## 設定部
3次連立チェビシェフ+1_LPF_伝達特性シミュレータ (2coiles)
[10 empty] | 3+1次連立チェビシェフLPF |  |  | Ae=20dB（反射損失、VSWR*1.22）
規格化定数（LC値を図表から、または任意に入力する） | [8 empty] | S.Saito | ωs | As(dB) | L1 | C2 | L2 | L3 | C4
| Zx | C1 | L2 | CL2 | C3 | L4 | Rl | 0dB基準 |  | 1.2 | 8.79 | 0.19657 | 0.4444 | 1.3929 | 1.0398 | 0.79192
| 1 | 0.56671 | 0.96531 | 0.30564 | 1.2093 | 0.81069 | 1 | 0 |  | 1.3 | 13.12 | 0.3325 | 0.6163 | 0.84244 | 1.0918 | 0.80803
|  |  | 1.841 | [6 empty] | 1.4 | 16.85 | 0.4206 | 0.7409 | 0.59783 | 1.1321 | 0.81184
実定数（使用周波数と特性インピーダンスを入力すると自動計算する） | [9 empty] | 1.5 | 20.13 | 0.48324 | 0.8347 | 0.45872 | 1.1637 | 0.81226
Frec | Z0 | C1 | L2 | C2 | C3 | L4 | Rl |  |  | 1.6 | 23.04 | 0.53021 | 0.90747 | 0.3687 | 1.1889 | 0.81163
(MHz) | (Ω) | (PF) | (nH) | (PF) | (PF) | (nH) | (Ω) |  |  | 1.7 | 25.68 | 0.56671 | 0.96531 | 0.30564 | 1.2093 | 0.81069
100 | 50 | 18.0389 | 76.8169 | 9.7288 | 38.4929 | 64.5127 | 50 |  |  | 1.8 | 28.09 | 0.59584 | 1.0122 | 0.25906 | 1.2261 | 0.80971
| L2: 184.1033 |  |  |  | 1.9 | 30.32 | 0.61956 | 1.0508 | 0.22331 | 1.24 | 0.80879
[10 empty] | 2 | 32.39 | 0.63918 | 1.083 | 0.19506 | 1.2518 | 0.80795
[10 empty] | 2.1 | 34.33 | 0.65565 | 1.1102 | 0.17224 | 1.2618 | 0.8072
[11 empty] | Pi Type | C1 | L2 | C2 | C3 | L4
L2
C2
C1
L4
C3
Fig 1+3次連立チェビシェフ

## E系列丸め
規格化定数（LC値を図表から、または任意に入力する）
| Zx | C1 | L2 | C2 | C3 | L4 | Rl | 0dB基準
| 1 | 0.56671 | 0.96531 | 0.30564 | 1.2093 | 0.81069 | 1 | 0
実定数（使用周波数と特性インピーダンスを入力すると自動計算する）
Frec | Z0 | C1 | L2 | C2 | C3 | L4 | Rl
(MHz) | (Ω) | (PF) | (nH) | (PF) | (PF) | (nH) | (Ω)
100 | 50 | 18.0389 | 76.8169 | 9.7288 | 38.4929 | 64.5127 | 50
E系列変換
E系列に丸めた場合の規格化定数
| Zx | C1 | L2 | C2 | C3 | L4
| 1 | 0.65565 | 1.1102 | 0.17224 | 1.2618 | 0.85451
E系列に丸めた場合の実定数
Frec | Z0 | C1 | L2 | C2 | C3 | L4
(MHz) | (Ω) | (PF) | (nH) | (PF) | (PF) | (nH)
100 | 50 | 20.87 | 88.3493 | 5.4826 | 40.1634 | 68
E12系列
1 | 1.2 | 1.5 | 1.8 | 2.2 | 2.7 | 3.3 | 3.9 | 4.7 | 5.6 | 6.8 | 8.2
E24系列
1 | 1.1 | 1.3 | 1.5 | 1.6 | 1.8 | 2 | 2.2 | 2.4 | 2.7 | 3 | 8.2
3.3 | 3.6 | 3.9 | 4.3 | 4.7 | 5.1 | 5.6 | 6.2 | 6.8 | 7.5 | 8.2 | 9.1
L2
C2
C1
L4
C3
Fig 1+3次連立チェビシェフ
E系列の中から近いものを挿入する
この値を設定部のLC値に挿入する

## 演算処理
1+3次連立チェビシェフLPF4 （数値計算法）
|  | S.Saito | [37 empty] | 3+1次連立チェビシェフLPF |  |  | Ae=20dB（反射損失、VSWR*1.22） |  |  |  | 3+1次連立チェビシェフHPF |  |  | Ae=20dB（反射損失、VSWR*1.22）
[40 empty] | ωs | As(dB) | L1 | C2 | L2 | L3 | C4 | ωs | As(dB) | C1 | L2 | C2 | C3 | L4
[40 empty] | 1.2 | 8.79 | 0.19657 | 0.4444 | 1.3929 | 1.0398 | 0.79192 | 0.83333 | 8.79 | 5.0872 | 2.2502 | 0.71791 | 0.96176 | 1.2628
[40 empty] | 1.3 | 13.12 | 0.3325 | 0.6163 | 0.84244 | 1.0918 | 0.80803 | 0.76923 | 13.12 | 3.0075 | 1.6226 | 1.187 | 0.9159 | 1.2376
[40 empty] | 1.4 | 16.85 | 0.4206 | 0.7409 | 0.59783 | 1.1321 | 0.81184 | 0.71429 | 16.85 | 2.3776 | 1.3497 | 1.6727 | 0.88328 | 1.2318
[40 empty] | 1.5 | 20.13 | 0.48324 | 0.8347 | 0.45872 | 1.1637 | 0.81226 | 0.66667 | 20.13 | 2.0694 | 1.198 | 2.18 | 0.85931 | 1.2311
|  |  | C1 |  |  |  | C2 | L2 | [6 empty] | C3 | [8 empty] | L4 | [6 empty] | Rl | [8 empty] | 1.6 | 23.04 | 0.53021 | 0.90747 | 0.3687 | 1.1889 | 0.81163 | 0.625 | 23.04 | 1.886 | 1.102 | 2.7122 | 0.84111 | 1.2321
|  |  | 0.56671 |  |  |  | 0.30564 | 0.96531 | [6 empty] | 1.2093 | [8 empty] | 0.81069 | [6 empty] | 1 | [8 empty] | 1.7 | 25.68 | 0.56671 | 0.96531 | 0.30564 | 1.2093 | 0.81069 | 0.58824 | 25.68 | 1.7646 | 1.0359 | 3.2718 | 0.82693 | 1.2335
[40 empty] | 1.8 | 28.09 | 1.9528 | 0.59584 | 0.25906 | 1.2261 | 0.80971 | 0.55556 | 28.09 | 0.51207 | 1.6783 | 3.8601 | 0.81562 | 1.235
[40 empty] | 1.9 | 30.32 | 0.61956 | 1.0508 | 0.22331 | 1.24 | 0.80879 | 0.52632 | 30.32 | 1.614 | 0.95166 | 4.4781 | 0.80644 | 1.2364
[40 empty] | 2 | 32.39 | 0.63918 | 1.083 | 0.19506 | 1.2518 | 0.80795 | 0.5 | 32.39 | 1.5645 | 0.92335 | 5.1266 | 0.79886 | 1.2377
[40 empty] | 2.1 | 34.33 | 0.65565 | 1.1102 | 0.17224 | 1.2618 | 0.8072 | 0.47619 | 34.33 | 1.5252 | 0.90071 | 5.8059 | 0.79254 | 1.2389
[42 empty] | C1 | L2 | L2 | C3 | L4 |  |  | L1 | C2 | L2 | L3 | C4
|  | 第1複素マトリックス |  |  |  | 第2複素マトリックス |  |  |  |  | 掛け算結果1 |  |  |  | 第3複素マトリックス |  |  |  | 掛け算結果2 |  |  | 第4複素マトリックス |  |  |  |  | 掛け算結果3 |  |  | 第5複素マトリックス |  |  |  |  | 掛け算結果4
| ω | A1(Re,Im) |  | B1(Re,Im) |  | A2(Re,Im) |  | B2(Re,Im) |  | A12(Re,Im) |  | B12(Re,Im) |  | A3Re,Im) |  | B3(Re,Im) |  | A23(Re,Im) |  | B23(Re,Im) |  | A4(Re,Im) |  | B4Re,Im) |  | A34(Re,Im) |  | B34(Re,Im) |  | A5Re,Im) |  | B5(Re,Im) |  | A45(Re,Im) |  | B45(Re,Im) |  | 減衰量(dB) | ABS(Zin)
| 1 | 1 | 0 | 0 | 0 | 1 | 0 | 0 | 1.3693 | 1 | 0 | 0 | 1.3693 | 1 | 0 | 0 | 0 | -0.65589 | 0 | 0 | 1.3693 | 1 | 0 | 0 | 0.81069 | -0.65589 | 0 | 0 | 0.83758 | 1 | 0 | 0 | 0 | -0.65589 | 0.83758 | 0 | 0.83758 | -0.043585 | 1.1161
|  | C1(Re,Im) |  | D1(Re,Im) |  | C2(Re,Im) |  | D2(Re,Im) |  | C12(Re,Im) |  | D12(Re,Im) |  | C3(Re,Im) |  | D3(Re,Im) |  | C23(Re,Im) |  | D23(Re,Im) |  | C4(Re,Im) |  | D4(Re,Im) |  | C34(Re,Im) |  | D34(Re,Im) |  | C5Re,Im) |  | D5(Re,Im) |  | C45(Re,Im) |  | D45(Re,Im) |  | 位相(deg) | RL(Db)
|  | 0 | 0.56671 | 1 | 0 | 0 | 0 | 1 | 0 | 0 | 0.56671 | 0.224 | 0 | 0 | 1.2093 | 1 | 0 | 0 | 0.83759 | 0.224 | 0 | 0 | 0 | 1 | 0 | 0 | 0.83759 | -0.45503 | 0 | 1 | 0 | 1 | 0 | -0.45503 | 0.83759 | -0.45503 | 0 | 51.9365 | -18.8728
|  | 第1複素マトリックス |  |  |  | 第2複素マトリックス |  |  |  |  | 掛け算結果1 |  |  |  | 第3複素マトリックス |  |  |  | 掛け算結果2 |  |  | 第4複素マトリックス |  |  |  |  | 掛け算結果3 |  |  | 第5複素マトリックス |  |  |  |  | 掛け算結果4
|  | A1(Re,Im) |  | B1(Re,Im) |  | A2(Re,Im) |  | B2(Re,Im) |  | A12(Re,Im) |  | B12(Re,Im) |  | A3Re,Im) |  | B3(Re,Im) |  | A23(Re,Im) |  | B23(Re,Im) |  | A4(Re,Im) |  | B4Re,Im) |  | A34(Re,Im) |  | B34(Re,Im) |  | A5Re,Im) |  | B5(Re,Im) |  | A45(Re,Im) |  | B45(Re,Im) |  | 減衰量(dB) | ABS(Zin)
| 0.0001 | 1 | 0 | 0 | 0 | 1 | 0 | 0 | 9.6531e-05 | 1 | 0 | 0 | 9.6531e-05 | 1 | 0 | 0 | 0 | 1 | 0 | 0 | 9.6531e-05 | 1 | 0 | 0 | 8.1069e-05 | 1 | 0 | 0 | 0.0001776 | 1 | 0 | 0 | 0 | 1 | 0.0001776 | 0 | 0.0001776 | 0 | 1
|  | C1(Re,Im) |  | D1(Re,Im) |  | C2(Re,Im) |  | D2(Re,Im) |  | C12(Re,Im) |  | D12(Re,Im) |  | C3(Re,Im) |  | D3(Re,Im) |  | C23(Re,Im) |  | D23(Re,Im) |  | C4(Re,Im) |  | D4(Re,Im) |  | C34(Re,Im) |  | D34(Re,Im) |  | C5Re,Im) |  | D5(Re,Im) |  | C45(Re,Im) |  | D45(Re,Im) |  | 位相(deg) | RL(Db)
|  | 0 | 5.6671e-05 | 1 | 0 | 0 | 0 | 1 | 0 | 0 | 5.6671e-05 | 1 | 0 | 0 | 0.00012093 | 1 | 0 | 0 | 0.0001776 | 1 | 0 | 0 | 0 | 1 | 0 | 0 | 0.0001776 | 1 | 0 | 1 | 0 | 1 | 0 | 1 | 0.0001776 | 1 | 0 | -0.010176 | #NUM!
|  | 第1複素マトリックス |  |  |  | 第2複素マトリックス |  |  |  |  | 掛け算結果1 |  |  |  | 第3複素マトリックス |  |  |  | 掛け算結果2 |  |  | 第4複素マトリックス |  |  |  |  | 掛け算結果3 |  |  | 第5複素マトリックス |  |  |  |  | 掛け算結果4
|  | A1(Re,Im) |  | B1(Re,Im) |  | A2(Re,Im) |  | B2(Re,Im) |  | A12(Re,Im) |  | B12(Re,Im) |  | A3Re,Im) |  | B3(Re,Im) |  | A23(Re,Im) |  | B23(Re,Im) |  | A4(Re,Im) |  | B4Re,Im) |  | A34(Re,Im) |  | B34(Re,Im) |  | A5Re,Im) |  | B5(Re,Im) |  | A45(Re,Im) |  | B45(Re,Im) |  | 減衰量(dB) | ABS(Zin) | 1+3次連立チェビシェフ
| 0.1 | 1 | 0 | 0 | 0 | 1 | 0 | 0 | 0.096817 | 1 | 0 | 0 | 0.096817 | 1 | 0 | 0 | 0 | 0.98829 | 0 | 0 | 0.096817 | 1 | 0 | 0 | 0.081069 | 0.98829 | 0 | 0 | 0.17694 | 1 | 0 | 0 | 0 | 0.98829 | 0.17694 | 0 | 0.17694 | -7.1637e-05 | 1.008 | ω | ATT(dB) | φ | ATT(dB) | τ1 | τ1＿Trim | RL(dB)
[40 empty] | 0.0001 | 0 |  |  |  |  | 0
|  | C1(Re,Im) |  | D1(Re,Im) |  | C2(Re,Im) |  | D2(Re,Im) |  | C12(Re,Im) |  | D12(Re,Im) |  | C3(Re,Im) |  | D3(Re,Im) |  | C23(Re,Im) |  | D23(Re,Im) |  | C4(Re,Im) |  | D4(Re,Im) |  | C34(Re,Im) |  | D34(Re,Im) |  | C5Re,Im) |  | D5(Re,Im) |  | C45(Re,Im) |  | D45(Re,Im) |  | 位相(deg) | RL(Db) | 0.1 | -7.1637e-05 | -10.1503 | -7.1637e-05 | -100.8552 |  | -44.8848
|  | 0 | 0.056671 | 1 | 0 | 0 | 0 | 1 | 0 | 0 | 0.056671 | 0.99451 | 0 | 0 | 0.12093 | 1 | 0 | 0 | 0.17694 | 0.99451 | 0 | 0 | 0 | 1 | 0 | 0 | 0.17694 | 0.98017 | 0 | 1 | 0 | 1 | 0 | 0.98017 | 0.17694 | 0.98017 | 0 | -10.1503 | -44.8848 | 0.12 | -0.00014738 | -12.1674 | -0.00014738 | -100.5242 | -1.7545 | -41.782
[40 empty] | 0.14 | -0.00027049 | -14.1779 | -0.00027049 | -100.156 | -1.7481 | -39.1806
|  | 第1複素マトリックス |  |  |  | 第2複素マトリックス |  |  |  |  | 掛け算結果1 |  |  |  | 第3複素マトリックス |  |  |  | 掛け算結果2 |  |  | 第4複素マトリックス |  |  |  |  | 掛け算結果3 |  |  | 第5複素マトリックス |  |  |  |  | 掛け算結果4 |  |  |  |  | 0.16 | -0.00045644 | -16.181 | -0.00045644 | -99.7586 | -1.7411 | -36.9497
|  | A1(Re,Im) |  | B1(Re,Im) |  | A2(Re,Im) |  | B2(Re,Im) |  | A12(Re,Im) |  | B12(Re,Im) |  | A3Re,Im) |  | B3(Re,Im) |  | A23(Re,Im) |  | B23(Re,Im) |  | A4(Re,Im) |  | B4Re,Im) |  | A34(Re,Im) |  | B34(Re,Im) |  | A5Re,Im) |  | B5(Re,Im) |  | A45(Re,Im) |  | B45(Re,Im) |  | 減衰量(dB) | ABS(Zin) | 0.18 | -0.00072205 | -18.1762 | -0.00072205 | -99.3408 | -1.7338 | -35.0047
| 0.12 | 1 | 0 | 0 | 0 | 1 | 0 | 0 | 0.11633 | 1 | 0 | 0 | 0.11633 | 1 | 0 | 0 | 0 | 0.98312 | 0 | 0 | 0.11633 | 1 | 0 | 0 | 0.097283 | 0.98312 | 0 | 0 | 0.21197 | 1 | 0 | 0 | 0 | 0.98312 | 0.21197 | 0 | 0.21197 | -0.00014738 | 1.0115 | 0.2 | -0.0010851 | -20.163 | -0.0010851 | -98.9123 | -1.7263 | -33.2883
[40 empty] | 0.22 | -0.0015637 | -22.1412 | -0.0015637 | -98.4832 | -1.7189 | -31.7593
|  | C1(Re,Im) |  | D1(Re,Im) |  | C2(Re,Im) |  | D2(Re,Im) |  | C12(Re,Im) |  | D12(Re,Im) |  | C3(Re,Im) |  | D3(Re,Im) |  | C23(Re,Im) |  | D23(Re,Im) |  | C4(Re,Im) |  | D4(Re,Im) |  | C34(Re,Im) |  | D34(Re,Im) |  | C5Re,Im) |  | D5(Re,Im) |  | C45(Re,Im) |  | D45(Re,Im) |  | 位相(deg) | RL(Db) | 0.24 | -0.0021762 | -24.1109 | -0.0021762 | -98.0647 | -1.7116 | -30.3877
|  | 0 | 0.068005 | 1 | 0 | 0 | 0 | 1 | 0 | 0 | 0.068005 | 0.99209 | 0 | 0 | 0.14511 | 1 | 0 | 0 | 0.21197 | 0.99209 | 0 | 0 | 0 | 1 | 0 | 0 | 0.21197 | 0.97147 | 0 | 1 | 0 | 1 | 0 | 0.97147 | 0.21197 | 0.97147 | 0 | -12.1674 | -41.782 | 0.26 | -0.0029398 | -26.0722 | -0.0029398 | -97.6683 | -1.7046 | -29.1507
[40 empty] | 0.28 | -0.0038709 | -28.0255 | -0.0038709 | -97.3063 | -1.6983 | -28.0306
|  | 第1複素マトリックス |  |  |  | 第2複素マトリックス |  |  |  |  | 掛け算結果1 |  |  |  | 第3複素マトリックス |  |  |  | 掛け算結果2 |  |  | 第4複素マトリックス |  |  |  |  | 掛け算結果3 |  |  | 第5複素マトリックス |  |  |  |  | 掛け算結果4 |  |  |  |  | 0.3 | -0.0049836 | -29.9717 | -0.0049836 | -96.9915 | -1.6928 | -27.0135
|  | A1(Re,Im) |  | B1(Re,Im) |  | A2(Re,Im) |  | B2(Re,Im) |  | A12(Re,Im) |  | B12(Re,Im) |  | A3Re,Im) |  | B3(Re,Im) |  | A23(Re,Im) |  | B23(Re,Im) |  | A4(Re,Im) |  | B4Re,Im) |  | A34(Re,Im) |  | B34(Re,Im) |  | A5Re,Im) |  | B5(Re,Im) |  | A45(Re,Im) |  | B45(Re,Im) |  | 減衰量(dB) | ABS(Zin) | 0.32 | -0.0062896 | -31.9115 | -0.0062896 | -96.7372 | -1.6884 | -26.0884
| 0.14 | 1 | 0 | 0 | 0 | 1 | 0 | 0 | 0.13593 | 1 | 0 | 0 | 0.13593 | 1 | 0 | 0 | 0 | 0.97699 | 0 | 0 | 0.13593 | 1 | 0 | 0 | 0.1135 | 0.97699 | 0 | 0 | 0.24681 | 1 | 0 | 0 | 0 | 0.97699 | 0.24681 | 0 | 0.24681 | -0.00027049 | 1.0154 | 0.34 | -0.0077972 | -33.8462 | -0.0077972 | -96.5575 | -1.6852 | -25.2462
[40 empty] | 0.36 | -0.0095108 | -35.7774 | -0.0095108 | -96.467 | -1.6837 | -24.4796
|  | C1(Re,Im) |  | D1(Re,Im) |  | C2(Re,Im) |  | D2(Re,Im) |  | C12(Re,Im) |  | D12(Re,Im) |  | C3(Re,Im) |  | D3(Re,Im) |  | C23(Re,Im) |  | D23(Re,Im) |  | C4(Re,Im) |  | D4(Re,Im) |  | C34(Re,Im) |  | D34(Re,Im) |  | C5Re,Im) |  | D5(Re,Im) |  | C45(Re,Im) |  | D45(Re,Im) |  | 位相(deg) | RL(Db) | 0.38 | -0.01143 | -37.7067 | -0.01143 | -96.4812 | -1.6839 | -23.7824
|  | 0 | 0.079339 | 1 | 0 | 0 | 0 | 1 | 0 | 0 | 0.079339 | 0.98922 | 0 | 0 | 0.1693 | 1 | 0 | 0 | 0.24681 | 0.98922 | 0 | 0 | 0 | 1 | 0 | 0 | 0.24681 | 0.9612 | 0 | 1 | 0 | 1 | 0 | 0.9612 | 0.24681 | 0.9612 | 0 | -14.1779 | -39.1806 | 0.4 | -0.013548 | -39.6364 | -0.013548 | -96.6163 | -1.6863 | -23.1497
[40 empty] | 0.42 | -0.015853 | -41.5687 | -0.015853 | -96.8897 | -1.691 | -22.5772
|  | 第1複素マトリックス |  |  |  | 第2複素マトリックス |  |  |  |  | 掛け算結果1 |  |  |  | 第3複素マトリックス |  |  |  | 掛け算結果2 |  |  | 第4複素マトリックス |  |  |  |  | 掛け算結果3 |  |  | 第5複素マトリックス |  |  |  |  | 掛け算結果4 |  |  |  |  | 0.44 | -0.018327 | -43.5065 | -0.018327 | -97.3197 | -1.6985 | -22.0614
|  | A1(Re,Im) |  | B1(Re,Im) |  | A2(Re,Im) |  | B2(Re,Im) |  | A12(Re,Im) |  | B12(Re,Im) |  | A3Re,Im) |  | B3(Re,Im) |  | A23(Re,Im) |  | B23(Re,Im) |  | A4(Re,Im) |  | B4Re,Im) |  | A34(Re,Im) |  | B34(Re,Im) |  | A5Re,Im) |  | B5(Re,Im) |  | A45(Re,Im) |  | B45(Re,Im) |  | 減衰量(dB) | ABS(Zin) | 0.46 | -0.020943 | -45.4529 | -0.020943 | -97.9262 | -1.7091 | -21.5994
| 0.16 | 1 | 0 | 0 | 0 | 1 | 0 | 0 | 0.15563 | 1 | 0 | 0 | 0.15563 | 1 | 0 | 0 | 0 | 0.96989 | 0 | 0 | 0.15563 | 1 | 0 | 0 | 0.12971 | 0.96989 | 0 | 0 | 0.28143 | 1 | 0 | 0 | 0 | 0.96989 | 0.28143 | 0 | 0.28143 | -0.00045644 | 1.0199 | 0.48 | -0.023667 | -47.4114 | -0.023667 | -98.7305 | -1.7232 | -21.1888
[40 empty] | 0.5 | -0.026456 | -49.386 | -0.026456 | -99.7558 | -1.7411 | -20.8276
|  | C1(Re,Im) |  | D1(Re,Im) |  | C2(Re,Im) |  | D2(Re,Im) |  | C12(Re,Im) |  | D12(Re,Im) |  | C3(Re,Im) |  | D3(Re,Im) |  | C23(Re,Im) |  | D23(Re,Im) |  | C4(Re,Im) |  | D4(Re,Im) |  | C34(Re,Im) |  | D34(Re,Im) |  | C5Re,Im) |  | D5(Re,Im) |  | C45(Re,Im) |  | D45(Re,Im) |  | 位相(deg) | RL(Db) | 0.52 | -0.02926 | -51.3811 | -0.02926 | -101.0275 | -1.7633 | -20.5142
|  | 0 | 0.090674 | 1 | 0 | 0 | 0 | 1 | 0 | 0 | 0.090674 | 0.98589 | 0 | 0 | 0.19349 | 1 | 0 | 0 | 0.28143 | 0.98589 | 0 | 0 | 0 | 1 | 0 | 0 | 0.28143 | 0.94938 | 0 | 1 | 0 | 1 | 0 | 0.94938 | 0.28143 | 0.94938 | 0 | -16.181 | -36.9497 | 0.54 | -0.032019 | -53.4017 | -0.032019 | -102.5731 | -1.7902 | -20.2475
[40 empty] | 0.56 | -0.034665 | -55.4531 | -0.034665 | -104.4232 | -1.8225 | -20.0269
|  | 第1複素マトリックス |  |  |  | 第2複素マトリックス |  |  |  |  | 掛け算結果1 |  |  |  | 第3複素マトリックス |  |  |  | 掛け算結果2 |  |  | 第4複素マトリックス |  |  |  |  | 掛け算結果3 |  |  | 第5複素マトリックス |  |  |  |  | 掛け算結果4 |  |  |  |  | 0.58 | -0.037124 | -57.5416 | -0.037124 | -106.611 | -1.8607 | -19.8521
|  | A1(Re,Im) |  | B1(Re,Im) |  | A2(Re,Im) |  | B2(Re,Im) |  | A12(Re,Im) |  | B12(Re,Im) |  | A3Re,Im) |  | B3(Re,Im) |  | A23(Re,Im) |  | B23(Re,Im) |  | A4(Re,Im) |  | B4Re,Im) |  | A34(Re,Im) |  | B34(Re,Im) |  | A5Re,Im) |  | B5(Re,Im) |  | A45(Re,Im) |  | B45(Re,Im) |  | 減衰量(dB) | ABS(Zin) | 0.6 | -0.039313 | -59.6738 | -0.039313 | -109.1734 | -1.9054 | -19.7235
| 0.18 | 1 | 0 | 0 | 0 | 1 | 0 | 0 | 0.17543 | 1 | 0 | 0 | 0.17543 | 1 | 0 | 0 | 0 | 0.96181 | 0 | 0 | 0.17543 | 1 | 0 | 0 | 0.14592 | 0.96181 | 0 | 0 | 0.31578 | 1 | 0 | 0 | 0 | 0.96181 | 0.31578 | 0 | 0.31578 | -0.00072205 | 1.0248 | 0.62 | -0.041145 | -61.8573 | -0.041145 | -112.1505 | -1.9574 | -19.642
[40 empty] | 0.64 | -0.042527 | -64.1003 | -0.042527 | -115.5863 | -2.0174 | -19.6093
|  | C1(Re,Im) |  | D1(Re,Im) |  | C2(Re,Im) |  | D2(Re,Im) |  | C12(Re,Im) |  | D12(Re,Im) |  | C3(Re,Im) |  | D3(Re,Im) |  | C23(Re,Im) |  | D23(Re,Im) |  | C4(Re,Im) |  | D4(Re,Im) |  | C34(Re,Im) |  | D34(Re,Im) |  | C5Re,Im) |  | D5(Re,Im) |  | C45(Re,Im) |  | D45(Re,Im) |  | 位相(deg) | RL(Db) | 0.66 | -0.043367 | -66.412 | -0.043367 | -119.5281 | -2.0862 | -19.6284
|  | 0 | 0.10201 | 1 | 0 | 0 | 0 | 1 | 0 | 0 | 0.10201 | 0.9821 | 0 | 0 | 0.21767 | 1 | 0 | 0 | 0.31578 | 0.9821 | 0 | 0 | 0 | 1 | 0 | 0 | 0.31578 | 0.93602 | 0 | 1 | 0 | 1 | 0 | 0.93602 | 0.31578 | 0.93602 | 0 | -18.1762 | -35.0047 | 0.68 | -0.043575 | -68.8026 | -0.043575 | -124.0265 | -2.1647 | -19.7032
[40 empty] | 0.7 | -0.043067 | -71.2831 | -0.043067 | -129.1342 | -2.2538 | -19.8395
|  | 第1複素マトリックス |  |  |  | 第2複素マトリックス |  |  |  |  | 掛け算結果1 |  |  |  | 第3複素マトリックス |  |  |  | 掛け算結果2 |  |  | 第4複素マトリックス |  |  |  |  | 掛け算結果3 |  |  | 第5複素マトリックス |  |  |  |  | 掛け算結果4 |  |  |  |  | 0.72 | -0.04177 | -73.8658 | -0.04177 | -134.9048 | -2.3545 | -20.0458
|  | A1(Re,Im) |  | B1(Re,Im) |  | A2(Re,Im) |  | B2(Re,Im) |  | A12(Re,Im) |  | B12(Re,Im) |  | A3Re,Im) |  | B3(Re,Im) |  | A23(Re,Im) |  | B23(Re,Im) |  | A4(Re,Im) |  | B4Re,Im) |  | A34(Re,Im) |  | B34(Re,Im) |  | A5Re,Im) |  | B5(Re,Im) |  | A45(Re,Im) |  | B45(Re,Im) |  | 減衰量(dB) | ABS(Zin) | 0.74 | -0.039633 | -76.5639 | -0.039633 | -141.3897 | -2.4677 | -20.3336
| 0.2 | 1 | 0 | 0 | 0 | 1 | 0 | 0 | 0.19537 | 1 | 0 | 0 | 0.19537 | 1 | 0 | 0 | 0 | 0.95275 | 0 | 0 | 0.19537 | 1 | 0 | 0 | 0.16214 | 0.95275 | 0 | 0 | 0.34984 | 1 | 0 | 0 | 0 | 0.95275 | 0.34984 | 0 | 0.34984 | -0.0010851 | 1.0301 | 0.76 | -0.03663 | -79.3917 | -0.03663 | -148.6346 | -2.5942 | -20.7199
[40 empty] | 0.78 | -0.032777 | -82.3644 | -0.032777 | -156.6733 | -2.7345 | -21.229
|  | C1(Re,Im) |  | D1(Re,Im) |  | C2(Re,Im) |  | D2(Re,Im) |  | C12(Re,Im) |  | D12(Re,Im) |  | C3(Re,Im) |  | D3(Re,Im) |  | C23(Re,Im) |  | D23(Re,Im) |  | C4(Re,Im) |  | D4(Re,Im) |  | C34(Re,Im) |  | D34(Re,Im) |  | C5Re,Im) |  | D5(Re,Im) |  | C45(Re,Im) |  | D45(Re,Im) |  | 位相(deg) | RL(Db) | 0.8 | -0.028144 | -85.4979 | -0.028144 | -165.5197 | -2.8889 | -21.898
|  | 0 | 0.11334 | 1 | 0 | 0 | 0 | 1 | 0 | 0 | 0.11334 | 0.97786 | 0 | 0 | 0.24186 | 1 | 0 | 0 | 0.34984 | 0.97786 | 0 | 0 | 0 | 1 | 0 | 0 | 0.34984 | 0.92113 | 0 | 1 | 0 | 1 | 0 | 0.92113 | 0.34984 | 0.92113 | 0 | -20.163 | -33.2883 | 0.82 | -0.02287 | -88.8082 | -0.02287 | 8824.8434 | -3.0634 | -22.7851
[40 empty] | 0.84 | -0.017191 | 87.6886 | -0.017191 | -185.5217 | -3.238 | -23.9881
|  | 第1複素マトリックス |  |  |  | 第2複素マトリックス |  |  |  |  | 掛け算結果1 |  |  |  | 第3複素マトリックス |  |  |  | 掛け算結果2 |  |  | 第4複素マトリックス |  |  |  |  | 掛け算結果3 |  |  | 第5複素マトリックス |  |  |  |  | 掛け算結果4 |  |  |  |  | 0.86 | -0.01146 | 83.9782 | -0.01146 | -196.4911 | -3.4294 | -25.6887
|  | A1(Re,Im) |  | B1(Re,Im) |  | A2(Re,Im) |  | B2(Re,Im) |  | A12(Re,Im) |  | B12(Re,Im) |  | A3Re,Im) |  | B3(Re,Im) |  | A23(Re,Im) |  | B23(Re,Im) |  | A4(Re,Im) |  | B4Re,Im) |  | A34(Re,Im) |  | B34(Re,Im) |  | A5Re,Im) |  | B5(Re,Im) |  | A45(Re,Im) |  | B45(Re,Im) |  | 減衰量(dB) | ABS(Zin) | 0.88 | -0.0061852 | 80.0484 | -0.0061852 | -207.8619 | -3.6279 | -28.2819
| 0.22 | 1 | 0 | 0 | 0 | 1 | 0 | 0 | 0.21544 | 1 | 0 | 0 | 0.21544 | 1 | 0 | 0 | 0 | 0.94268 | 0 | 0 | 0.21544 | 1 | 0 | 0 | 0.17835 | 0.94268 | 0 | 0 | 0.38357 | 1 | 0 | 0 | 0 | 0.94268 | 0.38357 | 0 | 0.38357 | -0.0015637 | 1.0357 | 0.9 | -0.0020679 | 75.8911 | -0.0020679 | -219.337 | -3.8282 | -32.9306
[40 empty] | 0.92 | -5.0144e-05 | 71.5044 | -5.0144e-05 | -230.5168 | -4.0233 | -48.9497
|  | C1(Re,Im) |  | D1(Re,Im) |  | C2(Re,Im) |  | D2(Re,Im) |  | C12(Re,Im) |  | D12(Re,Im) |  | C3(Re,Im) |  | D3(Re,Im) |  | C23(Re,Im) |  | D23(Re,Im) |  | C4(Re,Im) |  | D4(Re,Im) |  | C34(Re,Im) |  | D34(Re,Im) |  | C5Re,Im) |  | D5(Re,Im) |  | C45(Re,Im) |  | D45(Re,Im) |  | 位相(deg) | RL(Db) | 0.94 | -0.0013705 | 66.8941 | -0.0013705 | -240.9058 | -4.2046 | -34.4326
|  | 0 | 0.12468 | 1 | 0 | 0 | 0 | 1 | 0 | 0 | 0.12468 | 0.97314 | 0 | 0 | 0.26604 | 1 | 0 | 0 | 0.38357 | 0.97314 | 0 | 0 | 0 | 1 | 0 | 0 | 0.38357 | 0.90473 | 0 | 1 | 0 | 1 | 0 | 0.90473 | 0.38357 | 0.90473 | 0 | -22.1412 | -31.7593 | 0.96 | -0.0076283 | 62.0759 | -0.0076283 | -249.939 | -4.3623 | -26.8072
[40 empty] | 0.98 | -0.020854 | 57.0772 | -0.020854 | -257.033 | -4.4861 | -22.2589
|  | 第1複素マトリックス |  |  |  | 第2複素マトリックス |  |  |  |  | 掛け算結果1 |  |  |  | 第3複素マトリックス |  |  |  | 掛け算結果2 |  |  | 第4複素マトリックス |  |  |  |  | 掛け算結果3 |  |  | 第5複素マトリックス |  |  |  |  | 掛け算結果4 |  |  |  |  | 1 | -0.043585 | 51.9365 | -0.043585 | -261.6581 | -4.5668 | -18.8728
|  | A1(Re,Im) |  | B1(Re,Im) |  | A2(Re,Im) |  | B2(Re,Im) |  | A12(Re,Im) |  | B12(Re,Im) |  | A3Re,Im) |  | B3(Re,Im) |  | A23(Re,Im) |  | B23(Re,Im) |  | A4(Re,Im) |  | B4Re,Im) |  | A34(Re,Im) |  | B34(Re,Im) |  | A5Re,Im) |  | B5(Re,Im) |  | A45(Re,Im) |  | B45(Re,Im) |  | 減衰量(dB) | ABS(Zin) | 1.02 | -0.078934 | 46.7033 | -0.078934 | -263.4185 | -4.5975 | -16.1129
| 0.24 | 1 | 0 | 0 | 0 | 1 | 0 | 0 | 0.23568 | 1 | 0 | 0 | 0.23568 | 1 | 0 | 0 | 0 | 0.9316 | 0 | 0 | 0.23568 | 1 | 0 | 0 | 0.19457 | 0.9316 | 0 | 0 | 0.41694 | 1 | 0 | 0 | 0 | 0.9316 | 0.41694 | 0 | 0.41694 | -0.0021762 | 1.0415 | 1.04 | -0.13065 | 41.435 |  | -262.1202 | -4.5749 | -13.7567
[40 empty] | 1.06 | -0.20315 | 36.1926 |  | -257.8073 | -4.4996 | -11.694
|  | C1(Re,Im) |  | D1(Re,Im) |  | C2(Re,Im) |  | D2(Re,Im) |  | C12(Re,Im) |  | D12(Re,Im) |  | C3(Re,Im) |  | D3(Re,Im) |  | C23(Re,Im) |  | D23(Re,Im) |  | C4(Re,Im) |  | D4(Re,Im) |  | C34(Re,Im) |  | D34(Re,Im) |  | C5Re,Im) |  | D5(Re,Im) |  | C45(Re,Im) |  | D45(Re,Im) |  | 位相(deg) | RL(Db) | 1.08 | -0.30149 | 31.0364 |  | -250.7533 | -4.3765 | -9.8647
|  | 0 | 0.13601 | 1 | 0 | 0 | 0 | 1 | 0 | 0 | 0.13601 | 0.96795 | 0 | 0 | 0.29023 | 1 | 0 | 0 | 0.41694 | 0.96795 | 0 | 0 | 0 | 1 | 0 | 0 | 0.41694 | 0.88682 | 0 | 1 | 0 | 1 | 0 | 0.88682 | 0.41694 | 0.88682 | 0 | -24.1109 | -30.3877 | 1.1 | -0.43132 | 26.0213 |  | -241.4114 | -4.2134 | -8.2343
[40 empty] | 1.12 | -0.59866 | 21.1931 |  | -230.339 | -4.0202 | -6.7825
|  | 第1複素マトリックス |  |  |  | 第2複素マトリックス |  |  |  |  | 掛け算結果1 |  |  |  | 第3複素マトリックス |  |  |  | 掛け算結果2 |  |  | 第4複素マトリックス |  |  |  |  | 掛け算結果3 |  |  | 第5複素マトリックス |  |  |  |  | 掛け算結果4 |  |  |  |  | 1.14 | -0.80963 | 16.5863 |  | -218.1188 | -3.8069 | -5.4974
|  | A1(Re,Im) |  | B1(Re,Im) |  | A2(Re,Im) |  | B2(Re,Im) |  | A12(Re,Im) |  | B12(Re,Im) |  | A3Re,Im) |  | B3(Re,Im) |  | A23(Re,Im) |  | B23(Re,Im) |  | A4(Re,Im) |  | B4Re,Im) |  | A34(Re,Im) |  | B34(Re,Im) |  | A5Re,Im) |  | B5(Re,Im) |  | A45(Re,Im) |  | B45(Re,Im) |  | 減衰量(dB) | ABS(Zin) | 1.16 | -1.0701 | 12.224 |  | -205.2935 | -3.583 | -4.3729
| 0.26 | 1 | 0 | 0 | 0 | 1 | 0 | 0 | 0.25609 | 1 | 0 | 0 | 0.25609 | 1 | 0 | 0 | 0 | 0.91948 | 0 | 0 | 0.25609 | 1 | 0 | 0 | 0.21078 | 0.91948 | 0 | 0 | 0.4499 | 1 | 0 | 0 | 0 | 0.91948 | 0.4499 | 0 | 0.4499 | -0.0029398 | 1.0476 | 1.18 | -1.3853 | 8.1181 |  | -192.3236 | -3.3567 | -3.4073
[40 empty] | 1.2 | -1.759 | 4.2716 |  | -179.5694 | -3.1341 | -2.603
|  | C1(Re,Im) |  | D1(Re,Im) |  | C2(Re,Im) |  | D2(Re,Im) |  | C12(Re,Im) |  | D12(Re,Im) |  | C3(Re,Im) |  | D3(Re,Im) |  | C23(Re,Im) |  | D23(Re,Im) |  | C4(Re,Im) |  | D4(Re,Im) |  | C34(Re,Im) |  | D34(Re,Im) |  | C5Re,Im) |  | D5(Re,Im) |  | C45(Re,Im) |  | D45(Re,Im) |  | 位相(deg) | RL(Db) | 1.22 | -2.1939 | 0.68023 |  | -167.2906 | -2.9198 | -1.9675
|  | 0 | 0.14734 | 1 | 0 | 0 | 0 | 1 | 0 | 0 | 0.14734 | 0.96227 | 0 | 0 | 0.31442 | 1 | 0 | 0 | 0.4499 | 0.96227 | 0 | 0 | 0 | 1 | 0 | 0 | 0.4499 | 0.86744 | 0 | 1 | 0 | 1 | 0 | 0.86744 | 0.4499 | 0.86744 | 0 | -26.0722 | -29.1507 | 1.24 | -2.6906 | -2.6656 |  | -155.6576 | -2.7167 | -1.5102
[40 empty] | 1.26 | -3.2479 | -5.7787 |  | -144.7685 | -2.5267 | -1.2263
|  | 第1複素マトリックス |  |  |  | 第2複素マトリックス |  |  |  |  | 掛け算結果1 |  |  |  | 第3複素マトリックス |  |  |  | 掛け算結果2 |  |  | 第4複素マトリックス |  |  |  |  | 掛け算結果3 |  |  | 第5複素マトリックス |  |  |  |  | 掛け算結果4 |  |  |  |  | 1.28 | -3.8631 | -8.6741 |  | -134.666 | -2.3504 | -1.0733
|  | A1(Re,Im) |  | B1(Re,Im) |  | A2(Re,Im) |  | B2(Re,Im) |  | A12(Re,Im) |  | B12(Re,Im) |  | A3Re,Im) |  | B3(Re,Im) |  | A23(Re,Im) |  | B23(Re,Im) |  | A4(Re,Im) |  | B4Re,Im) |  | A34(Re,Im) |  | B34(Re,Im) |  | A5Re,Im) |  | B5(Re,Im) |  | A45(Re,Im) |  | B45(Re,Im) |  | 減衰量(dB) | ABS(Zin) | 1.3 | -4.5324 | -11.3674 |  | -128.266 | -2.2387 | -0.98232
| 0.28 | 1 | 0 | 0 | 0 | 1 | 0 | 0 | 0.27669 | 1 | 0 | 0 | 0.27669 | 1 | 0 | 0 | 0 | 0.90631 | 0 | 0 | 0.27669 | 1 | 0 | 0 | 0.22699 | 0.90631 | 0 | 0 | 0.48241 | 1 | 0 | 0 | 0 | 0.90631 | 0.48241 | 0 | 0.48241 | -0.0038709 | 1.0537 | 1.307 | -4.7786 | -12.2653 | 1.307 | -119.5566 | -2.0867 | -0.95455
[40 empty] | 1.34 | -6.0139 | -16.2107 |  | -108.9894 | -1.9022 | -0.81379
|  | C1(Re,Im) |  | D1(Re,Im) |  | C2(Re,Im) |  | D2(Re,Im) |  | C12(Re,Im) |  | D12(Re,Im) |  | C3(Re,Im) |  | D3(Re,Im) |  | C23(Re,Im) |  | D23(Re,Im) |  | C4(Re,Im) |  | D4(Re,Im) |  | C34(Re,Im) |  | D34(Re,Im) |  | C5Re,Im) |  | D5(Re,Im) |  | C45(Re,Im) |  | D45(Re,Im) |  | 位相(deg) | RL(Db) | 1.36 | -6.8163 | -18.3904 |  | -101.8491 | -1.7776 | -0.71779
|  | 0 | 0.15868 | 1 | 0 | 0 | 0 | 1 | 0 | 0 | 0.15868 | 0.9561 | 0 | 0 | 0.3386 | 1 | 0 | 0 | 0.48241 | 0.9561 | 0 | 0 | 0 | 1 | 0 | 0 | 0.48241 | 0.84659 | 0 | 1 | 0 | 1 | 0 | 0.84659 | 0.48241 | 0.84659 | 0 | -28.0255 | -28.0306 | 1.38 | -7.6538 | -20.4274 |  | -95.334 | -1.6639 | -0.62004
[40 empty] | 1.4 | -8.5225 | -22.3341 |  | -89.3903 | -1.5602 | -0.5263
|  | 第1複素マトリックス |  |  |  | 第2複素マトリックス |  |  |  |  | 掛け算結果1 |  |  |  | 第3複素マトリックス |  |  |  | 掛け算結果2 |  |  | 第4複素マトリックス |  |  |  |  | 掛け算結果3 |  |  | 第5複素マトリックス |  |  |  |  | 掛け算結果4 |  |  |  |  | 1.42 | -9.4195 | -24.1219 |  | -83.9659 | -1.4655 | -0.44033
|  | A1(Re,Im) |  | B1(Re,Im) |  | A2(Re,Im) |  | B2(Re,Im) |  | A12(Re,Im) |  | B12(Re,Im) |  | A3Re,Im) |  | B3(Re,Im) |  | A23(Re,Im) |  | B23(Re,Im) |  | A4(Re,Im) |  | B4Re,Im) |  | A34(Re,Im) |  | B34(Re,Im) |  | A5Re,Im) |  | B5(Re,Im) |  | A45(Re,Im) |  | B45(Re,Im) |  | 減衰量(dB) | ABS(Zin) | 1.44 | -10.3428 | -25.8012 |  | -79.0115 | -1.379 | -0.36402
| 0.3 | 1 | 0 | 0 | 0 | 1 | 0 | 0 | 0.29749 | 1 | 0 | 0 | 0.29749 | 1 | 0 | 0 | 0 | 0.89207 | 0 | 0 | 0.29749 | 1 | 0 | 0 | 0.24321 | 0.89207 | 0 | 0 | 0.51445 | 1 | 0 | 0 | 0 | 0.89207 | 0.51445 | 0 | 0.51445 | -0.0049836 | 1.0598 | 1.46 | -11.2912 | -27.3815 |  | -74.4813 | -1.2999 | -0.29787
[40 empty] | 1.48 | -12.2645 | -28.8711 |  | -70.3336 | -1.2276 | -0.24153
|  | C1(Re,Im) |  | D1(Re,Im) |  | C2(Re,Im) |  | D2(Re,Im) |  | C12(Re,Im) |  | D12(Re,Im) |  | C3(Re,Im) |  | D3(Re,Im) |  | C23(Re,Im) |  | D23(Re,Im) |  | C4(Re,Im) |  | D4(Re,Im) |  | C34(Re,Im) |  | D34(Re,Im) |  | C5Re,Im) |  | D5(Re,Im) |  | C45(Re,Im) |  | D45(Re,Im) |  | 位相(deg) | RL(Db) | 1.5 | -13.2632 | -30.2778 |  | -66.5301 | -1.1612 | -0.1942
|  | 0 | 0.17001 | 1 | 0 | 0 | 0 | 1 | 0 | 0 | 0.17001 | 0.94942 | 0 | 0 | 0.36279 | 1 | 0 | 0 | 0.51445 | 0.94942 | 0 | 0 | 0 | 1 | 0 | 0 | 0.51445 | 0.8243 | 0 | 1 | 0 | 1 | 0 | 0.8243 | 0.51445 | 0.8243 | 0 | -29.9717 | -27.0135 | 1.52 | -14.2889 | -31.6084 |  | -63.0367 | -1.1002 | -0.15485
[40 empty] | 1.54 | -15.3443 | -32.8691 |  | -59.8226 | -1.0441 | -0.12244
|  | 第1複素マトリックス |  |  |  | 第2複素マトリックス |  |  |  |  | 掛け算結果1 |  |  |  | 第3複素マトリックス |  |  |  | 掛け算結果2 |  |  | 第4複素マトリックス |  |  |  |  | 掛け算結果3 |  |  | 第5複素マトリックス |  |  |  |  | 掛け算結果4 |  |  |  |  | 1.56 | -16.433 | -34.0655 |  | -56.8601 | -0.9924 | -0.095952
|  | A1(Re,Im) |  | B1(Re,Im) |  | A2(Re,Im) |  | B2(Re,Im) |  | A12(Re,Im) |  | B12(Re,Im) |  | A3Re,Im) |  | B3(Re,Im) |  | A23(Re,Im) |  | B23(Re,Im) |  | A4(Re,Im) |  | B4Re,Im) |  | A34(Re,Im) |  | B34(Re,Im) |  | A5Re,Im) |  | B5(Re,Im) |  | A45(Re,Im) |  | B45(Re,Im) |  | 減衰量(dB) | ABS(Zin) | 1.58 | -17.5599 | -35.2027 |  | -54.1248 | -0.94466 | -0.07445
| 0.32 | 1 | 0 | 0 | 0 | 1 | 0 | 0 | 0.31852 | 1 | 0 | 0 | 0.31852 | 1 | 0 | 0 | 0 | 0.87674 | 0 | 0 | 0.31852 | 1 | 0 | 0 | 0.25942 | 0.87674 | 0 | 0 | 0.54597 | 1 | 0 | 0 | 0 | 0.87674 | 0.54597 | 0 | 0.54597 | -0.0062896 | 1.0658 | 1.6 | -18.7316 | -36.2852 |  | -51.5946 | -0.9005 | -0.057122
[40 empty] | 1.62 | -19.9566 | -37.3171 |  | -49.2499 | -0.85957 | -0.043259
|  | C1(Re,Im) |  | D1(Re,Im) |  | C2(Re,Im) |  | D2(Re,Im) |  | C12(Re,Im) |  | D12(Re,Im) |  | C3(Re,Im) |  | D3(Re,Im) |  | C23(Re,Im) |  | D23(Re,Im) |  | C4(Re,Im) |  | D4(Re,Im) |  | C34(Re,Im) |  | D34(Re,Im) |  | C5Re,Im) |  | D5(Re,Im) |  | C45(Re,Im) |  | D45(Re,Im) |  | 位相(deg) | RL(Db) | 1.64 | -21.246 | -38.3021 |  | -47.0734 | -0.82159 | -0.032255
|  | 0 | 0.18135 | 1 | 0 | 0 | 0 | 1 | 0 | 0 | 0.18135 | 0.94224 | 0 | 0 | 0.38697 | 1 | 0 | 0 | 0.54597 | 0.94224 | 0 | 0 | 0 | 1 | 0 | 0 | 0.54597 | 0.8006 | 0 | 1 | 0 | 1 | 0 | 0.8006 | 0.54597 | 0.8006 | 0 | -31.9115 | -26.0884 | 1.66 | -22.6148 | -39.2436 |  | -45.0493 | -0.78626 | -0.023602
[40 empty] | 1.68 | -24.083 | -40.1446 |  | -43.1639 | -0.75335 | -0.01687
|  | 第1複素マトリックス |  |  |  | 第2複素マトリックス |  |  |  |  | 掛け算結果1 |  |  |  | 第3複素マトリックス |  |  |  | 掛け算結果2 |  |  | 第4複素マトリックス |  |  |  |  | 掛け算結果3 |  |  | 第5複素マトリックス |  |  |  |  | 掛け算結果4 |  |  |  |  | 1.7 | -25.6792 | -41.0079 |  | -41.4047 | -0.72265 | -0.011703
|  | A1(Re,Im) |  | B1(Re,Im) |  | A2(Re,Im) |  | B2(Re,Im) |  | A12(Re,Im) |  | B12(Re,Im) |  | A3Re,Im) |  | B3(Re,Im) |  | A23(Re,Im) |  | B23(Re,Im) |  | A4(Re,Im) |  | B4Re,Im) |  | A34(Re,Im) |  | B34(Re,Im) |  | A5Re,Im) |  | B5(Re,Im) |  | A45(Re,Im) |  | B45(Re,Im) |  | 減衰量(dB) | ABS(Zin) | 1.72 | -27.4447 | -41.836 |  | -39.7606 | -0.69395 | -0.0078048
| 0.34 | 1 | 0 | 0 | 0 | 1 | 0 | 0 | 0.33979 | 1 | 0 | 0 | 0.33979 | 1 | 0 | 0 | 0 | 0.86029 | 0 | 0 | 0.33979 | 1 | 0 | 0 | 0.27563 | 0.86029 | 0 | 0 | 0.57692 | 1 | 0 | 0 | 0 | 0.86029 | 0.57692 | 0 | 0.57692 | -0.0077972 | 1.0717 | 1.74 | -29.4436 | -42.6312 |  | -38.2215 | -0.66709 | -0.0049308
[40 empty] | 1.76 | -31.7829 | -43.3956 |  | -36.7787 | -0.64191 | -0.0028793
|  | C1(Re,Im) |  | D1(Re,Im) |  | C2(Re,Im) |  | D2(Re,Im) |  | C12(Re,Im) |  | D12(Re,Im) |  | C3(Re,Im) |  | D3(Re,Im) |  | C23(Re,Im) |  | D23(Re,Im) |  | C4(Re,Im) |  | D4(Re,Im) |  | C34(Re,Im) |  | D34(Re,Im) |  | C5Re,Im) |  | D5(Re,Im) |  | C45(Re,Im) |  | D45(Re,Im) |  | 位相(deg) | RL(Db) | 1.78 | -34.6614 | -44.1312 |  | -35.4239 | -0.61826 | -0.0014846
|  | 0 | 0.19268 | 1 | 0 | 0 | 0 | 1 | 0 | 0 | 0.19268 | 0.93453 | 0 | 0 | 0.41116 | 1 | 0 | 0 | 0.57692 | 0.93453 | 0 | 0 | 0 | 1 | 0 | 0 | 0.57692 | 0.77551 | 0 | 1 | 0 | 1 | 0 | 0.77551 | 0.57692 | 0.77551 | 0 | -33.8462 | -25.2462 | 1.8 | -38.5199 | -44.8397 |  | -34.1501 | -0.59603 | -0.00061069
[40 empty] | 1.82 | -44.728 | -45.5227 |  | -32.9507 | -0.5751 | -0.0001462
|  | 第1複素マトリックス |  |  |  | 第2複素マトリックス |  |  |  |  | 掛け算結果1 |  |  |  | 第3複素マトリックス |  |  |  | 掛け算結果2 |  |  | 第4複素マトリックス |  |  |  |  | 掛け算結果3 |  |  | 第5複素マトリックス |  |  |  |  | 掛け算結果4 |  |  |  |  | 1.84 | -71.3035 | -46.1817 |  | -31.8199 | -0.55536 | -3.2155e-07
|  | A1(Re,Im) |  | B1(Re,Im) |  | A2(Re,Im) |  | B2(Re,Im) |  | A12(Re,Im) |  | B12(Re,Im) |  | A3Re,Im) |  | B3(Re,Im) |  | A23(Re,Im) |  | B23(Re,Im) |  | A4(Re,Im) |  | B4Re,Im) |  | A34(Re,Im) |  | B34(Re,Im) |  | A5Re,Im) |  | B5(Re,Im) |  | A45(Re,Im) |  | B45(Re,Im) |  | 減衰量(dB) | ABS(Zin) | 1.86 | -46.4138 | -46.8181 |  | -30.7523 | -0.53673 | -9.9076e-05
| 0.36 | 1 | 0 | 0 | 0 | 1 | 0 | 0 | 0.36133 | 1 | 0 | 0 | 0.36133 | 1 | 0 | 0 | 0 | 0.8427 | 0 | 0 | 0.36133 | 1 | 0 | 0 | 0.29185 | 0.8427 | 0 | 0 | 0.60727 | 1 | 0 | 0 | 0 | 0.8427 | 0.60727 | 0 | 0.60727 | -0.0095108 | 1.0772 | 1.88 | -40.5449 | -47.4331 |  | -29.7431 | -0.51911 | -0.00038241
[40 empty] | 1.9 | -37.3259 | -48.028 |  | -28.7879 | -0.50244 | -0.00080172
|  | C1(Re,Im) |  | D1(Re,Im) |  | C2(Re,Im) |  | D2(Re,Im) |  | C12(Re,Im) |  | D12(Re,Im) |  | C3(Re,Im) |  | D3(Re,Im) |  | C23(Re,Im) |  | D23(Re,Im) |  | C4(Re,Im) |  | D4(Re,Im) |  | C34(Re,Im) |  | D34(Re,Im) |  | C5Re,Im) |  | D5(Re,Im) |  | C45(Re,Im) |  | D45(Re,Im) |  | 位相(deg) | RL(Db) | 1.92 | -35.1627 | -48.6037 |  | -27.8829 | -0.48665 | -0.0013178
|  | 0 | 0.20402 | 1 | 0 | 0 | 0 | 1 | 0 | 0 | 0.20402 | 0.92628 | 0 | 0 | 0.43534 | 1 | 0 | 0 | 0.60727 | 0.92628 | 0 | 0 | 0 | 1 | 0 | 0 | 0.60727 | 0.74905 | 0 | 1 | 0 | 1 | 0 | 0.74905 | 0.60727 | 0.74905 | 0 | -35.7774 | -24.4796 | 1.94 | -33.5698 | -49.1614 |  | -27.0244 | -0.47166 | -0.0018993
[40 empty] | 1.96 | -32.3337 | -49.7019 |  | -26.2091 | -0.45743 | -0.0025212
|  | 第1複素マトリックス |  |  |  | 第2複素マトリックス |  |  |  |  | 掛け算結果1 |  |  |  | 第3複素マトリックス |  |  |  | 掛け算結果2 |  |  | 第4複素マトリックス |  |  |  |  | 掛け算結果3 |  |  | 第5複素マトリックス |  |  |  |  | 掛け算結果4 |  |  |  |  | 1.98 | -31.3415 | -50.2261 |  | -25.434 | -0.44391 | -0.0031635
|  | A1(Re,Im) |  | B1(Re,Im) |  | A2(Re,Im) |  | B2(Re,Im) |  | A12(Re,Im) |  | B12(Re,Im) |  | A3Re,Im) |  | B3(Re,Im) |  | A23(Re,Im) |  | B23(Re,Im) |  | A4(Re,Im) |  | B4Re,Im) |  | A34(Re,Im) |  | B34(Re,Im) |  | A5Re,Im) |  | B5(Re,Im) |  | A45(Re,Im) |  | B45(Re,Im) |  | 減衰量(dB) | ABS(Zin) | 2 | -30.526 | -50.7347 |  | -24.6963 | -0.43103 | -0.0038106
| 0.38 | 1 | 0 | 0 | 0 | 1 | 0 | 0 | 0.38314 | 1 | 0 | 0 | 0.38314 | 1 | 0 | 0 | 0 | 0.82394 | 0 | 0 | 0.38314 | 1 | 0 | 0 | 0.30806 | 0.82394 | 0 | 0 | 0.63696 | 1 | 0 | 0 | 0 | 0.82394 | 0.63696 | 0 | 0.63696 | -0.01143 | 1.0823 | 2.02 | -29.8442 | -51.2287 |  | -23.9937 | -0.41877 | -0.0044506
[40 empty] | 2.04 | -29.2667 | -51.7085 |  | -23.3238 | -0.40708 | -0.005074
|  | C1(Re,Im) |  | D1(Re,Im) |  | C2(Re,Im) |  | D2(Re,Im) |  | C12(Re,Im) |  | D12(Re,Im) |  | C3(Re,Im) |  | D3(Re,Im) |  | C23(Re,Im) |  | D23(Re,Im) |  | C4(Re,Im) |  | D4(Re,Im) |  | C34(Re,Im) |  | D34(Re,Im) |  | C5Re,Im) |  | D5(Re,Im) |  | C45(Re,Im) |  | D45(Re,Im) |  | 位相(deg) | RL(Db) | 2.06 | -28.7729 | -52.175 |  | -22.6844 | -0.39592 | -0.005674
|  | 0 | 0.21535 | 1 | 0 | 0 | 0 | 1 | 0 | 0 | 0.21535 | 0.91749 | 0 | 0 | 0.45953 | 1 | 0 | 0 | 0.63696 | 0.91749 | 0 | 0 | 0 | 1 | 0 | 0 | 0.63696 | 0.72127 | 0 | 1 | 0 | 1 | 0 | 0.72127 | 0.63696 | 0.72127 | 0 | -37.7067 | -23.7824 | 2.08 | -28.3472 | -52.6287 |  | -22.0737 | -0.38526 | -0.0062455
[40 empty] | 2.1 | -27.9783 | -53.0702 |  | -21.4898 | -0.37507 | -0.0067849
|  | 第1複素マトリックス |  |  |  | 第2複素マトリックス |  |  |  |  | 掛け算結果1 |  |  |  | 第3複素マトリックス |  |  |  | 掛け算結果2 |  |  | 第4複素マトリックス |  |  |  |  | 掛け算結果3 |  |  | 第5複素マトリックス |  |  |  |  | 掛け算結果4 |  |  |  |  | 2.12 | -27.657 | -53.5 |  | -20.9312 | -0.36532 | -0.0072898
|  | A1(Re,Im) |  | B1(Re,Im) |  | A2(Re,Im) |  | B2(Re,Im) |  | A12(Re,Im) |  | B12(Re,Im) |  | A3Re,Im) |  | B3(Re,Im) |  | A23(Re,Im) |  | B23(Re,Im) |  | A4(Re,Im) |  | B4Re,Im) |  | A34(Re,Im) |  | B34(Re,Im) |  | A5Re,Im) |  | B5(Re,Im) |  | A45(Re,Im) |  | B45(Re,Im) |  | 減衰量(dB) | ABS(Zin) | 2.14 | -27.3763 | -53.9186 |  | -20.3962 | -0.35598 | -0.0077589
| 0.4 | 1 | 0 | 0 | 0 | 1 | 0 | 0 | 0.40525 | 1 | 0 | 0 | 0.40525 | 1 | 0 | 0 | 0 | 0.80397 | 0 | 0 | 0.40525 | 1 | 0 | 0 | 0.32428 | 0.80397 | 0 | 0 | 0.66596 | 1 | 0 | 0 | 0 | 0.80397 | 0.66596 | 0 | 0.66596 | -0.013548 | 1.0869 | 2.16 | -27.1306 | -54.3265 |  | -19.8835 | -0.34703 | -0.0081915
[40 empty] | 2.18 | -26.9151 | -54.7242 |  | -19.3918 | -0.33845 | -0.0085876
|  | C1(Re,Im) |  | D1(Re,Im) |  | C2(Re,Im) |  | D2(Re,Im) |  | C12(Re,Im) |  | D12(Re,Im) |  | C3(Re,Im) |  | D3(Re,Im) |  | C23(Re,Im) |  | D23(Re,Im) |  | C4(Re,Im) |  | D4(Re,Im) |  | C34(Re,Im) |  | D34(Re,Im) |  | C5Re,Im) |  | D5(Re,Im) |  | C45(Re,Im) |  | D45(Re,Im) |  | 位相(deg) | RL(Db) | 2.2 | -26.7261 | -55.112 |  | -18.92 | -0.33022 | -0.0089478
|  | 0 | 0.22668 | 1 | 0 | 0 | 0 | 1 | 0 | 0 | 0.22668 | 0.90814 | 0 | 0 | 0.48372 | 1 | 0 | 0 | 0.66596 | 0.90814 | 0 | 0 | 0 | 1 | 0 | 0 | 0.66596 | 0.69218 | 0 | 1 | 0 | 1 | 0 | 0.69218 | 0.66596 | 0.69218 | 0 | -39.6364 | -23.1497 | 2.22 | -26.5603 | -55.4904 |  | -18.4668 | -0.32231 | -0.0092727
[40 empty] | 2.24 | -26.4151 | -55.8598 |  | -18.0312 | -0.3147 | -0.0095636
|  | 第1複素マトリックス |  |  |  | 第2複素マトリックス |  |  |  |  | 掛け算結果1 |  |  |  | 第3複素マトリックス |  |  |  | 掛け算結果2 |  |  | 第4複素マトリックス |  |  |  |  | 掛け算結果3 |  |  | 第5複素マトリックス |  |  |  |  | 掛け算結果4 |  |  |  |  | 2.26 | -26.2881 | -56.2204 |  | -17.6124 | -0.30739 | -0.0098217
|  | A1(Re,Im) |  | B1(Re,Im) |  | A2(Re,Im) |  | B2(Re,Im) |  | A12(Re,Im) |  | B12(Re,Im) |  | A3Re,Im) |  | B3(Re,Im) |  | A23(Re,Im) |  | B23(Re,Im) |  | A4(Re,Im) |  | B4Re,Im) |  | A34(Re,Im) |  | B34(Re,Im) |  | A5Re,Im) |  | B5(Re,Im) |  | A45(Re,Im) |  | B45(Re,Im) |  | 減衰量(dB) | ABS(Zin) | 2.28 | -26.1776 | -56.5726 |  | -17.2093 | -0.30036 | -0.010049
| 0.42 | 1 | 0 | 0 | 0 | 1 | 0 | 0 | 0.42769 | 1 | 0 | 0 | 0.42769 | 1 | 0 | 0 | 0 | 0.78278 | 0 | 0 | 0.42769 | 1 | 0 | 0 | 0.34049 | 0.78278 | 0 | 0 | 0.69422 | 1 | 0 | 0 | 0 | 0.78278 | 0.69422 | 0 | 0.69422 | -0.015853 | 1.0908 | 2.3 | -26.0817 | -56.9168 |  | -16.8212 | -0.29359 | -0.010245
[40 empty] | 2.32 | -25.999 | -57.2532 |  | -16.4473 | -0.28706 | -0.010414
|  | C1(Re,Im) |  | D1(Re,Im) |  | C2(Re,Im) |  | D2(Re,Im) |  | C12(Re,Im) |  | D12(Re,Im) |  | C3(Re,Im) |  | D3(Re,Im) |  | C23(Re,Im) |  | D23(Re,Im) |  | C4(Re,Im) |  | D4(Re,Im) |  | C34(Re,Im) |  | D34(Re,Im) |  | C5Re,Im) |  | D5(Re,Im) |  | C45(Re,Im) |  | D45(Re,Im) |  | 位相(deg) | RL(Db) | 2.34 | -25.9282 | -57.5822 |  | -16.0868 | -0.28077 | -0.010556
|  | 0 | 0.23802 | 1 | 0 | 0 | 0 | 1 | 0 | 0 | 0.23802 | 0.8982 | 0 | 0 | 0.5079 | 1 | 0 | 0 | 0.69422 | 0.8982 | 0 | 0 | 0 | 1 | 0 | 0 | 0.69422 | 0.66183 | 0 | 1 | 0 | 1 | 0 | 0.66183 | 0.69422 | 0.66183 | 0 | -41.5687 | -22.5772 | 2.36 | -25.8682 | -57.9039 |  | -15.7391 | -0.2747 | -0.010674
[40 empty] | 2.38 | -25.8181 | -58.2187 |  | -15.4035 | -0.26884 | -0.010767
|  | 第1複素マトリックス |  |  |  | 第2複素マトリックス |  |  |  |  | 掛け算結果1 |  |  |  | 第3複素マトリックス |  |  |  | 掛け算結果2 |  |  | 第4複素マトリックス |  |  |  |  | 掛け算結果3 |  |  | 第5複素マトリックス |  |  |  |  | 掛け算結果4 |  |  |  |  | 2.4 | -25.7769 | -58.5268 |  | -15.0795 | -0.26319 | -0.010839
|  | A1(Re,Im) |  | B1(Re,Im) |  | A2(Re,Im) |  | B2(Re,Im) |  | A12(Re,Im) |  | B12(Re,Im) |  | A3Re,Im) |  | B3(Re,Im) |  | A23(Re,Im) |  | B23(Re,Im) |  | A4(Re,Im) |  | B4Re,Im) |  | A34(Re,Im) |  | B34(Re,Im) |  | A5Re,Im) |  | B5(Re,Im) |  | A45(Re,Im) |  | B45(Re,Im) |  | 減衰量(dB) | ABS(Zin) | 2.42 | -25.7439 | -58.8284 |  | -14.7665 | -0.25772 | -0.010891
| 0.44 | 1 | 0 | 0 | 0 | 1 | 0 | 0 | 0.45047 | 1 | 0 | 0 | 0.45047 | 1 | 0 | 0 | 0 | 0.76031 | 0 | 0 | 0.45047 | 1 | 0 | 0 | 0.3567 | 0.76031 | 0 | 0 | 0.72167 | 1 | 0 | 0 | 0 | 0.76031 | 0.72167 | 0 | 0.72167 | -0.018327 | 1.0941 | 2.44 | -25.7184 | -59.1237 |  | -14.4639 | -0.25244 | -0.010923
[40 empty] | 2.46 | -25.6998 | -59.413 |  | -14.1713 | -0.24734 | -0.010939
|  | C1(Re,Im) |  | D1(Re,Im) |  | C2(Re,Im) |  | D2(Re,Im) |  | C12(Re,Im) |  | D12(Re,Im) |  | C3(Re,Im) |  | D3(Re,Im) |  | C23(Re,Im) |  | D23(Re,Im) |  | C4(Re,Im) |  | D4(Re,Im) |  | C34(Re,Im) |  | D34(Re,Im) |  | C5Re,Im) |  | D5(Re,Im) |  | C45(Re,Im) |  | D45(Re,Im) |  | 位相(deg) | RL(Db) | 2.48 | -25.6875 | -59.6964 |  | -13.8883 | -0.2424 | -0.010938
|  | 0 | 0.24935 | 1 | 0 | 0 | 0 | 1 | 0 | 0 | 0.24935 | 0.88768 | 0 | 0 | 0.53209 | 1 | 0 | 0 | 0.72167 | 0.88768 | 0 | 0 | 0 | 1 | 0 | 0 | 0.72167 | 0.63025 | 0 | 1 | 0 | 1 | 0 | 0.63025 | 0.72167 | 0.63025 | 0 | -43.5065 | -22.0614 | 2.5 | -25.681 | -59.9742 |  | -13.6143 | -0.23761 | -0.010922
[40 empty] | 2.52 | -25.6799 | -60.2465 |  | -13.349 | -0.23298 | -0.010893
|  | 第1複素マトリックス |  |  |  | 第2複素マトリックス |  |  |  |  | 掛け算結果1 |  |  |  | 第3複素マトリックス |  |  |  | 掛け算結果2 |  |  | 第4複素マトリックス |  |  |  |  | 掛け算結果3 |  |  | 第5複素マトリックス |  |  |  |  | 掛け算結果4 |  |  |  |  | 2.54 | -25.6837 | -60.5134 |  | -13.0919 | -0.2285 | -0.010851
|  | A1(Re,Im) |  | B1(Re,Im) |  | A2(Re,Im) |  | B2(Re,Im) |  | A12(Re,Im) |  | B12(Re,Im) |  | A3Re,Im) |  | B3(Re,Im) |  | A23(Re,Im) |  | B23(Re,Im) |  | A4(Re,Im) |  | B4Re,Im) |  | A34(Re,Im) |  | B34(Re,Im) |  | A5Re,Im) |  | B5(Re,Im) |  | A45(Re,Im) |  | B45(Re,Im) |  | 減衰量(dB) | ABS(Zin) | 2.56 | -25.6922 | -60.7753 |  | -12.8428 | -0.22415 | -0.010798
| 0.46 | 1 | 0 | 0 | 0 | 1 | 0 | 0 | 0.47361 | 1 | 0 | 0 | 0.47361 | 1 | 0 | 0 | 0 | 0.73654 | 0 | 0 | 0.47361 | 1 | 0 | 0 | 0.37292 | 0.73654 | 0 | 0 | 0.74828 | 1 | 0 | 0 | 0 | 0.73654 | 0.74828 | 0 | 0.74828 | -0.020943 | 1.0965 | 2.58 | -25.7049 | -61.0321 |  | -12.6013 | -0.21993 | -0.010734
[40 empty] | 2.6 | -25.7215 | -61.2842 |  | -12.367 | -0.21585 | -0.010661
|  | C1(Re,Im) |  | D1(Re,Im) |  | C2(Re,Im) |  | D2(Re,Im) |  | C12(Re,Im) |  | D12(Re,Im) |  | C3(Re,Im) |  | D3(Re,Im) |  | C23(Re,Im) |  | D23(Re,Im) |  | C4(Re,Im) |  | D4(Re,Im) |  | C34(Re,Im) |  | D34(Re,Im) |  | C5Re,Im) |  | D5(Re,Im) |  | C45(Re,Im) |  | D45(Re,Im) |  | 位相(deg) | RL(Db) | 2.62 | -25.7417 | -61.5315 |  | -12.1397 | -0.21188 | -0.010579
|  | 0 | 0.26069 | 1 | 0 | 0 | 0 | 1 | 0 | 0 | 0.26069 | 0.87654 | 0 | 0 | 0.55627 | 1 | 0 | 0 | 0.74828 | 0.87654 | 0 | 0 | 0 | 1 | 0 | 0 | 0.74828 | 0.59749 | 0 | 1 | 0 | 1 | 0 | 0.59749 | 0.74828 | 0.59749 | 0 | -45.4529 | -21.5994 | 2.64 | -25.7654 | -61.7743 |  | -11.9191 | -0.20803 | -0.01049
[40 empty] | 2.66 | -25.7923 | -62.0127 |  | -11.7048 | -0.20429 | -0.010394
|  | 第1複素マトリックス |  |  |  | 第2複素マトリックス |  |  |  |  | 掛け算結果1 |  |  |  | 第3複素マトリックス |  |  |  | 掛け算結果2 |  |  | 第4複素マトリックス |  |  |  |  | 掛け算結果3 |  |  | 第5複素マトリックス |  |  |  |  | 掛け算結果4 |  |  |  |  | 2.68 | -25.822 | -62.2468 |  | -11.4967 | -0.20066 | -0.010292
|  | A1(Re,Im) |  | B1(Re,Im) |  | A2(Re,Im) |  | B2(Re,Im) |  | A12(Re,Im) |  | B12(Re,Im) |  | A3Re,Im) |  | B3(Re,Im) |  | A23(Re,Im) |  | B23(Re,Im) |  | A4(Re,Im) |  | B4Re,Im) |  | A34(Re,Im) |  | B34(Re,Im) |  | A5Re,Im) |  | B5(Re,Im) |  | A45(Re,Im) |  | B45(Re,Im) |  | 減衰量(dB) | ABS(Zin) | 2.7 | -25.8545 | -62.4767 |  | -11.2945 | -0.19713 | -0.010184
| 0.48 | 1 | 0 | 0 | 0 | 1 | 0 | 0 | 0.49714 | 1 | 0 | 0 | 0.49714 | 1 | 0 | 0 | 0 | 0.71143 | 0 | 0 | 0.49714 | 1 | 0 | 0 | 0.38913 | 0.71143 | 0 | 0 | 0.77398 | 1 | 0 | 0 | 0 | 0.71143 | 0.77398 | 0 | 0.77398 | -0.023667 | 1.098 | 2.72 | -25.8896 | -62.7026 |  | -11.0979 | -0.19369 | -0.010071
[40 empty] | 2.74 | -25.9271 | -62.9245 |  | -10.9067 | -0.19036 | -0.0099543
|  | C1(Re,Im) |  | D1(Re,Im) |  | C2(Re,Im) |  | D2(Re,Im) |  | C12(Re,Im) |  | D12(Re,Im) |  | C3(Re,Im) |  | D3(Re,Im) |  | C23(Re,Im) |  | D23(Re,Im) |  | C4(Re,Im) |  | D4(Re,Im) |  | C34(Re,Im) |  | D34(Re,Im) |  | C5Re,Im) |  | D5(Re,Im) |  | C45(Re,Im) |  | D45(Re,Im) |  | 位相(deg) | RL(Db) | 2.76 | -25.9667 | -63.1427 |  | -10.7208 | -0.18711 | -0.0098336
|  | 0 | 0.27202 | 1 | 0 | 0 | 0 | 1 | 0 | 0 | 0.27202 | 0.86477 | 0 | 0 | 0.58046 | 1 | 0 | 0 | 0.77398 | 0.86477 | 0 | 0 | 0 | 1 | 0 | 0 | 0.77398 | 0.56359 | 0 | 1 | 0 | 1 | 0 | 0.56359 | 0.77398 | 0.56359 | 0 | -47.4114 | -21.1888 | 2.78 | -26.0085 | -63.3571 |  | -10.5399 | -0.18396 | -0.0097097
[40 empty] | 2.8 | -26.0522 | -63.5679 |  | -10.3639 | -0.18088 | -0.0095831
|  | 第1複素マトリックス |  |  |  | 第2複素マトリックス |  |  |  |  | 掛け算結果1 |  |  |  | 第3複素マトリックス |  |  |  | 掛け算結果2 |  |  | 第4複素マトリックス |  |  |  |  | 掛け算結果3 |  |  | 第5複素マトリックス |  |  |  |  | 掛け算結果4 |  |  |  |  | 2.82 | -26.0977 | -63.7752 |  | -10.1924 | -0.17789 | -0.0094541
|  | A1(Re,Im) |  | B1(Re,Im) |  | A2(Re,Im) |  | B2(Re,Im) |  | A12(Re,Im) |  | B12(Re,Im) |  | A3Re,Im) |  | B3(Re,Im) |  | A23(Re,Im) |  | B23(Re,Im) |  | A4(Re,Im) |  | B4Re,Im) |  | A34(Re,Im) |  | B34(Re,Im) |  | A5Re,Im) |  | B5(Re,Im) |  | A45(Re,Im) |  | B45(Re,Im) |  | 減衰量(dB) | ABS(Zin) | 2.84 | -26.1449 | -63.979 |  | -10.0255 | -0.17498 | -0.0093232
| 0.5 | 1 | 0 | 0 | 0 | 1 | 0 | 0 | 0.52109 | 1 | 0 | 0 | 0.52109 | 1 | 0 | 0 | 0 | 0.68493 | 0 | 0 | 0.52109 | 1 | 0 | 0 | 0.40535 | 0.68493 | 0 | 0 | 0.79872 | 1 | 0 | 0 | 0 | 0.68493 | 0.79872 | 0 | 0.79872 | -0.026456 | 1.0985 | 2.86 | -26.1937 | -64.1795 |  | -9.8629 | -0.17214 | -0.0091907
[40 empty] | 2.88 | -26.2439 | -64.3768 |  | -9.7045 | -0.16937 | -0.009057
|  | C1(Re,Im) |  | D1(Re,Im) |  | C2(Re,Im) |  | D2(Re,Im) |  | C12(Re,Im) |  | D12(Re,Im) |  | C3(Re,Im) |  | D3(Re,Im) |  | C23(Re,Im) |  | D23(Re,Im) |  | C4(Re,Im) |  | D4(Re,Im) |  | C34(Re,Im) |  | D34(Re,Im) |  | C5Re,Im) |  | D5(Re,Im) |  | C45(Re,Im) |  | D45(Re,Im) |  | 位相(deg) | RL(Db) | 2.9 | -26.2956 | -64.5709 |  | -9.55 | -0.16668 | -0.0089224
|  | 0 | 0.28336 | 1 | 0 | 0 | 0 | 1 | 0 | 0 | 0.28336 | 0.85235 | 0 | 0 | 0.60464 | 1 | 0 | 0 | 0.79872 | 0.85235 | 0 | 0 | 0 | 1 | 0 | 0 | 0.79872 | 0.52859 | 0 | 1 | 0 | 1 | 0 | 0.52859 | 0.79872 | 0.52859 | 0 | -49.386 | -20.8276 | 2.92 | -26.3485 | -64.7619 |  | -9.3995 | -0.16405 | -0.0087871
[40 empty] | 2.94 | -26.4027 | -64.9499 |  | -9.2526 | -0.16149 | -0.0086515
|  | 第1複素マトリックス |  |  |  | 第2複素マトリックス |  |  |  |  | 掛け算結果1 |  |  |  | 第3複素マトリックス |  |  |  | 掛け算結果2 |  |  | 第4複素マトリックス |  |  |  |  | 掛け算結果3 |  |  | 第5複素マトリックス |  |  |  |  | 掛け算結果4 |  |  |  |  | 2.96 | -26.458 | -65.1349 |  | -9.1094 | -0.15899 | -0.0085157
|  | A1(Re,Im) |  | B1(Re,Im) |  | A2(Re,Im) |  | B2(Re,Im) |  | A12(Re,Im) |  | B12(Re,Im) |  | A3Re,Im) |  | B3(Re,Im) |  | A23(Re,Im) |  | B23(Re,Im) |  | A4(Re,Im) |  | B4Re,Im) |  | A34(Re,Im) |  | B34(Re,Im) |  | A5Re,Im) |  | B5(Re,Im) |  | A45(Re,Im) |  | B45(Re,Im) |  | 減衰量(dB) | ABS(Zin) | 2.98 | -26.5144 | -65.3171 |  | -8.9697 | -0.15655 | -0.00838
| 0.52 | 1 | 0 | 0 | 0 | 1 | 0 | 0 | 0.54548 | 1 | 0 | 0 | 0.54548 | 1 | 0 | 0 | 0 | 0.65699 | 0 | 0 | 0.54548 | 1 | 0 | 0 | 0.42156 | 0.65699 | 0 | 0 | 0.82244 | 1 | 0 | 0 | 0 | 0.65699 | 0.82244 | 0 | 0.82244 | -0.02926 | 1.098 | 3 | -26.5718 | -65.4965 |  | -8.8333 | -0.15417 | -0.0082446
[40 empty] | 3.02 | -26.63 | -65.6732 |  | -8.7002 | -0.15185 | -0.0081097
|  | C1(Re,Im) |  | D1(Re,Im) |  | C2(Re,Im) |  | D2(Re,Im) |  | C12(Re,Im) |  | D12(Re,Im) |  | C3(Re,Im) |  | D3(Re,Im) |  | C23(Re,Im) |  | D23(Re,Im) |  | C4(Re,Im) |  | D4(Re,Im) |  | C34(Re,Im) |  | D34(Re,Im) |  | C5Re,Im) |  | D5(Re,Im) |  | C45(Re,Im) |  | D45(Re,Im) |  | 位相(deg) | RL(Db) | 3.04 | -26.6892 | -65.8472 |  | -8.5703 | -0.14958 | -0.0079753
|  | 0 | 0.29469 | 1 | 0 | 0 | 0 | 1 | 0 | 0 | 0.29469 | 0.83925 | 0 | 0 | 0.62883 | 1 | 0 | 0 | 0.82244 | 0.83925 | 0 | 0 | 0 | 1 | 0 | 0 | 0.82244 | 0.49255 | 0 | 1 | 0 | 1 | 0 | 0.49255 | 0.82244 | 0.49255 | 0 | -51.3811 | -20.5142 | 3.06 | -26.7492 | -66.0186 |  | -8.4434 | -0.14736 | -0.0078417
[40 empty] | 3.08 | -26.8099 | -66.1875 |  | -8.3194 | -0.1452 | -0.0077091
|  | 第1複素マトリックス |  |  |  | 第2複素マトリックス |  |  |  |  | 掛け算結果1 |  |  |  | 第3複素マトリックス |  |  |  | 掛け算結果2 |  |  | 第4複素マトリックス |  |  |  |  | 掛け算結果3 |  |  | 第5複素マトリックス |  |  |  |  | 掛け算結果4 |  |  |  |  | 3.1 | -26.8714 | -66.3538 |  | -8.1983 | -0.14309 | -0.0075774
|  | A1(Re,Im) |  | B1(Re,Im) |  | A2(Re,Im) |  | B2(Re,Im) |  | A12(Re,Im) |  | B12(Re,Im) |  | A3Re,Im) |  | B3(Re,Im) |  | A23(Re,Im) |  | B23(Re,Im) |  | A4(Re,Im) |  | B4Re,Im) |  | A34(Re,Im) |  | B34(Re,Im) |  | A5Re,Im) |  | B5(Re,Im) |  | A45(Re,Im) |  | B45(Re,Im) |  | 減衰量(dB) | ABS(Zin) | 3.12 | -26.9335 | -66.5178 |  | -8.0799 | -0.14102 | -0.0074469
| 0.54 | 1 | 0 | 0 | 0 | 1 | 0 | 0 | 0.57033 | 1 | 0 | 0 | 0.57033 | 1 | 0 | 0 | 0 | 0.62756 | 0 | 0 | 0.57033 | 1 | 0 | 0 | 0.43777 | 0.62756 | 0 | 0 | 0.84506 | 1 | 0 | 0 | 0 | 0.62756 | 0.84506 | 0 | 0.84506 | -0.032019 | 1.0964 | 3.14 | -26.9963 | -66.6794 |  | -7.9642 | -0.139 | -0.0073176
[40 empty] | 3.16 | -27.0596 | -66.8387 |  | -7.8511 | -0.13703 | -0.0071896
|  | C1(Re,Im) |  | D1(Re,Im) |  | C2(Re,Im) |  | D2(Re,Im) |  | C12(Re,Im) |  | D12(Re,Im) |  | C3(Re,Im) |  | D3(Re,Im) |  | C23(Re,Im) |  | D23(Re,Im) |  | C4(Re,Im) |  | D4(Re,Im) |  | C34(Re,Im) |  | D34(Re,Im) |  | C5Re,Im) |  | D5(Re,Im) |  | C45(Re,Im) |  | D45(Re,Im) |  | 位相(deg) | RL(Db) | 3.18 | -27.1234 | -66.9957 |  | -7.7405 | -0.1351 | -0.007063
|  | 0 | 0.30602 | 1 | 0 | 0 | 0 | 1 | 0 | 0 | 0.30602 | 0.82546 | 0 | 0 | 0.65302 | 1 | 0 | 0 | 0.84507 | 0.82546 | 0 | 0 | 0 | 1 | 0 | 0 | 0.84507 | 0.45552 | 0 | 1 | 0 | 1 | 0 | 0.45552 | 0.84507 | 0.45552 | 0 | -53.4017 | -20.2475 | 3.2 | -27.1878 | -67.1505 |  | -7.6324 | -0.13321 | -0.0069378
[40 empty] | 3.22 | -27.2526 | -67.3032 |  | -7.5266 | -0.13136 | -0.0068142
|  | 第1複素マトリックス |  |  |  | 第2複素マトリックス |  |  |  |  | 掛け算結果1 |  |  |  | 第3複素マトリックス |  |  |  | 掛け算結果2 |  |  | 第4複素マトリックス |  |  |  |  | 掛け算結果3 |  |  | 第5複素マトリックス |  |  |  |  | 掛け算結果4 |  |  |  |  | 3.24 | -27.3179 | -67.4537 |  | -7.423 | -0.12956 | -0.0066921
|  | A1(Re,Im) |  | B1(Re,Im) |  | A2(Re,Im) |  | B2(Re,Im) |  | A12(Re,Im) |  | B12(Re,Im) |  | A3Re,Im) |  | B3(Re,Im) |  | A23(Re,Im) |  | B23(Re,Im) |  | A4(Re,Im) |  | B4Re,Im) |  | A34(Re,Im) |  | B34(Re,Im) |  | A5Re,Im) |  | B5(Re,Im) |  | A45(Re,Im) |  | B45(Re,Im) |  | 減衰量(dB) | ABS(Zin) | 3.26 | -27.3835 | -67.6022 |  | -7.3217 | -0.12779 | -0.0065716
| 0.56 | 1 | 0 | 0 | 0 | 1 | 0 | 0 | 0.59569 | 1 | 0 | 0 | 0.59569 | 1 | 0 | 0 | 0 | 0.5966 | 0 | 0 | 0.59569 | 1 | 0 | 0 | 0.45399 | 0.5966 | 0 | 0 | 0.86654 | 1 | 0 | 0 | 0 | 0.5966 | 0.86654 | 0 | 0.86654 | -0.034665 | 1.0937 | 3.28 | -27.4495 | -67.7486 |  | -7.2226 | -0.12606 | -0.0064528
[40 empty] | 3.3 | -27.5159 | -67.893 |  | -7.1255 | -0.12436 | -0.0063356
|  | C1(Re,Im) |  | D1(Re,Im) |  | C2(Re,Im) |  | D2(Re,Im) |  | C12(Re,Im) |  | D12(Re,Im) |  | C3(Re,Im) |  | D3(Re,Im) |  | C23(Re,Im) |  | D23(Re,Im) |  | C4(Re,Im) |  | D4(Re,Im) |  | C34(Re,Im) |  | D34(Re,Im) |  | C5Re,Im) |  | D5(Re,Im) |  | C45(Re,Im) |  | D45(Re,Im) |  | 位相(deg) | RL(Db) | 3.32 | -27.5826 | -68.0356 |  | -7.0305 | -0.12271 | -0.0062201
|  | 0 | 0.31736 | 1 | 0 | 0 | 0 | 1 | 0 | 0 | 0.31736 | 0.81095 | 0 | 0 | 0.6772 | 1 | 0 | 0 | 0.86654 | 0.81095 | 0 | 0 | 0 | 1 | 0 | 0 | 0.86654 | 0.41756 | 0 | 1 | 0 | 1 | 0 | 0.41756 | 0.86654 | 0.41756 | 0 | -55.4531 | -20.0269 | 3.34 | -27.6496 | -68.1762 |  | -6.9374 | -0.12108 | -0.0061064
[40 empty] | 3.36 | -27.7168 | -68.3149 |  | -6.8463 | -0.11949 | -0.0059944
|  | 第1複素マトリックス |  |  |  | 第2複素マトリックス |  |  |  |  | 掛け算結果1 |  |  |  | 第3複素マトリックス |  |  |  | 掛け算結果2 |  |  | 第4複素マトリックス |  |  |  |  | 掛け算結果3 |  |  | 第5複素マトリックス |  |  |  |  | 掛け算結果4 |  |  |  |  | 3.38 | -27.7843 | -68.4518 |  | -6.757 | -0.11793 | -0.0058841
|  | A1(Re,Im) |  | B1(Re,Im) |  | A2(Re,Im) |  | B2(Re,Im) |  | A12(Re,Im) |  | B12(Re,Im) |  | A3Re,Im) |  | B3(Re,Im) |  | A23(Re,Im) |  | B23(Re,Im) |  | A4(Re,Im) |  | B4Re,Im) |  | A34(Re,Im) |  | B34(Re,Im) |  | A5Re,Im) |  | B5(Re,Im) |  | A45(Re,Im) |  | B45(Re,Im) |  | 減衰量(dB) | ABS(Zin) | 3.4 | -27.852 | -68.587 |  | -6.6695 | -0.11641 | -0.0057756
| 0.58 | 1 | 0 | 0 | 0 | 1 | 0 | 0 | 0.62157 | 1 | 0 | 0 | 0.62157 | 1 | 0 | 0 | 0 | 0.56404 | 0 | 0 | 0.62157 | 1 | 0 | 0 | 0.4702 | 0.56404 | 0 | 0 | 0.88678 | 1 | 0 | 0 | 0 | 0.56404 | 0.88678 | 0 | 0.88678 | -0.037124 | 1.0899 | 3.42 | -27.92 | -68.7204 |  | -6.5838 | -0.11491 | -0.0056688
[40 empty] | 3.44 | -27.9881 | -68.852 |  | -6.4998 | -0.11344 | -0.0055638
|  | C1(Re,Im) |  | D1(Re,Im) |  | C2(Re,Im) |  | D2(Re,Im) |  | C12(Re,Im) |  | D12(Re,Im) |  | C3(Re,Im) |  | D3(Re,Im) |  | C23(Re,Im) |  | D23(Re,Im) |  | C4(Re,Im) |  | D4(Re,Im) |  | C34(Re,Im) |  | D34(Re,Im) |  | C5Re,Im) |  | D5(Re,Im) |  | C45(Re,Im) |  | D45(Re,Im) |  | 位相(deg) | RL(Db) | 3.46 | -28.0563 | -68.982 |  | -6.4174 | -0.11201 | -0.0054606
|  | 0 | 0.32869 | 1 | 0 | 0 | 0 | 1 | 0 | 0 | 0.32869 | 0.79569 | 0 | 0 | 0.70139 | 1 | 0 | 0 | 0.88678 | 0.79569 | 0 | 0 | 0 | 1 | 0 | 0 | 0.88678 | 0.37873 | 0 | 1 | 0 | 1 | 0 | 0.37873 | 0.88678 | 0.37873 | 0 | -57.5416 | -19.8521 | 3.48 | -28.1248 | -69.1104 |  | -6.3367 | -0.1106 | -0.0053591
[40 empty] | 3.5 | -28.1933 | -69.2371 |  | -6.2575 | -0.10921 | -0.0052594
|  | 第1複素マトリックス |  |  |  | 第2複素マトリックス |  |  |  |  | 掛け算結果1 |  |  |  | 第3複素マトリックス |  |  |  | 掛け算結果2 |  |  | 第4複素マトリックス |  |  |  |  | 掛け算結果3 |  |  | 第5複素マトリックス |  |  |  |  | 掛け算結果4 |  |  |  |  | 3.52 | -28.262 | -69.3623 |  | -6.1799 | -0.10786 | -0.0051614
|  | A1(Re,Im) |  | B1(Re,Im) |  | A2(Re,Im) |  | B2(Re,Im) |  | A12(Re,Im) |  | B12(Re,Im) |  | A3Re,Im) |  | B3(Re,Im) |  | A23(Re,Im) |  | B23(Re,Im) |  | A4(Re,Im) |  | B4Re,Im) |  | A34(Re,Im) |  | B34(Re,Im) |  | A5Re,Im) |  | B5(Re,Im) |  | A45(Re,Im) |  | B45(Re,Im) |  | 減衰量(dB) | ABS(Zin) | 3.54 | -28.3308 | -69.4859 |  | -6.1037 | -0.10653 | -0.0050652
| 0.6 | 1 | 0 | 0 | 0 | 1 | 0 | 0 | 0.64801 | 1 | 0 | 0 | 0.64801 | 1 | 0 | 0 | 0 | 0.52982 | 0 | 0 | 0.64801 | 1 | 0 | 0 | 0.48641 | 0.52982 | 0 | 0 | 0.90572 | 1 | 0 | 0 | 0 | 0.52982 | 0.90572 | 0 | 0.90572 | -0.039313 | 1.085 | 3.56 | -28.3996 | -69.6079 |  | -6.029 | -0.10523 | -0.0049707
[40 empty] | 3.58 | -28.4686 | -69.7285 |  | -5.9557 | -0.10395 | -0.0048779
|  | C1(Re,Im) |  | D1(Re,Im) |  | C2(Re,Im) |  | D2(Re,Im) |  | C12(Re,Im) |  | D12(Re,Im) |  | C3(Re,Im) |  | D3(Re,Im) |  | C23(Re,Im) |  | D23(Re,Im) |  | C4(Re,Im) |  | D4(Re,Im) |  | C34(Re,Im) |  | D34(Re,Im) |  | C5Re,Im) |  | D5(Re,Im) |  | C45(Re,Im) |  | D45(Re,Im) |  | 位相(deg) | RL(Db) | 3.6 | -28.5376 | -69.8476 |  | -5.8838 | -0.10269 | -0.0047867
|  | 0 | 0.34003 | 1 | 0 | 0 | 0 | 1 | 0 | 0 | 0.34003 | 0.77966 | 0 | 0 | 0.72557 | 1 | 0 | 0 | 0.90573 | 0.77966 | 0 | 0 | 0 | 1 | 0 | 0 | 0.90573 | 0.3391 | 0 | 1 | 0 | 1 | 0 | 0.3391 | 0.90573 | 0.3391 | 0 | -59.6738 | -19.7235 | 3.62 | -28.6066 | -69.9653 |  | -5.8133 | -0.10146 | -0.0046973
[40 empty] | 3.64 | -28.6757 | -70.0816 |  | -5.744 | -0.10025 | -0.0046095
|  | 第1複素マトリックス |  |  |  | 第2複素マトリックス |  |  |  |  | 掛け算結果1 |  |  |  | 第3複素マトリックス |  |  |  | 掛け算結果2 |  |  | 第4複素マトリックス |  |  |  |  | 掛け算結果3 |  |  | 第5複素マトリックス |  |  |  |  | 掛け算結果4 |  |  |  |  | 3.66 | -28.7448 | -70.1965 |  | -5.676 | -0.099065 | -0.0045233
|  | A1(Re,Im) |  | B1(Re,Im) |  | A2(Re,Im) |  | B2(Re,Im) |  | A12(Re,Im) |  | B12(Re,Im) |  | A3Re,Im) |  | B3(Re,Im) |  | A23(Re,Im) |  | B23(Re,Im) |  | A4(Re,Im) |  | B4Re,Im) |  | A34(Re,Im) |  | B34(Re,Im) |  | A5Re,Im) |  | B5(Re,Im) |  | A45(Re,Im) |  | B45(Re,Im) |  | 減衰量(dB) | ABS(Zin) | 3.68 | -28.814 | -70.31 |  | -5.6093 | -0.0979 | -0.0044387
| 0.62 | 1 | 0 | 0 | 0 | 1 | 0 | 0 | 0.67505 | 1 | 0 | 0 | 0.67505 | 1 | 0 | 0 | 0 | 0.49387 | 0 | 0 | 0.67505 | 1 | 0 | 0 | 0.50263 | 0.49387 | 0 | 0 | 0.92329 | 1 | 0 | 0 | 0 | 0.49387 | 0.92329 | 0 | 0.92329 | -0.041145 | 1.079 | 3.7 | -28.8831 | -70.4222 |  | -5.5437 | -0.096756 | -0.0043558
[40 empty] | 3.72 | -28.9523 | -70.533 |  | -5.4794 | -0.095633 | -0.0042744
|  | C1(Re,Im) |  | D1(Re,Im) |  | C2(Re,Im) |  | D2(Re,Im) |  | C12(Re,Im) |  | D12(Re,Im) |  | C3(Re,Im) |  | D3(Re,Im) |  | C23(Re,Im) |  | D23(Re,Im) |  | C4(Re,Im) |  | D4(Re,Im) |  | C34(Re,Im) |  | D34(Re,Im) |  | C5Re,Im) |  | D5(Re,Im) |  | C45(Re,Im) |  | D45(Re,Im) |  | 位相(deg) | RL(Db) | 3.74 | -29.0214 | -70.6426 |  | -5.4162 | -0.09453 | -0.0041946
|  | 0 | 0.35136 | 1 | 0 | 0 | 0 | 1 | 0 | 0 | 0.35136 | 0.76281 | 0 | 0 | 0.74976 | 1 | 0 | 0 | 0.92329 | 0.76281 | 0 | 0 | 0 | 1 | 0 | 0 | 0.92329 | 0.29874 | 0 | 1 | 0 | 1 | 0 | 0.29874 | 0.92329 | 0.29874 | 0 | -61.8573 | -19.642 | 3.76 | -29.0905 | -70.751 |  | -5.3541 | -0.093446 | -0.0041163
[40 empty] | 3.78 | -29.1596 | -70.858 |  | -5.2931 | -0.092382 | -0.0040395
|  | 第1複素マトリックス |  |  |  | 第2複素マトリックス |  |  |  |  | 掛け算結果1 |  |  |  | 第3複素マトリックス |  |  |  | 掛け算結果2 |  |  | 第4複素マトリックス |  |  |  |  | 掛け算結果3 |  |  | 第5複素マトリックス |  |  |  |  | 掛け算結果4 |  |  |  |  | 3.8 | -29.2287 | -70.9639 |  | -5.2332 | -0.091336 | -0.0039642
|  | A1(Re,Im) |  | B1(Re,Im) |  | A2(Re,Im) |  | B2(Re,Im) |  | A12(Re,Im) |  | B12(Re,Im) |  | A3Re,Im) |  | B3(Re,Im) |  | A23(Re,Im) |  | B23(Re,Im) |  | A4(Re,Im) |  | B4Re,Im) |  | A34(Re,Im) |  | B34(Re,Im) |  | A5Re,Im) |  | B5(Re,Im) |  | A45(Re,Im) |  | B45(Re,Im) |  | 減衰量(dB) | ABS(Zin) | 3.82 | -29.2977 | -71.0686 |  | -5.1743 | -0.090308 | -0.0038904
| 0.64 | 1 | 0 | 0 | 0 | 1 | 0 | 0 | 0.70272 | 1 | 0 | 0 | 0.70272 | 1 | 0 | 0 | 0 | 0.45613 | 0 | 0 | 0.70272 | 1 | 0 | 0 | 0.51884 | 0.45613 | 0 | 0 | 0.93938 | 1 | 0 | 0 | 0 | 0.45613 | 0.93938 | 0 | 0.93938 | -0.042527 | 1.072 | 3.84 | -29.3667 | -71.172 |  | -5.1164 | -0.089299 | -0.003818
[40 empty] | 3.86 | -29.4356 | -71.2744 |  | -5.0596 | -0.088306 | -0.003747
|  | C1(Re,Im) |  | D1(Re,Im) |  | C2(Re,Im) |  | D2(Re,Im) |  | C12(Re,Im) |  | D12(Re,Im) |  | C3(Re,Im) |  | D3(Re,Im) |  | C23(Re,Im) |  | D23(Re,Im) |  | C4(Re,Im) |  | D4(Re,Im) |  | C34(Re,Im) |  | D34(Re,Im) |  | C5Re,Im) |  | D5(Re,Im) |  | C45(Re,Im) |  | D45(Re,Im) |  | 位相(deg) | RL(Db) | 3.88 | -29.5045 | -71.3756 |  | -5.0037 | -0.087331 | -0.0036774
|  | 0 | 0.36269 | 1 | 0 | 0 | 0 | 1 | 0 | 0 | 0.36269 | 0.74513 | 0 | 0 | 0.77395 | 1 | 0 | 0 | 0.93938 | 0.74513 | 0 | 0 | 0 | 1 | 0 | 0 | 0.93938 | 0.25774 | 0 | 1 | 0 | 1 | 0 | 0.25774 | 0.93938 | 0.25774 | 0 | -64.1003 | -19.6093 | 3.9 | -29.5733 | -71.4756 |  | -4.9487 | -0.086372 | -0.0036092
[40 empty] | 3.92 | -29.642 | -71.5746 |  | -4.8947 | -0.085429 | -0.0035424
|  | 第1複素マトリックス |  |  |  | 第2複素マトリックス |  |  |  |  | 掛け算結果1 |  |  |  | 第3複素マトリックス |  |  |  | 掛け算結果2 |  |  | 第4複素マトリックス |  |  |  |  | 掛け算結果3 |  |  | 第5複素マトリックス |  |  |  |  | 掛け算結果4 |  |  |  |  | 3.94 | -29.7106 | -71.6725 |  | -4.8416 | -0.084502 | -0.0034768
|  | A1(Re,Im) |  | B1(Re,Im) |  | A2(Re,Im) |  | B2(Re,Im) |  | A12(Re,Im) |  | B12(Re,Im) |  | A3Re,Im) |  | B3(Re,Im) |  | A23(Re,Im) |  | B23(Re,Im) |  | A4(Re,Im) |  | B4Re,Im) |  | A34(Re,Im) |  | B34(Re,Im) |  | A5Re,Im) |  | B5(Re,Im) |  | A45(Re,Im) |  | B45(Re,Im) |  | 減衰量(dB) | ABS(Zin) | 3.96 | -29.7792 | -71.7693 |  | -4.7894 | -0.08359 | -0.0034126
| 0.66 | 1 | 0 | 0 | 0 | 1 | 0 | 0 | 0.73106 | 1 | 0 | 0 | 0.73106 | 1 | 0 | 0 | 0 | 0.41652 | 0 | 0 | 0.73106 | 1 | 0 | 0 | 0.53506 | 0.41652 | 0 | 0 | 0.95392 | 1 | 0 | 0 | 0 | 0.41652 | 0.95392 | 0 | 0.95392 | -0.043367 | 1.0642 | 3.98 | -29.8477 | -71.8651 |  | -4.738 | -0.082694 | -0.0033496
[40 empty] | 4 | -29.916 | -71.9599 |  | -4.6875 | -0.081812 | -0.0032879
|  | C1(Re,Im) |  | D1(Re,Im) |  | C2(Re,Im) |  | D2(Re,Im) |  | C12(Re,Im) |  | D12(Re,Im) |  | C3(Re,Im) |  | D3(Re,Im) |  | C23(Re,Im) |  | D23(Re,Im) |  | C4(Re,Im) |  | D4(Re,Im) |  | C34(Re,Im) |  | D34(Re,Im) |  | C5Re,Im) |  | D5(Re,Im) |  | C45(Re,Im) |  | D45(Re,Im) |  | 位相(deg) | RL(Db) | 4.02 | -29.9843 | -72.0536 |  | -4.6378 | -0.080944 | -0.0032274
|  | 0 | 0.37403 | 1 | 0 | 0 | 0 | 1 | 0 | 0 | 0.37403 | 0.72656 | 0 | 0 | 0.79813 | 1 | 0 | 0 | 0.95392 | 0.72656 | 0 | 0 | 0 | 1 | 0 | 0 | 0.95392 | 0.21616 | 0 | 1 | 0 | 1 | 0 | 0.21616 | 0.95392 | 0.21616 | 0 | -66.412 | -19.6284 | 4.04 | -30.0525 | -72.1464 |  | -4.5889 | -0.080091 | -0.0031681
[40 empty] | 4.06 | -30.1206 | -72.2382 |  | -4.5408 | -0.079252 | -0.00311
|  | 第1複素マトリックス |  |  |  | 第2複素マトリックス |  |  |  |  | 掛け算結果1 |  |  |  | 第3複素マトリックス |  |  |  | 掛け算結果2 |  |  | 第4複素マトリックス |  |  |  |  | 掛け算結果3 |  |  | 第5複素マトリックス |  |  |  |  | 掛け算結果4 |  |  |  |  | 4.08 | -30.1886 | -72.329 |  | -4.4935 | -0.078426 | -0.003053
|  | A1(Re,Im) |  | B1(Re,Im) |  | A2(Re,Im) |  | B2(Re,Im) |  | A12(Re,Im) |  | B12(Re,Im) |  | A3Re,Im) |  | B3(Re,Im) |  | A23(Re,Im) |  | B23(Re,Im) |  | A4(Re,Im) |  | B4Re,Im) |  | A34(Re,Im) |  | B34(Re,Im) |  | A5Re,Im) |  | B5(Re,Im) |  | A45(Re,Im) |  | B45(Re,Im) |  | 減衰量(dB) | ABS(Zin) | 4.1 | -30.2564 | -72.4189 |  | -4.4469 | -0.077613 | -0.0029972
| 0.68 | 1 | 0 | 0 | 0 | 1 | 0 | 0 | 0.76011 | 1 | 0 | 0 | 0.76011 | 1 | 0 | 0 | 0 | 0.37495 | 0 | 0 | 0.76011 | 1 | 0 | 0 | 0.55127 | 0.37495 | 0 | 0 | 0.96681 | 1 | 0 | 0 | 0 | 0.37495 | 0.96681 | 0 | 0.96681 | -0.043575 | 1.0556 | 4.12 | -30.3242 | -72.5078 |  | -4.4011 | -0.076813 | -0.0029425
[40 empty] | 4.14 | -30.3918 | -72.5958 |  | -4.3559 | -0.076026 | -0.0028889
|  | C1(Re,Im) |  | D1(Re,Im) |  | C2(Re,Im) |  | D2(Re,Im) |  | C12(Re,Im) |  | D12(Re,Im) |  | C3(Re,Im) |  | D3(Re,Im) |  | C23(Re,Im) |  | D23(Re,Im) |  | C4(Re,Im) |  | D4(Re,Im) |  | C34(Re,Im) |  | D34(Re,Im) |  | C5Re,Im) |  | D5(Re,Im) |  | C45(Re,Im) |  | D45(Re,Im) |  | 位相(deg) | RL(Db) | 4.16 | -30.4593 | -72.6829 |  | -4.3115 | -0.075251 | -0.0028364
|  | 0 | 0.38536 | 1 | 0 | 0 | 0 | 1 | 0 | 0 | 0.38536 | 0.70708 | 0 | 0 | 0.82232 | 1 | 0 | 0 | 0.96681 | 0.70708 | 0 | 0 | 0 | 1 | 0 | 0 | 0.96681 | 0.17411 | 0 | 1 | 0 | 1 | 0 | 0.17411 | 0.96681 | 0.17411 | 0 | -68.8026 | -19.7032 | 4.18 | -30.5267 | -72.7692 |  | -4.2678 | -0.074488 | -0.0027849
[40 empty] | 4.2 | -30.5939 | -72.8545 |  | -4.2248 | -0.073737 | -0.0027345
|  | 第1複素マトリックス |  |  |  | 第2複素マトリックス |  |  |  |  | 掛け算結果1 |  |  |  | 第3複素マトリックス |  |  |  | 掛け算結果2 |  |  | 第4複素マトリックス |  |  |  |  | 掛け算結果3 |  |  | 第5複素マトリックス |  |  |  |  | 掛け算結果4 |  |  |  |  | 4.22 | -30.6611 | -72.939 |  | -4.1824 | -0.072997 | -0.0026851
|  | A1(Re,Im) |  | B1(Re,Im) |  | A2(Re,Im) |  | B2(Re,Im) |  | A12(Re,Im) |  | B12(Re,Im) |  | A3Re,Im) |  | B3(Re,Im) |  | A23(Re,Im) |  | B23(Re,Im) |  | A4(Re,Im) |  | B4Re,Im) |  | A34(Re,Im) |  | B34(Re,Im) |  | A5Re,Im) |  | B5(Re,Im) |  | A45(Re,Im) |  | B45(Re,Im) |  | 減衰量(dB) | ABS(Zin) | 4.24 | -30.7281 | -73.0227 |  | -4.1407 | -0.072269 | -0.0026366
| 0.7 | 1 | 0 | 0 | 0 | 1 | 0 | 0 | 0.78991 | 1 | 0 | 0 | 0.78991 | 1 | 0 | 0 | 0 | 0.33134 | 0 | 0 | 0.78991 | 1 | 0 | 0 | 0.56748 | 0.33134 | 0 | 0 | 0.97794 | 1 | 0 | 0 | 0 | 0.33134 | 0.97794 | 0 | 0.97794 | -0.043067 | 1.0464 | 4.26 | -30.7949 | -73.1055 |  | -4.0996 | -0.071552 | -0.0025891
[40 empty] | 4.28 | -30.8616 | -73.1875 |  | -4.0592 | -0.070846 | -0.0025426
|  | C1(Re,Im) |  | D1(Re,Im) |  | C2(Re,Im) |  | D2(Re,Im) |  | C12(Re,Im) |  | D12(Re,Im) |  | C3(Re,Im) |  | D3(Re,Im) |  | C23(Re,Im) |  | D23(Re,Im) |  | C4(Re,Im) |  | D4(Re,Im) |  | C34(Re,Im) |  | D34(Re,Im) |  | C5Re,Im) |  | D5(Re,Im) |  | C45(Re,Im) |  | D45(Re,Im) |  | 位相(deg) | RL(Db) | 4.3 | -30.9282 | -73.2687 |  | -4.0193 | -0.07015 | -0.002497
|  | 0 | 0.3967 | 1 | 0 | 0 | 0 | 1 | 0 | 0 | 0.3967 | 0.68664 | 0 | 0 | 0.8465 | 1 | 0 | 0 | 0.97794 | 0.68664 | 0 | 0 | 0 | 1 | 0 | 0 | 0.97794 | 0.13168 | 0 | 1 | 0 | 1 | 0 | 0.13168 | 0.97794 | 0.13168 | 0 | -71.2831 | -19.8395 | 4.32 | -30.9947 | -73.349 |  | -3.9801 | -0.069465 | -0.0024524
[40 empty] | 4.34 | -31.061 | -73.4286 |  | -3.9414 | -0.06879 | -0.0024086
|  | 第1複素マトリックス |  |  |  | 第2複素マトリックス |  |  |  |  | 掛け算結果1 |  |  |  | 第3複素マトリックス |  |  |  | 掛け算結果2 |  |  | 第4複素マトリックス |  |  |  |  | 掛け算結果3 |  |  | 第5複素マトリックス |  |  |  |  | 掛け算結果4 |  |  |  |  | 4.36 | -31.1271 | -73.5075 |  | -3.9033 | -0.068125 | -0.0023657
|  | A1(Re,Im) |  | B1(Re,Im) |  | A2(Re,Im) |  | B2(Re,Im) |  | A12(Re,Im) |  | B12(Re,Im) |  | A3Re,Im) |  | B3(Re,Im) |  | A23(Re,Im) |  | B23(Re,Im) |  | A4(Re,Im) |  | B4Re,Im) |  | A34(Re,Im) |  | B34(Re,Im) |  | A5Re,Im) |  | B5(Re,Im) |  | A45(Re,Im) |  | B45(Re,Im) |  | 減衰量(dB) | ABS(Zin) | 4.38 | -31.1931 | -73.5855 |  | -3.8658 | -0.06747 | -0.0023236
| 0.72 | 1 | 0 | 0 | 0 | 1 | 0 | 0 | 0.82052 | 1 | 0 | 0 | 0.82052 | 1 | 0 | 0 | 0 | 0.28558 | 0 | 0 | 0.82052 | 1 | 0 | 0 | 0.5837 | 0.28558 | 0 | 0 | 0.98721 | 1 | 0 | 0 | 0 | 0.28558 | 0.98721 | 0 | 0.98721 | -0.04177 | 1.0368 | 4.4 | -31.259 | -73.6629 |  | -3.8288 | -0.066825 | -0.0022824
[40 empty] | 4.42 | -31.3247 | -73.7394 |  | -3.7923 | -0.066189 | -0.002242
|  | C1(Re,Im) |  | D1(Re,Im) |  | C2(Re,Im) |  | D2(Re,Im) |  | C12(Re,Im) |  | D12(Re,Im) |  | C3(Re,Im) |  | D3(Re,Im) |  | C23(Re,Im) |  | D23(Re,Im) |  | C4(Re,Im) |  | D4(Re,Im) |  | C34(Re,Im) |  | D34(Re,Im) |  | C5Re,Im) |  | D5(Re,Im) |  | C45(Re,Im) |  | D45(Re,Im) |  | 位相(deg) | RL(Db) | 4.44 | -31.3903 | -73.8153 |  | -3.7564 | -0.065562 | -0.0022024
|  | 0 | 0.40803 | 1 | 0 | 0 | 0 | 1 | 0 | 0 | 0.40803 | 0.6652 | 0 | 0 | 0.87069 | 1 | 0 | 0 | 0.98722 | 0.6652 | 0 | 0 | 0 | 1 | 0 | 0 | 0.98722 | 0.088968 | 0 | 1 | 0 | 1 | 0 | 0.088968 | 0.98722 | 0.088968 | 0 | -73.8658 | -20.0458 | 4.46 | -31.4557 | -73.8904 |  | -3.721 | -0.064944 | -0.0021636
[40 empty] | 4.48 | -31.521 | -73.9648 |  | -3.6861 | -0.064335 | -0.0021256
|  | 第1複素マトリックス |  |  |  | 第2複素マトリックス |  |  |  |  | 掛け算結果1 |  |  |  | 第3複素マトリックス |  |  |  | 掛け算結果2 |  |  | 第4複素マトリックス |  |  |  |  | 掛け算結果3 |  |  | 第5複素マトリックス |  |  |  |  | 掛け算結果4 |  |  |  |  | 4.5 | -31.5861 | -74.0385 |  | -3.6517 | -0.063735 | -0.0020883
|  | A1(Re,Im) |  | B1(Re,Im) |  | A2(Re,Im) |  | B2(Re,Im) |  | A12(Re,Im) |  | B12(Re,Im) |  | A3Re,Im) |  | B3(Re,Im) |  | A23(Re,Im) |  | B23(Re,Im) |  | A4(Re,Im) |  | B4Re,Im) |  | A34(Re,Im) |  | B34(Re,Im) |  | A5Re,Im) |  | B5(Re,Im) |  | A45(Re,Im) |  | B45(Re,Im) |  | 減衰量(dB) | ABS(Zin) | 4.52 | -31.6511 | -74.1116 |  | -3.6178 | -0.063143 | -0.0020517
| 0.74 | 1 | 0 | 0 | 0 | 1 | 0 | 0 | 0.85198 | 1 | 0 | 0 | 0.85198 | 1 | 0 | 0 | 0 | 0.23759 | 0 | 0 | 0.85198 | 1 | 0 | 0 | 0.59991 | 0.23759 | 0 | 0 | 0.99451 | 1 | 0 | 0 | 0 | 0.23759 | 0.99451 | 0 | 0.99451 | -0.039633 | 1.027 | 4.54 | -31.7159 | -74.1839 |  | -3.5844 | -0.06256 | -0.0020159
[40 empty] | 4.56 | -31.7805 | -74.2556 |  | -3.5515 | -0.061985 | -0.0019808
|  | C1(Re,Im) |  | D1(Re,Im) |  | C2(Re,Im) |  | D2(Re,Im) |  | C12(Re,Im) |  | D12(Re,Im) |  | C3(Re,Im) |  | D3(Re,Im) |  | C23(Re,Im) |  | D23(Re,Im) |  | C4(Re,Im) |  | D4(Re,Im) |  | C34(Re,Im) |  | D34(Re,Im) |  | C5Re,Im) |  | D5(Re,Im) |  | C45(Re,Im) |  | D45(Re,Im) |  | 位相(deg) | RL(Db) | 4.58 | -31.845 | -74.3267 |  | -3.519 | -0.061418 | -0.0019464
|  | 0 | 0.41937 | 1 | 0 | 0 | 0 | 1 | 0 | 0 | 0.41937 | 0.64271 | 0 | 0 | 0.89487 | 1 | 0 | 0 | 0.99451 | 0.64271 | 0 | 0 | 0 | 1 | 0 | 0 | 0.99451 | 0.046093 | 0 | 1 | 0 | 1 | 0 | 0.046093 | 0.99451 | 0.046093 | 0 | -76.5639 | -20.3336 | 4.6 | -31.9093 | -74.397 |  | -3.487 | -0.060859 | -0.0019127
[40 empty] | 4.62 | -31.9735 | -74.4668 |  | -3.4554 | -0.060307 | -0.0018796
|  | 第1複素マトリックス |  |  |  | 第2複素マトリックス |  |  |  |  | 掛け算結果1 |  |  |  | 第3複素マトリックス |  |  |  | 掛け算結果2 |  |  | 第4複素マトリックス |  |  |  |  | 掛け算結果3 |  |  | 第5複素マトリックス |  |  |  |  | 掛け算結果4 |  |  |  |  | 4.64 | -32.0375 | -74.5359 |  | -3.4242 | -0.059764 | -0.0018472
|  | A1(Re,Im) |  | B1(Re,Im) |  | A2(Re,Im) |  | B2(Re,Im) |  | A12(Re,Im) |  | B12(Re,Im) |  | A3Re,Im) |  | B3(Re,Im) |  | A23(Re,Im) |  | B23(Re,Im) |  | A4(Re,Im) |  | B4Re,Im) |  | A34(Re,Im) |  | B34(Re,Im) |  | A5Re,Im) |  | B5(Re,Im) |  | A45(Re,Im) |  | B45(Re,Im) |  | 減衰量(dB) | ABS(Zin) | 4.66 | -32.1014 | -74.6044 |  | -3.3935 | -0.059227 | -0.0018154
| 0.76 | 1 | 0 | 0 | 0 | 1 | 0 | 0 | 0.88434 | 1 | 0 | 0 | 0.88434 | 1 | 0 | 0 | 0 | 0.18724 | 0 | 0 | 0.88434 | 1 | 0 | 0 | 0.61612 | 0.18724 | 0 | 0 | 0.9997 | 1 | 0 | 0 | 0 | 0.18724 | 0.9997 | 0 | 0.9997 | -0.03663 | 1.0174 | 4.68 | -32.1651 | -74.6722 |  | -3.3632 | -0.058698 | -0.0017843
[40 empty] | 4.7 | -32.2286 | -74.7395 |  | -3.3333 | -0.058176 | -0.0017537
|  | C1(Re,Im) |  | D1(Re,Im) |  | C2(Re,Im) |  | D2(Re,Im) |  | C12(Re,Im) |  | D12(Re,Im) |  | C3(Re,Im) |  | D3(Re,Im) |  | C23(Re,Im) |  | D23(Re,Im) |  | C4(Re,Im) |  | D4(Re,Im) |  | C34(Re,Im) |  | D34(Re,Im) |  | C5Re,Im) |  | D5(Re,Im) |  | C45(Re,Im) |  | D45(Re,Im) |  | 位相(deg) | RL(Db) | 4.72 | -32.292 | -74.8062 |  | -3.3038 | -0.057662 | -0.0017238
|  | 0 | 0.4307 | 1 | 0 | 0 | 0 | 1 | 0 | 0 | 0.4307 | 0.61912 | 0 | 0 | 0.91906 | 1 | 0 | 0 | 0.9997 | 0.61912 | 0 | 0 | 0 | 1 | 0 | 0 | 0.9997 | 0.0031734 | 0 | 1 | 0 | 1 | 0 | 0.0031734 | 0.9997 | 0.0031734 | 0 | -79.3917 | -20.7199 | 4.74 | -32.3552 | -74.8722 |  | -3.2747 | -0.057154 | -0.0016944
[40 empty] | 4.76 | -32.4182 | -74.9377 |  | -3.246 | -0.056653 | -0.0016656
|  | 第1複素マトリックス |  |  |  | 第2複素マトリックス |  |  |  |  | 掛け算結果1 |  |  |  | 第3複素マトリックス |  |  |  | 掛け算結果2 |  |  | 第4複素マトリックス |  |  |  |  | 掛け算結果3 |  |  | 第5複素マトリックス |  |  |  |  | 掛け算結果4 |  |  |  |  | 4.78 | -32.4811 | -75.0027 |  | -3.2176 | -0.056158 | -0.0016374
|  | A1(Re,Im) |  | B1(Re,Im) |  | A2(Re,Im) |  | B2(Re,Im) |  | A12(Re,Im) |  | B12(Re,Im) |  | A3Re,Im) |  | B3(Re,Im) |  | A23(Re,Im) |  | B23(Re,Im) |  | A4(Re,Im) |  | B4Re,Im) |  | A34(Re,Im) |  | B34(Re,Im) |  | A5Re,Im) |  | B5(Re,Im) |  | A45(Re,Im) |  | B45(Re,Im) |  | 減衰量(dB) | ABS(Zin) | 4.8 | -32.5439 | -75.067 |  | -3.1897 | -0.055671 | -0.0016097
| 0.78 | 1 | 0 | 0 | 0 | 1 | 0 | 0 | 0.91766 | 1 | 0 | 0 | 0.91766 | 1 | 0 | 0 | 0 | 0.13442 | 0 | 0 | 0.91766 | 1 | 0 | 0 | 0.63234 | 0.13442 | 0 | 0 | 1.0027 | 1 | 0 | 0 | 0 | 0.13442 | 1.0027 | 0 | 1.0027 | -0.032777 | 1.0082 | 4.82 | -32.6064 | -75.1308 |  | -3.1621 | -0.055189 | -0.0015825
[40 empty] | 4.84 | -32.6688 | -75.194 |  | -3.1349 | -0.054714 | -0.0015559
|  | C1(Re,Im) |  | D1(Re,Im) |  | C2(Re,Im) |  | D2(Re,Im) |  | C12(Re,Im) |  | D12(Re,Im) |  | C3(Re,Im) |  | D3(Re,Im) |  | C23(Re,Im) |  | D23(Re,Im) |  | C4(Re,Im) |  | D4(Re,Im) |  | C34(Re,Im) |  | D34(Re,Im) |  | C5Re,Im) |  | D5(Re,Im) |  | C45(Re,Im) |  | D45(Re,Im) |  | 位相(deg) | RL(Db) | 4.86 | -32.7311 | -75.2567 |  | -3.108 | -0.054245 | -0.0015298
|  | 0 | 0.44203 | 1 | 0 | 0 | 0 | 1 | 0 | 0 | 0.44203 | 0.59436 | 0 | 0 | 0.94325 | 1 | 0 | 0 | 1.0027 | 0.59436 | 0 | 0 | 0 | 1 | 0 | 0 | 1.0027 | -0.03966 | 0 | 1 | 0 | 1 | 0 | -0.03966 | 1.0027 | -0.03966 | 0 | -82.3644 | -21.229 | 4.88 | -32.7931 | -75.3189 |  | -3.0815 | -0.053783 | -0.0015042
[40 empty] | 4.9 | -32.855 | -75.3805 |  | -3.0554 | -0.053326 | -0.0014791
|  | 第1複素マトリックス |  |  |  | 第2複素マトリックス |  |  |  |  | 掛け算結果1 |  |  |  | 第3複素マトリックス |  |  |  | 掛け算結果2 |  |  | 第4複素マトリックス |  |  |  |  | 掛け算結果3 |  |  | 第5複素マトリックス |  |  |  |  | 掛け算結果4 |  |  |  |  | 4.92 | -32.9168 | -75.4416 |  | -3.0295 | -0.052875 | -0.0014544
|  | A1(Re,Im) |  | B1(Re,Im) |  | A2(Re,Im) |  | B2(Re,Im) |  | A12(Re,Im) |  | B12(Re,Im) |  | A3Re,Im) |  | B3(Re,Im) |  | A23(Re,Im) |  | B23(Re,Im) |  | A4(Re,Im) |  | B4Re,Im) |  | A34(Re,Im) |  | B34(Re,Im) |  | A5Re,Im) |  | B5(Re,Im) |  | A45(Re,Im) |  | B45(Re,Im) |  | 減衰量(dB) | ABS(Zin) | 4.94 | -32.9784 | -75.5022 |  | -3.004 | -0.05243 | -0.0014303
| 0.8 | 1 | 0 | 0 | 0 | 1 | 0 | 0 | 0.95201 | 1 | 0 | 0 | 0.95201 | 1 | 0 | 0 | 0 | 0.078995 | 0 | 0 | 0.95201 | 1 | 0 | 0 | 0.64855 | 0.078995 | 0 | 0 | 1.0032 | 1 | 0 | 0 | 0 | 0.078995 | 1.0032 | 0 | 1.0032 | -0.028144 | 0.99974 | 4.96 | -33.0398 | -75.5623 |  | -2.9788 | -0.051991 | -0.0014066
[40 empty] | 4.98 | -33.1011 | -75.6219 |  | -2.954 | -0.051557 | -0.0013833
|  | C1(Re,Im) |  | D1(Re,Im) |  | C2(Re,Im) |  | D2(Re,Im) |  | C12(Re,Im) |  | D12(Re,Im) |  | C3(Re,Im) |  | D3(Re,Im) |  | C23(Re,Im) |  | D23(Re,Im) |  | C4(Re,Im) |  | D4(Re,Im) |  | C34(Re,Im) |  | D34(Re,Im) |  | C5Re,Im) |  | D5(Re,Im) |  | C45(Re,Im) |  | D45(Re,Im) |  | 位相(deg) | RL(Db) | 5 | -33.1621 | -75.681 |  | -2.9295 | -0.051129 | -0.0013605
|  | 0 | 0.45337 | 1 | 0 | 0 | 0 | 1 | 0 | 0 | 0.45337 | 0.56839 | 0 | 0 | 0.96743 | 1 | 0 | 0 | 1.0032 | 0.56839 | 0 | 0 | 0 | 1 | 0 | 0 | 1.0032 | -0.082268 | 0 | 1 | 0 | 1 | 0 | -0.082268 | 1.0032 | -0.082268 | 0 | -85.4979 | -21.898 | 5.02 | -33.2231 | -75.7396 |  | -2.9052 | -0.050706 | -0.0013382
[40 empty] | 5.04 | -33.2838 | -75.7977 |  | -2.8813 | -0.050288 | -0.0013162
|  | 第1複素マトリックス |  |  |  | 第2複素マトリックス |  |  |  |  | 掛け算結果1 |  |  |  | 第3複素マトリックス |  |  |  | 掛け算結果2 |  |  | 第4複素マトリックス |  |  |  |  | 掛け算結果3 |  |  | 第5複素マトリックス |  |  |  |  | 掛け算結果4 |  |  |  |  | 5.06 | -33.3445 | -75.8553 |  | -2.8577 | -0.049876 | -0.0012947
|  | A1(Re,Im) |  | B1(Re,Im) |  | A2(Re,Im) |  | B2(Re,Im) |  | A12(Re,Im) |  | B12(Re,Im) |  | A3Re,Im) |  | B3(Re,Im) |  | A23(Re,Im) |  | B23(Re,Im) |  | A4(Re,Im) |  | B4Re,Im) |  | A34(Re,Im) |  | B34(Re,Im) |  | A5Re,Im) |  | B5(Re,Im) |  | A45(Re,Im) |  | B45(Re,Im) |  | 減衰量(dB) | ABS(Zin) | 5.08 | -33.4049 | -75.9124 |  | -2.8343 | -0.049469 | -0.0012736
| 0.82 | 1 | 0 | 0 | 0 | 1 | 0 | 0 | 0.98745 | 1 | 0 | 0 | 0.98745 | 1 | 0 | 0 | 0 | 0.02083 | 0 | 0 | 0.98745 | 1 | 0 | 0 | 0.66477 | 0.02083 | 0 | 0 | 1.0013 | 1 | 0 | 0 | 0 | 0.02083 | 1.0013 | 0 | 1.0013 | -0.02287 | 0.99257 | 5.1 | -33.4652 | -75.9691 |  | -2.8113 | -0.049066 | -0.0012529
[40 empty] | 5.12 | -33.5253 | -76.0254 |  | -2.7885 | -0.048669 | -0.0012325
|  | C1(Re,Im) |  | D1(Re,Im) |  | C2(Re,Im) |  | D2(Re,Im) |  | C12(Re,Im) |  | D12(Re,Im) |  | C3(Re,Im) |  | D3(Re,Im) |  | C23(Re,Im) |  | D23(Re,Im) |  | C4(Re,Im) |  | D4(Re,Im) |  | C34(Re,Im) |  | D34(Re,Im) |  | C5Re,Im) |  | D5(Re,Im) |  | C45(Re,Im) |  | D45(Re,Im) |  | 位相(deg) | RL(Db) | 5.14 | -33.5852 | -76.0811 |  | -2.7661 | -0.048277 | -0.0012126
|  | 0 | 0.4647 | 1 | 0 | 0 | 0 | 1 | 0 | 0 | 0.4647 | 0.54113 | 0 | 0 | 0.99162 | 1 | 0 | 0 | 1.0013 | 0.54113 | 0 | 0 | 0 | 1 | 0 | 0 | 1.0013 | -0.1245 | 0 | 1 | 0 | 1 | 0 | -0.1245 | 1.0013 | -0.1245 | 0 | -88.8082 | -22.7851 | 5.16 | -33.645 | -76.1364 |  | -2.7439 | -0.047889 | -0.001193
[40 empty] | 5.18 | -33.7047 | -76.1913 |  | -2.7219 | -0.047506 | -0.0011738
|  | 第1複素マトリックス |  |  |  | 第2複素マトリックス |  |  |  |  | 掛け算結果1 |  |  |  | 第3複素マトリックス |  |  |  | 掛け算結果2 |  |  | 第4複素マトリックス |  |  |  |  | 掛け算結果3 |  |  | 第5複素マトリックス |  |  |  |  | 掛け算結果4 |  |  |  |  | 5.2 | -33.7641 | -76.2458 |  | -2.7002 | -0.047128 | -0.001155
|  | A1(Re,Im) |  | B1(Re,Im) |  | A2(Re,Im) |  | B2(Re,Im) |  | A12(Re,Im) |  | B12(Re,Im) |  | A3Re,Im) |  | B3(Re,Im) |  | A23(Re,Im) |  | B23(Re,Im) |  | A4(Re,Im) |  | B4Re,Im) |  | A34(Re,Im) |  | B34(Re,Im) |  | A5Re,Im) |  | B5(Re,Im) |  | A45(Re,Im) |  | B45(Re,Im) |  | 減衰量(dB) | ABS(Zin) | 5.22 | -33.8235 | -76.2998 |  | -2.6788 | -0.046755 | -0.0011365
| 0.84 | 1 | 0 | 0 | 0 | 1 | 0 | 0 | 1.024 | 1 | 0 | 0 | 1.024 | 1 | 0 | 0 | 0 | -0.040228 | 0 | 0 | 1.024 | 1 | 0 | 0 | 0.68098 | -0.040228 | 0 | 0 | 0.99665 | 1 | 0 | 0 | 0 | -0.040228 | 0.99665 | 0 | 0.99665 | -0.017191 | 0.98718 | 5.24 | -33.8826 | -76.3533 |  | -2.6577 | -0.046385 | -0.0011183
[40 empty] | 5.26 | -33.9416 | -76.4065 |  | -2.6368 | -0.046021 | -0.0011005
|  | C1(Re,Im) |  | D1(Re,Im) |  | C2(Re,Im) |  | D2(Re,Im) |  | C12(Re,Im) |  | D12(Re,Im) |  | C3(Re,Im) |  | D3(Re,Im) |  | C23(Re,Im) |  | D23(Re,Im) |  | C4(Re,Im) |  | D4(Re,Im) |  | C34(Re,Im) |  | D34(Re,Im) |  | C5Re,Im) |  | D5(Re,Im) |  | C45(Re,Im) |  | D45(Re,Im) |  | 位相(deg) | RL(Db) | 5.28 | -34.0004 | -76.4592 |  | -2.6161 | -0.04566 | -0.001083
|  | 0 | 0.47604 | 1 | 0 | 0 | 0 | 1 | 0 | 0 | 0.47604 | 0.51252 | 0 | 0 | 1.0158 | 1 | 0 | 0 | 0.99665 | 0.51252 | 0 | 0 | 0 | 1 | 0 | 0 | 0.99665 | -0.16618 | 0 | 1 | 0 | 1 | 0 | -0.16618 | 0.99665 | -0.16618 | 0 | 87.6886 | -23.9881 | 5.3 | -34.0591 | -76.5116 |  | -2.5957 | -0.045304 | -0.0010658
[40 empty] | 5.32 | -34.1176 | -76.5635 |  | -2.5756 | -0.044952 | -0.001049
|  | 第1複素マトリックス |  |  |  | 第2複素マトリックス |  |  |  |  | 掛け算結果1 |  |  |  | 第3複素マトリックス |  |  |  | 掛け算結果2 |  |  | 第4複素マトリックス |  |  |  |  | 掛け算結果3 |  |  | 第5複素マトリックス |  |  |  |  | 掛け算結果4 |  |  |  |  | 5.34 | -34.1759 | -76.615 |  | -2.5557 | -0.044605 | -0.0010324
|  | A1(Re,Im) |  | B1(Re,Im) |  | A2(Re,Im) |  | B2(Re,Im) |  | A12(Re,Im) |  | B12(Re,Im) |  | A3Re,Im) |  | B3(Re,Im) |  | A23(Re,Im) |  | B23(Re,Im) |  | A4(Re,Im) |  | B4Re,Im) |  | A34(Re,Im) |  | B34(Re,Im) |  | A5Re,Im) |  | B5(Re,Im) |  | A45(Re,Im) |  | B45(Re,Im) |  | 減衰量(dB) | ABS(Zin) | 5.36 | -34.2341 | -76.6661 |  | -2.536 | -0.044261 | -0.0010162
| 0.86 | 1 | 0 | 0 | 0 | 1 | 0 | 0 | 1.0619 | 1 | 0 | 0 | 1.0619 | 1 | 0 | 0 | 0 | -0.10434 | 0 | 0 | 1.0619 | 1 | 0 | 0 | 0.69719 | -0.10434 | 0 | 0 | 0.98913 | 1 | 0 | 0 | 0 | -0.10434 | 0.98913 | 0 | 0.98913 | -0.01146 | 0.98419 | 5.38 | -34.2922 | -76.7168 |  | -2.5165 | -0.043921 | -0.0010003
[40 empty] | 5.4 | -34.35 | -76.7671 |  | -2.4973 | -0.043585 | -0.00098462
|  | C1(Re,Im) |  | D1(Re,Im) |  | C2(Re,Im) |  | D2(Re,Im) |  | C12(Re,Im) |  | D12(Re,Im) |  | C3(Re,Im) |  | D3(Re,Im) |  | C23(Re,Im) |  | D23(Re,Im) |  | C4(Re,Im) |  | D4(Re,Im) |  | C34(Re,Im) |  | D34(Re,Im) |  | C5Re,Im) |  | D5(Re,Im) |  | C45(Re,Im) |  | D45(Re,Im) |  | 位相(deg) | RL(Db) | 5.42 | -34.4078 | -76.8171 |  | -2.4782 | -0.043254 | -0.00096926
|  | 0 | 0.48737 | 1 | 0 | 0 | 0 | 1 | 0 | 0 | 0.48737 | 0.48247 | 0 | 0 | 1.04 | 1 | 0 | 0 | 0.98914 | 0.48247 | 0 | 0 | 0 | 1 | 0 | 0 | 0.98914 | -0.20715 | 0 | 1 | 0 | 1 | 0 | -0.20715 | 0.98914 | -0.20715 | 0 | 83.9782 | -25.6887 | 5.44 | -34.4653 | -76.8667 |  | -2.4595 | -0.042926 | -0.00095418
[40 empty] | 5.46 | -34.5227 | -76.9158 |  | -2.4409 | -0.042601 | -0.00093937
|  | 第1複素マトリックス |  |  |  | 第2複素マトリックス |  |  |  |  | 掛け算結果1 |  |  |  | 第3複素マトリックス |  |  |  | 掛け算結果2 |  |  | 第4複素マトリックス |  |  |  |  | 掛け算結果3 |  |  | 第5複素マトリックス |  |  |  |  | 掛け算結果4 |  |  |  |  | 5.48 | -34.58 | -76.9647 |  | -2.4225 | -0.042281 | -0.00092483
|  | A1(Re,Im) |  | B1(Re,Im) |  | A2(Re,Im) |  | B2(Re,Im) |  | A12(Re,Im) |  | B12(Re,Im) |  | A3Re,Im) |  | B3(Re,Im) |  | A23(Re,Im) |  | B23(Re,Im) |  | A4(Re,Im) |  | B4Re,Im) |  | A34(Re,Im) |  | B34(Re,Im) |  | A5Re,Im) |  | B5(Re,Im) |  | A45(Re,Im) |  | B45(Re,Im) |  | 減衰量(dB) | ABS(Zin) | 5.5 | -34.637 | -77.0131 |  | -2.4044 | -0.041964 | -0.00091055
| 0.88 | 1 | 0 | 0 | 0 | 1 | 0 | 0 | 1.101 | 1 | 0 | 0 | 1.101 | 1 | 0 | 0 | 0 | -0.17169 | 0 | 0 | 1.101 | 1 | 0 | 0 | 0.71341 | -0.17169 | 0 | 0 | 0.97855 | 1 | 0 | 0 | 0 | -0.17169 | 0.97855 | 0 | 0.97855 | -0.0061852 | 0.98435 | 5.52 | -34.694 | -77.0612 |  | -2.3864 | -0.041651 | -0.00089653
[40 empty] | 5.54 | -34.7508 | -77.1089 |  | -2.3687 | -0.041341 | -0.00088276
|  | C1(Re,Im) |  | D1(Re,Im) |  | C2(Re,Im) |  | D2(Re,Im) |  | C12(Re,Im) |  | D12(Re,Im) |  | C3(Re,Im) |  | D3(Re,Im) |  | C23(Re,Im) |  | D23(Re,Im) |  | C4(Re,Im) |  | D4(Re,Im) |  | C34(Re,Im) |  | D34(Re,Im) |  | C5Re,Im) |  | D5(Re,Im) |  | C45(Re,Im) |  | D45(Re,Im) |  | 位相(deg) | RL(Db) | 5.56 | -34.8074 | -77.1563 |  | -2.3511 | -0.041035 | -0.00086924
|  | 0 | 0.4987 | 1 | 0 | 0 | 0 | 1 | 0 | 0 | 0.4987 | 0.45091 | 0 | 0 | 1.0642 | 1 | 0 | 0 | 0.97855 | 0.45091 | 0 | 0 | 0 | 1 | 0 | 0 | 0.97855 | -0.2472 | 0 | 1 | 0 | 1 | 0 | -0.2472 | 0.97855 | -0.2472 | 0 | 80.0484 | -28.2819 | 5.58 | -34.8639 | -77.2033 |  | -2.3338 | -0.040732 | -0.00085596
[40 empty] | 5.6 | -34.9202 | -77.25 |  | -2.3166 | -0.040432 | -0.00084292
|  | 第1複素マトリックス |  |  |  | 第2複素マトリックス |  |  |  |  | 掛け算結果1 |  |  |  | 第3複素マトリックス |  |  |  | 掛け算結果2 |  |  | 第4複素マトリックス |  |  |  |  | 掛け算結果3 |  |  | 第5複素マトリックス |  |  |  |  | 掛け算結果4 |  |  |  |  | 5.62 | -34.9763 | -77.2963 |  | -2.2996 | -0.040136 | -0.00083011
|  | A1(Re,Im) |  | B1(Re,Im) |  | A2(Re,Im) |  | B2(Re,Im) |  | A12(Re,Im) |  | B12(Re,Im) |  | A3Re,Im) |  | B3(Re,Im) |  | A23(Re,Im) |  | B23(Re,Im) |  | A4(Re,Im) |  | B4Re,Im) |  | A34(Re,Im) |  | B34(Re,Im) |  | A5Re,Im) |  | B5(Re,Im) |  | A45(Re,Im) |  | B45(Re,Im) |  | 減衰量(dB) | ABS(Zin) | 5.64 | -35.0323 | -77.3423 |  | -2.2829 | -0.039843 | -0.00081753
| 0.9 | 1 | 0 | 0 | 0 | 1 | 0 | 0 | 1.1416 | 1 | 0 | 0 | 1.1416 | 1 | 0 | 0 | 0 | -0.24247 | 0 | 0 | 1.1416 | 1 | 0 | 0 | 0.72962 | -0.24247 | 0 | 0 | 0.96469 | 1 | 0 | 0 | 0 | -0.24247 | 0.96469 | 0 | 0.96469 | -0.0020679 | 0.98854 | 5.66 | -35.0882 | -77.388 |  | -2.2663 | -0.039554 | -0.00080517
[40 empty] | 5.68 | -35.1439 | -77.4333 |  | -2.2498 | -0.039267 | -0.00079303
|  | C1(Re,Im) |  | D1(Re,Im) |  | C2(Re,Im) |  | D2(Re,Im) |  | C12(Re,Im) |  | D12(Re,Im) |  | C3(Re,Im) |  | D3(Re,Im) |  | C23(Re,Im) |  | D23(Re,Im) |  | C4(Re,Im) |  | D4(Re,Im) |  | C34(Re,Im) |  | D34(Re,Im) |  | C5Re,Im) |  | D5(Re,Im) |  | C45(Re,Im) |  | D45(Re,Im) |  | 位相(deg) | RL(Db) | 5.7 | -35.1995 | -77.4783 |  | -2.2336 | -0.038984 | -0.0007811
|  | 0 | 0.51004 | 1 | 0 | 0 | 0 | 1 | 0 | 0 | 0.51004 | 0.41774 | 0 | 0 | 1.0884 | 1 | 0 | 0 | 0.96469 | 0.41774 | 0 | 0 | 0 | 1 | 0 | 0 | 0.96469 | -0.28612 | 0 | 1 | 0 | 1 | 0 | -0.28612 | 0.96469 | -0.28612 | 0 | 75.8911 | -32.9306 | 5.72 | -35.2549 | -77.523 |  | -2.2176 | -0.038704 | -0.00076938
[40 empty] | 5.74 | -35.3101 | -77.5673 |  | -2.2017 | -0.038427 | -0.00075787
|  | 第1複素マトリックス |  |  |  | 第2複素マトリックス |  |  |  |  | 掛け算結果1 |  |  |  | 第3複素マトリックス |  |  |  | 掛け算結果2 |  |  | 第4複素マトリックス |  |  |  |  | 掛け算結果3 |  |  | 第5複素マトリックス |  |  |  |  | 掛け算結果4 |  |  |  |  | 5.76 | -35.3652 | -77.6114 |  | -2.186 | -0.038152 | -0.00074656
|  | A1(Re,Im) |  | B1(Re,Im) |  | A2(Re,Im) |  | B2(Re,Im) |  | A12(Re,Im) |  | B12(Re,Im) |  | A3Re,Im) |  | B3(Re,Im) |  | A23(Re,Im) |  | B23(Re,Im) |  | A4(Re,Im) |  | B4Re,Im) |  | A34(Re,Im) |  | B34(Re,Im) |  | A5Re,Im) |  | B5(Re,Im) |  | A45(Re,Im) |  | B45(Re,Im) |  | 減衰量(dB) | ABS(Zin) | 5.78 | -35.4202 | -77.6551 |  | -2.1704 | -0.037881 | -0.00073545
| 0.92 | 1 | 0 | 0 | 0 | 1 | 0 | 0 | 1.1837 | 1 | 0 | 0 | 1.1837 | 1 | 0 | 0 | 0 | -0.31689 | 0 | 0 | 1.1837 | 1 | 0 | 0 | 0.74583 | -0.31689 | 0 | 0 | 0.94732 | 1 | 0 | 0 | 0 | -0.31689 | 0.94732 | 0 | 0.94732 | -5.0144e-05 | 0.99782 | 5.8 | -35.475 | -77.6985 |  | -2.1551 | -0.037613 | -0.00072453
[40 empty] | 5.82 | -35.5297 | -77.7416 |  | -2.1399 | -0.037347 | -0.00071381
|  | C1(Re,Im) |  | D1(Re,Im) |  | C2(Re,Im) |  | D2(Re,Im) |  | C12(Re,Im) |  | D12(Re,Im) |  | C3(Re,Im) |  | D3(Re,Im) |  | C23(Re,Im) |  | D23(Re,Im) |  | C4(Re,Im) |  | D4(Re,Im) |  | C34(Re,Im) |  | D34(Re,Im) |  | C5Re,Im) |  | D5(Re,Im) |  | C45(Re,Im) |  | D45(Re,Im) |  | 位相(deg) | RL(Db) | 5.84 | -35.5842 | -77.7844 |  | -2.1248 | -0.037085 | -0.00070327
|  | 0 | 0.52137 | 1 | 0 | 0 | 0 | 1 | 0 | 0 | 0.52137 | 0.38287 | 0 | 0 | 1.1125 | 1 | 0 | 0 | 0.94733 | 0.38287 | 0 | 0 | 0 | 1 | 0 | 0 | 0.94733 | -0.32369 | 0 | 1 | 0 | 1 | 0 | -0.32369 | 0.94733 | -0.32369 | 0 | 71.5044 | -48.9497 | 5.86 | -35.6385 | -77.8269 |  | -2.1099 | -0.036825 | -0.00069291
[40 empty] | 5.88 | -35.6928 | -77.8691 |  | -2.0952 | -0.036568 | -0.00068273
|  | 第1複素マトリックス |  |  |  | 第2複素マトリックス |  |  |  |  | 掛け算結果1 |  |  |  | 第3複素マトリックス |  |  |  | 掛け算結果2 |  |  | 第4複素マトリックス |  |  |  |  | 掛け算結果3 |  |  | 第5複素マトリックス |  |  |  |  | 掛け算結果4 |  |  |  |  | 5.9 | -35.7468 | -77.911 |  | -2.0806 | -0.036314 | -0.00067272
|  | A1(Re,Im) |  | B1(Re,Im) |  | A2(Re,Im) |  | B2(Re,Im) |  | A12(Re,Im) |  | B12(Re,Im) |  | A3Re,Im) |  | B3(Re,Im) |  | A23(Re,Im) |  | B23(Re,Im) |  | A4(Re,Im) |  | B4Re,Im) |  | A34(Re,Im) |  | B34(Re,Im) |  | A5Re,Im) |  | B5(Re,Im) |  | A45(Re,Im) |  | B45(Re,Im) |  | 減衰量(dB) | ABS(Zin) | 5.92 | -35.8007 | -77.9526 |  | -2.0662 | -0.036062 | -0.00066289
| 0.94 | 1 | 0 | 0 | 0 | 1 | 0 | 0 | 1.2274 | 1 | 0 | 0 | 1.2274 | 1 | 0 | 0 | 0 | -0.39518 | 0 | 0 | 1.2274 | 1 | 0 | 0 | 0.76205 | -0.39518 | 0 | 0 | 0.92621 | 1 | 0 | 0 | 0 | -0.39518 | 0.92621 | 0 | 0.92621 | -0.0013705 | 1.0135 | 5.94 | -35.8545 | -77.9939 |  | -2.0519 | -0.035813 | -0.00065323
[40 empty] | 5.96 | -35.9082 | -78.035 |  | -2.0378 | -0.035567 | -0.00064373
|  | C1(Re,Im) |  | D1(Re,Im) |  | C2(Re,Im) |  | D2(Re,Im) |  | C12(Re,Im) |  | D12(Re,Im) |  | C3(Re,Im) |  | D3(Re,Im) |  | C23(Re,Im) |  | D23(Re,Im) |  | C4(Re,Im) |  | D4(Re,Im) |  | C34(Re,Im) |  | D34(Re,Im) |  | C5Re,Im) |  | D5(Re,Im) |  | C45(Re,Im) |  | D45(Re,Im) |  | 位相(deg) | RL(Db) | 5.98 | -35.9617 | -78.0757 |  | -2.0238 | -0.035323 | -0.00063439
|  | 0 | 0.53271 | 1 | 0 | 0 | 0 | 1 | 0 | 0 | 0.53271 | 0.34618 | 0 | 0 | 1.1367 | 1 | 0 | 0 | 0.92622 | 0.34618 | 0 | 0 | 0 | 1 | 0 | 0 | 0.92622 | -0.35965 | 0 | 1 | 0 | 1 | 0 | -0.35965 | 0.92622 | -0.35965 | 0 | 66.8941 | -34.4326 | 6 | -36.015 | -78.1162 |  | -2.01 | -0.035081 | -0.00062522
[40 empty] | 6.02 | -36.0682 | -78.1564 |  | -1.9963 | -0.034843 | -0.0006162
|  | 第1複素マトリックス |  |  |  | 第2複素マトリックス |  |  |  |  | 掛け算結果1 |  |  |  | 第3複素マトリックス |  |  |  | 掛け算結果2 |  |  | 第4複素マトリックス |  |  |  |  | 掛け算結果3 |  |  | 第5複素マトリックス |  |  |  |  | 掛け算結果4 |  |  |  |  | 6.04 | -36.1213 | -78.1963 |  | -1.9828 | -0.034606 | -0.00060733
|  | A1(Re,Im) |  | B1(Re,Im) |  | A2(Re,Im) |  | B2(Re,Im) |  | A12(Re,Im) |  | B12(Re,Im) |  | A3Re,Im) |  | B3(Re,Im) |  | A23(Re,Im) |  | B23(Re,Im) |  | A4(Re,Im) |  | B4Re,Im) |  | A34(Re,Im) |  | B34(Re,Im) |  | A5Re,Im) |  | B5(Re,Im) |  | A45(Re,Im) |  | B45(Re,Im) |  | 減衰量(dB) | ABS(Zin) | 6.06 | -36.1742 | -78.236 |  | -1.9694 | -0.034372 | -0.00059861
| 0.96 | 1 | 0 | 0 | 0 | 1 | 0 | 0 | 1.2728 | 1 | 0 | 0 | 1.2728 | 1 | 0 | 0 | 0 | -0.47759 | 0 | 0 | 1.2728 | 1 | 0 | 0 | 0.77826 | -0.47759 | 0 | 0 | 0.90109 | 1 | 0 | 0 | 0 | -0.47759 | 0.90109 | 0 | 0.90109 | -0.0076283 | 1.0371 | 6.08 | -36.227 | -78.2754 |  | -1.9561 | -0.034141 | -0.00059004
[40 empty] | 6.1 | -36.2796 | -78.3145 |  | -1.943 | -0.033911 | -0.00058162
|  | C1(Re,Im) |  | D1(Re,Im) |  | C2(Re,Im) |  | D2(Re,Im) |  | C12(Re,Im) |  | D12(Re,Im) |  | C3(Re,Im) |  | D3(Re,Im) |  | C23(Re,Im) |  | D23(Re,Im) |  | C4(Re,Im) |  | D4(Re,Im) |  | C34(Re,Im) |  | D34(Re,Im) |  | C5Re,Im) |  | D5(Re,Im) |  | C45(Re,Im) |  | D45(Re,Im) |  | 位相(deg) | RL(Db) | 6.12 | -36.3321 | -78.3533 |  | -1.93 | -0.033684 | -0.00057333
|  | 0 | 0.54404 | 1 | 0 | 0 | 0 | 1 | 0 | 0 | 0.54404 | 0.30756 | 0 | 0 | 1.1609 | 1 | 0 | 0 | 0.90109 | 0.30756 | 0 | 0 | 0 | 1 | 0 | 0 | 0.90109 | -0.39373 | 0 | 1 | 0 | 1 | 0 | -0.39373 | 0.90109 | -0.39373 | 0 | 62.0759 | -26.8072 | 6.14 | -36.3845 | -78.3919 |  | -1.9171 | -0.03346 | -0.00056519
[40 empty] | 6.16 | -36.4367 | -78.4303 |  | -1.9044 | -0.033237 | -0.00055718
|  | 第1複素マトリックス |  |  |  | 第2複素マトリックス |  |  |  |  | 掛け算結果1 |  |  |  | 第3複素マトリックス |  |  |  | 掛け算結果2 |  |  | 第4複素マトリックス |  |  |  |  | 掛け算結果3 |  |  | 第5複素マトリックス |  |  |  |  | 掛け算結果4 |  |  |  |  | 6.18 | -36.4888 | -78.4684 |  | -1.8918 | -0.033017 | -0.0005493
|  | A1(Re,Im) |  | B1(Re,Im) |  | A2(Re,Im) |  | B2(Re,Im) |  | A12(Re,Im) |  | B12(Re,Im) |  | A3Re,Im) |  | B3(Re,Im) |  | A23(Re,Im) |  | B23(Re,Im) |  | A4(Re,Im) |  | B4Re,Im) |  | A34(Re,Im) |  | B34(Re,Im) |  | A5Re,Im) |  | B5(Re,Im) |  | A45(Re,Im) |  | B45(Re,Im) |  | 減衰量(dB) | ABS(Zin) | 6.2 | -36.5408 | -78.5062 |  | -1.8793 | -0.032799 | -0.00054156
| 0.98 | 1 | 0 | 0 | 0 | 1 | 0 | 0 | 1.32 | 1 | 0 | 0 | 1.32 | 1 | 0 | 0 | 0 | -0.56439 | 0 | 0 | 1.32 | 1 | 0 | 0 | 0.79448 | -0.56439 | 0 | 0 | 0.87165 | 1 | 0 | 0 | 0 | -0.56439 | 0.87165 | 0 | 0.87165 | -0.020854 | 1.0705 | 6.22 | -36.5926 | -78.5438 |  | -1.8669 | -0.032584 | -0.00053394
[40 empty] | 6.24 | -36.6442 | -78.5811 |  | -1.8547 | -0.03237 | -0.00052645
|  | C1(Re,Im) |  | D1(Re,Im) |  | C2(Re,Im) |  | D2(Re,Im) |  | C12(Re,Im) |  | D12(Re,Im) |  | C3(Re,Im) |  | D3(Re,Im) |  | C23(Re,Im) |  | D23(Re,Im) |  | C4(Re,Im) |  | D4(Re,Im) |  | C34(Re,Im) |  | D34(Re,Im) |  | C5Re,Im) |  | D5(Re,Im) |  | C45(Re,Im) |  | D45(Re,Im) |  | 位相(deg) | RL(Db) | 6.26 | -36.6958 | -78.6182 |  | -1.8425 | -0.032159 | -0.00051908
|  | 0 | 0.55538 | 1 | 0 | 0 | 0 | 1 | 0 | 0 | 0.55538 | 0.26688 | 0 | 0 | 1.1851 | 1 | 0 | 0 | 0.87166 | 0.26688 | 0 | 0 | 0 | 1 | 0 | 0 | 0.87166 | -0.42563 | 0 | 1 | 0 | 1 | 0 | -0.42563 | 0.87166 | -0.42563 | 0 | 57.0772 | -22.2589 | 6.28 | -36.7472 | -78.6551 |  | -1.8306 | -0.031949 | -0.00051184
[40 empty] | 6.3 | -36.7984 | -78.6917 |  | -1.8187 | -0.031742 | -0.00050471
|  | 第1複素マトリックス |  |  |  | 第2複素マトリックス |  |  |  |  | 掛け算結果1 |  |  |  | 第3複素マトリックス |  |  |  | 掛け算結果2 |  |  | 第4複素マトリックス |  |  |  |  | 掛け算結果3 |  |  | 第5複素マトリックス |  |  |  |  | 掛け算結果4 |  |  |  |  | 6.32 | -36.8496 | -78.7281 |  | -1.8069 | -0.031536 | -0.0004977
|  | A1(Re,Im) |  | B1(Re,Im) |  | A2(Re,Im) |  | B2(Re,Im) |  | A12(Re,Im) |  | B12(Re,Im) |  | A3Re,Im) |  | B3(Re,Im) |  | A23(Re,Im) |  | B23(Re,Im) |  | A4(Re,Im) |  | B4Re,Im) |  | A34(Re,Im) |  | B34(Re,Im) |  | A5Re,Im) |  | B5(Re,Im) |  | A45(Re,Im) |  | B45(Re,Im) |  | 減衰量(dB) | ABS(Zin) | 6.34 | -36.9006 | -78.7642 |  | -1.7953 | -0.031333 | -0.00049081
| 1 | 1 | 0 | 0 | 0 | 1 | 0 | 0 | 1.3693 | 1 | 0 | 0 | 1.3693 | 1 | 0 | 0 | 0 | -0.65589 | 0 | 0 | 1.3693 | 1 | 0 | 0 | 0.81069 | -0.65589 | 0 | 0 | 0.83758 | 1 | 0 | 0 | 0 | -0.65589 | 0.83758 | 0 | 0.83758 | -0.043585 | 1.1161 | 6.36 | -36.9514 | -78.8001 |  | -1.7837 | -0.031132 | -0.00048403
[40 empty] | 6.38 | -37.0022 | -78.8358 |  | -1.7723 | -0.030932 | -0.00047736
|  | C1(Re,Im) |  | D1(Re,Im) |  | C2(Re,Im) |  | D2(Re,Im) |  | C12(Re,Im) |  | D12(Re,Im) |  | C3(Re,Im) |  | D3(Re,Im) |  | C23(Re,Im) |  | D23(Re,Im) |  | C4(Re,Im) |  | D4(Re,Im) |  | C34(Re,Im) |  | D34(Re,Im) |  | C5Re,Im) |  | D5(Re,Im) |  | C45(Re,Im) |  | D45(Re,Im) |  | 位相(deg) | RL(Db) | 6.4 | -37.0528 | -78.8712 |  | -1.761 | -0.030735 | -0.00047079
|  | 0 | 0.56671 | 1 | 0 | 0 | 0 | 1 | 0 | 0 | 0.56671 | 0.224 | 0 | 0 | 1.2093 | 1 | 0 | 0 | 0.83759 | 0.224 | 0 | 0 | 0 | 1 | 0 | 0 | 0.83759 | -0.45503 | 0 | 1 | 0 | 1 | 0 | -0.45503 | 0.83759 | -0.45503 | 0 | 51.9365 | -18.8728 | 6.42 | -37.1032 | -78.9064 |  | -1.7498 | -0.030539 | -0.00046434
[40 empty] | 6.44 | -37.1536 | -78.9414 |  | -1.7387 | -0.030346 | -0.00045799
|  | 第1複素マトリックス |  |  |  | 第2複素マトリックス |  |  |  |  | 掛け算結果1 |  |  |  | 第3複素マトリックス |  |  |  | 掛け算結果2 |  |  | 第4複素マトリックス |  |  |  |  | 掛け算結果3 |  |  | 第5複素マトリックス |  |  |  |  | 掛け算結果4 |  |  |  |  | 6.46 | -37.2038 | -78.9762 |  | -1.7277 | -0.030154 | -0.00045174
|  | A1(Re,Im) |  | B1(Re,Im) |  | A2(Re,Im) |  | B2(Re,Im) |  | A12(Re,Im) |  | B12(Re,Im) |  | A3Re,Im) |  | B3(Re,Im) |  | A23(Re,Im) |  | B23(Re,Im) |  | A4(Re,Im) |  | B4Re,Im) |  | A34(Re,Im) |  | B34(Re,Im) |  | A5Re,Im) |  | B5(Re,Im) |  | A45(Re,Im) |  | B45(Re,Im) |  | 減衰量(dB) | ABS(Zin) | 6.48 | -37.2539 | -79.0108 |  | -1.7168 | -0.029964 | -0.00044559
| 1.02 | 1 | 0 | 0 | 0 | 1 | 0 | 0 | 1.4207 | 1 | 0 | 0 | 1.4207 | 1 | 0 | 0 | 0 | -0.75242 | 0 | 0 | 1.4207 | 1 | 0 | 0 | 0.8269 | -0.75242 | 0 | 0 | 0.79854 | 1 | 0 | 0 | 0 | -0.75242 | 0.79854 | 0 | 0.79854 | -0.078934 | 1.1766 | 6.5 | -37.3038 | -79.0451 |  | -1.706 | -0.029776 | -0.00043954
[40 empty] | 6.52 | -37.3536 | -79.0792 |  | -1.6953 | -0.029589 | -0.00043359
|  | C1(Re,Im) |  | D1(Re,Im) |  | C2(Re,Im) |  | D2(Re,Im) |  | C12(Re,Im) |  | D12(Re,Im) |  | C3(Re,Im) |  | D3(Re,Im) |  | C23(Re,Im) |  | D23(Re,Im) |  | C4(Re,Im) |  | D4(Re,Im) |  | C34(Re,Im) |  | D34(Re,Im) |  | C5Re,Im) |  | D5(Re,Im) |  | C45(Re,Im) |  | D45(Re,Im) |  | 位相(deg) | RL(Db) | 6.54 | -37.4033 | -79.1131 |  | -1.6848 | -0.029405 | -0.00042773
|  | 0 | 0.57804 | 1 | 0 | 0 | 0 | 1 | 0 | 0 | 0.57804 | 0.17876 | 0 | 0 | 1.2335 | 1 | 0 | 0 | 0.79855 | 0.17876 | 0 | 0 | 0 | 1 | 0 | 0 | 0.79855 | -0.48156 | 0 | 1 | 0 | 1 | 0 | -0.48156 | 0.79855 | -0.48156 | 0 | 46.7033 | -16.1129 | 6.56 | -37.4529 | -79.1468 |  | -1.6743 | -0.029222 | -0.00042196
[40 empty] | 6.58 | -37.5023 | -79.1803 |  | -1.6639 | -0.02904 | -0.00041629
|  | 第1複素マトリックス |  |  |  | 第2複素マトリックス |  |  |  |  | 掛け算結果1 |  |  |  | 第3複素マトリックス |  |  |  | 掛け算結果2 |  |  | 第4複素マトリックス |  |  |  |  | 掛け算結果3 |  |  | 第5複素マトリックス |  |  |  |  | 掛け算結果4 |  |  |  |  | 6.6 | -37.5516 | -79.2136 |  | -1.6536 | -0.028861 | -0.00041071
|  | A1(Re,Im) |  | B1(Re,Im) |  | A2(Re,Im) |  | B2(Re,Im) |  | A12(Re,Im) |  | B12(Re,Im) |  | A3Re,Im) |  | B3(Re,Im) |  | A23(Re,Im) |  | B23(Re,Im) |  | A4(Re,Im) |  | B4Re,Im) |  | A34(Re,Im) |  | B34(Re,Im) |  | A5Re,Im) |  | B5(Re,Im) |  | A45(Re,Im) |  | B45(Re,Im) |  | 減衰量(dB) | ABS(Zin) | 6.62 | -37.6008 | -79.2467 |  | -1.6434 | -0.028683 | -0.00040521
| 1.04 | 1 | 0 | 0 | 0 | 1 | 0 | 0 | 1.4744 | 1 | 0 | 0 | 1.4744 | 1 | 0 | 0 | 0 | -0.85434 | 0 | 0 | 1.4744 | 1 | 0 | 0 | 0.84312 | -0.85434 | 0 | 0 | 0.75413 | 1 | 0 | 0 | 0 | -0.85434 | 0.75413 | 0 | 0.75413 | -0.13065 | 1.2557 | 6.64 | -37.6498 | -79.2795 |  | -1.6333 | -0.028507 | -0.00039981
[40 empty] | 6.66 | -37.6988 | -79.3122 |  | -1.6233 | -0.028332 | -0.00039449
|  | C1(Re,Im) |  | D1(Re,Im) |  | C2(Re,Im) |  | D2(Re,Im) |  | C12(Re,Im) |  | D12(Re,Im) |  | C3(Re,Im) |  | D3(Re,Im) |  | C23(Re,Im) |  | D23(Re,Im) |  | C4(Re,Im) |  | D4(Re,Im) |  | C34(Re,Im) |  | D34(Re,Im) |  | C5Re,Im) |  | D5(Re,Im) |  | C45(Re,Im) |  | D45(Re,Im) |  | 位相(deg) | RL(Db) | 6.68 | -37.7476 | -79.3447 |  | -1.6134 | -0.028159 | -0.00038925
|  | 0 | 0.58938 | 1 | 0 | 0 | 0 | 1 | 0 | 0 | 0.58938 | 0.131 | 0 | 0 | 1.2577 | 1 | 0 | 0 | 0.75413 | 0.131 | 0 | 0 | 0 | 1 | 0 | 0 | 0.75413 | -0.50482 | 0 | 1 | 0 | 1 | 0 | -0.50482 | 0.75413 | -0.50482 | 0 | 41.435 | -13.7567 | 6.7 | -37.7962 | -79.3769 |  | -1.6036 | -0.027988 | -0.00038409
[40 empty] | 6.72 | -37.8448 | -79.409 |  | -1.5939 | -0.027818 | -0.00037902
|  | 第1複素マトリックス |  |  |  | 第2複素マトリックス |  |  |  |  | 掛け算結果1 |  |  |  | 第3複素マトリックス |  |  |  | 掛け算結果2 |  |  | 第4複素マトリックス |  |  |  |  | 掛け算結果3 |  |  | 第5複素マトリックス |  |  |  |  | 掛け算結果4 |  |  |  |  | 6.74 | -37.8932 | -79.4409 |  | -1.5842 | -0.02765 | -0.00037402
|  | A1(Re,Im) |  | B1(Re,Im) |  | A2(Re,Im) |  | B2(Re,Im) |  | A12(Re,Im) |  | B12(Re,Im) |  | A3Re,Im) |  | B3(Re,Im) |  | A23(Re,Im) |  | B23(Re,Im) |  | A4(Re,Im) |  | B4Re,Im) |  | A34(Re,Im) |  | B34(Re,Im) |  | A5Re,Im) |  | B5(Re,Im) |  | A45(Re,Im) |  | B45(Re,Im) |  | 減衰量(dB) | ABS(Zin) | 6.76 | -37.9415 | -79.4726 |  | -1.5747 | -0.027483 | -0.0003691
| 1.06 | 1 | 0 | 0 | 0 | 1 | 0 | 0 | 1.5306 | 1 | 0 | 0 | 1.5306 | 1 | 0 | 0 | 0 | -0.96205 | 0 | 0 | 1.5306 | 1 | 0 | 0 | 0.85933 | -0.96205 | 0 | 0 | 0.70392 | 1 | 0 | 0 | 0 | -0.96205 | 0.70392 | 0 | 0.70392 | -0.20315 | 1.3581 | 6.78 | -37.9897 | -79.5041 |  | -1.5652 | -0.027318 | -0.00036426
[40 empty] | 6.8 | -38.0378 | -79.5354 |  | -1.5558 | -0.027155 | -0.00035949
|  | C1(Re,Im) |  | D1(Re,Im) |  | C2(Re,Im) |  | D2(Re,Im) |  | C12(Re,Im) |  | D12(Re,Im) |  | C3(Re,Im) |  | D3(Re,Im) |  | C23(Re,Im) |  | D23(Re,Im) |  | C4(Re,Im) |  | D4(Re,Im) |  | C34(Re,Im) |  | D34(Re,Im) |  | C5Re,Im) |  | D5(Re,Im) |  | C45(Re,Im) |  | D45(Re,Im) |  | 位相(deg) | RL(Db) | 6.82 | -38.0857 | -79.5665 |  | -1.5466 | -0.026992 | -0.0003548
|  | 0 | 0.60071 | 1 | 0 | 0 | 0 | 1 | 0 | 0 | 0.60071 | 0.080524 | 0 | 0 | 1.2818 | 1 | 0 | 0 | 0.70393 | 0.080524 | 0 | 0 | 0 | 1 | 0 | 0 | 0.70393 | -0.52439 | 0 | 1 | 0 | 1 | 0 | -0.52439 | 0.70393 | -0.52439 | 0 | 36.1926 | -11.694 | 6.84 | -38.1336 | -79.5974 |  | -1.5373 | -0.026832 | -0.00035018
[40 empty] | 6.86 | -38.1813 | -79.6282 |  | -1.5282 | -0.026672 | -0.00034563
|  | 第1複素マトリックス |  |  |  | 第2複素マトリックス |  |  |  |  | 掛け算結果1 |  |  |  | 第3複素マトリックス |  |  |  | 掛け算結果2 |  |  | 第4複素マトリックス |  |  |  |  | 掛け算結果3 |  |  | 第5複素マトリックス |  |  |  |  | 掛け算結果4 |  |  |  |  | 6.88 | -38.2289 | -79.6587 |  | -1.5192 | -0.026514 | -0.00034115
|  | A1(Re,Im) |  | B1(Re,Im) |  | A2(Re,Im) |  | B2(Re,Im) |  | A12(Re,Im) |  | B12(Re,Im) |  | A3Re,Im) |  | B3(Re,Im) |  | A23(Re,Im) |  | B23(Re,Im) |  | A4(Re,Im) |  | B4Re,Im) |  | A34(Re,Im) |  | B34(Re,Im) |  | A5Re,Im) |  | B5(Re,Im) |  | A45(Re,Im) |  | B45(Re,Im) |  | 減衰量(dB) | ABS(Zin) | 6.9 | -38.2763 | -79.6891 |  | -1.5102 | -0.026358 | -0.00033674
| 1.08 | 1 | 0 | 0 | 0 | 1 | 0 | 0 | 1.5895 | 1 | 0 | 0 | 1.5895 | 1 | 0 | 0 | 0 | -1.076 | 0 | 0 | 1.5895 | 1 | 0 | 0 | 0.87555 | -1.076 | 0 | 0 | 0.64746 | 1 | 0 | 0 | 0 | -1.076 | 0.64746 | 0 | 0.64746 | -0.30149 | 1.4897 | 6.92 | -38.3237 | -79.7193 |  | -1.5013 | -0.026203 | -0.0003324
[40 empty] | 6.94 | -38.3709 | -79.7493 |  | -1.4925 | -0.026049 | -0.00032812
|  | C1(Re,Im) |  | D1(Re,Im) |  | C2(Re,Im) |  | D2(Re,Im) |  | C12(Re,Im) |  | D12(Re,Im) |  | C3(Re,Im) |  | D3(Re,Im) |  | C23(Re,Im) |  | D23(Re,Im) |  | C4(Re,Im) |  | D4(Re,Im) |  | C34(Re,Im) |  | D34(Re,Im) |  | C5Re,Im) |  | D5(Re,Im) |  | C45(Re,Im) |  | D45(Re,Im) |  | 位相(deg) | RL(Db) | 6.96 | -38.418 | -79.7792 |  | -1.4838 | -0.025897 | -0.00032391
|  | 0 | 0.61205 | 1 | 0 | 0 | 0 | 1 | 0 | 0 | 0.61205 | 0.027122 | 0 | 0 | 1.306 | 1 | 0 | 0 | 0.64747 | 0.027122 | 0 | 0 | 0 | 1 | 0 | 0 | 0.64747 | -0.53977 | 0 | 1 | 0 | 1 | 0 | -0.53977 | 0.64747 | -0.53977 | 0 | 31.0364 | -9.8647 | 6.98 | -38.465 | -79.8089 |  | -1.4751 | -0.025746 | -0.00031976
[40 empty] | 7 | -38.5119 | -79.8384 |  | -1.4666 | -0.025596 | -0.00031568
|  | 第1複素マトリックス |  |  |  | 第2複素マトリックス |  |  |  |  | 掛け算結果1 |  |  |  | 第3複素マトリックス |  |  |  | 掛け算結果2 |  |  | 第4複素マトリックス |  |  |  |  | 掛け算結果3 |  |  | 第5複素マトリックス |  |  |  |  | 掛け算結果4 |  |  |  |  | 7.02 | -38.5586 | -79.8677 |  | -1.4581 | -0.025448 | -0.00031165
|  | A1(Re,Im) |  | B1(Re,Im) |  | A2(Re,Im) |  | B2(Re,Im) |  | A12(Re,Im) |  | B12(Re,Im) |  | A3Re,Im) |  | B3(Re,Im) |  | A23(Re,Im) |  | B23(Re,Im) |  | A4(Re,Im) |  | B4Re,Im) |  | A34(Re,Im) |  | B34(Re,Im) |  | A5Re,Im) |  | B5(Re,Im) |  | A45(Re,Im) |  | B45(Re,Im) |  | 減衰量(dB) | ABS(Zin) | 7.04 | -38.6053 | -79.8969 |  | -1.4496 | -0.025301 | -0.00030769
| 1.1 | 1 | 0 | 0 | 0 | 1 | 0 | 0 | 1.6514 | 1 | 0 | 0 | 1.6514 | 1 | 0 | 0 | 0 | -1.1967 | 0 | 0 | 1.6514 | 1 | 0 | 0 | 0.89176 | -1.1967 | 0 | 0 | 0.58422 | 1 | 0 | 0 | 0 | -1.1967 | 0.58422 | 0 | 0.58422 | -0.43132 | 1.6591 | 7.06 | -38.6518 | -79.9258 |  | -1.4413 | -0.025155 | -0.00030379
[40 empty] | 7.08 | -38.6982 | -79.9547 |  | -1.433 | -0.025011 | -0.00029994
|  | C1(Re,Im) |  | D1(Re,Im) |  | C2(Re,Im) |  | D2(Re,Im) |  | C12(Re,Im) |  | D12(Re,Im) |  | C3(Re,Im) |  | D3(Re,Im) |  | C23(Re,Im) |  | D23(Re,Im) |  | C4(Re,Im) |  | D4(Re,Im) |  | C34(Re,Im) |  | D34(Re,Im) |  | C5Re,Im) |  | D5(Re,Im) |  | C45(Re,Im) |  | D45(Re,Im) |  | 位相(deg) | RL(Db) | 7.1 | -38.7445 | -79.9833 |  | -1.4248 | -0.024867 | -0.00029616
|  | 0 | 0.62338 | 1 | 0 | 0 | 0 | 1 | 0 | 0 | 0.62338 | -0.029435 | 0 | 0 | 1.3302 | 1 | 0 | 0 | 0.58423 | -0.029435 | 0 | 0 | 0 | 1 | 0 | 0 | 0.58423 | -0.55042 | 0 | 1 | 0 | 1 | 0 | -0.55042 | 0.58423 | -0.55042 | 0 | 26.0213 | -8.2343 | 7.12 | -38.7907 | -80.0118 |  | -1.4167 | -0.024725 | -0.00029243
[40 empty] | 7.14 | -38.8368 | -80.0402 |  | -1.4086 | -0.024584 | -0.00028875
|  | 第1複素マトリックス |  |  |  | 第2複素マトリックス |  |  |  |  | 掛け算結果1 |  |  |  | 第3複素マトリックス |  |  |  | 掛け算結果2 |  |  | 第4複素マトリックス |  |  |  |  | 掛け算結果3 |  |  | 第5複素マトリックス |  |  |  |  | 掛け算結果4 |  |  |  |  | 7.16 | -38.8827 | -80.0683 |  | -1.4006 | -0.024445 | -0.00028513
|  | A1(Re,Im) |  | B1(Re,Im) |  | A2(Re,Im) |  | B2(Re,Im) |  | A12(Re,Im) |  | B12(Re,Im) |  | A3Re,Im) |  | B3(Re,Im) |  | A23(Re,Im) |  | B23(Re,Im) |  | A4(Re,Im) |  | B4Re,Im) |  | A34(Re,Im) |  | B34(Re,Im) |  | A5Re,Im) |  | B5(Re,Im) |  | A45(Re,Im) |  | B45(Re,Im) |  | 減衰量(dB) | ABS(Zin) | 7.18 | -38.9286 | -80.0963 |  | -1.3927 | -0.024306 | -0.00028157
| 1.12 | 1 | 0 | 0 | 0 | 1 | 0 | 0 | 1.7164 | 1 | 0 | 0 | 1.7164 | 1 | 0 | 0 | 0 | -1.3247 | 0 | 0 | 1.7164 | 1 | 0 | 0 | 0.90797 | -1.3247 | 0 | 0 | 0.51362 | 1 | 0 | 0 | 0 | -1.3247 | 0.51362 | 0 | 0.51362 | -0.59866 | 1.8774 | 7.2 | -38.9743 | -80.1242 |  | -1.3848 | -0.024169 | -0.00027806
[40 empty] | 7.22 | -39.0199 | -80.1519 |  | -1.377 | -0.024033 | -0.0002746
|  | C1(Re,Im) |  | D1(Re,Im) |  | C2(Re,Im) |  | D2(Re,Im) |  | C12(Re,Im) |  | D12(Re,Im) |  | C3(Re,Im) |  | D3(Re,Im) |  | C23(Re,Im) |  | D23(Re,Im) |  | C4(Re,Im) |  | D4(Re,Im) |  | C34(Re,Im) |  | D34(Re,Im) |  | C5Re,Im) |  | D5(Re,Im) |  | C45(Re,Im) |  | D45(Re,Im) |  | 位相(deg) | RL(Db) | 7.24 | -39.0655 | -80.1794 |  | -1.3693 | -0.023898 | -0.00027119
|  | 0 | 0.63472 | 1 | 0 | 0 | 0 | 1 | 0 | 0 | 0.63472 | -0.089403 | 0 | 0 | 1.3544 | 1 | 0 | 0 | 0.51363 | -0.089403 | 0 | 0 | 0 | 1 | 0 | 0 | 0.51363 | -0.55576 | 0 | 1 | 0 | 1 | 0 | -0.55576 | 0.51363 | -0.55576 | 0 | 21.1931 | -6.7825 | 7.26 | -39.1109 | -80.2068 |  | -1.3616 | -0.023764 | -0.00026783
[40 empty] | 7.28 | -39.1562 | -80.234 |  | -1.354 | -0.023632 | -0.00026452
|  | 第1複素マトリックス |  |  |  | 第2複素マトリックス |  |  |  |  | 掛け算結果1 |  |  |  | 第3複素マトリックス |  |  |  | 掛け算結果2 |  |  | 第4複素マトリックス |  |  |  |  | 掛け算結果3 |  |  | 第5複素マトリックス |  |  |  |  | 掛け算結果4 |  |  |  |  | 7.3 | -39.2013 | -80.2611 |  | -1.3465 | -0.0235 | -0.00026125
|  | A1(Re,Im) |  | B1(Re,Im) |  | A2(Re,Im) |  | B2(Re,Im) |  | A12(Re,Im) |  | B12(Re,Im) |  | A3Re,Im) |  | B3(Re,Im) |  | A23(Re,Im) |  | B23(Re,Im) |  | A4(Re,Im) |  | B4Re,Im) |  | A34(Re,Im) |  | B34(Re,Im) |  | A5Re,Im) |  | B5(Re,Im) |  | A45(Re,Im) |  | B45(Re,Im) |  | 減衰量(dB) | ABS(Zin) | 7.32 | -39.2464 | -80.2881 |  | -1.339 | -0.02337 | -0.00025804
| 1.14 | 1 | 0 | 0 | 0 | 1 | 0 | 0 | 1.7848 | 1 | 0 | 0 | 1.7848 | 1 | 0 | 0 | 0 | -1.4605 | 0 | 0 | 1.7848 | 1 | 0 | 0 | 0.92419 | -1.4605 | 0 | 0 | 0.43502 | 1 | 0 | 0 | 0 | -1.4605 | 0.43502 | 0 | 0.43502 | -0.80963 | 2.1608 | 7.34 | -39.2914 | -80.3148 |  | -1.3316 | -0.023241 | -0.00025487
[40 empty] | 7.36 | -39.3362 | -80.3415 |  | -1.3242 | -0.023112 | -0.00025175
|  | C1(Re,Im) |  | D1(Re,Im) |  | C2(Re,Im) |  | D2(Re,Im) |  | C12(Re,Im) |  | D12(Re,Im) |  | C3(Re,Im) |  | D3(Re,Im) |  | C23(Re,Im) |  | D23(Re,Im) |  | C4(Re,Im) |  | D4(Re,Im) |  | C34(Re,Im) |  | D34(Re,Im) |  | C5Re,Im) |  | D5(Re,Im) |  | C45(Re,Im) |  | D45(Re,Im) |  | 位相(deg) | RL(Db) | 7.38 | -39.381 | -80.368 |  | -1.3169 | -0.022985 | -0.00024868
|  | 0 | 0.64605 | 1 | 0 | 0 | 0 | 1 | 0 | 0 | 0.64605 | -0.15307 | 0 | 0 | 1.3786 | 1 | 0 | 0 | 0.43503 | -0.15307 | 0 | 0 | 0 | 1 | 0 | 0 | 0.43503 | -0.55512 | 0 | 1 | 0 | 1 | 0 | -0.55512 | 0.43503 | -0.55512 | 0 | 16.5863 | -5.4974 | 7.4 | -39.4256 | -80.3943 |  | -1.3097 |  | -0.00024564
[40 empty] | 7.42 | -39.4702 | -80.4205 |  |  |  | -0.00024266
|  | 第1複素マトリックス |  |  |  | 第2複素マトリックス |  |  |  |  | 掛け算結果1 |  |  |  | 第3複素マトリックス |  |  |  | 掛け算結果2 |  |  | 第4複素マトリックス |  |  |  |  | 掛け算結果3 |  |  | 第5複素マトリックス |  |  |  |  | 掛け算結果4 |  |  |  |  | 7.44 | -39.5146 | -80.4465 |  |  |  | -0.00023971
|  | A1(Re,Im) |  | B1(Re,Im) |  | A2(Re,Im) |  | B2(Re,Im) |  | A12(Re,Im) |  | B12(Re,Im) |  | A3Re,Im) |  | B3(Re,Im) |  | A23(Re,Im) |  | B23(Re,Im) |  | A4(Re,Im) |  | B4Re,Im) |  | A34(Re,Im) |  | B34(Re,Im) |  | A5Re,Im) |  | B5(Re,Im) |  | A45(Re,Im) |  | B45(Re,Im) |  | 減衰量(dB) | ABS(Zin) | 7.46 | -39.5589 | -80.4724 |  |  |  | -0.00023681
| 1.16 | 1 | 0 | 0 | 0 | 1 | 0 | 0 | 1.857 | 1 | 0 | 0 | 1.857 | 1 | 0 | 0 | 0 | -1.6049 | 0 | 0 | 1.857 | 1 | 0 | 0 | 0.9404 | -1.6049 | 0 | 0 | 0.3477 | 1 | 0 | 0 | 0 | -1.6049 | 0.3477 | 0 | 0.3477 | -1.0701 | 2.5311 | 7.48 | -39.6031 | -80.4982 |  |  |  | -0.00023395
[40 empty] | 7.5 | -39.6473 | -80.5238 |  |  |  | -0.00023113
|  | C1(Re,Im) |  | D1(Re,Im) |  | C2(Re,Im) |  | D2(Re,Im) |  | C12(Re,Im) |  | D12(Re,Im) |  | C3(Re,Im) |  | D3(Re,Im) |  | C23(Re,Im) |  | D23(Re,Im) |  | C4(Re,Im) |  | D4(Re,Im) |  | C34(Re,Im) |  | D34(Re,Im) |  | C5Re,Im) |  | D5(Re,Im) |  | C45(Re,Im) |  | D45(Re,Im) |  | 位相(deg) | RL(Db) | 7.52 | -39.6913 | -80.5493 |  |  |  | -0.00022835
|  | 0 | 0.65738 | 1 | 0 | 0 | 0 | 1 | 0 | 0 | 0.65738 | -0.22075 | 0 | 0 | 1.4028 | 1 | 0 | 0 | 0.34772 | -0.22075 | 0 | 0 | 0 | 1 | 0 | 0 | 0.34772 | -0.54775 | 0 | 1 | 0 | 1 | 0 | -0.54775 | 0.34772 | -0.54775 | 0 | 12.224 | -4.3729 | 7.54 | -39.7352 | -80.5747 |  |  |  | -0.00022561
[40 empty] | 7.56 | -39.779 | -80.5999 |  |  |  | -0.00022291
|  | 第1複素マトリックス |  |  |  | 第2複素マトリックス |  |  |  |  | 掛け算結果1 |  |  |  | 第3複素マトリックス |  |  |  | 掛け算結果2 |  |  | 第4複素マトリックス |  |  |  |  | 掛け算結果3 |  |  | 第5複素マトリックス |  |  |  |  | 掛け算結果4 |  |  |  |  | 7.58 | -39.8227 | -80.625 |  |  |  | -0.00022025
|  | A1(Re,Im) |  | B1(Re,Im) |  | A2(Re,Im) |  | B2(Re,Im) |  | A12(Re,Im) |  | B12(Re,Im) |  | A3Re,Im) |  | B3(Re,Im) |  | A23(Re,Im) |  | B23(Re,Im) |  | A4(Re,Im) |  | B4Re,Im) |  | A34(Re,Im) |  | B34(Re,Im) |  | A5Re,Im) |  | B5(Re,Im) |  | A45(Re,Im) |  | B45(Re,Im) |  | 減衰量(dB) | ABS(Zin) | 7.6 | -39.8663 | -80.6499 |  |  |  | -0.00021763
| 1.18 | 1 | 0 | 0 | 0 | 1 | 0 | 0 | 1.9333 | 1 | 0 | 0 | 1.9333 | 1 | 0 | 0 | 0 | -1.7587 | 0 | 0 | 1.9333 | 1 | 0 | 0 | 0.95661 | -1.7587 | 0 | 0 | 0.25087 | 1 | 0 | 0 | 0 | -1.7587 | 0.25087 | 0 | 0.25087 | -1.3853 | 3.0165 | 7.62 | -39.9098 | -80.6747 |  |  |  | -0.00021504
[40 empty] | 7.64 | -39.9532 | -80.6994 |  |  |  | -0.00021249
|  | C1(Re,Im) |  | D1(Re,Im) |  | C2(Re,Im) |  | D2(Re,Im) |  | C12(Re,Im) |  | D12(Re,Im) |  | C3(Re,Im) |  | D3(Re,Im) |  | C23(Re,Im) |  | D23(Re,Im) |  | C4(Re,Im) |  | D4(Re,Im) |  | C34(Re,Im) |  | D34(Re,Im) |  | C5Re,Im) |  | D5(Re,Im) |  | C45(Re,Im) |  | D45(Re,Im) |  | 位相(deg) | RL(Db) | 7.66 | -39.9965 | -80.724 |  |  |  | -0.00020997
|  | 0 | 0.66872 | 1 | 0 | 0 | 0 | 1 | 0 | 0 | 0.66872 | -0.29281 | 0 | 0 | 1.427 | 1 | 0 | 0 | 0.25088 | -0.29281 | 0 | 0 | 0 | 1 | 0 | 0 | 0.25088 | -0.53281 | 0 | 1 | 0 | 1 | 0 | -0.53281 | 0.25088 | -0.53281 | 0 | 8.1181 | -3.4073 | 7.68 | -40.0396 | -80.7484 |  |  |  | -0.00020749
[40 empty] | 7.7 | -40.0827 | -80.7727 |  |  |  | -0.00020505
|  | 第1複素マトリックス |  |  |  | 第2複素マトリックス |  |  |  |  | 掛け算結果1 |  |  |  | 第3複素マトリックス |  |  |  | 掛け算結果2 |  |  | 第4複素マトリックス |  |  |  |  | 掛け算結果3 |  |  | 第5複素マトリックス |  |  |  |  | 掛け算結果4 |  |  |  |  | 7.72 | -40.1257 | -80.7968 |  |  |  | -0.00020264
|  | A1(Re,Im) |  | B1(Re,Im) |  | A2(Re,Im) |  | B2(Re,Im) |  | A12(Re,Im) |  | B12(Re,Im) |  | A3Re,Im) |  | B3(Re,Im) |  | A23(Re,Im) |  | B23(Re,Im) |  | A4(Re,Im) |  | B4Re,Im) |  | A34(Re,Im) |  | B34(Re,Im) |  | A5Re,Im) |  | B5(Re,Im) |  | A45(Re,Im) |  | B45(Re,Im) |  | 減衰量(dB) | ABS(Zin) | 7.74 | -40.1686 | -80.8209 |  |  |  | -0.00020026
| 1.2 | 1 | 0 | 0 | 0 | 1 | 0 | 0 | 2.014 | 1 | 0 | 0 | 2.014 | 1 | 0 | 0 | 0 | -1.9227 | 0 | 0 | 2.014 | 1 | 0 | 0 | 0.97283 | -1.9227 | 0 | 0 | 0.14361 | 1 | 0 | 0 | 0 | -1.9227 | 0.14361 | 0 | 0.14361 | -1.759 | 3.643 | 7.76 | -40.2114 | -80.8448 |  |  |  | -0.00019792
[40 empty] | 7.78 | -40.2541 | -80.8686 |  |  |  | -0.00019561
|  | C1(Re,Im) |  | D1(Re,Im) |  | C2(Re,Im) |  | D2(Re,Im) |  | C12(Re,Im) |  | D12(Re,Im) |  | C3(Re,Im) |  | D3(Re,Im) |  | C23(Re,Im) |  | D23(Re,Im) |  | C4(Re,Im) |  | D4(Re,Im) |  | C34(Re,Im) |  | D34(Re,Im) |  | C5Re,Im) |  | D5(Re,Im) |  | C45(Re,Im) |  | D45(Re,Im) |  | 位相(deg) | RL(Db) | 7.8 | -40.2967 | -80.8922 |  |  |  | -0.00019333
|  | 0 | 0.68005 | 1 | 0 | 0 | 0 | 1 | 0 | 0 | 0.68005 | -0.36966 | 0 | 0 | 1.4511 | 1 | 0 | 0 | 0.14362 | -0.36966 | 0 | 0 | 0 | 1 | 0 | 0 | 0.14362 | -0.50938 | 0 | 1 | 0 | 1 | 0 | -0.50938 | 0.14362 | -0.50938 | 0 | 4.2716 | -2.603 | 7.82 | -40.3392 | -80.9158 |  |  |  | -0.00019108
[40 empty] | 7.84 | -40.3816 | -80.9392 |  |  |  | -0.00018887
|  | 第1複素マトリックス |  |  |  | 第2複素マトリックス |  |  |  |  | 掛け算結果1 |  |  |  | 第3複素マトリックス |  |  |  | 掛け算結果2 |  |  | 第4複素マトリックス |  |  |  |  | 掛け算結果3 |  |  | 第5複素マトリックス |  |  |  |  | 掛け算結果4 |  |  |  |  | 7.86 | -40.4239 | -80.9625 |  |  |  | -0.00018668
|  | A1(Re,Im) |  | B1(Re,Im) |  | A2(Re,Im) |  | B2(Re,Im) |  | A12(Re,Im) |  | B12(Re,Im) |  | A3Re,Im) |  | B3(Re,Im) |  | A23(Re,Im) |  | B23(Re,Im) |  | A4(Re,Im) |  | B4Re,Im) |  | A34(Re,Im) |  | B34(Re,Im) |  | A5Re,Im) |  | B5(Re,Im) |  | A45(Re,Im) |  | B45(Re,Im) |  | 減衰量(dB) | ABS(Zin) | 7.88 | -40.4661 | -80.9857 |  |  |  | -0.00018452
| 1.22 | 1 | 0 | 0 | 0 | 1 | 0 | 0 | 2.0997 | 1 | 0 | 0 | 2.0997 | 1 | 0 | 0 | 0 | -2.0978 | 0 | 0 | 2.0997 | 1 | 0 | 0 | 0.98904 | -2.0978 | 0 | 0 | 0.024907 | 1 | 0 | 0 | 0 | -2.0978 | 0.024907 | 0 | 0.024907 | -2.1939 | 4.3979 | 7.9 | -40.5082 | -81.0087 |  |  |  | -0.0001824
[40 empty] | 7.92 | -40.5502 | -81.0316 |  |  |  | -0.0001803
|  | C1(Re,Im) |  | D1(Re,Im) |  | C2(Re,Im) |  | D2(Re,Im) |  | C12(Re,Im) |  | D12(Re,Im) |  | C3(Re,Im) |  | D3(Re,Im) |  | C23(Re,Im) |  | D23(Re,Im) |  | C4(Re,Im) |  | D4(Re,Im) |  | C34(Re,Im) |  | D34(Re,Im) |  | C5Re,Im) |  | D5(Re,Im) |  | C45(Re,Im) |  | D45(Re,Im) |  | 位相(deg) | RL(Db) | 7.94 | -40.5921 | -81.0545 |  |  |  | -0.00017823
|  | 0 | 0.69139 | 1 | 0 | 0 | 0 | 1 | 0 | 0 | 0.69139 | -0.45174 | 0 | 0 | 1.4753 | 1 | 0 | 0 | 0.024924 | -0.45174 | 0 | 0 | 0 | 1 | 0 | 0 | 0.024924 | -0.47639 | 0 | 1 | 0 | 1 | 0 | -0.47639 | 0.024924 | -0.47639 | 0 | 0.68023 | -1.9675 | 7.96 | -40.6339 | -81.0772 |  |  |  | -0.00017619
[40 empty] | 7.98 | -40.6757 | -81.0998 |  |  |  | -0.00017418
|  | 第1複素マトリックス |  |  |  | 第2複素マトリックス |  |  |  |  | 掛け算結果1 |  |  |  | 第3複素マトリックス |  |  |  | 掛け算結果2 |  |  | 第4複素マトリックス |  |  |  |  | 掛け算結果3 |  |  | 第5複素マトリックス |  |  |  |  | 掛け算結果4 |  |  |  |  | 8 | -40.7173 | -81.1222 |  |  |  | -0.00017219
|  | A1(Re,Im) |  | B1(Re,Im) |  | A2(Re,Im) |  | B2(Re,Im) |  | A12(Re,Im) |  | B12(Re,Im) |  | A3Re,Im) |  | B3(Re,Im) |  | A23(Re,Im) |  | B23(Re,Im) |  | A4(Re,Im) |  | B4Re,Im) |  | A34(Re,Im) |  | B34(Re,Im) |  | A5Re,Im) |  | B5(Re,Im) |  | A45(Re,Im) |  | B45(Re,Im) |  | 減衰量(dB) | ABS(Zin) | 8.02 | -40.7588 | -81.1446 |  |  |  | -0.00017024
| 1.24 | 1 | 0 | 0 | 0 | 1 | 0 | 0 | 2.1909 | 1 | 0 | 0 | 2.1909 | 1 | 0 | 0 | 0 | -2.2853 | 0 | 0 | 2.1909 | 1 | 0 | 0 | 1.0053 | -2.2853 | 0 | 0 | -0.10639 | 1 | 0 | 0 | 0 | -2.2853 | -0.10639 | 0 | -0.10639 | -2.6906 | 5.135 | 8.04 | -40.8003 | -81.1668 |  |  |  | -0.0001683
[40 empty] | 8.06 | -40.8416 | -81.189 |  |  |  | -0.0001664
|  | C1(Re,Im) |  | D1(Re,Im) |  | C2(Re,Im) |  | D2(Re,Im) |  | C12(Re,Im) |  | D12(Re,Im) |  | C3(Re,Im) |  | D3(Re,Im) |  | C23(Re,Im) |  | D23(Re,Im) |  | C4(Re,Im) |  | D4(Re,Im) |  | C34(Re,Im) |  | D34(Re,Im) |  | C5Re,Im) |  | D5(Re,Im) |  | C45(Re,Im) |  | D45(Re,Im) |  | 位相(deg) | RL(Db) | 8.08 | -40.8829 | -81.211 |  |  |  | -0.00016452
|  | 0 | 0.70272 | 1 | 0 | 0 | 0 | 1 | 0 | 0 | 0.70272 | -0.53957 | 0 | 0 | 1.4995 | 1 | 0 | 0 | -0.10638 | -0.53957 | 0 | 0 | 0 | 1 | 0 | 0 | -0.10638 | -0.43264 | 0 | 1 | 0 | 1 | 0 | -0.43264 | -0.10638 | -0.43264 | 0 | -2.6656 | -1.5102 | 8.1 | -40.9241 | -81.2329 |  |  |  | -0.00016266
[40 empty] | 8.12 | -40.9651 | -81.2547 |  |  |  | -0.00016083
|  | 第1複素マトリックス |  |  |  | 第2複素マトリックス |  |  |  |  | 掛け算結果1 |  |  |  | 第3複素マトリックス |  |  |  | 掛け算結果2 |  |  | 第4複素マトリックス |  |  |  |  | 掛け算結果3 |  |  | 第5複素マトリックス |  |  |  |  | 掛け算結果4 |  |  |  |  | 8.14 | -41.0061 | -81.2764 |  |  |  | -0.00015903
|  | A1(Re,Im) |  | B1(Re,Im) |  | A2(Re,Im) |  | B2(Re,Im) |  | A12(Re,Im) |  | B12(Re,Im) |  | A3Re,Im) |  | B3(Re,Im) |  | A23(Re,Im) |  | B23(Re,Im) |  | A4(Re,Im) |  | B4Re,Im) |  | A34(Re,Im) |  | B34(Re,Im) |  | A5Re,Im) |  | B5(Re,Im) |  | A45(Re,Im) |  | B45(Re,Im) |  | 減衰量(dB) | ABS(Zin) | 8.16 | -41.047 | -81.298 |  |  |  | -0.00015725
| 1.26 | 1 | 0 | 0 | 0 | 1 | 0 | 0 | 2.288 | 1 | 0 | 0 | 2.288 | 1 | 0 | 0 | 0 | -2.4862 | 0 | 0 | 2.288 | 1 | 0 | 0 | 1.0215 | -2.4862 | 0 | 0 | -0.25161 | 1 | 0 | 0 | 0 | -2.4862 | -0.25161 | 0 | -0.25161 | -3.2479 | 5.5159 | 8.18 | -41.0878 | -81.3195 |  |  |  | -0.00015549
[40 empty] | 8.2 | -41.1285 | -81.3408 |  |  |  | -0.00015375
|  | C1(Re,Im) |  | D1(Re,Im) |  | C2(Re,Im) |  | D2(Re,Im) |  | C12(Re,Im) |  | D12(Re,Im) |  | C3(Re,Im) |  | D3(Re,Im) |  | C23(Re,Im) |  | D23(Re,Im) |  | C4(Re,Im) |  | D4(Re,Im) |  | C34(Re,Im) |  | D34(Re,Im) |  | C5Re,Im) |  | D5(Re,Im) |  | C45(Re,Im) |  | D45(Re,Im) |  | 位相(deg) | RL(Db) | 8.22 | -41.1691 | -81.3621 |  |  |  | -0.00015204
|  | 0 | 0.71405 | 1 | 0 | 0 | 0 | 1 | 0 | 0 | 0.71405 | -0.63375 | 0 | 0 | 1.5237 | 1 | 0 | 0 | -0.25159 | -0.63375 | 0 | 0 | 0 | 1 | 0 | 0 | -0.25159 | -0.37676 | 0 | 1 | 0 | 1 | 0 | -0.37676 | -0.25159 | -0.37676 | 0 | -5.7787 | -1.2263 | 8.24 | -41.2096 | -81.3833 |  |  |  | -0.00015035
[40 empty] | 8.26 | -41.2501 | -81.4043 |  |  |  | -0.00014869
|  | 第1複素マトリックス |  |  |  | 第2複素マトリックス |  |  |  |  | 掛け算結果1 |  |  |  | 第3複素マトリックス |  |  |  | 掛け算結果2 |  |  | 第4複素マトリックス |  |  |  |  | 掛け算結果3 |  |  | 第5複素マトリックス |  |  |  |  | 掛け算結果4 |  |  |  |  | 8.28 | -41.2904 | -81.4253 |  |  |  | -0.00014704
|  | A1(Re,Im) |  | B1(Re,Im) |  | A2(Re,Im) |  | B2(Re,Im) |  | A12(Re,Im) |  | B12(Re,Im) |  | A3Re,Im) |  | B3(Re,Im) |  | A23(Re,Im) |  | B23(Re,Im) |  | A4(Re,Im) |  | B4Re,Im) |  | A34(Re,Im) |  | B34(Re,Im) |  | A5Re,Im) |  | B5(Re,Im) |  | A45(Re,Im) |  | B45(Re,Im) |  | 減衰量(dB) | ABS(Zin) | 8.3 | -41.3307 | -81.4461 |  |  |  | -0.00014542
| 1.28 | 1 | 0 | 0 | 0 | 1 | 0 | 0 | 2.3917 | 1 | 0 | 0 | 2.3917 | 1 | 0 | 0 | 0 | -2.7021 | 0 | 0 | 2.3917 | 1 | 0 | 0 | 1.0377 | -2.7021 | 0 | 0 | -0.41224 | 1 | 0 | 0 | 0 | -2.7021 | -0.41224 | 0 | -0.41224 | -3.8631 | 5.317 | 8.32 | -41.3709 | -81.4669 |  |  |  | -0.00014382
[40 empty] | 8.34 | -41.4109 | -81.4875 |  |  |  | -0.00014224
|  | C1(Re,Im) |  | D1(Re,Im) |  | C2(Re,Im) |  | D2(Re,Im) |  | C12(Re,Im) |  | D12(Re,Im) |  | C3(Re,Im) |  | D3(Re,Im) |  | C23(Re,Im) |  | D23(Re,Im) |  | C4(Re,Im) |  | D4(Re,Im) |  | C34(Re,Im) |  | D34(Re,Im) |  | C5Re,Im) |  | D5(Re,Im) |  | C45(Re,Im) |  | D45(Re,Im) |  | 位相(deg) | RL(Db) | 8.36 | -41.4509 | -81.5081 |  |  |  | -0.00014068
|  | 0 | 0.72539 | 1 | 0 | 0 | 0 | 1 | 0 | 0 | 0.72539 | -0.73494 | 0 | 0 | 1.5479 | 1 | 0 | 0 | -0.41222 | -0.73494 | 0 | 0 | 0 | 1 | 0 | 0 | -0.41222 | -0.30719 | 0 | 1 | 0 | 1 | 0 | -0.30719 | -0.41222 | -0.30719 | 0 | -8.6741 | -1.0733 | 8.38 | -41.4908 | -81.5285 |  |  |  | -0.00013914
[40 empty] | 8.4 | -41.5307 | -81.5489 |  |  |  | -0.00013762
|  | 第1複素マトリックス |  |  |  | 第2複素マトリックス |  |  |  |  | 掛け算結果1 |  |  |  | 第3複素マトリックス |  |  |  | 掛け算結果2 |  |  | 第4複素マトリックス |  |  |  |  | 掛け算結果3 |  |  | 第5複素マトリックス |  |  |  |  | 掛け算結果4 |  |  |  |  | 8.42 | -41.5704 | -81.5692 |  |  |  | -0.00013612
|  | A1(Re,Im) |  | B1(Re,Im) |  | A2(Re,Im) |  | B2(Re,Im) |  | A12(Re,Im) |  | B12(Re,Im) |  | A3Re,Im) |  | B3(Re,Im) |  | A23(Re,Im) |  | B23(Re,Im) |  | A4(Re,Im) |  | B4Re,Im) |  | A34(Re,Im) |  | B34(Re,Im) |  | A5Re,Im) |  | B5(Re,Im) |  | A45(Re,Im) |  | B45(Re,Im) |  | 減衰量(dB) | ABS(Zin) | 8.44 | -41.61 | -81.5893 |  |  |  | -0.00013464
| 1.3 | 1 | 0 | 0 | 0 | 1 | 0 | 0 | 2.5029 | 1 | 0 | 0 | 2.5029 | 1 | 0 | 0 | 0 | -2.9347 | 0 | 0 | 2.5029 | 1 | 0 | 0 | 1.0539 | -2.9347 | 0 | 0 | -0.59 | 1 | 0 | 0 | 0 | -2.9347 | -0.59 | 0 | -0.59 | -4.5324 | 4.7483 | 8.46 | -41.6496 | -81.6094 |  |  |  | -0.00013318
[40 empty] | 8.48 | -41.6891 | -81.6293 |  |  |  | -0.00013174
|  | C1(Re,Im) |  | D1(Re,Im) |  | C2(Re,Im) |  | D2(Re,Im) |  | C12(Re,Im) |  | D12(Re,Im) |  | C3(Re,Im) |  | D3(Re,Im) |  | C23(Re,Im) |  | D23(Re,Im) |  | C4(Re,Im) |  | D4(Re,Im) |  | C34(Re,Im) |  | D34(Re,Im) |  | C5Re,Im) |  | D5(Re,Im) |  | C45(Re,Im) |  | D45(Re,Im) |  | 位相(deg) | RL(Db) | 8.5 | -41.7285 | -81.6492 |  |  |  | -0.00013031
|  | 0 | 0.73672 | 1 | 0 | 0 | 0 | 1 | 0 | 0 | 0.73672 | -0.84392 | 0 | 0 | 1.5721 | 1 | 0 | 0 | -0.58998 | -0.84392 | 0 | 0 | 0 | 1 | 0 | 0 | -0.58998 | -0.22214 | 0 | 1 | 0 | 1 | 0 | -0.22214 | -0.58998 | -0.22214 | 0 | -11.3674 | -0.98232 | 8.52 | -41.7678 | -81.669 |  |  |  | -0.00012891
[40 empty] | 8.54 | -41.807 | -81.6887 |  |  |  | -0.00012752
|  | 第1複素マトリックス |  |  |  | 第2複素マトリックス |  |  |  |  | 掛け算結果1 |  |  |  | 第3複素マトリックス |  |  |  | 掛け算結果2 |  |  | 第4複素マトリックス |  |  |  |  | 掛け算結果3 |  |  | 第5複素マトリックス |  |  |  |  | 掛け算結果4 |  |  |  |  | 8.56 | -41.8461 | -81.7082 |  |  |  | -0.00012615
|  | A1(Re,Im) |  | B1(Re,Im) |  | A2(Re,Im) |  | B2(Re,Im) |  | A12(Re,Im) |  | B12(Re,Im) |  | A3Re,Im) |  | B3(Re,Im) |  | A23(Re,Im) |  | B23(Re,Im) |  | A4(Re,Im) |  | B4Re,Im) |  | A34(Re,Im) |  | B34(Re,Im) |  | A5Re,Im) |  | B5(Re,Im) |  | A45(Re,Im) |  | B45(Re,Im) |  | 減衰量(dB) | ABS(Zin) | 8.58 | -41.8852 | -81.7277 |  |  |  | -0.0001248
| 1.307 | 1 | 0 | 0 | 0 | 1 | 0 | 0 | 2.5437 | 1 | 0 | 0 | 2.5437 | 1 | 0 | 0 | 0 | -3.0204 | 0 | 0 | 2.5437 | 1 | 0 | 0 | 1.0596 | -3.0204 | 0 | 0 | -0.65663 | 1 | 0 | 0 | 0 | -3.0204 | -0.65663 | 0 | -0.65663 | -4.7786 | 4.5249 | 8.6 | -41.9242 | -81.7471 |  |  |  | -0.00012346
[40 empty] | 8.62 | -41.963 | -81.7665 |  |  |  | -0.00012215
|  | C1(Re,Im) |  | D1(Re,Im) |  | C2(Re,Im) |  | D2(Re,Im) |  | C12(Re,Im) |  | D12(Re,Im) |  | C3(Re,Im) |  | D3(Re,Im) |  | C23(Re,Im) |  | D23(Re,Im) |  | C4(Re,Im) |  | D4(Re,Im) |  | C34(Re,Im) |  | D34(Re,Im) |  | C5Re,Im) |  | D5(Re,Im) |  | C45(Re,Im) |  | D45(Re,Im) |  | 位相(deg) | RL(Db) | 8.64 | -42.0019 | -81.7857 |  |  |  | -0.00012085
|  | 0 | 0.74069 | 1 | 0 | 0 | 0 | 1 | 0 | 0 | 0.74069 | -0.88406 | 0 | 0 | 1.5805 | 1 | 0 | 0 | -0.6566 | -0.88406 | 0 | 0 | 0 | 1 | 0 | 0 | -0.6566 | -0.18834 | 0 | 1 | 0 | 1 | 0 | -0.18834 | -0.6566 | -0.18834 | 0 | -12.2653 | -0.95455 | 8.66 | -42.0406 | -81.8048 |  |  |  | -0.00011956
[40 empty] | 8.68 | -42.0792 | -81.8239 |  |  |  | -0.00011829
|  | 第1複素マトリックス |  |  |  | 第2複素マトリックス |  |  |  |  | 掛け算結果1 |  |  |  | 第3複素マトリックス |  |  |  | 掛け算結果2 |  |  | 第4複素マトリックス |  |  |  |  | 掛け算結果3 |  |  | 第5複素マトリックス |  |  |  |  | 掛け算結果4 |  |  |  |  | 8.7 | -42.1178 | -81.8428 |  |  |  | -0.00011704
|  | A1(Re,Im) |  | B1(Re,Im) |  | A2(Re,Im) |  | B2(Re,Im) |  | A12(Re,Im) |  | B12(Re,Im) |  | A3Re,Im) |  | B3(Re,Im) |  | A23(Re,Im) |  | B23(Re,Im) |  | A4(Re,Im) |  | B4Re,Im) |  | A34(Re,Im) |  | B34(Re,Im) |  | A5Re,Im) |  | B5(Re,Im) |  | A45(Re,Im) |  | B45(Re,Im) |  | 減衰量(dB) | ABS(Zin) | 8.72 | -42.1562 | -81.8617 |  |  |  | -0.0001158
| 1.34 | 1 | 0 | 0 | 0 | 1 | 0 | 0 | 2.7508 | 1 | 0 | 0 | 2.7508 | 1 | 0 | 0 | 0 | -3.4575 | 0 | 0 | 2.7508 | 1 | 0 | 0 | 1.0863 | -3.4575 | 0 | 0 | -1.0052 | 1 | 0 | 0 | 0 | -3.4575 | -1.0052 | 0 | -1.0052 | -6.0139 | 3.5821 | 8.74 | -42.1946 | -81.8805 |  |  |  | -0.00011458
[40 empty] | 8.76 | -42.2329 | -81.8991 |  |  |  | -0.00011338
|  | C1(Re,Im) |  | D1(Re,Im) |  | C2(Re,Im) |  | D2(Re,Im) |  | C12(Re,Im) |  | D12(Re,Im) |  | C3(Re,Im) |  | D3(Re,Im) |  | C23(Re,Im) |  | D23(Re,Im) |  | C4(Re,Im) |  | D4(Re,Im) |  | C34(Re,Im) |  | D34(Re,Im) |  | C5Re,Im) |  | D5(Re,Im) |  | C45(Re,Im) |  | D45(Re,Im) |  | 位相(deg) | RL(Db) | 8.78 | -42.2712 | -81.9177 |  |  |  | -0.00011219
|  | 0 | 0.75939 | 1 | 0 | 0 | 0 | 1 | 0 | 0 | 0.75939 | -1.0889 | 0 | 0 | 1.6204 | 1 | 0 | 0 | -1.0052 | -1.0889 | 0 | 0 | 0 | 1 | 0 | 0 | -1.0052 | 0.0030121 | 0 | 1 | 0 | 1 | 0 | 0.0030121 | -1.0052 | 0.0030121 | 0 | -16.2107 | -0.81379 | 8.8 | -42.3093 | -81.9363 |  |  |  | -0.00011101
[40 empty] | 8.82 | -42.3474 | -81.9547 |  |  |  | -0.00010985
|  | 第1複素マトリックス |  |  |  | 第2複素マトリックス |  |  |  |  | 掛け算結果1 |  |  |  | 第3複素マトリックス |  |  |  | 掛け算結果2 |  |  | 第4複素マトリックス |  |  |  |  | 掛け算結果3 |  |  | 第5複素マトリックス |  |  |  |  | 掛け算結果4 |  |  |  |  | 8.84 | -42.3854 | -81.9731 |  |  |  | -0.0001087
|  | A1(Re,Im) |  | B1(Re,Im) |  | A2(Re,Im) |  | B2(Re,Im) |  | A12(Re,Im) |  | B12(Re,Im) |  | A3Re,Im) |  | B3(Re,Im) |  | A23(Re,Im) |  | B23(Re,Im) |  | A4(Re,Im) |  | B4Re,Im) |  | A34(Re,Im) |  | B34(Re,Im) |  | A5Re,Im) |  | B5(Re,Im) |  | A45(Re,Im) |  | B45(Re,Im) |  | 減衰量(dB) | ABS(Zin) | 8.86 | -42.4233 | -81.9913 |  |  |  | -0.00010757
| 1.36 | 1 | 0 | 0 | 0 | 1 | 0 | 0 | 2.8898 | 1 | 0 | 0 | 2.8898 | 1 | 0 | 0 | 0 | -3.7526 | 0 | 0 | 2.8898 | 1 | 0 | 0 | 1.1025 | -3.7526 | 0 | 0 | -1.2476 | 1 | 0 | 0 | 0 | -3.7526 | -1.2476 | 0 | -1.2476 | -6.8163 | 3.1476 | 8.88 | -42.4611 | -82.0095 |  |  |  | -0.00010645
[40 empty] | 8.9 | -42.4989 | -82.0276 |  |  |  | -0.00010535
|  | C1(Re,Im) |  | D1(Re,Im) |  | C2(Re,Im) |  | D2(Re,Im) |  | C12(Re,Im) |  | D12(Re,Im) |  | C3(Re,Im) |  | D3(Re,Im) |  | C23(Re,Im) |  | D23(Re,Im) |  | C4(Re,Im) |  | D4(Re,Im) |  | C34(Re,Im) |  | D34(Re,Im) |  | C5Re,Im) |  | D5(Re,Im) |  | C45(Re,Im) |  | D45(Re,Im) |  | 位相(deg) | RL(Db) | 8.92 | -42.5366 | -82.0456 |  |  |  | -0.00010426
|  | 0 | 0.77073 | 1 | 0 | 0 | 0 | 1 | 0 | 0 | 0.77073 | -1.2272 | 0 | 0 | 1.6446 | 1 | 0 | 0 | -1.2476 | -1.2272 | 0 | 0 | 0 | 1 | 0 | 0 | -1.2476 | 0.14831 | 0 | 1 | 0 | 1 | 0 | 0.14831 | -1.2476 | 0.14831 | 0 | -18.3904 | -0.71779 | 8.94 | -42.5742 | -82.0636 |  |  |  | -0.00010318
[40 empty] | 8.96 | -42.6117 | -82.0814 |  |  |  | -0.00010212
|  | 第1複素マトリックス |  |  |  | 第2複素マトリックス |  |  |  |  | 掛け算結果1 |  |  |  | 第3複素マトリックス |  |  |  | 掛け算結果2 |  |  | 第4複素マトリックス |  |  |  |  | 掛け算結果3 |  |  | 第5複素マトリックス |  |  |  |  | 掛け算結果4 |  |  |  |  | 8.98 | -42.6491 | -82.0992 |  |  |  | -0.00010107
|  | A1(Re,Im) |  | B1(Re,Im) |  | A2(Re,Im) |  | B2(Re,Im) |  | A12(Re,Im) |  | B12(Re,Im) |  | A3Re,Im) |  | B3(Re,Im) |  | A23(Re,Im) |  | B23(Re,Im) |  | A4(Re,Im) |  | B4Re,Im) |  | A34(Re,Im) |  | B34(Re,Im) |  | A5Re,Im) |  | B5(Re,Im) |  | A45(Re,Im) |  | B45(Re,Im) |  | 減衰量(dB) | ABS(Zin) | 9 | -42.6865 | -82.1169 |  |  |  | -0.00010003
| 1.38 | 1 | 0 | 0 | 0 | 1 | 0 | 0 | 3.0405 | 1 | 0 | 0 | 3.0405 | 1 | 0 | 0 | 0 | -4.074 | 0 | 0 | 3.0405 | 1 | 0 | 0 | 1.1188 | -4.074 | 0 | 0 | -1.5173 | 1 | 0 | 0 | 0 | -4.074 | -1.5173 | 0 | -1.5173 | -7.6538 | 2.8037 | 9.02 | -42.7238 | -82.1345 |  |  |  | -9.9004e-05
[40 empty] | 9.04 | -42.761 | -82.152 |  |  |  | -9.7991e-05
|  | C1(Re,Im) |  | D1(Re,Im) |  | C2(Re,Im) |  | D2(Re,Im) |  | C12(Re,Im) |  | D12(Re,Im) |  | C3(Re,Im) |  | D3(Re,Im) |  | C23(Re,Im) |  | D23(Re,Im) |  | C4(Re,Im) |  | D4(Re,Im) |  | C34(Re,Im) |  | D34(Re,Im) |  | C5Re,Im) |  | D5(Re,Im) |  | C45(Re,Im) |  | D45(Re,Im) |  | 位相(deg) | RL(Db) | 9.06 | -42.7981 | -82.1695 |  |  |  | -9.6991e-05
|  | 0 | 0.78206 | 1 | 0 | 0 | 0 | 1 | 0 | 0 | 0.78206 | -1.3778 | 0 | 0 | 1.6688 | 1 | 0 | 0 | -1.5173 | -1.3778 | 0 | 0 | 0 | 1 | 0 | 0 | -1.5173 | 0.31965 | 0 | 1 | 0 | 1 | 0 | 0.31965 | -1.5173 | 0.31965 | 0 | -20.4274 | -0.62004 | 9.08 | -42.8352 | -82.1869 |  |  |  | -9.6003e-05
[40 empty] | 9.1 | -42.8722 | -82.2042 |  |  |  | -9.5026e-05
|  | 第1複素マトリックス |  |  |  | 第2複素マトリックス |  |  |  |  | 掛け算結果1 |  |  |  | 第3複素マトリックス |  |  |  | 掛け算結果2 |  |  | 第4複素マトリックス |  |  |  |  | 掛け算結果3 |  |  | 第5複素マトリックス |  |  |  |  | 掛け算結果4 |  |  |  |  | 9.12 | -42.9091 | -82.2214 |  |  |  | -9.4062e-05
|  | A1(Re,Im) |  | B1(Re,Im) |  | A2(Re,Im) |  | B2(Re,Im) |  | A12(Re,Im) |  | B12(Re,Im) |  | A3Re,Im) |  | B3(Re,Im) |  | A23(Re,Im) |  | B23(Re,Im) |  | A4(Re,Im) |  | B4Re,Im) |  | A34(Re,Im) |  | B34(Re,Im) |  | A5Re,Im) |  | B5(Re,Im) |  | A45(Re,Im) |  | B45(Re,Im) |  | 減衰量(dB) | ABS(Zin) | 9.14 | -42.9459 | -82.2386 |  |  |  | -9.3109e-05
| 1.4 | 1 | 0 | 0 | 0 | 1 | 0 | 0 | 3.2045 | 1 | 0 | 0 | 3.2045 | 1 | 0 | 0 | 0 | -4.4253 | 0 | 0 | 3.2045 | 1 | 0 | 0 | 1.135 | -4.4253 | 0 | 0 | -1.818 | 1 | 0 | 0 | 0 | -4.4253 | -1.818 | 0 | -1.818 | -8.5225 | 2.5298 | 9.16 | -42.9827 | -82.2556 |  |  |  | -9.2168e-05
[40 empty] | 9.18 | -43.0194 | -82.2726 |  |  |  | -9.1238e-05
|  | C1(Re,Im) |  | D1(Re,Im) |  | C2(Re,Im) |  | D2(Re,Im) |  | C12(Re,Im) |  | D12(Re,Im) |  | C3(Re,Im) |  | D3(Re,Im) |  | C23(Re,Im) |  | D23(Re,Im) |  | C4(Re,Im) |  | D4(Re,Im) |  | C34(Re,Im) |  | D34(Re,Im) |  | C5Re,Im) |  | D5(Re,Im) |  | C45(Re,Im) |  | D45(Re,Im) |  | 位相(deg) | RL(Db) | 9.2 | -43.056 | -82.2896 |  |  |  | -9.0319e-05
|  | 0 | 0.79339 | 1 | 0 | 0 | 0 | 1 | 0 | 0 | 0.79339 | -1.5425 | 0 | 0 | 1.693 | 1 | 0 | 0 | -1.818 | -1.5425 | 0 | 0 | 0 | 1 | 0 | 0 | -1.818 | 0.5209 | 0 | 1 | 0 | 1 | 0 | 0.5209 | -1.818 | 0.5209 | 0 | -22.3341 | -0.5263 | 9.22 | -43.0925 | -82.3064 |  |  |  | -8.9411e-05
[40 empty] | 9.24 | -43.129 | -82.3232 |  |  |  | -8.8514e-05
|  | 第1複素マトリックス |  |  |  | 第2複素マトリックス |  |  |  |  | 掛け算結果1 |  |  |  | 第3複素マトリックス |  |  |  | 掛け算結果2 |  |  | 第4複素マトリックス |  |  |  |  | 掛け算結果3 |  |  | 第5複素マトリックス |  |  |  |  | 掛け算結果4 |  |  |  |  | 9.26 | -43.1654 | -82.3399 |  |  |  | -8.7628e-05
|  | A1(Re,Im) |  | B1(Re,Im) |  | A2(Re,Im) |  | B2(Re,Im) |  | A12(Re,Im) |  | B12(Re,Im) |  | A3Re,Im) |  | B3(Re,Im) |  | A23(Re,Im) |  | B23(Re,Im) |  | A4(Re,Im) |  | B4Re,Im) |  | A34(Re,Im) |  | B34(Re,Im) |  | A5Re,Im) |  | B5(Re,Im) |  | A45(Re,Im) |  | B45(Re,Im) |  | 減衰量(dB) | ABS(Zin) | 9.28 | -43.2017 | -82.3565 |  |  |  | -8.6753e-05
| 1.42 | 1 | 0 | 0 | 0 | 1 | 0 | 0 | 3.3838 | 1 | 0 | 0 | 3.3838 | 1 | 0 | 0 | 0 | -4.8107 | 0 | 0 | 3.3838 | 1 | 0 | 0 | 1.1512 | -4.8107 | 0 | 0 | -2.1541 | 1 | 0 | 0 | 0 | -4.8107 | -2.1541 | 0 | -2.1541 | -9.4195 | 2.3086 | 9.3 | -43.2379 | -82.3731 |  |  |  | -8.5888e-05
[40 empty] | 9.32 | -43.2741 | -82.3896 |  |  |  | -8.5033e-05
|  | C1(Re,Im) |  | D1(Re,Im) |  | C2(Re,Im) |  | D2(Re,Im) |  | C12(Re,Im) |  | D12(Re,Im) |  | C3(Re,Im) |  | D3(Re,Im) |  | C23(Re,Im) |  | D23(Re,Im) |  | C4(Re,Im) |  | D4(Re,Im) |  | C34(Re,Im) |  | D34(Re,Im) |  | C5Re,Im) |  | D5(Re,Im) |  | C45(Re,Im) |  | D45(Re,Im) |  | 位相(deg) | RL(Db) | 9.34 | -43.3102 | -82.406 |  |  |  | -8.4188e-05
|  | 0 | 0.80473 | 1 | 0 | 0 | 0 | 1 | 0 | 0 | 0.80473 | -1.7231 | 0 | 0 | 1.7172 | 1 | 0 | 0 | -2.1541 | -1.7231 | 0 | 0 | 0 | 1 | 0 | 0 | -2.1541 | 0.75669 | 0 | 1 | 0 | 1 | 0 | 0.75669 | -2.1541 | 0.75669 | 0 | -24.1219 | -0.44033 | 9.36 | -43.3462 | -82.4223 |  |  |  | -8.3353e-05
[40 empty] | 9.38 | -43.3821 | -82.4386 |  |  |  | -8.2529e-05
|  | 第1複素マトリックス |  |  |  | 第2複素マトリックス |  |  |  |  | 掛け算結果1 |  |  |  | 第3複素マトリックス |  |  |  | 掛け算結果2 |  |  | 第4複素マトリックス |  |  |  |  | 掛け算結果3 |  |  | 第5複素マトリックス |  |  |  |  | 掛け算結果4 |  |  |  |  | 9.4 | -43.418 | -82.4548 |  |  |  | -8.1713e-05
|  | A1(Re,Im) |  | B1(Re,Im) |  | A2(Re,Im) |  | B2(Re,Im) |  | A12(Re,Im) |  | B12(Re,Im) |  | A3Re,Im) |  | B3(Re,Im) |  | A23(Re,Im) |  | B23(Re,Im) |  | A4(Re,Im) |  | B4Re,Im) |  | A34(Re,Im) |  | B34(Re,Im) |  | A5Re,Im) |  | B5(Re,Im) |  | A45(Re,Im) |  | B45(Re,Im) |  | 減衰量(dB) | ABS(Zin) | 9.42 | -43.4538 | -82.4709 |  |  |  | -8.0908e-05
| 1.44 | 1 | 0 | 0 | 0 | 1 | 0 | 0 | 3.5807 | 1 | 0 | 0 | 3.5807 | 1 | 0 | 0 | 0 | -5.2353 | 0 | 0 | 3.5807 | 1 | 0 | 0 | 1.1674 | -5.2353 | 0 | 0 | -2.531 | 1 | 0 | 0 | 0 | -5.2353 | -2.531 | 0 | -2.531 | -10.3428 | 2.1273 | 9.44 | -43.4896 | -82.487 |  |  |  | -8.0112e-05
[40 empty] | 9.46 | -43.5252 | -82.503 |  |  |  | -7.9325e-05
|  | C1(Re,Im) |  | D1(Re,Im) |  | C2(Re,Im) |  | D2(Re,Im) |  | C12(Re,Im) |  | D12(Re,Im) |  | C3(Re,Im) |  | D3(Re,Im) |  | C23(Re,Im) |  | D23(Re,Im) |  | C4(Re,Im) |  | D4(Re,Im) |  | C34(Re,Im) |  | D34(Re,Im) |  | C5Re,Im) |  | D5(Re,Im) |  | C45(Re,Im) |  | D45(Re,Im) |  | 位相(deg) | RL(Db) | 9.48 | -43.5608 | -82.5189 |  |  |  | -7.8548e-05
|  | 0 | 0.81606 | 1 | 0 | 0 | 0 | 1 | 0 | 0 | 0.81606 | -1.922 | 0 | 0 | 1.7414 | 1 | 0 | 0 | -2.5309 | -1.922 | 0 | 0 | 0 | 1 | 0 | 0 | -2.5309 | 1.0326 | 0 | 1 | 0 | 1 | 0 | 1.0326 | -2.5309 | 1.0326 | 0 | -25.8012 | -0.36402 | 9.5 | -43.5964 | -82.5348 |  |  |  | -7.7779e-05
[40 empty] | 9.52 | -43.6318 | -82.5506 |  |  |  | -7.702e-05
|  | 第1複素マトリックス |  |  |  | 第2複素マトリックス |  |  |  |  | 掛け算結果1 |  |  |  | 第3複素マトリックス |  |  |  | 掛け算結果2 |  |  | 第4複素マトリックス |  |  |  |  | 掛け算結果3 |  |  | 第5複素マトリックス |  |  |  |  | 掛け算結果4 |  |  |  |  | 9.54 | -43.6672 | -82.5663 |  |  |  | -7.6269e-05
|  | A1(Re,Im) |  | B1(Re,Im) |  | A2(Re,Im) |  | B2(Re,Im) |  | A12(Re,Im) |  | B12(Re,Im) |  | A3Re,Im) |  | B3(Re,Im) |  | A23(Re,Im) |  | B23(Re,Im) |  | A4(Re,Im) |  | B4Re,Im) |  | A34(Re,Im) |  | B34(Re,Im) |  | A5Re,Im) |  | B5(Re,Im) |  | A45(Re,Im) |  | B45(Re,Im) |  | 減衰量(dB) | ABS(Zin) | 9.56 | -43.7025 | -82.5819 |  |  |  | -7.5527e-05
| 1.46 | 1 | 0 | 0 | 0 | 1 | 0 | 0 | 3.7978 | 1 | 0 | 0 | 3.7978 | 1 | 0 | 0 | 0 | -5.7052 | 0 | 0 | 3.7978 | 1 | 0 | 0 | 1.1836 | -5.7052 | 0 | 0 | -2.955 | 1 | 0 | 0 | 0 | -5.7052 | -2.955 | 0 | -2.955 | -11.2912 | 1.9764 | 9.58 | -43.7378 | -82.5975 |  |  |  | -7.4794e-05
[40 empty] | 9.6 | -43.773 | -82.6131 |  |  |  | -7.4069e-05
|  | C1(Re,Im) |  | D1(Re,Im) |  | C2(Re,Im) |  | D2(Re,Im) |  | C12(Re,Im) |  | D12(Re,Im) |  | C3(Re,Im) |  | D3(Re,Im) |  | C23(Re,Im) |  | D23(Re,Im) |  | C4(Re,Im) |  | D4(Re,Im) |  | C34(Re,Im) |  | D34(Re,Im) |  | C5Re,Im) |  | D5(Re,Im) |  | C45(Re,Im) |  | D45(Re,Im) |  | 位相(deg) | RL(Db) | 9.62 | -43.8081 | -82.6285 |  |  |  | -7.3353e-05
|  | 0 | 0.8274 | 1 | 0 | 0 | 0 | 1 | 0 | 0 | 0.8274 | -2.1423 | 0 | 0 | 1.7656 | 1 | 0 | 0 | -2.9549 | -2.1423 | 0 | 0 | 0 | 1 | 0 | 0 | -2.9549 | 1.3552 | 0 | 1 | 0 | 1 | 0 | 1.3552 | -2.9549 | 1.3552 | 0 | -27.3815 | -0.29787 | 9.64 | -43.8431 | -82.6439 |  |  |  | -7.2645e-05
[40 empty] | 9.66 | -43.8781 | -82.6593 |  |  |  | -7.1945e-05
|  | 第1複素マトリックス |  |  |  | 第2複素マトリックス |  |  |  |  | 掛け算結果1 |  |  |  | 第3複素マトリックス |  |  |  | 掛け算結果2 |  |  | 第4複素マトリックス |  |  |  |  | 掛け算結果3 |  |  | 第5複素マトリックス |  |  |  |  | 掛け算結果4 |  |  |  |  | 9.68 | -43.913 | -82.6745 |  |  |  | -7.1253e-05
|  | A1(Re,Im) |  | B1(Re,Im) |  | A2(Re,Im) |  | B2(Re,Im) |  | A12(Re,Im) |  | B12(Re,Im) |  | A3Re,Im) |  | B3(Re,Im) |  | A23(Re,Im) |  | B23(Re,Im) |  | A4(Re,Im) |  | B4Re,Im) |  | A34(Re,Im) |  | B34(Re,Im) |  | A5Re,Im) |  | B5(Re,Im) |  | A45(Re,Im) |  | B45(Re,Im) |  | 減衰量(dB) | ABS(Zin) | 9.7 | -43.9478 | -82.6897 |  |  |  | -7.0569e-05
| 1.48 | 1 | 0 | 0 | 0 | 1 | 0 | 0 | 4.0386 | 1 | 0 | 0 | 4.0386 | 1 | 0 | 0 | 0 | -6.2281 | 0 | 0 | 4.0386 | 1 | 0 | 0 | 1.1998 | -6.2281 | 0 | 0 | -3.434 | 1 | 0 | 0 | 0 | -6.2281 | -3.434 | 0 | -3.434 | -12.2645 | 1.849 | 9.72 | -43.9826 | -82.7049 |  |  |  | -6.9892e-05
[40 empty] | 9.74 | -44.0173 | -82.72 |  |  |  | -6.9224e-05
|  | C1(Re,Im) |  | D1(Re,Im) |  | C2(Re,Im) |  | D2(Re,Im) |  | C12(Re,Im) |  | D12(Re,Im) |  | C3(Re,Im) |  | D3(Re,Im) |  | C23(Re,Im) |  | D23(Re,Im) |  | C4(Re,Im) |  | D4(Re,Im) |  | C34(Re,Im) |  | D34(Re,Im) |  | C5Re,Im) |  | D5(Re,Im) |  | C45(Re,Im) |  | D45(Re,Im) |  | 位相(deg) | RL(Db) | 9.76 | -44.052 | -82.735 |  |  |  | -6.8563e-05
|  | 0 | 0.83873 | 1 | 0 | 0 | 0 | 1 | 0 | 0 | 0.83873 | -2.3873 | 0 | 0 | 1.7897 | 1 | 0 | 0 | -3.4339 | -2.3873 | 0 | 0 | 0 | 1 | 0 | 0 | -3.4339 | 1.7328 | 0 | 1 | 0 | 1 | 0 | 1.7328 | -3.4339 | 1.7328 | 0 | -28.8711 | -0.24153 | 9.78 | -44.0865 | -82.7499 |  |  |  | -6.791e-05
[40 empty] | 9.8 | -44.121 | -82.7648 |  |  |  | -6.7264e-05
|  | 第1複素マトリックス |  |  |  | 第2複素マトリックス |  |  |  |  | 掛け算結果1 |  |  |  | 第3複素マトリックス |  |  |  | 掛け算結果2 |  |  | 第4複素マトリックス |  |  |  |  | 掛け算結果3 |  |  | 第5複素マトリックス |  |  |  |  | 掛け算結果4 |  |  |  |  | 9.82 | -44.1555 | -82.7797 |  |  |  | -6.6625e-05
|  | A1(Re,Im) |  | B1(Re,Im) |  | A2(Re,Im) |  | B2(Re,Im) |  | A12(Re,Im) |  | B12(Re,Im) |  | A3Re,Im) |  | B3(Re,Im) |  | A23(Re,Im) |  | B23(Re,Im) |  | A4(Re,Im) |  | B4Re,Im) |  | A34(Re,Im) |  | B34(Re,Im) |  | A5Re,Im) |  | B5(Re,Im) |  | A45(Re,Im) |  | B45(Re,Im) |  | 減衰量(dB) | ABS(Zin) | 9.84 | -44.1898 | -82.7944 |  |  |  | -6.5994e-05
| 1.5 | 1 | 0 | 0 | 0 | 1 | 0 | 0 | 4.3073 | 1 | 0 | 0 | 4.3073 | 1 | 0 | 0 | 0 | -6.8131 | 0 | 0 | 4.3073 | 1 | 0 | 0 | 1.216 | -6.8131 | 0 | 0 | -3.9777 | 1 | 0 | 0 | 0 | -6.8131 | -3.9777 | 0 | -3.9777 | -13.2632 | 1.7401 | 9.86 | -44.2242 | -82.8091 |  |  |  | -6.537e-05
[40 empty] | 9.88 | -44.2584 | -82.8238 |  |  |  | -6.4753e-05
|  | C1(Re,Im) |  | D1(Re,Im) |  | C2(Re,Im) |  | D2(Re,Im) |  | C12(Re,Im) |  | D12(Re,Im) |  | C3(Re,Im) |  | D3(Re,Im) |  | C23(Re,Im) |  | D23(Re,Im) |  | C4(Re,Im) |  | D4(Re,Im) |  | C34(Re,Im) |  | D34(Re,Im) |  | C5Re,Im) |  | D5(Re,Im) |  | C45(Re,Im) |  | D45(Re,Im) |  | 位相(deg) | RL(Db) | 9.9 | -44.2926 | -82.8384 |  |  |  | -6.4143e-05
|  | 0 | 0.85007 | 1 | 0 | 0 | 0 | 1 | 0 | 0 | 0.85007 | -2.6615 | 0 | 0 | 1.8139 | 1 | 0 | 0 | -3.9777 | -2.6615 | 0 | 0 | 0 | 1 | 0 | 0 | -3.9777 | 2.1755 | 0 | 1 | 0 | 1 | 0 | 2.1755 | -3.9777 | 2.1755 | 0 | -30.2778 | -0.1942 | 9.92 | -44.3267 | -82.8529 |  |  |  | -6.3539e-05
[40 empty] | 9.94 | -44.3607 | -82.8674 |  |  |  | -6.2943e-05
|  | 第1複素マトリックス |  |  |  | 第2複素マトリックス |  |  |  |  | 掛け算結果1 |  |  |  | 第3複素マトリックス |  |  |  | 掛け算結果2 |  |  | 第4複素マトリックス |  |  |  |  | 掛け算結果3 |  |  | 第5複素マトリックス |  |  |  |  | 掛け算結果4 |  |  |  |  | 9.96 | -44.3947 | -82.8818 |  |  |  | -6.2353e-05
|  | A1(Re,Im) |  | B1(Re,Im) |  | A2(Re,Im) |  | B2(Re,Im) |  | A12(Re,Im) |  | B12(Re,Im) |  | A3Re,Im) |  | B3(Re,Im) |  | A23(Re,Im) |  | B23(Re,Im) |  | A4(Re,Im) |  | B4Re,Im) |  | A34(Re,Im) |  | B34(Re,Im) |  | A5Re,Im) |  | B5(Re,Im) |  | A45(Re,Im) |  | B45(Re,Im) |  | 減衰量(dB) | ABS(Zin) | 9.98 | -44.4286 | -82.8962 |  |  |  | -6.177e-05
| 1.52 | 1 | 0 | 0 | 0 | 1 | 0 | 0 | 4.609 | 1 | 0 | 0 | 4.609 | 1 | 0 | 0 | 0 | -7.472 | 0 | 0 | 4.609 | 1 | 0 | 0 | 1.2322 | -7.472 | 0 | 0 | -4.5983 | 1 | 0 | 0 | 0 | -7.472 | -4.5983 | 0 | -4.5983 | -14.2889 | 1.646 | 10 | -44.4625 | -82.9105 |  |  |  | -6.1193e-05
[40 empty] | 10.02 | -44.4963 | -82.9247 |  |  |  | -6.0622e-05
|  | C1(Re,Im) |  | D1(Re,Im) |  | C2(Re,Im) |  | D2(Re,Im) |  | C12(Re,Im) |  | D12(Re,Im) |  | C3(Re,Im) |  | D3(Re,Im) |  | C23(Re,Im) |  | D23(Re,Im) |  | C4(Re,Im) |  | D4(Re,Im) |  | C34(Re,Im) |  | D34(Re,Im) |  | C5Re,Im) |  | D5(Re,Im) |  | C45(Re,Im) |  | D45(Re,Im) |  | 位相(deg) | RL(Db)
|  | 0 | 0.8614 | 1 | 0 | 0 | 0 | 1 | 0 | 0 | 0.8614 | -2.9702 | 0 | 0 | 1.8381 | 1 | 0 | 0 | -4.5982 | -2.9702 | 0 | 0 | 0 | 1 | 0 | 0 | -4.5982 | 2.696 | 0 | 1 | 0 | 1 | 0 | 2.696 | -4.5982 | 2.696 | 0 | -31.6084 | -0.15485
|  | 第1複素マトリックス |  |  |  | 第2複素マトリックス |  |  |  |  | 掛け算結果1 |  |  |  | 第3複素マトリックス |  |  |  | 掛け算結果2 |  |  | 第4複素マトリックス |  |  |  |  | 掛け算結果3 |  |  | 第5複素マトリックス |  |  |  |  | 掛け算結果4
|  | A1(Re,Im) |  | B1(Re,Im) |  | A2(Re,Im) |  | B2(Re,Im) |  | A12(Re,Im) |  | B12(Re,Im) |  | A3Re,Im) |  | B3(Re,Im) |  | A23(Re,Im) |  | B23(Re,Im) |  | A4(Re,Im) |  | B4Re,Im) |  | A34(Re,Im) |  | B34(Re,Im) |  | A5Re,Im) |  | B5(Re,Im) |  | A45(Re,Im) |  | B45(Re,Im) |  | 減衰量(dB) | ABS(Zin)
| 1.54 | 1 | 0 | 0 | 0 | 1 | 0 | 0 | 4.9505 | 1 | 0 | 0 | 4.9505 | 1 | 0 | 0 | 0 | -8.2193 | 0 | 0 | 4.9505 | 1 | 0 | 0 | 1.2485 | -8.2193 | 0 | 0 | -5.311 | 1 | 0 | 0 | 0 | -8.2193 | -5.311 | 0 | -5.311 | -15.3443 | 1.5637
|  | C1(Re,Im) |  | D1(Re,Im) |  | C2(Re,Im) |  | D2(Re,Im) |  | C12(Re,Im) |  | D12(Re,Im) |  | C3(Re,Im) |  | D3(Re,Im) |  | C23(Re,Im) |  | D23(Re,Im) |  | C4(Re,Im) |  | D4(Re,Im) |  | C34(Re,Im) |  | D34(Re,Im) |  | C5Re,Im) |  | D5(Re,Im) |  | C45(Re,Im) |  | D45(Re,Im) |  | 位相(deg) | RL(Db)
|  | 0 | 0.87273 | 1 | 0 | 0 | 0 | 1 | 0 | 0 | 0.87273 | -3.3205 | 0 | 0 | 1.8623 | 1 | 0 | 0 | -5.311 | -3.3205 | 0 | 0 | 0 | 1 | 0 | 0 | -5.311 | 3.3101 | 0 | 1 | 0 | 1 | 0 | 3.3101 | -5.311 | 3.3101 | 0 | -32.8691 | -0.12244
|  | 第1複素マトリックス |  |  |  | 第2複素マトリックス |  |  |  |  | 掛け算結果1 |  |  |  | 第3複素マトリックス |  |  |  | 掛け算結果2 |  |  | 第4複素マトリックス |  |  |  |  | 掛け算結果3 |  |  | 第5複素マトリックス |  |  |  |  | 掛け算結果4
|  | A1(Re,Im) |  | B1(Re,Im) |  | A2(Re,Im) |  | B2(Re,Im) |  | A12(Re,Im) |  | B12(Re,Im) |  | A3Re,Im) |  | B3(Re,Im) |  | A23(Re,Im) |  | B23(Re,Im) |  | A4(Re,Im) |  | B4Re,Im) |  | A34(Re,Im) |  | B34(Re,Im) |  | A5Re,Im) |  | B5(Re,Im) |  | A45(Re,Im) |  | B45(Re,Im) |  | 減衰量(dB) | ABS(Zin)
| 1.56 | 1 | 0 | 0 | 0 | 1 | 0 | 0 | 5.3401 | 1 | 0 | 0 | 5.3401 | 1 | 0 | 0 | 0 | -9.074 | 0 | 0 | 5.3401 | 1 | 0 | 0 | 1.2647 | -9.074 | 0 | 0 | -6.1356 | 1 | 0 | 0 | 0 | -9.074 | -6.1356 | 0 | -6.1356 | -16.433 | 1.4912
|  | C1(Re,Im) |  | D1(Re,Im) |  | C2(Re,Im) |  | D2(Re,Im) |  | C12(Re,Im) |  | D12(Re,Im) |  | C3(Re,Im) |  | D3(Re,Im) |  | C23(Re,Im) |  | D23(Re,Im) |  | C4(Re,Im) |  | D4(Re,Im) |  | C34(Re,Im) |  | D34(Re,Im) |  | C5Re,Im) |  | D5(Re,Im) |  | C45(Re,Im) |  | D45(Re,Im) |  | 位相(deg) | RL(Db)
|  | 0 | 0.88407 | 1 | 0 | 0 | 0 | 1 | 0 | 0 | 0.88407 | -3.721 | 0 | 0 | 1.8865 | 1 | 0 | 0 | -6.1355 | -3.721 | 0 | 0 | 0 | 1 | 0 | 0 | -6.1355 | 4.0385 | 0 | 1 | 0 | 1 | 0 | 4.0385 | -6.1355 | 4.0385 | 0 | -34.0655 | -0.095952
|  | 第1複素マトリックス |  |  |  | 第2複素マトリックス |  |  |  |  | 掛け算結果1 |  |  |  | 第3複素マトリックス |  |  |  | 掛け算結果2 |  |  | 第4複素マトリックス |  |  |  |  | 掛け算結果3 |  |  | 第5複素マトリックス |  |  |  |  | 掛け算結果4
|  | A1(Re,Im) |  | B1(Re,Im) |  | A2(Re,Im) |  | B2(Re,Im) |  | A12(Re,Im) |  | B12(Re,Im) |  | A3Re,Im) |  | B3(Re,Im) |  | A23(Re,Im) |  | B23(Re,Im) |  | A4(Re,Im) |  | B4Re,Im) |  | A34(Re,Im) |  | B34(Re,Im) |  | A5Re,Im) |  | B5(Re,Im) |  | A45(Re,Im) |  | B45(Re,Im) |  | 減衰量(dB) | ABS(Zin)
| 1.58 | 1 | 0 | 0 | 0 | 1 | 0 | 0 | 5.7889 | 1 | 0 | 0 | 5.7889 | 1 | 0 | 0 | 0 | -10.0607 | 0 | 0 | 5.7889 | 1 | 0 | 0 | 1.2809 | -10.0607 | 0 | 0 | -7.0978 | 1 | 0 | 0 | 0 | -10.0607 | -7.0978 | 0 | -7.0978 | -17.5599 | 1.4268
|  | C1(Re,Im) |  | D1(Re,Im) |  | C2(Re,Im) |  | D2(Re,Im) |  | C12(Re,Im) |  | D12(Re,Im) |  | C3(Re,Im) |  | D3(Re,Im) |  | C23(Re,Im) |  | D23(Re,Im) |  | C4(Re,Im) |  | D4(Re,Im) |  | C34(Re,Im) |  | D34(Re,Im) |  | C5Re,Im) |  | D5(Re,Im) |  | C45(Re,Im) |  | D45(Re,Im) |  | 位相(deg) | RL(Db)
|  | 0 | 0.8954 | 1 | 0 | 0 | 0 | 1 | 0 | 0 | 0.8954 | -4.1834 | 0 | 0 | 1.9107 | 1 | 0 | 0 | -7.0977 | -4.1834 | 0 | 0 | 0 | 1 | 0 | 0 | -7.0977 | 4.908 | 0 | 1 | 0 | 1 | 0 | 4.908 | -7.0977 | 4.908 | 0 | -35.2027 | -0.07445
|  | 第1複素マトリックス |  |  |  | 第2複素マトリックス |  |  |  |  | 掛け算結果1 |  |  |  | 第3複素マトリックス |  |  |  | 掛け算結果2 |  |  | 第4複素マトリックス |  |  |  |  | 掛け算結果3 |  |  | 第5複素マトリックス |  |  |  |  | 掛け算結果4
|  | A1(Re,Im) |  | B1(Re,Im) |  | A2(Re,Im) |  | B2(Re,Im) |  | A12(Re,Im) |  | B12(Re,Im) |  | A3Re,Im) |  | B3(Re,Im) |  | A23(Re,Im) |  | B23(Re,Im) |  | A4(Re,Im) |  | B4Re,Im) |  | A34(Re,Im) |  | B34(Re,Im) |  | A5Re,Im) |  | B5(Re,Im) |  | A45(Re,Im) |  | B45(Re,Im) |  | 減衰量(dB) | ABS(Zin)
| 1.6 | 1 | 0 | 0 | 0 | 1 | 0 | 0 | 6.3117 | 1 | 0 | 0 | 6.3117 | 1 | 0 | 0 | 0 | -11.2122 | 0 | 0 | 6.3117 | 1 | 0 | 0 | 1.2971 | -11.2122 | 0 | 0 | -8.2318 | 1 | 0 | 0 | 0 | -11.2122 | -8.2318 | 0 | -8.2318 | -18.7316 | 1.3691
|  | C1(Re,Im) |  | D1(Re,Im) |  | C2(Re,Im) |  | D2(Re,Im) |  | C12(Re,Im) |  | D12(Re,Im) |  | C3(Re,Im) |  | D3(Re,Im) |  | C23(Re,Im) |  | D23(Re,Im) |  | C4(Re,Im) |  | D4(Re,Im) |  | C34(Re,Im) |  | D34(Re,Im) |  | C5Re,Im) |  | D5(Re,Im) |  | C45(Re,Im) |  | D45(Re,Im) |  | 位相(deg) | RL(Db)
|  | 0 | 0.90674 | 1 | 0 | 0 | 0 | 1 | 0 | 0 | 0.90674 | -4.723 | 0 | 0 | 1.9349 | 1 | 0 | 0 | -8.2317 | -4.723 | 0 | 0 | 0 | 1 | 0 | 0 | -8.2317 | 5.9543 | 0 | 1 | 0 | 1 | 0 | 5.9543 | -8.2317 | 5.9543 | 0 | -36.2852 | -0.057122
|  | 第1複素マトリックス |  |  |  | 第2複素マトリックス |  |  |  |  | 掛け算結果1 |  |  |  | 第3複素マトリックス |  |  |  | 掛け算結果2 |  |  | 第4複素マトリックス |  |  |  |  | 掛け算結果3 |  |  | 第5複素マトリックス |  |  |  |  | 掛け算結果4
|  | A1(Re,Im) |  | B1(Re,Im) |  | A2(Re,Im) |  | B2(Re,Im) |  | A12(Re,Im) |  | B12(Re,Im) |  | A3Re,Im) |  | B3(Re,Im) |  | A23(Re,Im) |  | B23(Re,Im) |  | A4(Re,Im) |  | B4Re,Im) |  | A34(Re,Im) |  | B34(Re,Im) |  | A5Re,Im) |  | B5(Re,Im) |  | A45(Re,Im) |  | B45(Re,Im) |  | 減衰量(dB) | ABS(Zin)
| 1.62 | 1 | 0 | 0 | 0 | 1 | 0 | 0 | 6.9286 | 1 | 0 | 0 | 6.9286 | 1 | 0 | 0 | 0 | -12.5734 | 0 | 0 | 6.9286 | 1 | 0 | 0 | 1.3133 | -12.5734 | 0 | 0 | -9.5843 | 1 | 0 | 0 | 0 | -12.5734 | -9.5843 | 0 | -9.5843 | -19.9566 | 1.3171
|  | C1(Re,Im) |  | D1(Re,Im) |  | C2(Re,Im) |  | D2(Re,Im) |  | C12(Re,Im) |  | D12(Re,Im) |  | C3(Re,Im) |  | D3(Re,Im) |  | C23(Re,Im) |  | D23(Re,Im) |  | C4(Re,Im) |  | D4(Re,Im) |  | C34(Re,Im) |  | D34(Re,Im) |  | C5Re,Im) |  | D5(Re,Im) |  | C45(Re,Im) |  | D45(Re,Im) |  | 位相(deg) | RL(Db)
|  | 0 | 0.91807 | 1 | 0 | 0 | 0 | 1 | 0 | 0 | 0.91807 | -5.3609 | 0 | 0 | 1.959 | 1 | 0 | 0 | -9.5842 | -5.3609 | 0 | 0 | 0 | 1 | 0 | 0 | -9.5842 | 7.2262 | 0 | 1 | 0 | 1 | 0 | 7.2262 | -9.5842 | 7.2262 | 0 | -37.3171 | -0.043259
|  | 第1複素マトリックス |  |  |  | 第2複素マトリックス |  |  |  |  | 掛け算結果1 |  |  |  | 第3複素マトリックス |  |  |  | 掛け算結果2 |  |  | 第4複素マトリックス |  |  |  |  | 掛け算結果3 |  |  | 第5複素マトリックス |  |  |  |  | 掛け算結果4
|  | A1(Re,Im) |  | B1(Re,Im) |  | A2(Re,Im) |  | B2(Re,Im) |  | A12(Re,Im) |  | B12(Re,Im) |  | A3Re,Im) |  | B3(Re,Im) |  | A23(Re,Im) |  | B23(Re,Im) |  | A4(Re,Im) |  | B4Re,Im) |  | A34(Re,Im) |  | B34(Re,Im) |  | A5Re,Im) |  | B5(Re,Im) |  | A45(Re,Im) |  | B45(Re,Im) |  | 減衰量(dB) | ABS(Zin)
| 1.64 | 1 | 0 | 0 | 0 | 1 | 0 | 0 | 7.6676 | 1 | 0 | 0 | 7.6676 | 1 | 0 | 0 | 0 | -14.2066 | 0 | 0 | 7.6676 | 1 | 0 | 0 | 1.3295 | -14.2066 | 0 | 0 | -11.2206 | 1 | 0 | 0 | 0 | -14.2066 | -11.2206 | 0 | -11.2206 | -21.246 | 1.27
|  | C1(Re,Im) |  | D1(Re,Im) |  | C2(Re,Im) |  | D2(Re,Im) |  | C12(Re,Im) |  | D12(Re,Im) |  | C3(Re,Im) |  | D3(Re,Im) |  | C23(Re,Im) |  | D23(Re,Im) |  | C4(Re,Im) |  | D4(Re,Im) |  | C34(Re,Im) |  | D34(Re,Im) |  | C5Re,Im) |  | D5(Re,Im) |  | C45(Re,Im) |  | D45(Re,Im) |  | 位相(deg) | RL(Db)
|  | 0 | 0.9294 | 1 | 0 | 0 | 0 | 1 | 0 | 0 | 0.9294 | -6.1263 | 0 | 0 | 1.9832 | 1 | 0 | 0 | -11.2205 | -6.1263 | 0 | 0 | 0 | 1 | 0 | 0 | -11.2205 | 8.7917 | 0 | 1 | 0 | 1 | 0 | 8.7917 | -11.2205 | 8.7917 | 0 | -38.3021 | -0.032255
|  | 第1複素マトリックス |  |  |  | 第2複素マトリックス |  |  |  |  | 掛け算結果1 |  |  |  | 第3複素マトリックス |  |  |  | 掛け算結果2 |  |  | 第4複素マトリックス |  |  |  |  | 掛け算結果3 |  |  | 第5複素マトリックス |  |  |  |  | 掛け算結果4
|  | A1(Re,Im) |  | B1(Re,Im) |  | A2(Re,Im) |  | B2(Re,Im) |  | A12(Re,Im) |  | B12(Re,Im) |  | A3Re,Im) |  | B3(Re,Im) |  | A23(Re,Im) |  | B23(Re,Im) |  | A4(Re,Im) |  | B4Re,Im) |  | A34(Re,Im) |  | B34(Re,Im) |  | A5Re,Im) |  | B5(Re,Im) |  | A45(Re,Im) |  | B45(Re,Im) |  | 減衰量(dB) | ABS(Zin)
| 1.66 | 1 | 0 | 0 | 0 | 1 | 0 | 0 | 8.5693 | 1 | 0 | 0 | 8.5693 | 1 | 0 | 0 | 0 | -16.2022 | 0 | 0 | 8.5693 | 1 | 0 | 0 | 1.3457 | -16.2022 | 0 | 0 | -13.2347 | 1 | 0 | 0 | 0 | -16.2022 | -13.2347 | 0 | -13.2347 | -22.6148 | 1.227
|  | C1(Re,Im) |  | D1(Re,Im) |  | C2(Re,Im) |  | D2(Re,Im) |  | C12(Re,Im) |  | D12(Re,Im) |  | C3(Re,Im) |  | D3(Re,Im) |  | C23(Re,Im) |  | D23(Re,Im) |  | C4(Re,Im) |  | D4(Re,Im) |  | C34(Re,Im) |  | D34(Re,Im) |  | C5Re,Im) |  | D5(Re,Im) |  | C45(Re,Im) |  | D45(Re,Im) |  | 位相(deg) | RL(Db)
|  | 0 | 0.94074 | 1 | 0 | 0 | 0 | 1 | 0 | 0 | 0.94074 | -7.0615 | 0 | 0 | 2.0074 | 1 | 0 | 0 | -13.2346 | -7.0615 | 0 | 0 | 0 | 1 | 0 | 0 | -13.2346 | 10.7489 | 0 | 1 | 0 | 1 | 0 | 10.7489 | -13.2346 | 10.7489 | 0 | -39.2436 | -0.023602
|  | 第1複素マトリックス |  |  |  | 第2複素マトリックス |  |  |  |  | 掛け算結果1 |  |  |  | 第3複素マトリックス |  |  |  | 掛け算結果2 |  |  | 第4複素マトリックス |  |  |  |  | 掛け算結果3 |  |  | 第5複素マトリックス |  |  |  |  | 掛け算結果4
|  | A1(Re,Im) |  | B1(Re,Im) |  | A2(Re,Im) |  | B2(Re,Im) |  | A12(Re,Im) |  | B12(Re,Im) |  | A3Re,Im) |  | B3(Re,Im) |  | A23(Re,Im) |  | B23(Re,Im) |  | A4(Re,Im) |  | B4Re,Im) |  | A34(Re,Im) |  | B34(Re,Im) |  | A5Re,Im) |  | B5(Re,Im) |  | A45(Re,Im) |  | B45(Re,Im) |  | 減衰量(dB) | ABS(Zin)
| 1.68 | 1 | 0 | 0 | 0 | 1 | 0 | 0 | 9.6943 | 1 | 0 | 0 | 9.6943 | 1 | 0 | 0 | 0 | -18.6949 | 0 | 0 | 9.6943 | 1 | 0 | 0 | 1.362 | -18.6949 | 0 | 0 | -15.7675 | 1 | 0 | 0 | 0 | -18.6949 | -15.7675 | 0 | -15.7675 | -24.083 | 1.1877
|  | C1(Re,Im) |  | D1(Re,Im) |  | C2(Re,Im) |  | D2(Re,Im) |  | C12(Re,Im) |  | D12(Re,Im) |  | C3(Re,Im) |  | D3(Re,Im) |  | C23(Re,Im) |  | D23(Re,Im) |  | C4(Re,Im) |  | D4(Re,Im) |  | C34(Re,Im) |  | D34(Re,Im) |  | C5Re,Im) |  | D5(Re,Im) |  | C45(Re,Im) |  | D45(Re,Im) |  | 位相(deg) | RL(Db)
|  | 0 | 0.95207 | 1 | 0 | 0 | 0 | 1 | 0 | 0 | 0.95207 | -8.2296 | 0 | 0 | 2.0316 | 1 | 0 | 0 | -15.7673 | -8.2296 | 0 | 0 | 0 | 1 | 0 | 0 | -15.7673 | 13.2448 | 0 | 1 | 0 | 1 | 0 | 13.2448 | -15.7673 | 13.2448 | 0 | -40.1446 | -0.01687
|  | 第1複素マトリックス |  |  |  | 第2複素マトリックス |  |  |  |  | 掛け算結果1 |  |  |  | 第3複素マトリックス |  |  |  | 掛け算結果2 |  |  | 第4複素マトリックス |  |  |  |  | 掛け算結果3 |  |  | 第5複素マトリックス |  |  |  |  | 掛け算結果4
|  | A1(Re,Im) |  | B1(Re,Im) |  | A2(Re,Im) |  | B2(Re,Im) |  | A12(Re,Im) |  | B12(Re,Im) |  | A3Re,Im) |  | B3(Re,Im) |  | A23(Re,Im) |  | B23(Re,Im) |  | A4(Re,Im) |  | B4Re,Im) |  | A34(Re,Im) |  | B34(Re,Im) |  | A5Re,Im) |  | B5(Re,Im) |  | A45(Re,Im) |  | B45(Re,Im) |  | 減衰量(dB) | ABS(Zin)
| 1.7 | 1 | 0 | 0 | 0 | 1 | 0 | 0 | 11.1375 | 1 | 0 | 0 | 11.1375 | 1 | 0 | 0 | 0 | -21.8965 | 0 | 0 | 11.1375 | 1 | 0 | 0 | 1.3782 | -21.8965 | 0 | 0 | -19.0396 | 1 | 0 | 0 | 0 | -21.8965 | -19.0396 | 0 | -19.0396 | -25.6792 | 1.1514
|  | C1(Re,Im) |  | D1(Re,Im) |  | C2(Re,Im) |  | D2(Re,Im) |  | C12(Re,Im) |  | D12(Re,Im) |  | C3(Re,Im) |  | D3(Re,Im) |  | C23(Re,Im) |  | D23(Re,Im) |  | C4(Re,Im) |  | D4(Re,Im) |  | C34(Re,Im) |  | D34(Re,Im) |  | C5Re,Im) |  | D5(Re,Im) |  | C45(Re,Im) |  | D45(Re,Im) |  | 位相(deg) | RL(Db)
|  | 0 | 0.96341 | 1 | 0 | 0 | 0 | 1 | 0 | 0 | 0.96341 | -9.73 | 0 | 0 | 2.0558 | 1 | 0 | 0 | -19.0394 | -9.73 | 0 | 0 | 0 | 1 | 0 | 0 | -19.0394 | 16.5096 | 0 | 1 | 0 | 1 | 0 | 16.5096 | -19.0394 | 16.5096 | 0 | -41.0079 | -0.011703
|  | 第1複素マトリックス |  |  |  | 第2複素マトリックス |  |  |  |  | 掛け算結果1 |  |  |  | 第3複素マトリックス |  |  |  | 掛け算結果2 |  |  | 第4複素マトリックス |  |  |  |  | 掛け算結果3 |  |  | 第5複素マトリックス |  |  |  |  | 掛け算結果4
|  | A1(Re,Im) |  | B1(Re,Im) |  | A2(Re,Im) |  | B2(Re,Im) |  | A12(Re,Im) |  | B12(Re,Im) |  | A3Re,Im) |  | B3(Re,Im) |  | A23(Re,Im) |  | B23(Re,Im) |  | A4(Re,Im) |  | B4Re,Im) |  | A34(Re,Im) |  | B34(Re,Im) |  | A5Re,Im) |  | B5(Re,Im) |  | A45(Re,Im) |  | B45(Re,Im) |  | 減衰量(dB) | ABS(Zin)
| 1.72 | 1 | 0 | 0 | 0 | 1 | 0 | 0 | 13.0569 | 1 | 0 | 0 | 13.0569 | 1 | 0 | 0 | 0 | -26.158 | 0 | 0 | 13.0569 | 1 | 0 | 0 | 1.3944 | -26.158 | 0 | 0 | -23.4175 | 1 | 0 | 0 | 0 | -26.158 | -23.4175 | 0 | -23.4175 | -27.4447 | 1.1179
|  | C1(Re,Im) |  | D1(Re,Im) |  | C2(Re,Im) |  | D2(Re,Im) |  | C12(Re,Im) |  | D12(Re,Im) |  | C3(Re,Im) |  | D3(Re,Im) |  | C23(Re,Im) |  | D23(Re,Im) |  | C4(Re,Im) |  | D4(Re,Im) |  | C34(Re,Im) |  | D34(Re,Im) |  | C5Re,Im) |  | D5(Re,Im) |  | C45(Re,Im) |  | D45(Re,Im) |  | 位相(deg) | RL(Db)
|  | 0 | 0.97474 | 1 | 0 | 0 | 0 | 1 | 0 | 0 | 0.97474 | -11.7271 | 0 | 0 | 2.08 | 1 | 0 | 0 | -23.4173 | -11.7271 | 0 | 0 | 0 | 1 | 0 | 0 | -23.4173 | 20.9258 | 0 | 1 | 0 | 1 | 0 | 20.9258 | -23.4173 | 20.9258 | 0 | -41.836 | -0.0078048
|  | 第1複素マトリックス |  |  |  | 第2複素マトリックス |  |  |  |  | 掛け算結果1 |  |  |  | 第3複素マトリックス |  |  |  | 掛け算結果2 |  |  | 第4複素マトリックス |  |  |  |  | 掛け算結果3 |  |  | 第5複素マトリックス |  |  |  |  | 掛け算結果4
|  | A1(Re,Im) |  | B1(Re,Im) |  | A2(Re,Im) |  | B2(Re,Im) |  | A12(Re,Im) |  | B12(Re,Im) |  | A3Re,Im) |  | B3(Re,Im) |  | A23(Re,Im) |  | B23(Re,Im) |  | A4(Re,Im) |  | B4Re,Im) |  | A34(Re,Im) |  | B34(Re,Im) |  | A5Re,Im) |  | B5(Re,Im) |  | A45(Re,Im) |  | B45(Re,Im) |  | 減衰量(dB) | ABS(Zin)
| 1.74 | 1 | 0 | 0 | 0 | 1 | 0 | 0 | 15.7351 | 1 | 0 | 0 | 15.7351 | 1 | 0 | 0 | 0 | -32.1092 | 0 | 0 | 15.7351 | 1 | 0 | 0 | 1.4106 | -32.1092 | 0 | 0 | -29.5582 | 1 | 0 | 0 | 0 | -32.1092 | -29.5582 | 0 | -29.5582 | -29.4436 | 1.0869
|  | C1(Re,Im) |  | D1(Re,Im) |  | C2(Re,Im) |  | D2(Re,Im) |  | C12(Re,Im) |  | D12(Re,Im) |  | C3(Re,Im) |  | D3(Re,Im) |  | C23(Re,Im) |  | D23(Re,Im) |  | C4(Re,Im) |  | D4(Re,Im) |  | C34(Re,Im) |  | D34(Re,Im) |  | C5Re,Im) |  | D5(Re,Im) |  | C45(Re,Im) |  | D45(Re,Im) |  | 位相(deg) | RL(Db)
|  | 0 | 0.98608 | 1 | 0 | 0 | 0 | 1 | 0 | 0 | 0.98608 | -14.516 | 0 | 0 | 2.1042 | 1 | 0 | 0 | -29.5579 | -14.516 | 0 | 0 | 0 | 1 | 0 | 0 | -29.5579 | 27.1784 | 0 | 1 | 0 | 1 | 0 | 27.1784 | -29.5579 | 27.1784 | 0 | -42.6312 | -0.0049308
|  | 第1複素マトリックス |  |  |  | 第2複素マトリックス |  |  |  |  | 掛け算結果1 |  |  |  | 第3複素マトリックス |  |  |  | 掛け算結果2 |  |  | 第4複素マトリックス |  |  |  |  | 掛け算結果3 |  |  | 第5複素マトリックス |  |  |  |  | 掛け算結果4
|  | A1(Re,Im) |  | B1(Re,Im) |  | A2(Re,Im) |  | B2(Re,Im) |  | A12(Re,Im) |  | B12(Re,Im) |  | A3Re,Im) |  | B3(Re,Im) |  | A23(Re,Im) |  | B23(Re,Im) |  | A4(Re,Im) |  | B4Re,Im) |  | A34(Re,Im) |  | B34(Re,Im) |  | A5Re,Im) |  | B5(Re,Im) |  | A45(Re,Im) |  | B45(Re,Im) |  | 減衰量(dB) | ABS(Zin)
| 1.76 | 1 | 0 | 0 | 0 | 1 | 0 | 0 | 19.734 | 1 | 0 | 0 | 19.734 | 1 | 0 | 0 | 0 | -41.0009 | 0 | 0 | 19.734 | 1 | 0 | 0 | 1.4268 | -41.0009 | 0 | 0 | -38.7666 | 1 | 0 | 0 | 0 | -41.0009 | -38.7666 | 0 | -38.7666 | -31.7829 | 1.058
|  | C1(Re,Im) |  | D1(Re,Im) |  | C2(Re,Im) |  | D2(Re,Im) |  | C12(Re,Im) |  | D12(Re,Im) |  | C3(Re,Im) |  | D3(Re,Im) |  | C23(Re,Im) |  | D23(Re,Im) |  | C4(Re,Im) |  | D4(Re,Im) |  | C34(Re,Im) |  | D34(Re,Im) |  | C5Re,Im) |  | D5(Re,Im) |  | C45(Re,Im) |  | D45(Re,Im) |  | 位相(deg) | RL(Db)
|  | 0 | 0.99741 | 1 | 0 | 0 | 0 | 1 | 0 | 0 | 0.99741 | -18.6829 | 0 | 0 | 2.1284 | 1 | 0 | 0 | -38.7663 | -18.6829 | 0 | 0 | 0 | 1 | 0 | 0 | -38.7663 | 36.6294 | 0 | 1 | 0 | 1 | 0 | 36.6294 | -38.7663 | 36.6294 | 0 | -43.3956 | -0.0028793
|  | 第1複素マトリックス |  |  |  | 第2複素マトリックス |  |  |  |  | 掛け算結果1 |  |  |  | 第3複素マトリックス |  |  |  | 掛け算結果2 |  |  | 第4複素マトリックス |  |  |  |  | 掛け算結果3 |  |  | 第5複素マトリックス |  |  |  |  | 掛け算結果4
|  | A1(Re,Im) |  | B1(Re,Im) |  | A2(Re,Im) |  | B2(Re,Im) |  | A12(Re,Im) |  | B12(Re,Im) |  | A3Re,Im) |  | B3(Re,Im) |  | A23(Re,Im) |  | B23(Re,Im) |  | A4(Re,Im) |  | B4Re,Im) |  | A34(Re,Im) |  | B34(Re,Im) |  | A5Re,Im) |  | B5(Re,Im) |  | A45(Re,Im) |  | B45(Re,Im) |  | 減衰量(dB) | ABS(Zin)
| 1.78 | 1 | 0 | 0 | 0 | 1 | 0 | 0 | 26.3521 | 1 | 0 | 0 | 26.3521 | 1 | 0 | 0 | 0 | -55.7238 | 0 | 0 | 26.3521 | 1 | 0 | 0 | 1.443 | -55.7238 | 0 | 0 | -54.0589 | 1 | 0 | 0 | 0 | -55.7238 | -54.0589 | 0 | -54.0589 | -34.6614 | 1.031
|  | C1(Re,Im) |  | D1(Re,Im) |  | C2(Re,Im) |  | D2(Re,Im) |  | C12(Re,Im) |  | D12(Re,Im) |  | C3(Re,Im) |  | D3(Re,Im) |  | C23(Re,Im) |  | D23(Re,Im) |  | C4(Re,Im) |  | D4(Re,Im) |  | C34(Re,Im) |  | D34(Re,Im) |  | C5Re,Im) |  | D5(Re,Im) |  | C45(Re,Im) |  | D45(Re,Im) |  | 位相(deg) | RL(Db)
|  | 0 | 1.0087 | 1 | 0 | 0 | 0 | 1 | 0 | 0 | 1.0087 | -25.5825 | 0 | 0 | 2.1525 | 1 | 0 | 0 | -54.0585 | -25.5825 | 0 | 0 | 0 | 1 | 0 | 0 | -54.0585 | 52.4254 | 0 | 1 | 0 | 1 | 0 | 52.4254 | -54.0585 | 52.4254 | 0 | -44.1312 | -0.0014846
|  | 第1複素マトリックス |  |  |  | 第2複素マトリックス |  |  |  |  | 掛け算結果1 |  |  |  | 第3複素マトリックス |  |  |  | 掛け算結果2 |  |  | 第4複素マトリックス |  |  |  |  | 掛け算結果3 |  |  | 第5複素マトリックス |  |  |  |  | 掛け算結果4
|  | A1(Re,Im) |  | B1(Re,Im) |  | A2(Re,Im) |  | B2(Re,Im) |  | A12(Re,Im) |  | B12(Re,Im) |  | A3Re,Im) |  | B3(Re,Im) |  | A23(Re,Im) |  | B23(Re,Im) |  | A4(Re,Im) |  | B4Re,Im) |  | A34(Re,Im) |  | B34(Re,Im) |  | A5Re,Im) |  | B5(Re,Im) |  | A45(Re,Im) |  | B45(Re,Im) |  | 減衰量(dB) | ABS(Zin)
| 1.8 | 1 | 0 | 0 | 0 | 1 | 0 | 0 | 39.4192 | 1 | 0 | 0 | 39.4192 | 1 | 0 | 0 | 0 | -84.8046 | 0 | 0 | 39.4192 | 1 | 0 | 0 | 1.4592 | -84.8046 | 0 | 0 | -84.3313 | 1 | 0 | 0 | 0 | -84.8046 | -84.3313 | 0 | -84.3313 | -38.5199 | 1.0057
|  | C1(Re,Im) |  | D1(Re,Im) |  | C2(Re,Im) |  | D2(Re,Im) |  | C12(Re,Im) |  | D12(Re,Im) |  | C3(Re,Im) |  | D3(Re,Im) |  | C23(Re,Im) |  | D23(Re,Im) |  | C4(Re,Im) |  | D4(Re,Im) |  | C34(Re,Im) |  | D34(Re,Im) |  | C5Re,Im) |  | D5(Re,Im) |  | C45(Re,Im) |  | D45(Re,Im) |  | 位相(deg) | RL(Db)
|  | 0 | 1.0201 | 1 | 0 | 0 | 0 | 1 | 0 | 0 | 1.0201 | -39.2106 | 0 | 0 | 2.1767 | 1 | 0 | 0 | -84.3306 | -39.2106 | 0 | 0 | 0 | 1 | 0 | 0 | -84.3306 | 83.8481 | 0 | 1 | 0 | 1 | 0 | 83.8481 | -84.3306 | 83.8481 | 0 | -44.8397 | -0.00061069
|  | 第1複素マトリックス |  |  |  | 第2複素マトリックス |  |  |  |  | 掛け算結果1 |  |  |  | 第3複素マトリックス |  |  |  | 掛け算結果2 |  |  | 第4複素マトリックス |  |  |  |  | 掛け算結果3 |  |  | 第5複素マトリックス |  |  |  |  | 掛け算結果4
|  | A1(Re,Im) |  | B1(Re,Im) |  | A2(Re,Im) |  | B2(Re,Im) |  | A12(Re,Im) |  | B12(Re,Im) |  | A3Re,Im) |  | B3(Re,Im) |  | A23(Re,Im) |  | B23(Re,Im) |  | A4(Re,Im) |  | B4Re,Im) |  | A34(Re,Im) |  | B34(Re,Im) |  | A5Re,Im) |  | B5(Re,Im) |  | A45(Re,Im) |  | B45(Re,Im) |  | 減衰量(dB) | ABS(Zin)
| 1.82 | 1 | 0 | 0 | 0 | 1 | 0 | 0 | 77.3326 | 1 | 0 | 0 | 77.3326 | 1 | 0 | 0 | 0 | -169.2019 | 0 | 0 | 77.3326 | 1 | 0 | 0 | 1.4755 | -169.2019 | 0 | 0 | -172.3174 | 1 | 0 | 0 | 0 | -169.2019 | -172.3174 | 0 | -172.3174 | -44.728 | 0.98194
|  | C1(Re,Im) |  | D1(Re,Im) |  | C2(Re,Im) |  | D2(Re,Im) |  | C12(Re,Im) |  | D12(Re,Im) |  | C3(Re,Im) |  | D3(Re,Im) |  | C23(Re,Im) |  | D23(Re,Im) |  | C4(Re,Im) |  | D4(Re,Im) |  | C34(Re,Im) |  | D34(Re,Im) |  | C5Re,Im) |  | D5(Re,Im) |  | C45(Re,Im) |  | D45(Re,Im) |  | 位相(deg) | RL(Db)
|  | 0 | 1.0314 | 1 | 0 | 0 | 0 | 1 | 0 | 0 | 1.0314 | -78.7618 | 0 | 0 | 2.2009 | 1 | 0 | 0 | -172.316 | -78.7618 | 0 | 0 | 0 | 1 | 0 | 0 | -172.316 | 175.4829 | 0 | 1 | 0 | 1 | 0 | 175.4829 | -172.316 | 175.4829 | 0 | -45.5227 | -0.0001462
|  | 第1複素マトリックス |  |  |  | 第2複素マトリックス |  |  |  |  | 掛け算結果1 |  |  |  | 第3複素マトリックス |  |  |  | 掛け算結果2 |  |  | 第4複素マトリックス |  |  |  |  | 掛け算結果3 |  |  | 第5複素マトリックス |  |  |  |  | 掛け算結果4
|  | A1(Re,Im) |  | B1(Re,Im) |  | A2(Re,Im) |  | B2(Re,Im) |  | A12(Re,Im) |  | B12(Re,Im) |  | A3Re,Im) |  | B3(Re,Im) |  | A23(Re,Im) |  | B23(Re,Im) |  | A4(Re,Im) |  | B4Re,Im) |  | A34(Re,Im) |  | B34(Re,Im) |  | A5Re,Im) |  | B5(Re,Im) |  | A45(Re,Im) |  | B45(Re,Im) |  | 減衰量(dB) | ABS(Zin)
| 1.84 | 1 | 0 | 0 | 0 | 1 | 0 | 0 | 1583.6701 | 1 | 0 | 0 | 1583.6701 | 1 | 0 | 0 | 0 | -3522.8143 | 0 | 0 | 1583.6701 | 1 | 0 | 0 | 1.4917 | -3522.8143 | 0 | 0 | -3671.2048 | 1 | 0 | 0 | 0 | -3522.8143 | -3671.2048 | 0 | -3671.2048 | -71.3035 | 0.95959
|  | C1(Re,Im) |  | D1(Re,Im) |  | C2(Re,Im) |  | D2(Re,Im) |  | C12(Re,Im) |  | D12(Re,Im) |  | C3(Re,Im) |  | D3(Re,Im) |  | C23(Re,Im) |  | D23(Re,Im) |  | C4(Re,Im) |  | D4(Re,Im) |  | C34(Re,Im) |  | D34(Re,Im) |  | C5Re,Im) |  | D5(Re,Im) |  | C45(Re,Im) |  | D45(Re,Im) |  | 位相(deg) | RL(Db)
|  | 0 | 1.0427 | 1 | 0 | 0 | 0 | 1 | 0 | 0 | 1.0427 | -1650.3663 | 0 | 0 | 2.2251 | 1 | 0 | 0 | -3671.1768 | -1650.3663 | 0 | 0 | 0 | 1 | 0 | 0 | -3671.1768 | 3825.8165 | 0 | 1 | 0 | 1 | 0 | 3825.8165 | -3671.1768 | 3825.8165 | 0 | -46.1817 | -3.2155e-07
|  | 第1複素マトリックス |  |  |  | 第2複素マトリックス |  |  |  |  | 掛け算結果1 |  |  |  | 第3複素マトリックス |  |  |  | 掛け算結果2 |  |  | 第4複素マトリックス |  |  |  |  | 掛け算結果3 |  |  | 第5複素マトリックス |  |  |  |  | 掛け算結果4
|  | A1(Re,Im) |  | B1(Re,Im) |  | A2(Re,Im) |  | B2(Re,Im) |  | A12(Re,Im) |  | B12(Re,Im) |  | A3Re,Im) |  | B3(Re,Im) |  | A23(Re,Im) |  | B23(Re,Im) |  | A4(Re,Im) |  | B4Re,Im) |  | A34(Re,Im) |  | B34(Re,Im) |  | A5Re,Im) |  | B5(Re,Im) |  | A45(Re,Im) |  | B45(Re,Im) |  | 減衰量(dB) | ABS(Zin)
| 1.86 | 1 | 0 | 0 | 0 | 1 | 0 | 0 | -86.6911 | 1 | 0 | 0 | -86.6911 | 1 | 0 | 0 | 0 | 195.9924 | 0 | 0 | -86.6911 | 1 | 0 | 0 | 1.5079 | 195.9924 | 0 | 0 | 208.8426 | 1 | 0 | 0 | 0 | 195.9924 | 208.8426 | 0 | 208.8426 | -46.4138 | 0.93849
|  | C1(Re,Im) |  | D1(Re,Im) |  | C2(Re,Im) |  | D2(Re,Im) |  | C12(Re,Im) |  | D12(Re,Im) |  | C3(Re,Im) |  | D3(Re,Im) |  | C23(Re,Im) |  | D23(Re,Im) |  | C4(Re,Im) |  | D4(Re,Im) |  | C34(Re,Im) |  | D34(Re,Im) |  | C5Re,Im) |  | D5(Re,Im) |  | C45(Re,Im) |  | D45(Re,Im) |  | 位相(deg) | RL(Db)
|  | 0 | 1.0541 | 1 | 0 | 0 | 0 | 1 | 0 | 0 | 1.0541 | 92.3794 | 0 | 0 | 2.2493 | 1 | 0 | 0 | 208.8411 | 92.3794 | 0 | 0 | 0 | 1 | 0 | 0 | 208.8411 | -222.5286 | 0 | 1 | 0 | 1 | 0 | -222.5286 | 208.8411 | -222.5286 | 0 | -46.8181 | -9.9076e-05
|  | 第1複素マトリックス |  |  |  | 第2複素マトリックス |  |  |  |  | 掛け算結果1 |  |  |  | 第3複素マトリックス |  |  |  | 掛け算結果2 |  |  | 第4複素マトリックス |  |  |  |  | 掛け算結果3 |  |  | 第5複素マトリックス |  |  |  |  | 掛け算結果4
|  | A1(Re,Im) |  | B1(Re,Im) |  | A2(Re,Im) |  | B2(Re,Im) |  | A12(Re,Im) |  | B12(Re,Im) |  | A3Re,Im) |  | B3(Re,Im) |  | A23(Re,Im) |  | B23(Re,Im) |  | A4(Re,Im) |  | B4Re,Im) |  | A34(Re,Im) |  | B34(Re,Im) |  | A5Re,Im) |  | B5(Re,Im) |  | A45(Re,Im) |  | B45(Re,Im) |  | 減衰量(dB) | ABS(Zin)
| 1.88 | 1 | 0 | 0 | 0 | 1 | 0 | 0 | -42.4213 | 1 | 0 | 0 | -42.4213 | 1 | 0 | 0 | 0 | 97.4433 | 0 | 0 | -42.4213 | 1 | 0 | 0 | 1.5241 | 97.4433 | 0 | 0 | 106.0918 | 1 | 0 | 0 | 0 | 97.4433 | 106.0918 | 0 | 106.0918 | -40.5449 | 0.91853
|  | C1(Re,Im) |  | D1(Re,Im) |  | C2(Re,Im) |  | D2(Re,Im) |  | C12(Re,Im) |  | D12(Re,Im) |  | C3(Re,Im) |  | D3(Re,Im) |  | C23(Re,Im) |  | D23(Re,Im) |  | C4(Re,Im) |  | D4(Re,Im) |  | C34(Re,Im) |  | D34(Re,Im) |  | C5Re,Im) |  | D5(Re,Im) |  | C45(Re,Im) |  | D45(Re,Im) |  | 位相(deg) | RL(Db)
|  | 0 | 1.0654 | 1 | 0 | 0 | 0 | 1 | 0 | 0 | 1.0654 | 46.1963 | 0 | 0 | 2.2735 | 1 | 0 | 0 | 106.091 | 46.1963 | 0 | 0 | 0 | 1 | 0 | 0 | 106.091 | -115.4968 | 0 | 1 | 0 | 1 | 0 | -115.4968 | 106.091 | -115.4968 | 0 | -47.4331 | -0.00038241
|  | 第1複素マトリックス |  |  |  | 第2複素マトリックス |  |  |  |  | 掛け算結果1 |  |  |  | 第3複素マトリックス |  |  |  | 掛け算結果2 |  |  | 第4複素マトリックス |  |  |  |  | 掛け算結果3 |  |  | 第5複素マトリックス |  |  |  |  | 掛け算結果4
|  | A1(Re,Im) |  | B1(Re,Im) |  | A2(Re,Im) |  | B2(Re,Im) |  | A12(Re,Im) |  | B12(Re,Im) |  | A3Re,Im) |  | B3(Re,Im) |  | A23(Re,Im) |  | B23(Re,Im) |  | A4(Re,Im) |  | B4Re,Im) |  | A34(Re,Im) |  | B34(Re,Im) |  | A5Re,Im) |  | B5(Re,Im) |  | A45(Re,Im) |  | B45(Re,Im) |  | 減衰量(dB) | ABS(Zin)
| 1.9 | 1 | 0 | 0 | 0 | 1 | 0 | 0 | -28.18 | 1 | 0 | 0 | -28.18 | 1 | 0 | 0 | 0 | 65.7478 | 0 | 0 | -28.18 | 1 | 0 | 0 | 1.5403 | 65.7478 | 0 | 0 | 73.092 | 1 | 0 | 0 | 0 | 65.7478 | 73.092 | 0 | 73.092 | -37.3259 | 0.89962
|  | C1(Re,Im) |  | D1(Re,Im) |  | C2(Re,Im) |  | D2(Re,Im) |  | C12(Re,Im) |  | D12(Re,Im) |  | C3(Re,Im) |  | D3(Re,Im) |  | C23(Re,Im) |  | D23(Re,Im) |  | C4(Re,Im) |  | D4(Re,Im) |  | C34(Re,Im) |  | D34(Re,Im) |  | C5Re,Im) |  | D5(Re,Im) |  | C45(Re,Im) |  | D45(Re,Im) |  | 位相(deg) | RL(Db)
|  | 0 | 1.0767 | 1 | 0 | 0 | 0 | 1 | 0 | 0 | 1.0767 | 31.3428 | 0 | 0 | 2.2977 | 1 | 0 | 0 | 73.0915 | 31.3428 | 0 | 0 | 0 | 1 | 0 | 0 | 73.0915 | -81.2408 | 0 | 1 | 0 | 1 | 0 | -81.2408 | 73.0915 | -81.2408 | 0 | -48.028 | -0.00080172
|  | 第1複素マトリックス |  |  |  | 第2複素マトリックス |  |  |  |  | 掛け算結果1 |  |  |  | 第3複素マトリックス |  |  |  | 掛け算結果2 |  |  | 第4複素マトリックス |  |  |  |  | 掛け算結果3 |  |  | 第5複素マトリックス |  |  |  |  | 掛け算結果4
|  | A1(Re,Im) |  | B1(Re,Im) |  | A2(Re,Im) |  | B2(Re,Im) |  | A12(Re,Im) |  | B12(Re,Im) |  | A3Re,Im) |  | B3(Re,Im) |  | A23(Re,Im) |  | B23(Re,Im) |  | A4(Re,Im) |  | B4Re,Im) |  | A34(Re,Im) |  | B34(Re,Im) |  | A5Re,Im) |  | B5(Re,Im) |  | A45(Re,Im) |  | B45(Re,Im) |  | 減衰量(dB) | ABS(Zin)
| 1.92 | 1 | 0 | 0 | 0 | 1 | 0 | 0 | -21.1513 | 1 | 0 | 0 | -21.1513 | 1 | 0 | 0 | 0 | 50.1098 | 0 | 0 | -21.1513 | 1 | 0 | 0 | 1.5565 | 50.1098 | 0 | 0 | 56.8459 | 1 | 0 | 0 | 0 | 50.1098 | 56.8459 | 0 | 56.8459 | -35.1627 | 0.88166
|  | C1(Re,Im) |  | D1(Re,Im) |  | C2(Re,Im) |  | D2(Re,Im) |  | C12(Re,Im) |  | D12(Re,Im) |  | C3(Re,Im) |  | D3(Re,Im) |  | C23(Re,Im) |  | D23(Re,Im) |  | C4(Re,Im) |  | D4(Re,Im) |  | C34(Re,Im) |  | D34(Re,Im) |  | C5Re,Im) |  | D5(Re,Im) |  | C45(Re,Im) |  | D45(Re,Im) |  | 位相(deg) | RL(Db)
|  | 0 | 1.0881 | 1 | 0 | 0 | 0 | 1 | 0 | 0 | 1.0881 | 24.0144 | 0 | 0 | 2.3218 | 1 | 0 | 0 | 56.8455 | 24.0144 | 0 | 0 | 0 | 1 | 0 | 0 | 56.8455 | -64.4671 | 0 | 1 | 0 | 1 | 0 | -64.4671 | 56.8455 | -64.4671 | 0 | -48.6037 | -0.0013178
|  | 第1複素マトリックス |  |  |  | 第2複素マトリックス |  |  |  |  | 掛け算結果1 |  |  |  | 第3複素マトリックス |  |  |  | 掛け算結果2 |  |  | 第4複素マトリックス |  |  |  |  | 掛け算結果3 |  |  | 第5複素マトリックス |  |  |  |  | 掛け算結果4
|  | A1(Re,Im) |  | B1(Re,Im) |  | A2(Re,Im) |  | B2(Re,Im) |  | A12(Re,Im) |  | B12(Re,Im) |  | A3Re,Im) |  | B3(Re,Im) |  | A23(Re,Im) |  | B23(Re,Im) |  | A4(Re,Im) |  | B4Re,Im) |  | A34(Re,Im) |  | B34(Re,Im) |  | A5Re,Im) |  | B5(Re,Im) |  | A45(Re,Im) |  | B45(Re,Im) |  | 減衰量(dB) | ABS(Zin)
| 1.94 | 1 | 0 | 0 | 0 | 1 | 0 | 0 | -16.9625 | 1 | 0 | 0 | -16.9625 | 1 | 0 | 0 | 0 | 40.7944 | 0 | 0 | -16.9625 | 1 | 0 | 0 | 1.5727 | 40.7944 | 0 | 0 | 47.1964 | 1 | 0 | 0 | 0 | 40.7944 | 47.1964 | 0 | 47.1964 | -33.5698 | 0.86458
|  | C1(Re,Im) |  | D1(Re,Im) |  | C2(Re,Im) |  | D2(Re,Im) |  | C12(Re,Im) |  | D12(Re,Im) |  | C3(Re,Im) |  | D3(Re,Im) |  | C23(Re,Im) |  | D23(Re,Im) |  | C4(Re,Im) |  | D4(Re,Im) |  | C34(Re,Im) |  | D34(Re,Im) |  | C5Re,Im) |  | D5(Re,Im) |  | C45(Re,Im) |  | D45(Re,Im) |  | 位相(deg) | RL(Db)
|  | 0 | 1.0994 | 1 | 0 | 0 | 0 | 1 | 0 | 0 | 1.0994 | 19.6488 | 0 | 0 | 2.346 | 1 | 0 | 0 | 47.1961 | 19.6488 | 0 | 0 | 0 | 1 | 0 | 0 | 47.1961 | -54.5782 | 0 | 1 | 0 | 1 | 0 | -54.5782 | 47.1961 | -54.5782 | 0 | -49.1614 | -0.0018993
|  | 第1複素マトリックス |  |  |  | 第2複素マトリックス |  |  |  |  | 掛け算結果1 |  |  |  | 第3複素マトリックス |  |  |  | 掛け算結果2 |  |  | 第4複素マトリックス |  |  |  |  | 掛け算結果3 |  |  | 第5複素マトリックス |  |  |  |  | 掛け算結果4
|  | A1(Re,Im) |  | B1(Re,Im) |  | A2(Re,Im) |  | B2(Re,Im) |  | A12(Re,Im) |  | B12(Re,Im) |  | A3Re,Im) |  | B3(Re,Im) |  | A23(Re,Im) |  | B23(Re,Im) |  | A4(Re,Im) |  | B4Re,Im) |  | A34(Re,Im) |  | B34(Re,Im) |  | A5Re,Im) |  | B5(Re,Im) |  | A45(Re,Im) |  | B45(Re,Im) |  | 減衰量(dB) | ABS(Zin)
| 1.96 | 1 | 0 | 0 | 0 | 1 | 0 | 0 | -14.1813 | 1 | 0 | 0 | -14.1813 | 1 | 0 | 0 | 0 | 34.6127 | 0 | 0 | -14.1813 | 1 | 0 | 0 | 1.589 | 34.6127 | 0 | 0 | 40.8166 | 1 | 0 | 0 | 0 | 34.6127 | 40.8166 | 0 | 40.8166 | -32.3337 | 0.84831
|  | C1(Re,Im) |  | D1(Re,Im) |  | C2(Re,Im) |  | D2(Re,Im) |  | C12(Re,Im) |  | D12(Re,Im) |  | C3(Re,Im) |  | D3(Re,Im) |  | C23(Re,Im) |  | D23(Re,Im) |  | C4(Re,Im) |  | D4(Re,Im) |  | C34(Re,Im) |  | D34(Re,Im) |  | C5Re,Im) |  | D5(Re,Im) |  | C45(Re,Im) |  | D45(Re,Im) |  | 位相(deg) | RL(Db)
|  | 0 | 1.1108 | 1 | 0 | 0 | 0 | 1 | 0 | 0 | 1.1108 | 16.7519 | 0 | 0 | 2.3702 | 1 | 0 | 0 | 40.8163 | 16.7519 | 0 | 0 | 0 | 1 | 0 | 0 | 40.8163 | -48.1032 | 0 | 1 | 0 | 1 | 0 | -48.1032 | 40.8163 | -48.1032 | 0 | -49.7019 | -0.0025212
|  | 第1複素マトリックス |  |  |  | 第2複素マトリックス |  |  |  |  | 掛け算結果1 |  |  |  | 第3複素マトリックス |  |  |  | 掛け算結果2 |  |  | 第4複素マトリックス |  |  |  |  | 掛け算結果3 |  |  | 第5複素マトリックス |  |  |  |  | 掛け算結果4
|  | A1(Re,Im) |  | B1(Re,Im) |  | A2(Re,Im) |  | B2(Re,Im) |  | A12(Re,Im) |  | B12(Re,Im) |  | A3Re,Im) |  | B3(Re,Im) |  | A23(Re,Im) |  | B23(Re,Im) |  | A4(Re,Im) |  | B4Re,Im) |  | A34(Re,Im) |  | B34(Re,Im) |  | A5Re,Im) |  | B5(Re,Im) |  | A45(Re,Im) |  | B45(Re,Im) |  | 減衰量(dB) | ABS(Zin)
| 1.98 | 1 | 0 | 0 | 0 | 1 | 0 | 0 | -12.2001 | 1 | 0 | 0 | -12.2001 | 1 | 0 | 0 | 0 | 30.2117 | 0 | 0 | -12.2001 | 1 | 0 | 0 | 1.6052 | 30.2117 | 0 | 0 | 36.2948 | 1 | 0 | 0 | 0 | 30.2117 | 36.2948 | 0 | 36.2948 | -31.3415 | 0.83278
|  | C1(Re,Im) |  | D1(Re,Im) |  | C2(Re,Im) |  | D2(Re,Im) |  | C12(Re,Im) |  | D12(Re,Im) |  | C3(Re,Im) |  | D3(Re,Im) |  | C23(Re,Im) |  | D23(Re,Im) |  | C4(Re,Im) |  | D4(Re,Im) |  | C34(Re,Im) |  | D34(Re,Im) |  | C5Re,Im) |  | D5(Re,Im) |  | C45(Re,Im) |  | D45(Re,Im) |  | 位相(deg) | RL(Db)
|  | 0 | 1.1221 | 1 | 0 | 0 | 0 | 1 | 0 | 0 | 1.1221 | 14.6895 | 0 | 0 | 2.3944 | 1 | 0 | 0 | 36.2945 | 14.6895 | 0 | 0 | 0 | 1 | 0 | 0 | 36.2945 | -43.5693 | 0 | 1 | 0 | 1 | 0 | -43.5693 | 36.2945 | -43.5693 | 0 | -50.2261 | -0.0031635
|  | 第1複素マトリックス |  |  |  | 第2複素マトリックス |  |  |  |  | 掛け算結果1 |  |  |  | 第3複素マトリックス |  |  |  | 掛け算結果2 |  |  | 第4複素マトリックス |  |  |  |  | 掛け算結果3 |  |  | 第5複素マトリックス |  |  |  |  | 掛け算結果4
|  | A1(Re,Im) |  | B1(Re,Im) |  | A2(Re,Im) |  | B2(Re,Im) |  | A12(Re,Im) |  | B12(Re,Im) |  | A3Re,Im) |  | B3(Re,Im) |  | A23(Re,Im) |  | B23(Re,Im) |  | A4(Re,Im) |  | B4Re,Im) |  | A34(Re,Im) |  | B34(Re,Im) |  | A5Re,Im) |  | B5(Re,Im) |  | A45(Re,Im) |  | B45(Re,Im) |  | 減衰量(dB) | ABS(Zin)
| 2 | 1 | 0 | 0 | 0 | 1 | 0 | 0 | -10.7168 | 1 | 0 | 0 | -10.7168 | 1 | 0 | 0 | 0 | 26.9194 | 0 | 0 | -10.7168 | 1 | 0 | 0 | 1.6214 | 26.9194 | 0 | 0 | 32.9298 | 1 | 0 | 0 | 0 | 26.9194 | 32.9298 | 0 | 32.9298 | -30.526 | 0.81794
|  | C1(Re,Im) |  | D1(Re,Im) |  | C2(Re,Im) |  | D2(Re,Im) |  | C12(Re,Im) |  | D12(Re,Im) |  | C3(Re,Im) |  | D3(Re,Im) |  | C23(Re,Im) |  | D23(Re,Im) |  | C4(Re,Im) |  | D4(Re,Im) |  | C34(Re,Im) |  | D34(Re,Im) |  | C5Re,Im) |  | D5(Re,Im) |  | C45(Re,Im) |  | D45(Re,Im) |  | 位相(deg) | RL(Db)
|  | 0 | 1.1334 | 1 | 0 | 0 | 0 | 1 | 0 | 0 | 1.1334 | 13.1466 | 0 | 0 | 2.4186 | 1 | 0 | 0 | 32.9295 | 13.1466 | 0 | 0 | 0 | 1 | 0 | 0 | 32.9295 | -40.2447 | 0 | 1 | 0 | 1 | 0 | -40.2447 | 32.9295 | -40.2447 | 0 | -50.7347 | -0.0038106
|  | 第1複素マトリックス |  |  |  | 第2複素マトリックス |  |  |  |  | 掛け算結果1 |  |  |  | 第3複素マトリックス |  |  |  | 掛け算結果2 |  |  | 第4複素マトリックス |  |  |  |  | 掛け算結果3 |  |  | 第5複素マトリックス |  |  |  |  | 掛け算結果4
|  | A1(Re,Im) |  | B1(Re,Im) |  | A2(Re,Im) |  | B2(Re,Im) |  | A12(Re,Im) |  | B12(Re,Im) |  | A3Re,Im) |  | B3(Re,Im) |  | A23(Re,Im) |  | B23(Re,Im) |  | A4(Re,Im) |  | B4Re,Im) |  | A34(Re,Im) |  | B34(Re,Im) |  | A5Re,Im) |  | B5(Re,Im) |  | A45(Re,Im) |  | B45(Re,Im) |  | 減衰量(dB) | ABS(Zin)
| 2.02 | 1 | 0 | 0 | 0 | 1 | 0 | 0 | -9.5645 | 1 | 0 | 0 | -9.5645 | 1 | 0 | 0 | 0 | 24.3639 | 0 | 0 | -9.5645 | 1 | 0 | 0 | 1.6376 | 24.3639 | 0 | 0 | 30.3337 | 1 | 0 | 0 | 0 | 24.3639 | 30.3337 | 0 | 30.3337 | -29.8442 | 0.80373
|  | C1(Re,Im) |  | D1(Re,Im) |  | C2(Re,Im) |  | D2(Re,Im) |  | C12(Re,Im) |  | D12(Re,Im) |  | C3(Re,Im) |  | D3(Re,Im) |  | C23(Re,Im) |  | D23(Re,Im) |  | C4(Re,Im) |  | D4(Re,Im) |  | C34(Re,Im) |  | D34(Re,Im) |  | C5Re,Im) |  | D5(Re,Im) |  | C45(Re,Im) |  | D45(Re,Im) |  | 位相(deg) | RL(Db)
|  | 0 | 1.1448 | 1 | 0 | 0 | 0 | 1 | 0 | 0 | 1.1448 | 11.949 | 0 | 0 | 2.4428 | 1 | 0 | 0 | 30.3335 | 11.949 | 0 | 0 | 0 | 1 | 0 | 0 | 30.3335 | -37.7249 | 0 | 1 | 0 | 1 | 0 | -37.7249 | 30.3335 | -37.7249 | 0 | -51.2287 | -0.0044506
|  | 第1複素マトリックス |  |  |  | 第2複素マトリックス |  |  |  |  | 掛け算結果1 |  |  |  | 第3複素マトリックス |  |  |  | 掛け算結果2 |  |  | 第4複素マトリックス |  |  |  |  | 掛け算結果3 |  |  | 第5複素マトリックス |  |  |  |  | 掛け算結果4
|  | A1(Re,Im) |  | B1(Re,Im) |  | A2(Re,Im) |  | B2(Re,Im) |  | A12(Re,Im) |  | B12(Re,Im) |  | A3Re,Im) |  | B3(Re,Im) |  | A23(Re,Im) |  | B23(Re,Im) |  | A4(Re,Im) |  | B4Re,Im) |  | A34(Re,Im) |  | B34(Re,Im) |  | A5Re,Im) |  | B5(Re,Im) |  | A45(Re,Im) |  | B45(Re,Im) |  | 減衰量(dB) | ABS(Zin)
| 2.04 | 1 | 0 | 0 | 0 | 1 | 0 | 0 | -8.6435 | 1 | 0 | 0 | -8.6435 | 1 | 0 | 0 | 0 | 22.3232 | 0 | 0 | -8.6435 | 1 | 0 | 0 | 1.6538 | 22.3232 | 0 | 0 | 28.2747 | 1 | 0 | 0 | 0 | 22.3232 | 28.2747 | 0 | 28.2747 | -29.2667 | 0.79012
|  | C1(Re,Im) |  | D1(Re,Im) |  | C2(Re,Im) |  | D2(Re,Im) |  | C12(Re,Im) |  | D12(Re,Im) |  | C3(Re,Im) |  | D3(Re,Im) |  | C23(Re,Im) |  | D23(Re,Im) |  | C4(Re,Im) |  | D4(Re,Im) |  | C34(Re,Im) |  | D34(Re,Im) |  | C5Re,Im) |  | D5(Re,Im) |  | C45(Re,Im) |  | D45(Re,Im) |  | 位相(deg) | RL(Db)
|  | 0 | 1.1561 | 1 | 0 | 0 | 0 | 1 | 0 | 0 | 1.1561 | 10.9927 | 0 | 0 | 2.467 | 1 | 0 | 0 | 28.2745 | 10.9927 | 0 | 0 | 0 | 1 | 0 | 0 | 28.2745 | -35.7679 | 0 | 1 | 0 | 1 | 0 | -35.7679 | 28.2745 | -35.7679 | 0 | -51.7085 | -0.005074
|  | 第1複素マトリックス |  |  |  | 第2複素マトリックス |  |  |  |  | 掛け算結果1 |  |  |  | 第3複素マトリックス |  |  |  | 掛け算結果2 |  |  | 第4複素マトリックス |  |  |  |  | 掛け算結果3 |  |  | 第5複素マトリックス |  |  |  |  | 掛け算結果4
|  | A1(Re,Im) |  | B1(Re,Im) |  | A2(Re,Im) |  | B2(Re,Im) |  | A12(Re,Im) |  | B12(Re,Im) |  | A3Re,Im) |  | B3(Re,Im) |  | A23(Re,Im) |  | B23(Re,Im) |  | A4(Re,Im) |  | B4Re,Im) |  | A34(Re,Im) |  | B34(Re,Im) |  | A5Re,Im) |  | B5(Re,Im) |  | A45(Re,Im) |  | B45(Re,Im) |  | 減衰量(dB) | ABS(Zin)
| 2.06 | 1 | 0 | 0 | 0 | 1 | 0 | 0 | -7.8904 | 1 | 0 | 0 | -7.8904 | 1 | 0 | 0 | 0 | 20.656 | 0 | 0 | -7.8904 | 1 | 0 | 0 | 1.67 | 20.656 | 0 | 0 | 26.6056 | 1 | 0 | 0 | 0 | 20.656 | 26.6056 | 0 | 26.6056 | -28.7729 | 0.77707
|  | C1(Re,Im) |  | D1(Re,Im) |  | C2(Re,Im) |  | D2(Re,Im) |  | C12(Re,Im) |  | D12(Re,Im) |  | C3(Re,Im) |  | D3(Re,Im) |  | C23(Re,Im) |  | D23(Re,Im) |  | C4(Re,Im) |  | D4(Re,Im) |  | C34(Re,Im) |  | D34(Re,Im) |  | C5Re,Im) |  | D5(Re,Im) |  | C45(Re,Im) |  | D45(Re,Im) |  | 位相(deg) | RL(Db)
|  | 0 | 1.1674 | 1 | 0 | 0 | 0 | 1 | 0 | 0 | 1.1674 | 10.2114 | 0 | 0 | 2.4911 | 1 | 0 | 0 | 26.6055 | 10.2114 | 0 | 0 | 0 | 1 | 0 | 0 | 26.6055 | -34.2203 | 0 | 1 | 0 | 1 | 0 | -34.2203 | 26.6055 | -34.2203 | 0 | -52.175 | -0.005674
|  | 第1複素マトリックス |  |  |  | 第2複素マトリックス |  |  |  |  | 掛け算結果1 |  |  |  | 第3複素マトリックス |  |  |  | 掛け算結果2 |  |  | 第4複素マトリックス |  |  |  |  | 掛け算結果3 |  |  | 第5複素マトリックス |  |  |  |  | 掛け算結果4
|  | A1(Re,Im) |  | B1(Re,Im) |  | A2(Re,Im) |  | B2(Re,Im) |  | A12(Re,Im) |  | B12(Re,Im) |  | A3Re,Im) |  | B3(Re,Im) |  | A23(Re,Im) |  | B23(Re,Im) |  | A4(Re,Im) |  | B4Re,Im) |  | A34(Re,Im) |  | B34(Re,Im) |  | A5Re,Im) |  | B5(Re,Im) |  | A45(Re,Im) |  | B45(Re,Im) |  | 減衰量(dB) | ABS(Zin)
| 2.08 | 1 | 0 | 0 | 0 | 1 | 0 | 0 | -7.263 | 1 | 0 | 0 | -7.263 | 1 | 0 | 0 | 0 | 19.2687 | 0 | 0 | -7.263 | 1 | 0 | 0 | 1.6862 | 19.2687 | 0 | 0 | 25.2286 | 1 | 0 | 0 | 0 | 19.2687 | 25.2286 | 0 | 25.2286 | -28.3472 | 0.76453
|  | C1(Re,Im) |  | D1(Re,Im) |  | C2(Re,Im) |  | D2(Re,Im) |  | C12(Re,Im) |  | D12(Re,Im) |  | C3(Re,Im) |  | D3(Re,Im) |  | C23(Re,Im) |  | D23(Re,Im) |  | C4(Re,Im) |  | D4(Re,Im) |  | C34(Re,Im) |  | D34(Re,Im) |  | C5Re,Im) |  | D5(Re,Im) |  | C45(Re,Im) |  | D45(Re,Im) |  | 位相(deg) | RL(Db)
|  | 0 | 1.1788 | 1 | 0 | 0 | 0 | 1 | 0 | 0 | 1.1788 | 9.5613 | 0 | 0 | 2.5153 | 1 | 0 | 0 | 25.2285 | 9.5613 | 0 | 0 | 0 | 1 | 0 | 0 | 25.2285 | -32.9798 | 0 | 1 | 0 | 1 | 0 | -32.9798 | 25.2285 | -32.9798 | 0 | -52.6287 | -0.0062455
|  | 第1複素マトリックス |  |  |  | 第2複素マトリックス |  |  |  |  | 掛け算結果1 |  |  |  | 第3複素マトリックス |  |  |  | 掛け算結果2 |  |  | 第4複素マトリックス |  |  |  |  | 掛け算結果3 |  |  | 第5複素マトリックス |  |  |  |  | 掛け算結果4
|  | A1(Re,Im) |  | B1(Re,Im) |  | A2(Re,Im) |  | B2(Re,Im) |  | A12(Re,Im) |  | B12(Re,Im) |  | A3Re,Im) |  | B3(Re,Im) |  | A23(Re,Im) |  | B23(Re,Im) |  | A4(Re,Im) |  | B4Re,Im) |  | A34(Re,Im) |  | B34(Re,Im) |  | A5Re,Im) |  | B5(Re,Im) |  | A45(Re,Im) |  | B45(Re,Im) |  | 減衰量(dB) | ABS(Zin)
| 2.1 | 1 | 0 | 0 | 0 | 1 | 0 | 0 | -6.7322 | 1 | 0 | 0 | -6.7322 | 1 | 0 | 0 | 0 | 18.0964 | 0 | 0 | -6.7322 | 1 | 0 | 0 | 1.7024 | 18.0964 | 0 | 0 | 24.076 | 1 | 0 | 0 | 0 | 18.0964 | 24.076 | 0 | 24.076 | -27.9783 | 0.75247
|  | C1(Re,Im) |  | D1(Re,Im) |  | C2(Re,Im) |  | D2(Re,Im) |  | C12(Re,Im) |  | D12(Re,Im) |  | C3(Re,Im) |  | D3(Re,Im) |  | C23(Re,Im) |  | D23(Re,Im) |  | C4(Re,Im) |  | D4(Re,Im) |  | C34(Re,Im) |  | D34(Re,Im) |  | C5Re,Im) |  | D5(Re,Im) |  | C45(Re,Im) |  | D45(Re,Im) |  | 位相(deg) | RL(Db)
|  | 0 | 1.1901 | 1 | 0 | 0 | 0 | 1 | 0 | 0 | 1.1901 | 9.0119 | 0 | 0 | 2.5395 | 1 | 0 | 0 | 24.0758 | 9.0119 | 0 | 0 | 0 | 1 | 0 | 0 | 24.0758 | -31.976 | 0 | 1 | 0 | 1 | 0 | -31.976 | 24.0758 | -31.976 | 0 | -53.0702 | -0.0067849
|  | 第1複素マトリックス |  |  |  | 第2複素マトリックス |  |  |  |  | 掛け算結果1 |  |  |  | 第3複素マトリックス |  |  |  | 掛け算結果2 |  |  | 第4複素マトリックス |  |  |  |  | 掛け算結果3 |  |  | 第5複素マトリックス |  |  |  |  | 掛け算結果4
|  | A1(Re,Im) |  | B1(Re,Im) |  | A2(Re,Im) |  | B2(Re,Im) |  | A12(Re,Im) |  | B12(Re,Im) |  | A3Re,Im) |  | B3(Re,Im) |  | A23(Re,Im) |  | B23(Re,Im) |  | A4(Re,Im) |  | B4Re,Im) |  | A34(Re,Im) |  | B34(Re,Im) |  | A5Re,Im) |  | B5(Re,Im) |  | A45(Re,Im) |  | B45(Re,Im) |  | 減衰量(dB) | ABS(Zin)
| 2.12 | 1 | 0 | 0 | 0 | 1 | 0 | 0 | -6.2772 | 1 | 0 | 0 | -6.2772 | 1 | 0 | 0 | 0 | 17.0927 | 0 | 0 | -6.2772 | 1 | 0 | 0 | 1.7187 | 17.0927 | 0 | 0 | 23.0995 | 1 | 0 | 0 | 0 | 17.0927 | 23.0995 | 0 | 23.0995 | -27.657 | 0.74086
|  | C1(Re,Im) |  | D1(Re,Im) |  | C2(Re,Im) |  | D2(Re,Im) |  | C12(Re,Im) |  | D12(Re,Im) |  | C3(Re,Im) |  | D3(Re,Im) |  | C23(Re,Im) |  | D23(Re,Im) |  | C4(Re,Im) |  | D4(Re,Im) |  | C34(Re,Im) |  | D34(Re,Im) |  | C5Re,Im) |  | D5(Re,Im) |  | C45(Re,Im) |  | D45(Re,Im) |  | 位相(deg) | RL(Db)
|  | 0 | 1.2014 | 1 | 0 | 0 | 0 | 1 | 0 | 0 | 1.2014 | 8.5416 | 0 | 0 | 2.5637 | 1 | 0 | 0 | 23.0994 | 8.5416 | 0 | 0 | 0 | 1 | 0 | 0 | 23.0994 | -31.1585 | 0 | 1 | 0 | 1 | 0 | -31.1585 | 23.0994 | -31.1585 | 0 | -53.5 | -0.0072898
|  | 第1複素マトリックス |  |  |  | 第2複素マトリックス |  |  |  |  | 掛け算結果1 |  |  |  | 第3複素マトリックス |  |  |  | 掛け算結果2 |  |  | 第4複素マトリックス |  |  |  |  | 掛け算結果3 |  |  | 第5複素マトリックス |  |  |  |  | 掛け算結果4
|  | A1(Re,Im) |  | B1(Re,Im) |  | A2(Re,Im) |  | B2(Re,Im) |  | A12(Re,Im) |  | B12(Re,Im) |  | A3Re,Im) |  | B3(Re,Im) |  | A23(Re,Im) |  | B23(Re,Im) |  | A4(Re,Im) |  | B4Re,Im) |  | A34(Re,Im) |  | B34(Re,Im) |  | A5Re,Im) |  | B5(Re,Im) |  | A45(Re,Im) |  | B45(Re,Im) |  | 減衰量(dB) | ABS(Zin)
| 2.14 | 1 | 0 | 0 | 0 | 1 | 0 | 0 | -5.8828 | 1 | 0 | 0 | -5.8828 | 1 | 0 | 0 | 0 | 16.224 | 0 | 0 | -5.8828 | 1 | 0 | 0 | 1.7349 | 16.224 | 0 | 0 | 22.2638 | 1 | 0 | 0 | 0 | 16.224 | 22.2638 | 0 | 22.2638 | -27.3763 | 0.72968
|  | C1(Re,Im) |  | D1(Re,Im) |  | C2(Re,Im) |  | D2(Re,Im) |  | C12(Re,Im) |  | D12(Re,Im) |  | C3(Re,Im) |  | D3(Re,Im) |  | C23(Re,Im) |  | D23(Re,Im) |  | C4(Re,Im) |  | D4(Re,Im) |  | C34(Re,Im) |  | D34(Re,Im) |  | C5Re,Im) |  | D5(Re,Im) |  | C45(Re,Im) |  | D45(Re,Im) |  | 位相(deg) | RL(Db)
|  | 0 | 1.2128 | 1 | 0 | 0 | 0 | 1 | 0 | 0 | 1.2128 | 8.1344 | 0 | 0 | 2.5879 | 1 | 0 | 0 | 22.2637 | 8.1344 | 0 | 0 | 0 | 1 | 0 | 0 | 22.2637 | -30.4903 | 0 | 1 | 0 | 1 | 0 | -30.4903 | 22.2637 | -30.4903 | 0 | -53.9186 | -0.0077589
|  | 第1複素マトリックス |  |  |  | 第2複素マトリックス |  |  |  |  | 掛け算結果1 |  |  |  | 第3複素マトリックス |  |  |  | 掛け算結果2 |  |  | 第4複素マトリックス |  |  |  |  | 掛け算結果3 |  |  | 第5複素マトリックス |  |  |  |  | 掛け算結果4
|  | A1(Re,Im) |  | B1(Re,Im) |  | A2(Re,Im) |  | B2(Re,Im) |  | A12(Re,Im) |  | B12(Re,Im) |  | A3Re,Im) |  | B3(Re,Im) |  | A23(Re,Im) |  | B23(Re,Im) |  | A4(Re,Im) |  | B4Re,Im) |  | A34(Re,Im) |  | B34(Re,Im) |  | A5Re,Im) |  | B5(Re,Im) |  | A45(Re,Im) |  | B45(Re,Im) |  | 減衰量(dB) | ABS(Zin)
| 2.16 | 1 | 0 | 0 | 0 | 1 | 0 | 0 | -5.5376 | 1 | 0 | 0 | -5.5376 | 1 | 0 | 0 | 0 | 15.4647 | 0 | 0 | -5.5376 | 1 | 0 | 0 | 1.7511 | 15.4647 | 0 | 0 | 21.5424 | 1 | 0 | 0 | 0 | 15.4647 | 21.5424 | 0 | 21.5424 | -27.1306 | 0.7189
|  | C1(Re,Im) |  | D1(Re,Im) |  | C2(Re,Im) |  | D2(Re,Im) |  | C12(Re,Im) |  | D12(Re,Im) |  | C3(Re,Im) |  | D3(Re,Im) |  | C23(Re,Im) |  | D23(Re,Im) |  | C4(Re,Im) |  | D4(Re,Im) |  | C34(Re,Im) |  | D34(Re,Im) |  | C5Re,Im) |  | D5(Re,Im) |  | C45(Re,Im) |  | D45(Re,Im) |  | 位相(deg) | RL(Db)
|  | 0 | 1.2241 | 1 | 0 | 0 | 0 | 1 | 0 | 0 | 1.2241 | 7.7786 | 0 | 0 | 2.6121 | 1 | 0 | 0 | 21.5423 | 7.7786 | 0 | 0 | 0 | 1 | 0 | 0 | 21.5423 | -29.9439 | 0 | 1 | 0 | 1 | 0 | -29.9439 | 21.5423 | -29.9439 | 0 | -54.3265 | -0.0081915
|  | 第1複素マトリックス |  |  |  | 第2複素マトリックス |  |  |  |  | 掛け算結果1 |  |  |  | 第3複素マトリックス |  |  |  | 掛け算結果2 |  |  | 第4複素マトリックス |  |  |  |  | 掛け算結果3 |  |  | 第5複素マトリックス |  |  |  |  | 掛け算結果4
|  | A1(Re,Im) |  | B1(Re,Im) |  | A2(Re,Im) |  | B2(Re,Im) |  | A12(Re,Im) |  | B12(Re,Im) |  | A3Re,Im) |  | B3(Re,Im) |  | A23(Re,Im) |  | B23(Re,Im) |  | A4(Re,Im) |  | B4Re,Im) |  | A34(Re,Im) |  | B34(Re,Im) |  | A5Re,Im) |  | B5(Re,Im) |  | A45(Re,Im) |  | B45(Re,Im) |  | 減衰量(dB) | ABS(Zin)
| 2.18 | 1 | 0 | 0 | 0 | 1 | 0 | 0 | -5.233 | 1 | 0 | 0 | -5.233 | 1 | 0 | 0 | 0 | 14.7955 | 0 | 0 | -5.233 | 1 | 0 | 0 | 1.7673 | 14.7955 | 0 | 0 | 20.9152 | 1 | 0 | 0 | 0 | 14.7955 | 20.9152 | 0 | 20.9152 | -26.9151 | 0.70849
|  | C1(Re,Im) |  | D1(Re,Im) |  | C2(Re,Im) |  | D2(Re,Im) |  | C12(Re,Im) |  | D12(Re,Im) |  | C3(Re,Im) |  | D3(Re,Im) |  | C23(Re,Im) |  | D23(Re,Im) |  | C4(Re,Im) |  | D4(Re,Im) |  | C34(Re,Im) |  | D34(Re,Im) |  | C5Re,Im) |  | D5(Re,Im) |  | C45(Re,Im) |  | D45(Re,Im) |  | 位相(deg) | RL(Db)
|  | 0 | 1.2354 | 1 | 0 | 0 | 0 | 1 | 0 | 0 | 1.2354 | 7.465 | 0 | 0 | 2.6363 | 1 | 0 | 0 | 20.915 | 7.465 | 0 | 0 | 0 | 1 | 0 | 0 | 20.915 | -29.4982 | 0 | 1 | 0 | 1 | 0 | -29.4982 | 20.915 | -29.4982 | 0 | -54.7242 | -0.0085876
|  | 第1複素マトリックス |  |  |  | 第2複素マトリックス |  |  |  |  | 掛け算結果1 |  |  |  | 第3複素マトリックス |  |  |  | 掛け算結果2 |  |  | 第4複素マトリックス |  |  |  |  | 掛け算結果3 |  |  | 第5複素マトリックス |  |  |  |  | 掛け算結果4
|  | A1(Re,Im) |  | B1(Re,Im) |  | A2(Re,Im) |  | B2(Re,Im) |  | A12(Re,Im) |  | B12(Re,Im) |  | A3Re,Im) |  | B3(Re,Im) |  | A23(Re,Im) |  | B23(Re,Im) |  | A4(Re,Im) |  | B4Re,Im) |  | A34(Re,Im) |  | B34(Re,Im) |  | A5Re,Im) |  | B5(Re,Im) |  | A45(Re,Im) |  | B45(Re,Im) |  | 減衰量(dB) | ABS(Zin)
| 2.2 | 1 | 0 | 0 | 0 | 1 | 0 | 0 | -4.9621 | 1 | 0 | 0 | -4.9621 | 1 | 0 | 0 | 0 | 14.2014 | 0 | 0 | -4.9621 | 1 | 0 | 0 | 1.7835 | 14.2014 | 0 | 0 | 20.3663 | 1 | 0 | 0 | 0 | 14.2014 | 20.3663 | 0 | 20.3663 | -26.7261 | 0.69843
|  | C1(Re,Im) |  | D1(Re,Im) |  | C2(Re,Im) |  | D2(Re,Im) |  | C12(Re,Im) |  | D12(Re,Im) |  | C3(Re,Im) |  | D3(Re,Im) |  | C23(Re,Im) |  | D23(Re,Im) |  | C4(Re,Im) |  | D4(Re,Im) |  | C34(Re,Im) |  | D34(Re,Im) |  | C5Re,Im) |  | D5(Re,Im) |  | C45(Re,Im) |  | D45(Re,Im) |  | 位相(deg) | RL(Db)
|  | 0 | 1.2468 | 1 | 0 | 0 | 0 | 1 | 0 | 0 | 1.2468 | 7.1866 | 0 | 0 | 2.6604 | 1 | 0 | 0 | 20.3661 | 7.1866 | 0 | 0 | 0 | 1 | 0 | 0 | 20.3661 | -29.1368 | 0 | 1 | 0 | 1 | 0 | -29.1368 | 20.3661 | -29.1368 | 0 | -55.112 | -0.0089478
|  | 第1複素マトリックス |  |  |  | 第2複素マトリックス |  |  |  |  | 掛け算結果1 |  |  |  | 第3複素マトリックス |  |  |  | 掛け算結果2 |  |  | 第4複素マトリックス |  |  |  |  | 掛け算結果3 |  |  | 第5複素マトリックス |  |  |  |  | 掛け算結果4
|  | A1(Re,Im) |  | B1(Re,Im) |  | A2(Re,Im) |  | B2(Re,Im) |  | A12(Re,Im) |  | B12(Re,Im) |  | A3Re,Im) |  | B3(Re,Im) |  | A23(Re,Im) |  | B23(Re,Im) |  | A4(Re,Im) |  | B4Re,Im) |  | A34(Re,Im) |  | B34(Re,Im) |  | A5Re,Im) |  | B5(Re,Im) |  | A45(Re,Im) |  | B45(Re,Im) |  | 減衰量(dB) | ABS(Zin)
| 2.22 | 1 | 0 | 0 | 0 | 1 | 0 | 0 | -4.7196 | 1 | 0 | 0 | -4.7196 | 1 | 0 | 0 | 0 | 13.6703 | 0 | 0 | -4.7196 | 1 | 0 | 0 | 1.7997 | 13.6703 | 0 | 0 | 19.8833 | 1 | 0 | 0 | 0 | 13.6703 | 19.8833 | 0 | 19.8833 | -26.5603 | 0.68871
|  | C1(Re,Im) |  | D1(Re,Im) |  | C2(Re,Im) |  | D2(Re,Im) |  | C12(Re,Im) |  | D12(Re,Im) |  | C3(Re,Im) |  | D3(Re,Im) |  | C23(Re,Im) |  | D23(Re,Im) |  | C4(Re,Im) |  | D4(Re,Im) |  | C34(Re,Im) |  | D34(Re,Im) |  | C5Re,Im) |  | D5(Re,Im) |  | C45(Re,Im) |  | D45(Re,Im) |  | 位相(deg) | RL(Db)
|  | 0 | 1.2581 | 1 | 0 | 0 | 0 | 1 | 0 | 0 | 1.2581 | 6.9377 | 0 | 0 | 2.6846 | 1 | 0 | 0 | 19.8832 | 6.9377 | 0 | 0 | 0 | 1 | 0 | 0 | 19.8832 | -28.8468 | 0 | 1 | 0 | 1 | 0 | -28.8468 | 19.8832 | -28.8468 | 0 | -55.4904 | -0.0092727
|  | 第1複素マトリックス |  |  |  | 第2複素マトリックス |  |  |  |  | 掛け算結果1 |  |  |  | 第3複素マトリックス |  |  |  | 掛け算結果2 |  |  | 第4複素マトリックス |  |  |  |  | 掛け算結果3 |  |  | 第5複素マトリックス |  |  |  |  | 掛け算結果4
|  | A1(Re,Im) |  | B1(Re,Im) |  | A2(Re,Im) |  | B2(Re,Im) |  | A12(Re,Im) |  | B12(Re,Im) |  | A3Re,Im) |  | B3(Re,Im) |  | A23(Re,Im) |  | B23(Re,Im) |  | A4(Re,Im) |  | B4Re,Im) |  | A34(Re,Im) |  | B34(Re,Im) |  | A5Re,Im) |  | B5(Re,Im) |  | A45(Re,Im) |  | B45(Re,Im) |  | 減衰量(dB) | ABS(Zin)
| 2.24 | 1 | 0 | 0 | 0 | 1 | 0 | 0 | -4.5012 | 1 | 0 | 0 | -4.5012 | 1 | 0 | 0 | 0 | 13.193 | 0 | 0 | -4.5012 | 1 | 0 | 0 | 1.8159 | 13.193 | 0 | 0 | 19.4565 | 1 | 0 | 0 | 0 | 13.193 | 19.4565 | 0 | 19.4565 | -26.4151 | 0.67931
|  | C1(Re,Im) |  | D1(Re,Im) |  | C2(Re,Im) |  | D2(Re,Im) |  | C12(Re,Im) |  | D12(Re,Im) |  | C3(Re,Im) |  | D3(Re,Im) |  | C23(Re,Im) |  | D23(Re,Im) |  | C4(Re,Im) |  | D4(Re,Im) |  | C34(Re,Im) |  | D34(Re,Im) |  | C5Re,Im) |  | D5(Re,Im) |  | C45(Re,Im) |  | D45(Re,Im) |  | 位相(deg) | RL(Db)
|  | 0 | 1.2694 | 1 | 0 | 0 | 0 | 1 | 0 | 0 | 1.2694 | 6.714 | 0 | 0 | 2.7088 | 1 | 0 | 0 | 19.4563 | 6.714 | 0 | 0 | 0 | 1 | 0 | 0 | 19.4563 | -28.6177 | 0 | 1 | 0 | 1 | 0 | -28.6177 | 19.4563 | -28.6177 | 0 | -55.8598 | -0.0095636
|  | 第1複素マトリックス |  |  |  | 第2複素マトリックス |  |  |  |  | 掛け算結果1 |  |  |  | 第3複素マトリックス |  |  |  | 掛け算結果2 |  |  | 第4複素マトリックス |  |  |  |  | 掛け算結果3 |  |  | 第5複素マトリックス |  |  |  |  | 掛け算結果4
|  | A1(Re,Im) |  | B1(Re,Im) |  | A2(Re,Im) |  | B2(Re,Im) |  | A12(Re,Im) |  | B12(Re,Im) |  | A3Re,Im) |  | B3(Re,Im) |  | A23(Re,Im) |  | B23(Re,Im) |  | A4(Re,Im) |  | B4Re,Im) |  | A34(Re,Im) |  | B34(Re,Im) |  | A5Re,Im) |  | B5(Re,Im) |  | A45(Re,Im) |  | B45(Re,Im) |  | 減衰量(dB) | ABS(Zin)
| 2.26 | 1 | 0 | 0 | 0 | 1 | 0 | 0 | -4.3035 | 1 | 0 | 0 | -4.3035 | 1 | 0 | 0 | 0 | 12.7615 | 0 | 0 | -4.3035 | 1 | 0 | 0 | 1.8322 | 12.7615 | 0 | 0 | 19.0776 | 1 | 0 | 0 | 0 | 12.7615 | 19.0776 | 0 | 19.0776 | -26.2881 | 0.6702
|  | C1(Re,Im) |  | D1(Re,Im) |  | C2(Re,Im) |  | D2(Re,Im) |  | C12(Re,Im) |  | D12(Re,Im) |  | C3(Re,Im) |  | D3(Re,Im) |  | C23(Re,Im) |  | D23(Re,Im) |  | C4(Re,Im) |  | D4(Re,Im) |  | C34(Re,Im) |  | D34(Re,Im) |  | C5Re,Im) |  | D5(Re,Im) |  | C45(Re,Im) |  | D45(Re,Im) |  | 位相(deg) | RL(Db)
|  | 0 | 1.2808 | 1 | 0 | 0 | 0 | 1 | 0 | 0 | 1.2808 | 6.5118 | 0 | 0 | 2.733 | 1 | 0 | 0 | 19.0775 | 6.5118 | 0 | 0 | 0 | 1 | 0 | 0 | 19.0775 | -28.4412 | 0 | 1 | 0 | 1 | 0 | -28.4412 | 19.0775 | -28.4412 | 0 | -56.2204 | -0.0098217
|  | 第1複素マトリックス |  |  |  | 第2複素マトリックス |  |  |  |  | 掛け算結果1 |  |  |  | 第3複素マトリックス |  |  |  | 掛け算結果2 |  |  | 第4複素マトリックス |  |  |  |  | 掛け算結果3 |  |  | 第5複素マトリックス |  |  |  |  | 掛け算結果4
|  | A1(Re,Im) |  | B1(Re,Im) |  | A2(Re,Im) |  | B2(Re,Im) |  | A12(Re,Im) |  | B12(Re,Im) |  | A3Re,Im) |  | B3(Re,Im) |  | A23(Re,Im) |  | B23(Re,Im) |  | A4(Re,Im) |  | B4Re,Im) |  | A34(Re,Im) |  | B34(Re,Im) |  | A5Re,Im) |  | B5(Re,Im) |  | A45(Re,Im) |  | B45(Re,Im) |  | 減衰量(dB) | ABS(Zin)
| 2.28 | 1 | 0 | 0 | 0 | 1 | 0 | 0 | -4.1237 | 1 | 0 | 0 | -4.1237 | 1 | 0 | 0 | 0 | 12.3698 | 0 | 0 | -4.1237 | 1 | 0 | 0 | 1.8484 | 12.3698 | 0 | 0 | 18.7403 | 1 | 0 | 0 | 0 | 12.3698 | 18.7403 | 0 | 18.7403 | -26.1776 | 0.66138
|  | C1(Re,Im) |  | D1(Re,Im) |  | C2(Re,Im) |  | D2(Re,Im) |  | C12(Re,Im) |  | D12(Re,Im) |  | C3(Re,Im) |  | D3(Re,Im) |  | C23(Re,Im) |  | D23(Re,Im) |  | C4(Re,Im) |  | D4(Re,Im) |  | C34(Re,Im) |  | D34(Re,Im) |  | C5Re,Im) |  | D5(Re,Im) |  | C45(Re,Im) |  | D45(Re,Im) |  | 位相(deg) | RL(Db)
|  | 0 | 1.2921 | 1 | 0 | 0 | 0 | 1 | 0 | 0 | 1.2921 | 6.3282 | 0 | 0 | 2.7572 | 1 | 0 | 0 | 18.7401 | 6.3282 | 0 | 0 | 0 | 1 | 0 | 0 | 18.7401 | -28.3106 | 0 | 1 | 0 | 1 | 0 | -28.3106 | 18.7401 | -28.3106 | 0 | -56.5726 | -0.010049
|  | 第1複素マトリックス |  |  |  | 第2複素マトリックス |  |  |  |  | 掛け算結果1 |  |  |  | 第3複素マトリックス |  |  |  | 掛け算結果2 |  |  | 第4複素マトリックス |  |  |  |  | 掛け算結果3 |  |  | 第5複素マトリックス |  |  |  |  | 掛け算結果4
|  | A1(Re,Im) |  | B1(Re,Im) |  | A2(Re,Im) |  | B2(Re,Im) |  | A12(Re,Im) |  | B12(Re,Im) |  | A3Re,Im) |  | B3(Re,Im) |  | A23(Re,Im) |  | B23(Re,Im) |  | A4(Re,Im) |  | B4Re,Im) |  | A34(Re,Im) |  | B34(Re,Im) |  | A5Re,Im) |  | B5(Re,Im) |  | A45(Re,Im) |  | B45(Re,Im) |  | 減衰量(dB) | ABS(Zin)
| 2.3 | 1 | 0 | 0 | 0 | 1 | 0 | 0 | -3.9594 | 1 | 0 | 0 | -3.9594 | 1 | 0 | 0 | 0 | 12.0125 | 0 | 0 | -3.9594 | 1 | 0 | 0 | 1.8646 | 12.0125 | 0 | 0 | 18.439 | 1 | 0 | 0 | 0 | 12.0125 | 18.439 | 0 | 18.439 | -26.0817 | 0.65282
|  | C1(Re,Im) |  | D1(Re,Im) |  | C2(Re,Im) |  | D2(Re,Im) |  | C12(Re,Im) |  | D12(Re,Im) |  | C3(Re,Im) |  | D3(Re,Im) |  | C23(Re,Im) |  | D23(Re,Im) |  | C4(Re,Im) |  | D4(Re,Im) |  | C34(Re,Im) |  | D34(Re,Im) |  | C5Re,Im) |  | D5(Re,Im) |  | C45(Re,Im) |  | D45(Re,Im) |  | 位相(deg) | RL(Db)
|  | 0 | 1.3034 | 1 | 0 | 0 | 0 | 1 | 0 | 0 | 1.3034 | 6.1608 | 0 | 0 | 2.7814 | 1 | 0 | 0 | 18.4388 | 6.1608 | 0 | 0 | 0 | 1 | 0 | 0 | 18.4388 | -28.22 | 0 | 1 | 0 | 1 | 0 | -28.22 | 18.4388 | -28.22 | 0 | -56.9168 | -0.010245
|  | 第1複素マトリックス |  |  |  | 第2複素マトリックス |  |  |  |  | 掛け算結果1 |  |  |  | 第3複素マトリックス |  |  |  | 掛け算結果2 |  |  | 第4複素マトリックス |  |  |  |  | 掛け算結果3 |  |  | 第5複素マトリックス |  |  |  |  | 掛け算結果4
|  | A1(Re,Im) |  | B1(Re,Im) |  | A2(Re,Im) |  | B2(Re,Im) |  | A12(Re,Im) |  | B12(Re,Im) |  | A3Re,Im) |  | B3(Re,Im) |  | A23(Re,Im) |  | B23(Re,Im) |  | A4(Re,Im) |  | B4Re,Im) |  | A34(Re,Im) |  | B34(Re,Im) |  | A5Re,Im) |  | B5(Re,Im) |  | A45(Re,Im) |  | B45(Re,Im) |  | 減衰量(dB) | ABS(Zin)
| 2.32 | 1 | 0 | 0 | 0 | 1 | 0 | 0 | -3.8086 | 1 | 0 | 0 | -3.8086 | 1 | 0 | 0 | 0 | 11.6854 | 0 | 0 | -3.8086 | 1 | 0 | 0 | 1.8808 | 11.6854 | 0 | 0 | 18.1692 | 1 | 0 | 0 | 0 | 11.6854 | 18.1692 | 0 | 18.1692 | -25.999 | 0.64453
|  | C1(Re,Im) |  | D1(Re,Im) |  | C2(Re,Im) |  | D2(Re,Im) |  | C12(Re,Im) |  | D12(Re,Im) |  | C3(Re,Im) |  | D3(Re,Im) |  | C23(Re,Im) |  | D23(Re,Im) |  | C4(Re,Im) |  | D4(Re,Im) |  | C34(Re,Im) |  | D34(Re,Im) |  | C5Re,Im) |  | D5(Re,Im) |  | C45(Re,Im) |  | D45(Re,Im) |  | 位相(deg) | RL(Db)
|  | 0 | 1.3148 | 1 | 0 | 0 | 0 | 1 | 0 | 0 | 1.3148 | 6.0075 | 0 | 0 | 2.8056 | 1 | 0 | 0 | 18.1691 | 6.0075 | 0 | 0 | 0 | 1 | 0 | 0 | 18.1691 | -28.1649 | 0 | 1 | 0 | 1 | 0 | -28.1649 | 18.1691 | -28.1649 | 0 | -57.2532 | -0.010414
|  | 第1複素マトリックス |  |  |  | 第2複素マトリックス |  |  |  |  | 掛け算結果1 |  |  |  | 第3複素マトリックス |  |  |  | 掛け算結果2 |  |  | 第4複素マトリックス |  |  |  |  | 掛け算結果3 |  |  | 第5複素マトリックス |  |  |  |  | 掛け算結果4
|  | A1(Re,Im) |  | B1(Re,Im) |  | A2(Re,Im) |  | B2(Re,Im) |  | A12(Re,Im) |  | B12(Re,Im) |  | A3Re,Im) |  | B3(Re,Im) |  | A23(Re,Im) |  | B23(Re,Im) |  | A4(Re,Im) |  | B4Re,Im) |  | A34(Re,Im) |  | B34(Re,Im) |  | A5Re,Im) |  | B5(Re,Im) |  | A45(Re,Im) |  | B45(Re,Im) |  | 減衰量(dB) | ABS(Zin)
| 2.34 | 1 | 0 | 0 | 0 | 1 | 0 | 0 | -3.6699 | 1 | 0 | 0 | -3.6699 | 1 | 0 | 0 | 0 | 11.3848 | 0 | 0 | -3.6699 | 1 | 0 | 0 | 1.897 | 11.3848 | 0 | 0 | 17.9272 | 1 | 0 | 0 | 0 | 11.3848 | 17.9272 | 0 | 17.9272 | -25.9282 | 0.63647
|  | C1(Re,Im) |  | D1(Re,Im) |  | C2(Re,Im) |  | D2(Re,Im) |  | C12(Re,Im) |  | D12(Re,Im) |  | C3(Re,Im) |  | D3(Re,Im) |  | C23(Re,Im) |  | D23(Re,Im) |  | C4(Re,Im) |  | D4(Re,Im) |  | C34(Re,Im) |  | D34(Re,Im) |  | C5Re,Im) |  | D5(Re,Im) |  | C45(Re,Im) |  | D45(Re,Im) |  | 位相(deg) | RL(Db)
|  | 0 | 1.3261 | 1 | 0 | 0 | 0 | 1 | 0 | 0 | 1.3261 | 5.8666 | 0 | 0 | 2.8297 | 1 | 0 | 0 | 17.9271 | 5.8666 | 0 | 0 | 0 | 1 | 0 | 0 | 17.9271 | -28.1413 | 0 | 1 | 0 | 1 | 0 | -28.1413 | 17.9271 | -28.1413 | 0 | -57.5822 | -0.010556
|  | 第1複素マトリックス |  |  |  | 第2複素マトリックス |  |  |  |  | 掛け算結果1 |  |  |  | 第3複素マトリックス |  |  |  | 掛け算結果2 |  |  | 第4複素マトリックス |  |  |  |  | 掛け算結果3 |  |  | 第5複素マトリックス |  |  |  |  | 掛け算結果4
|  | A1(Re,Im) |  | B1(Re,Im) |  | A2(Re,Im) |  | B2(Re,Im) |  | A12(Re,Im) |  | B12(Re,Im) |  | A3Re,Im) |  | B3(Re,Im) |  | A23(Re,Im) |  | B23(Re,Im) |  | A4(Re,Im) |  | B4Re,Im) |  | A34(Re,Im) |  | B34(Re,Im) |  | A5Re,Im) |  | B5(Re,Im) |  | A45(Re,Im) |  | B45(Re,Im) |  | 減衰量(dB) | ABS(Zin)
| 2.36 | 1 | 0 | 0 | 0 | 1 | 0 | 0 | -3.5417 | 1 | 0 | 0 | -3.5417 | 1 | 0 | 0 | 0 | 11.1076 | 0 | 0 | -3.5417 | 1 | 0 | 0 | 1.9132 | 11.1076 | 0 | 0 | 17.7097 | 1 | 0 | 0 | 0 | 11.1076 | 17.7097 | 0 | 17.7097 | -25.8682 | 0.62864
|  | C1(Re,Im) |  | D1(Re,Im) |  | C2(Re,Im) |  | D2(Re,Im) |  | C12(Re,Im) |  | D12(Re,Im) |  | C3(Re,Im) |  | D3(Re,Im) |  | C23(Re,Im) |  | D23(Re,Im) |  | C4(Re,Im) |  | D4(Re,Im) |  | C34(Re,Im) |  | D34(Re,Im) |  | C5Re,Im) |  | D5(Re,Im) |  | C45(Re,Im) |  | D45(Re,Im) |  | 位相(deg) | RL(Db)
|  | 0 | 1.3374 | 1 | 0 | 0 | 0 | 1 | 0 | 0 | 1.3374 | 5.7367 | 0 | 0 | 2.8539 | 1 | 0 | 0 | 17.7096 | 5.7367 | 0 | 0 | 0 | 1 | 0 | 0 | 17.7096 | -28.1458 | 0 | 1 | 0 | 1 | 0 | -28.1458 | 17.7096 | -28.1458 | 0 | -57.9039 | -0.010674
|  | 第1複素マトリックス |  |  |  | 第2複素マトリックス |  |  |  |  | 掛け算結果1 |  |  |  | 第3複素マトリックス |  |  |  | 掛け算結果2 |  |  | 第4複素マトリックス |  |  |  |  | 掛け算結果3 |  |  | 第5複素マトリックス |  |  |  |  | 掛け算結果4
|  | A1(Re,Im) |  | B1(Re,Im) |  | A2(Re,Im) |  | B2(Re,Im) |  | A12(Re,Im) |  | B12(Re,Im) |  | A3Re,Im) |  | B3(Re,Im) |  | A23(Re,Im) |  | B23(Re,Im) |  | A4(Re,Im) |  | B4Re,Im) |  | A34(Re,Im) |  | B34(Re,Im) |  | A5Re,Im) |  | B5(Re,Im) |  | A45(Re,Im) |  | B45(Re,Im) |  | 減衰量(dB) | ABS(Zin)
| 2.38 | 1 | 0 | 0 | 0 | 1 | 0 | 0 | -3.4228 | 1 | 0 | 0 | -3.4228 | 1 | 0 | 0 | 0 | 10.8513 | 0 | 0 | -3.4228 | 1 | 0 | 0 | 1.9294 | 10.8513 | 0 | 0 | 17.5141 | 1 | 0 | 0 | 0 | 10.8513 | 17.5141 | 0 | 17.5141 | -25.8181 | 0.62104
|  | C1(Re,Im) |  | D1(Re,Im) |  | C2(Re,Im) |  | D2(Re,Im) |  | C12(Re,Im) |  | D12(Re,Im) |  | C3(Re,Im) |  | D3(Re,Im) |  | C23(Re,Im) |  | D23(Re,Im) |  | C4(Re,Im) |  | D4(Re,Im) |  | C34(Re,Im) |  | D34(Re,Im) |  | C5Re,Im) |  | D5(Re,Im) |  | C45(Re,Im) |  | D45(Re,Im) |  | 位相(deg) | RL(Db)
|  | 0 | 1.3488 | 1 | 0 | 0 | 0 | 1 | 0 | 0 | 1.3488 | 5.6166 | 0 | 0 | 2.8781 | 1 | 0 | 0 | 17.514 | 5.6166 | 0 | 0 | 0 | 1 | 0 | 0 | 17.514 | -28.1756 | 0 | 1 | 0 | 1 | 0 | -28.1756 | 17.514 | -28.1756 | 0 | -58.2187 | -0.010767
|  | 第1複素マトリックス |  |  |  | 第2複素マトリックス |  |  |  |  | 掛け算結果1 |  |  |  | 第3複素マトリックス |  |  |  | 掛け算結果2 |  |  | 第4複素マトリックス |  |  |  |  | 掛け算結果3 |  |  | 第5複素マトリックス |  |  |  |  | 掛け算結果4
|  | A1(Re,Im) |  | B1(Re,Im) |  | A2(Re,Im) |  | B2(Re,Im) |  | A12(Re,Im) |  | B12(Re,Im) |  | A3Re,Im) |  | B3(Re,Im) |  | A23(Re,Im) |  | B23(Re,Im) |  | A4(Re,Im) |  | B4Re,Im) |  | A34(Re,Im) |  | B34(Re,Im) |  | A5Re,Im) |  | B5(Re,Im) |  | A45(Re,Im) |  | B45(Re,Im) |  | 減衰量(dB) | ABS(Zin)
| 2.4 | 1 | 0 | 0 | 0 | 1 | 0 | 0 | -3.3124 | 1 | 0 | 0 | -3.3124 | 1 | 0 | 0 | 0 | 10.6136 | 0 | 0 | -3.3124 | 1 | 0 | 0 | 1.9457 | 10.6136 | 0 | 0 | 17.338 | 1 | 0 | 0 | 0 | 10.6136 | 17.338 | 0 | 17.338 | -25.7769 | 0.61365
|  | C1(Re,Im) |  | D1(Re,Im) |  | C2(Re,Im) |  | D2(Re,Im) |  | C12(Re,Im) |  | D12(Re,Im) |  | C3(Re,Im) |  | D3(Re,Im) |  | C23(Re,Im) |  | D23(Re,Im) |  | C4(Re,Im) |  | D4(Re,Im) |  | C34(Re,Im) |  | D34(Re,Im) |  | C5Re,Im) |  | D5(Re,Im) |  | C45(Re,Im) |  | D45(Re,Im) |  | 位相(deg) | RL(Db)
|  | 0 | 1.3601 | 1 | 0 | 0 | 0 | 1 | 0 | 0 | 1.3601 | 5.5052 | 0 | 0 | 2.9023 | 1 | 0 | 0 | 17.3379 | 5.5052 | 0 | 0 | 0 | 1 | 0 | 0 | 17.3379 | -28.2283 | 0 | 1 | 0 | 1 | 0 | -28.2283 | 17.3379 | -28.2283 | 0 | -58.5268 | -0.010839
|  | 第1複素マトリックス |  |  |  | 第2複素マトリックス |  |  |  |  | 掛け算結果1 |  |  |  | 第3複素マトリックス |  |  |  | 掛け算結果2 |  |  | 第4複素マトリックス |  |  |  |  | 掛け算結果3 |  |  | 第5複素マトリックス |  |  |  |  | 掛け算結果4
|  | A1(Re,Im) |  | B1(Re,Im) |  | A2(Re,Im) |  | B2(Re,Im) |  | A12(Re,Im) |  | B12(Re,Im) |  | A3Re,Im) |  | B3(Re,Im) |  | A23(Re,Im) |  | B23(Re,Im) |  | A4(Re,Im) |  | B4Re,Im) |  | A34(Re,Im) |  | B34(Re,Im) |  | A5Re,Im) |  | B5(Re,Im) |  | A45(Re,Im) |  | B45(Re,Im) |  | 減衰量(dB) | ABS(Zin)
| 2.42 | 1 | 0 | 0 | 0 | 1 | 0 | 0 | -3.2095 | 1 | 0 | 0 | -3.2095 | 1 | 0 | 0 | 0 | 10.3925 | 0 | 0 | -3.2095 | 1 | 0 | 0 | 1.9619 | 10.3925 | 0 | 0 | 17.1793 | 1 | 0 | 0 | 0 | 10.3925 | 17.1793 | 0 | 17.1793 | -25.7439 | 0.60645
|  | C1(Re,Im) |  | D1(Re,Im) |  | C2(Re,Im) |  | D2(Re,Im) |  | C12(Re,Im) |  | D12(Re,Im) |  | C3(Re,Im) |  | D3(Re,Im) |  | C23(Re,Im) |  | D23(Re,Im) |  | C4(Re,Im) |  | D4(Re,Im) |  | C34(Re,Im) |  | D34(Re,Im) |  | C5Re,Im) |  | D5(Re,Im) |  | C45(Re,Im) |  | D45(Re,Im) |  | 位相(deg) | RL(Db)
|  | 0 | 1.3714 | 1 | 0 | 0 | 0 | 1 | 0 | 0 | 1.3714 | 5.4016 | 0 | 0 | 2.9265 | 1 | 0 | 0 | 17.1792 | 5.4016 | 0 | 0 | 0 | 1 | 0 | 0 | 17.1792 | -28.3017 | 0 | 1 | 0 | 1 | 0 | -28.3017 | 17.1792 | -28.3017 | 0 | -58.8284 | -0.010891
|  | 第1複素マトリックス |  |  |  | 第2複素マトリックス |  |  |  |  | 掛け算結果1 |  |  |  | 第3複素マトリックス |  |  |  | 掛け算結果2 |  |  | 第4複素マトリックス |  |  |  |  | 掛け算結果3 |  |  | 第5複素マトリックス |  |  |  |  | 掛け算結果4
|  | A1(Re,Im) |  | B1(Re,Im) |  | A2(Re,Im) |  | B2(Re,Im) |  | A12(Re,Im) |  | B12(Re,Im) |  | A3Re,Im) |  | B3(Re,Im) |  | A23(Re,Im) |  | B23(Re,Im) |  | A4(Re,Im) |  | B4Re,Im) |  | A34(Re,Im) |  | B34(Re,Im) |  | A5Re,Im) |  | B5(Re,Im) |  | A45(Re,Im) |  | B45(Re,Im) |  | 減衰量(dB) | ABS(Zin)
| 2.44 | 1 | 0 | 0 | 0 | 1 | 0 | 0 | -3.1134 | 1 | 0 | 0 | -3.1134 | 1 | 0 | 0 | 0 | 10.1865 | 0 | 0 | -3.1134 | 1 | 0 | 0 | 1.9781 | 10.1865 | 0 | 0 | 17.0363 | 1 | 0 | 0 | 0 | 10.1865 | 17.0363 | 0 | 17.0363 | -25.7184 | 0.59945
|  | C1(Re,Im) |  | D1(Re,Im) |  | C2(Re,Im) |  | D2(Re,Im) |  | C12(Re,Im) |  | D12(Re,Im) |  | C3(Re,Im) |  | D3(Re,Im) |  | C23(Re,Im) |  | D23(Re,Im) |  | C4(Re,Im) |  | D4(Re,Im) |  | C34(Re,Im) |  | D34(Re,Im) |  | C5Re,Im) |  | D5(Re,Im) |  | C45(Re,Im) |  | D45(Re,Im) |  | 位相(deg) | RL(Db)
|  | 0 | 1.3828 | 1 | 0 | 0 | 0 | 1 | 0 | 0 | 1.3828 | 5.3051 | 0 | 0 | 2.9507 | 1 | 0 | 0 | 17.0362 | 5.3051 | 0 | 0 | 0 | 1 | 0 | 0 | 17.0362 | -28.394 | 0 | 1 | 0 | 1 | 0 | -28.394 | 17.0362 | -28.394 | 0 | -59.1237 | -0.010923
|  | 第1複素マトリックス |  |  |  | 第2複素マトリックス |  |  |  |  | 掛け算結果1 |  |  |  | 第3複素マトリックス |  |  |  | 掛け算結果2 |  |  | 第4複素マトリックス |  |  |  |  | 掛け算結果3 |  |  | 第5複素マトリックス |  |  |  |  | 掛け算結果4
|  | A1(Re,Im) |  | B1(Re,Im) |  | A2(Re,Im) |  | B2(Re,Im) |  | A12(Re,Im) |  | B12(Re,Im) |  | A3Re,Im) |  | B3(Re,Im) |  | A23(Re,Im) |  | B23(Re,Im) |  | A4(Re,Im) |  | B4Re,Im) |  | A34(Re,Im) |  | B34(Re,Im) |  | A5Re,Im) |  | B5(Re,Im) |  | A45(Re,Im) |  | B45(Re,Im) |  | 減衰量(dB) | ABS(Zin)
| 2.46 | 1 | 0 | 0 | 0 | 1 | 0 | 0 | -3.0233 | 1 | 0 | 0 | -3.0233 | 1 | 0 | 0 | 0 | 9.9939 | 0 | 0 | -3.0233 | 1 | 0 | 0 | 1.9943 | 9.9939 | 0 | 0 | 16.9076 | 1 | 0 | 0 | 0 | 9.9939 | 16.9076 | 0 | 16.9076 | -25.6998 | 0.59263
|  | C1(Re,Im) |  | D1(Re,Im) |  | C2(Re,Im) |  | D2(Re,Im) |  | C12(Re,Im) |  | D12(Re,Im) |  | C3(Re,Im) |  | D3(Re,Im) |  | C23(Re,Im) |  | D23(Re,Im) |  | C4(Re,Im) |  | D4(Re,Im) |  | C34(Re,Im) |  | D34(Re,Im) |  | C5Re,Im) |  | D5(Re,Im) |  | C45(Re,Im) |  | D45(Re,Im) |  | 位相(deg) | RL(Db)
|  | 0 | 1.3941 | 1 | 0 | 0 | 0 | 1 | 0 | 0 | 1.3941 | 5.2148 | 0 | 0 | 2.9749 | 1 | 0 | 0 | 16.9075 | 5.2148 | 0 | 0 | 0 | 1 | 0 | 0 | 16.9075 | -28.5037 | 0 | 1 | 0 | 1 | 0 | -28.5037 | 16.9075 | -28.5037 | 0 | -59.413 | -0.010939
|  | 第1複素マトリックス |  |  |  | 第2複素マトリックス |  |  |  |  | 掛け算結果1 |  |  |  | 第3複素マトリックス |  |  |  | 掛け算結果2 |  |  | 第4複素マトリックス |  |  |  |  | 掛け算結果3 |  |  | 第5複素マトリックス |  |  |  |  | 掛け算結果4
|  | A1(Re,Im) |  | B1(Re,Im) |  | A2(Re,Im) |  | B2(Re,Im) |  | A12(Re,Im) |  | B12(Re,Im) |  | A3Re,Im) |  | B3(Re,Im) |  | A23(Re,Im) |  | B23(Re,Im) |  | A4(Re,Im) |  | B4Re,Im) |  | A34(Re,Im) |  | B34(Re,Im) |  | A5Re,Im) |  | B5(Re,Im) |  | A45(Re,Im) |  | B45(Re,Im) |  | 減衰量(dB) | ABS(Zin)
| 2.48 | 1 | 0 | 0 | 0 | 1 | 0 | 0 | -2.9388 | 1 | 0 | 0 | -2.9388 | 1 | 0 | 0 | 0 | 9.8137 | 0 | 0 | -2.9388 | 1 | 0 | 0 | 2.0105 | 9.8137 | 0 | 0 | 16.7917 | 1 | 0 | 0 | 0 | 9.8137 | 16.7917 | 0 | 16.7917 | -25.6875 | 0.58599
|  | C1(Re,Im) |  | D1(Re,Im) |  | C2(Re,Im) |  | D2(Re,Im) |  | C12(Re,Im) |  | D12(Re,Im) |  | C3(Re,Im) |  | D3(Re,Im) |  | C23(Re,Im) |  | D23(Re,Im) |  | C4(Re,Im) |  | D4(Re,Im) |  | C34(Re,Im) |  | D34(Re,Im) |  | C5Re,Im) |  | D5(Re,Im) |  | C45(Re,Im) |  | D45(Re,Im) |  | 位相(deg) | RL(Db)
|  | 0 | 1.4054 | 1 | 0 | 0 | 0 | 1 | 0 | 0 | 1.4054 | 5.1304 | 0 | 0 | 2.999 | 1 | 0 | 0 | 16.7916 | 5.1304 | 0 | 0 | 0 | 1 | 0 | 0 | 16.7916 | -28.6293 | 0 | 1 | 0 | 1 | 0 | -28.6293 | 16.7916 | -28.6293 | 0 | -59.6964 | -0.010938
|  | 第1複素マトリックス |  |  |  | 第2複素マトリックス |  |  |  |  | 掛け算結果1 |  |  |  | 第3複素マトリックス |  |  |  | 掛け算結果2 |  |  | 第4複素マトリックス |  |  |  |  | 掛け算結果3 |  |  | 第5複素マトリックス |  |  |  |  | 掛け算結果4
|  | A1(Re,Im) |  | B1(Re,Im) |  | A2(Re,Im) |  | B2(Re,Im) |  | A12(Re,Im) |  | B12(Re,Im) |  | A3Re,Im) |  | B3(Re,Im) |  | A23(Re,Im) |  | B23(Re,Im) |  | A4(Re,Im) |  | B4Re,Im) |  | A34(Re,Im) |  | B34(Re,Im) |  | A5Re,Im) |  | B5(Re,Im) |  | A45(Re,Im) |  | B45(Re,Im) |  | 減衰量(dB) | ABS(Zin)
| 2.5 | 1 | 0 | 0 | 0 | 1 | 0 | 0 | -2.8594 | 1 | 0 | 0 | -2.8594 | 1 | 0 | 0 | 0 | 9.6446 | 0 | 0 | -2.8594 | 1 | 0 | 0 | 2.0267 | 9.6446 | 0 | 0 | 16.6875 | 1 | 0 | 0 | 0 | 9.6446 | 16.6875 | 0 | 16.6875 | -25.681 | 0.57951
|  | C1(Re,Im) |  | D1(Re,Im) |  | C2(Re,Im) |  | D2(Re,Im) |  | C12(Re,Im) |  | D12(Re,Im) |  | C3(Re,Im) |  | D3(Re,Im) |  | C23(Re,Im) |  | D23(Re,Im) |  | C4(Re,Im) |  | D4(Re,Im) |  | C34(Re,Im) |  | D34(Re,Im) |  | C5Re,Im) |  | D5(Re,Im) |  | C45(Re,Im) |  | D45(Re,Im) |  | 位相(deg) | RL(Db)
|  | 0 | 1.4168 | 1 | 0 | 0 | 0 | 1 | 0 | 0 | 1.4168 | 5.0511 | 0 | 0 | 3.0232 | 1 | 0 | 0 | 16.6874 | 5.0511 | 0 | 0 | 0 | 1 | 0 | 0 | 16.6874 | -28.7697 | 0 | 1 | 0 | 1 | 0 | -28.7697 | 16.6874 | -28.7697 | 0 | -59.9742 | -0.010922
|  | 第1複素マトリックス |  |  |  | 第2複素マトリックス |  |  |  |  | 掛け算結果1 |  |  |  | 第3複素マトリックス |  |  |  | 掛け算結果2 |  |  | 第4複素マトリックス |  |  |  |  | 掛け算結果3 |  |  | 第5複素マトリックス |  |  |  |  | 掛け算結果4
|  | A1(Re,Im) |  | B1(Re,Im) |  | A2(Re,Im) |  | B2(Re,Im) |  | A12(Re,Im) |  | B12(Re,Im) |  | A3Re,Im) |  | B3(Re,Im) |  | A23(Re,Im) |  | B23(Re,Im) |  | A4(Re,Im) |  | B4Re,Im) |  | A34(Re,Im) |  | B34(Re,Im) |  | A5Re,Im) |  | B5(Re,Im) |  | A45(Re,Im) |  | B45(Re,Im) |  | 減衰量(dB) | ABS(Zin)
| 2.52 | 1 | 0 | 0 | 0 | 1 | 0 | 0 | -2.7845 | 1 | 0 | 0 | -2.7845 | 1 | 0 | 0 | 0 | 9.4856 | 0 | 0 | -2.7845 | 1 | 0 | 0 | 2.0429 | 9.4856 | 0 | 0 | 16.594 | 1 | 0 | 0 | 0 | 9.4856 | 16.594 | 0 | 16.594 | -25.6799 | 0.5732
|  | C1(Re,Im) |  | D1(Re,Im) |  | C2(Re,Im) |  | D2(Re,Im) |  | C12(Re,Im) |  | D12(Re,Im) |  | C3(Re,Im) |  | D3(Re,Im) |  | C23(Re,Im) |  | D23(Re,Im) |  | C4(Re,Im) |  | D4(Re,Im) |  | C34(Re,Im) |  | D34(Re,Im) |  | C5Re,Im) |  | D5(Re,Im) |  | C45(Re,Im) |  | D45(Re,Im) |  | 位相(deg) | RL(Db)
|  | 0 | 1.4281 | 1 | 0 | 0 | 0 | 1 | 0 | 0 | 1.4281 | 4.9766 | 0 | 0 | 3.0474 | 1 | 0 | 0 | 16.5939 | 4.9766 | 0 | 0 | 0 | 1 | 0 | 0 | 16.5939 | -28.9237 | 0 | 1 | 0 | 1 | 0 | -28.9237 | 16.5939 | -28.9237 | 0 | -60.2465 | -0.010893
|  | 第1複素マトリックス |  |  |  | 第2複素マトリックス |  |  |  |  | 掛け算結果1 |  |  |  | 第3複素マトリックス |  |  |  | 掛け算結果2 |  |  | 第4複素マトリックス |  |  |  |  | 掛け算結果3 |  |  | 第5複素マトリックス |  |  |  |  | 掛け算結果4
|  | A1(Re,Im) |  | B1(Re,Im) |  | A2(Re,Im) |  | B2(Re,Im) |  | A12(Re,Im) |  | B12(Re,Im) |  | A3Re,Im) |  | B3(Re,Im) |  | A23(Re,Im) |  | B23(Re,Im) |  | A4(Re,Im) |  | B4Re,Im) |  | A34(Re,Im) |  | B34(Re,Im) |  | A5Re,Im) |  | B5(Re,Im) |  | A45(Re,Im) |  | B45(Re,Im) |  | 減衰量(dB) | ABS(Zin)
| 2.54 | 1 | 0 | 0 | 0 | 1 | 0 | 0 | -2.7139 | 1 | 0 | 0 | -2.7139 | 1 | 0 | 0 | 0 | 9.3359 | 0 | 0 | -2.7139 | 1 | 0 | 0 | 2.0592 | 9.3359 | 0 | 0 | 16.5102 | 1 | 0 | 0 | 0 | 9.3359 | 16.5102 | 0 | 16.5102 | -25.6837 | 0.56704
|  | C1(Re,Im) |  | D1(Re,Im) |  | C2(Re,Im) |  | D2(Re,Im) |  | C12(Re,Im) |  | D12(Re,Im) |  | C3(Re,Im) |  | D3(Re,Im) |  | C23(Re,Im) |  | D23(Re,Im) |  | C4(Re,Im) |  | D4(Re,Im) |  | C34(Re,Im) |  | D34(Re,Im) |  | C5Re,Im) |  | D5(Re,Im) |  | C45(Re,Im) |  | D45(Re,Im) |  | 位相(deg) | RL(Db)
|  | 0 | 1.4394 | 1 | 0 | 0 | 0 | 1 | 0 | 0 | 1.4394 | 4.9065 | 0 | 0 | 3.0716 | 1 | 0 | 0 | 16.5101 | 4.9065 | 0 | 0 | 0 | 1 | 0 | 0 | 16.5101 | -29.0904 | 0 | 1 | 0 | 1 | 0 | -29.0904 | 16.5101 | -29.0904 | 0 | -60.5134 | -0.010851
|  | 第1複素マトリックス |  |  |  | 第2複素マトリックス |  |  |  |  | 掛け算結果1 |  |  |  | 第3複素マトリックス |  |  |  | 掛け算結果2 |  |  | 第4複素マトリックス |  |  |  |  | 掛け算結果3 |  |  | 第5複素マトリックス |  |  |  |  | 掛け算結果4
|  | A1(Re,Im) |  | B1(Re,Im) |  | A2(Re,Im) |  | B2(Re,Im) |  | A12(Re,Im) |  | B12(Re,Im) |  | A3Re,Im) |  | B3(Re,Im) |  | A23(Re,Im) |  | B23(Re,Im) |  | A4(Re,Im) |  | B4Re,Im) |  | A34(Re,Im) |  | B34(Re,Im) |  | A5Re,Im) |  | B5(Re,Im) |  | A45(Re,Im) |  | B45(Re,Im) |  | 減衰量(dB) | ABS(Zin)
| 2.56 | 1 | 0 | 0 | 0 | 1 | 0 | 0 | -2.6471 | 1 | 0 | 0 | -2.6471 | 1 | 0 | 0 | 0 | 9.1948 | 0 | 0 | -2.6471 | 1 | 0 | 0 | 2.0754 | 9.1948 | 0 | 0 | 16.4354 | 1 | 0 | 0 | 0 | 9.1948 | 16.4354 | 0 | 16.4354 | -25.6922 | 0.56103
|  | C1(Re,Im) |  | D1(Re,Im) |  | C2(Re,Im) |  | D2(Re,Im) |  | C12(Re,Im) |  | D12(Re,Im) |  | C3(Re,Im) |  | D3(Re,Im) |  | C23(Re,Im) |  | D23(Re,Im) |  | C4(Re,Im) |  | D4(Re,Im) |  | C34(Re,Im) |  | D34(Re,Im) |  | C5Re,Im) |  | D5(Re,Im) |  | C45(Re,Im) |  | D45(Re,Im) |  | 位相(deg) | RL(Db)
|  | 0 | 1.4508 | 1 | 0 | 0 | 0 | 1 | 0 | 0 | 1.4508 | 4.8403 | 0 | 0 | 3.0958 | 1 | 0 | 0 | 16.4353 | 4.8403 | 0 | 0 | 0 | 1 | 0 | 0 | 16.4353 | -29.269 | 0 | 1 | 0 | 1 | 0 | -29.269 | 16.4353 | -29.269 | 0 | -60.7753 | -0.010798
|  | 第1複素マトリックス |  |  |  | 第2複素マトリックス |  |  |  |  | 掛け算結果1 |  |  |  | 第3複素マトリックス |  |  |  | 掛け算結果2 |  |  | 第4複素マトリックス |  |  |  |  | 掛け算結果3 |  |  | 第5複素マトリックス |  |  |  |  | 掛け算結果4
|  | A1(Re,Im) |  | B1(Re,Im) |  | A2(Re,Im) |  | B2(Re,Im) |  | A12(Re,Im) |  | B12(Re,Im) |  | A3Re,Im) |  | B3(Re,Im) |  | A23(Re,Im) |  | B23(Re,Im) |  | A4(Re,Im) |  | B4Re,Im) |  | A34(Re,Im) |  | B34(Re,Im) |  | A5Re,Im) |  | B5(Re,Im) |  | A45(Re,Im) |  | B45(Re,Im) |  | 減衰量(dB) | ABS(Zin)
| 2.58 | 1 | 0 | 0 | 0 | 1 | 0 | 0 | -2.5838 | 1 | 0 | 0 | -2.5838 | 1 | 0 | 0 | 0 | 9.0614 | 0 | 0 | -2.5838 | 1 | 0 | 0 | 2.0916 | 9.0614 | 0 | 0 | 16.3688 | 1 | 0 | 0 | 0 | 9.0614 | 16.3688 | 0 | 16.3688 | -25.7049 | 0.55516
|  | C1(Re,Im) |  | D1(Re,Im) |  | C2(Re,Im) |  | D2(Re,Im) |  | C12(Re,Im) |  | D12(Re,Im) |  | C3(Re,Im) |  | D3(Re,Im) |  | C23(Re,Im) |  | D23(Re,Im) |  | C4(Re,Im) |  | D4(Re,Im) |  | C34(Re,Im) |  | D34(Re,Im) |  | C5Re,Im) |  | D5(Re,Im) |  | C45(Re,Im) |  | D45(Re,Im) |  | 位相(deg) | RL(Db)
|  | 0 | 1.4621 | 1 | 0 | 0 | 0 | 1 | 0 | 0 | 1.4621 | 4.7778 | 0 | 0 | 3.12 | 1 | 0 | 0 | 16.3688 | 4.7778 | 0 | 0 | 0 | 1 | 0 | 0 | 16.3688 | -29.4587 | 0 | 1 | 0 | 1 | 0 | -29.4587 | 16.3688 | -29.4587 | 0 | -61.0321 | -0.010734
|  | 第1複素マトリックス |  |  |  | 第2複素マトリックス |  |  |  |  | 掛け算結果1 |  |  |  | 第3複素マトリックス |  |  |  | 掛け算結果2 |  |  | 第4複素マトリックス |  |  |  |  | 掛け算結果3 |  |  | 第5複素マトリックス |  |  |  |  | 掛け算結果4
|  | A1(Re,Im) |  | B1(Re,Im) |  | A2(Re,Im) |  | B2(Re,Im) |  | A12(Re,Im) |  | B12(Re,Im) |  | A3Re,Im) |  | B3(Re,Im) |  | A23(Re,Im) |  | B23(Re,Im) |  | A4(Re,Im) |  | B4Re,Im) |  | A34(Re,Im) |  | B34(Re,Im) |  | A5Re,Im) |  | B5(Re,Im) |  | A45(Re,Im) |  | B45(Re,Im) |  | 減衰量(dB) | ABS(Zin)
| 2.6 | 1 | 0 | 0 | 0 | 1 | 0 | 0 | -2.5238 | 1 | 0 | 0 | -2.5238 | 1 | 0 | 0 | 0 | 8.9352 | 0 | 0 | -2.5238 | 1 | 0 | 0 | 2.1078 | 8.9352 | 0 | 0 | 16.3098 | 1 | 0 | 0 | 0 | 8.9352 | 16.3098 | 0 | 16.3098 | -25.7215 | 0.54943
|  | C1(Re,Im) |  | D1(Re,Im) |  | C2(Re,Im) |  | D2(Re,Im) |  | C12(Re,Im) |  | D12(Re,Im) |  | C3(Re,Im) |  | D3(Re,Im) |  | C23(Re,Im) |  | D23(Re,Im) |  | C4(Re,Im) |  | D4(Re,Im) |  | C34(Re,Im) |  | D34(Re,Im) |  | C5Re,Im) |  | D5(Re,Im) |  | C45(Re,Im) |  | D45(Re,Im) |  | 位相(deg) | RL(Db)
|  | 0 | 1.4734 | 1 | 0 | 0 | 0 | 1 | 0 | 0 | 1.4734 | 4.7187 | 0 | 0 | 3.1442 | 1 | 0 | 0 | 16.3097 | 4.7187 | 0 | 0 | 0 | 1 | 0 | 0 | 16.3097 | -29.6589 | 0 | 1 | 0 | 1 | 0 | -29.6589 | 16.3097 | -29.6589 | 0 | -61.2842 | -0.010661
|  | 第1複素マトリックス |  |  |  | 第2複素マトリックス |  |  |  |  | 掛け算結果1 |  |  |  | 第3複素マトリックス |  |  |  | 掛け算結果2 |  |  | 第4複素マトリックス |  |  |  |  | 掛け算結果3 |  |  | 第5複素マトリックス |  |  |  |  | 掛け算結果4
|  | A1(Re,Im) |  | B1(Re,Im) |  | A2(Re,Im) |  | B2(Re,Im) |  | A12(Re,Im) |  | B12(Re,Im) |  | A3Re,Im) |  | B3(Re,Im) |  | A23(Re,Im) |  | B23(Re,Im) |  | A4(Re,Im) |  | B4Re,Im) |  | A34(Re,Im) |  | B34(Re,Im) |  | A5Re,Im) |  | B5(Re,Im) |  | A45(Re,Im) |  | B45(Re,Im) |  | 減衰量(dB) | ABS(Zin)
| 2.62 | 1 | 0 | 0 | 0 | 1 | 0 | 0 | -2.4668 | 1 | 0 | 0 | -2.4668 | 1 | 0 | 0 | 0 | 8.8157 | 0 | 0 | -2.4668 | 1 | 0 | 0 | 2.124 | 8.8157 | 0 | 0 | 16.2578 | 1 | 0 | 0 | 0 | 8.8157 | 16.2578 | 0 | 16.2578 | -25.7417 | 0.54384
|  | C1(Re,Im) |  | D1(Re,Im) |  | C2(Re,Im) |  | D2(Re,Im) |  | C12(Re,Im) |  | D12(Re,Im) |  | C3(Re,Im) |  | D3(Re,Im) |  | C23(Re,Im) |  | D23(Re,Im) |  | C4(Re,Im) |  | D4(Re,Im) |  | C34(Re,Im) |  | D34(Re,Im) |  | C5Re,Im) |  | D5(Re,Im) |  | C45(Re,Im) |  | D45(Re,Im) |  | 位相(deg) | RL(Db)
|  | 0 | 1.4848 | 1 | 0 | 0 | 0 | 1 | 0 | 0 | 1.4848 | 4.6627 | 0 | 0 | 3.1683 | 1 | 0 | 0 | 16.2577 | 4.6627 | 0 | 0 | 0 | 1 | 0 | 0 | 16.2577 | -29.8689 | 0 | 1 | 0 | 1 | 0 | -29.8689 | 16.2577 | -29.8689 | 0 | -61.5315 | -0.010579
|  | 第1複素マトリックス |  |  |  | 第2複素マトリックス |  |  |  |  | 掛け算結果1 |  |  |  | 第3複素マトリックス |  |  |  | 掛け算結果2 |  |  | 第4複素マトリックス |  |  |  |  | 掛け算結果3 |  |  | 第5複素マトリックス |  |  |  |  | 掛け算結果4
|  | A1(Re,Im) |  | B1(Re,Im) |  | A2(Re,Im) |  | B2(Re,Im) |  | A12(Re,Im) |  | B12(Re,Im) |  | A3Re,Im) |  | B3(Re,Im) |  | A23(Re,Im) |  | B23(Re,Im) |  | A4(Re,Im) |  | B4Re,Im) |  | A34(Re,Im) |  | B34(Re,Im) |  | A5Re,Im) |  | B5(Re,Im) |  | A45(Re,Im) |  | B45(Re,Im) |  | 減衰量(dB) | ABS(Zin)
| 2.64 | 1 | 0 | 0 | 0 | 1 | 0 | 0 | -2.4126 | 1 | 0 | 0 | -2.4126 | 1 | 0 | 0 | 0 | 8.7023 | 0 | 0 | -2.4126 | 1 | 0 | 0 | 2.1402 | 8.7023 | 0 | 0 | 16.2123 | 1 | 0 | 0 | 0 | 8.7023 | 16.2123 | 0 | 16.2123 | -25.7654 | 0.53837
|  | C1(Re,Im) |  | D1(Re,Im) |  | C2(Re,Im) |  | D2(Re,Im) |  | C12(Re,Im) |  | D12(Re,Im) |  | C3(Re,Im) |  | D3(Re,Im) |  | C23(Re,Im) |  | D23(Re,Im) |  | C4(Re,Im) |  | D4(Re,Im) |  | C34(Re,Im) |  | D34(Re,Im) |  | C5Re,Im) |  | D5(Re,Im) |  | C45(Re,Im) |  | D45(Re,Im) |  | 位相(deg) | RL(Db)
|  | 0 | 1.4961 | 1 | 0 | 0 | 0 | 1 | 0 | 0 | 1.4961 | 4.6095 | 0 | 0 | 3.1925 | 1 | 0 | 0 | 16.2122 | 4.6095 | 0 | 0 | 0 | 1 | 0 | 0 | 16.2122 | -30.0881 | 0 | 1 | 0 | 1 | 0 | -30.0881 | 16.2122 | -30.0881 | 0 | -61.7743 | -0.01049
|  | 第1複素マトリックス |  |  |  | 第2複素マトリックス |  |  |  |  | 掛け算結果1 |  |  |  | 第3複素マトリックス |  |  |  | 掛け算結果2 |  |  | 第4複素マトリックス |  |  |  |  | 掛け算結果3 |  |  | 第5複素マトリックス |  |  |  |  | 掛け算結果4
|  | A1(Re,Im) |  | B1(Re,Im) |  | A2(Re,Im) |  | B2(Re,Im) |  | A12(Re,Im) |  | B12(Re,Im) |  | A3Re,Im) |  | B3(Re,Im) |  | A23(Re,Im) |  | B23(Re,Im) |  | A4(Re,Im) |  | B4Re,Im) |  | A34(Re,Im) |  | B34(Re,Im) |  | A5Re,Im) |  | B5(Re,Im) |  | A45(Re,Im) |  | B45(Re,Im) |  | 減衰量(dB) | ABS(Zin)
| 2.66 | 1 | 0 | 0 | 0 | 1 | 0 | 0 | -2.361 | 1 | 0 | 0 | -2.361 | 1 | 0 | 0 | 0 | 8.5946 | 0 | 0 | -2.361 | 1 | 0 | 0 | 2.1564 | 8.5946 | 0 | 0 | 16.1727 | 1 | 0 | 0 | 0 | 8.5946 | 16.1727 | 0 | 16.1727 | -25.7923 | 0.53302
|  | C1(Re,Im) |  | D1(Re,Im) |  | C2(Re,Im) |  | D2(Re,Im) |  | C12(Re,Im) |  | D12(Re,Im) |  | C3(Re,Im) |  | D3(Re,Im) |  | C23(Re,Im) |  | D23(Re,Im) |  | C4(Re,Im) |  | D4(Re,Im) |  | C34(Re,Im) |  | D34(Re,Im) |  | C5Re,Im) |  | D5(Re,Im) |  | C45(Re,Im) |  | D45(Re,Im) |  | 位相(deg) | RL(Db)
|  | 0 | 1.5074 | 1 | 0 | 0 | 0 | 1 | 0 | 0 | 1.5074 | 4.5591 | 0 | 0 | 3.2167 | 1 | 0 | 0 | 16.1726 | 4.5591 | 0 | 0 | 0 | 1 | 0 | 0 | 16.1726 | -30.3162 | 0 | 1 | 0 | 1 | 0 | -30.3162 | 16.1726 | -30.3162 | 0 | -62.0127 | -0.010394
|  | 第1複素マトリックス |  |  |  | 第2複素マトリックス |  |  |  |  | 掛け算結果1 |  |  |  | 第3複素マトリックス |  |  |  | 掛け算結果2 |  |  | 第4複素マトリックス |  |  |  |  | 掛け算結果3 |  |  | 第5複素マトリックス |  |  |  |  | 掛け算結果4
|  | A1(Re,Im) |  | B1(Re,Im) |  | A2(Re,Im) |  | B2(Re,Im) |  | A12(Re,Im) |  | B12(Re,Im) |  | A3Re,Im) |  | B3(Re,Im) |  | A23(Re,Im) |  | B23(Re,Im) |  | A4(Re,Im) |  | B4Re,Im) |  | A34(Re,Im) |  | B34(Re,Im) |  | A5Re,Im) |  | B5(Re,Im) |  | A45(Re,Im) |  | B45(Re,Im) |  | 減衰量(dB) | ABS(Zin)
| 2.68 | 1 | 0 | 0 | 0 | 1 | 0 | 0 | -2.3118 | 1 | 0 | 0 | -2.3118 | 1 | 0 | 0 | 0 | 8.4922 | 0 | 0 | -2.3118 | 1 | 0 | 0 | 2.1726 | 8.4922 | 0 | 0 | 16.1387 | 1 | 0 | 0 | 0 | 8.4922 | 16.1387 | 0 | 16.1387 | -25.822 | 0.52779
|  | C1(Re,Im) |  | D1(Re,Im) |  | C2(Re,Im) |  | D2(Re,Im) |  | C12(Re,Im) |  | D12(Re,Im) |  | C3(Re,Im) |  | D3(Re,Im) |  | C23(Re,Im) |  | D23(Re,Im) |  | C4(Re,Im) |  | D4(Re,Im) |  | C34(Re,Im) |  | D34(Re,Im) |  | C5Re,Im) |  | D5(Re,Im) |  | C45(Re,Im) |  | D45(Re,Im) |  | 位相(deg) | RL(Db)
|  | 0 | 1.5188 | 1 | 0 | 0 | 0 | 1 | 0 | 0 | 1.5188 | 4.5111 | 0 | 0 | 3.2409 | 1 | 0 | 0 | 16.1386 | 4.5111 | 0 | 0 | 0 | 1 | 0 | 0 | 16.1386 | -30.5526 | 0 | 1 | 0 | 1 | 0 | -30.5526 | 16.1386 | -30.5526 | 0 | -62.2468 | -0.010292
|  | 第1複素マトリックス |  |  |  | 第2複素マトリックス |  |  |  |  | 掛け算結果1 |  |  |  | 第3複素マトリックス |  |  |  | 掛け算結果2 |  |  | 第4複素マトリックス |  |  |  |  | 掛け算結果3 |  |  | 第5複素マトリックス |  |  |  |  | 掛け算結果4
|  | A1(Re,Im) |  | B1(Re,Im) |  | A2(Re,Im) |  | B2(Re,Im) |  | A12(Re,Im) |  | B12(Re,Im) |  | A3Re,Im) |  | B3(Re,Im) |  | A23(Re,Im) |  | B23(Re,Im) |  | A4(Re,Im) |  | B4Re,Im) |  | A34(Re,Im) |  | B34(Re,Im) |  | A5Re,Im) |  | B5(Re,Im) |  | A45(Re,Im) |  | B45(Re,Im) |  | 減衰量(dB) | ABS(Zin)
| 2.7 | 1 | 0 | 0 | 0 | 1 | 0 | 0 | -2.2648 | 1 | 0 | 0 | -2.2648 | 1 | 0 | 0 | 0 | 8.3946 | 0 | 0 | -2.2648 | 1 | 0 | 0 | 2.1889 | 8.3946 | 0 | 0 | 16.1099 | 1 | 0 | 0 | 0 | 8.3946 | 16.1099 | 0 | 16.1099 | -25.8545 | 0.52267
|  | C1(Re,Im) |  | D1(Re,Im) |  | C2(Re,Im) |  | D2(Re,Im) |  | C12(Re,Im) |  | D12(Re,Im) |  | C3(Re,Im) |  | D3(Re,Im) |  | C23(Re,Im) |  | D23(Re,Im) |  | C4(Re,Im) |  | D4(Re,Im) |  | C34(Re,Im) |  | D34(Re,Im) |  | C5Re,Im) |  | D5(Re,Im) |  | C45(Re,Im) |  | D45(Re,Im) |  | 位相(deg) | RL(Db)
|  | 0 | 1.5301 | 1 | 0 | 0 | 0 | 1 | 0 | 0 | 1.5301 | 4.4653 | 0 | 0 | 3.2651 | 1 | 0 | 0 | 16.1099 | 4.4653 | 0 | 0 | 0 | 1 | 0 | 0 | 16.1099 | -30.7969 | 0 | 1 | 0 | 1 | 0 | -30.7969 | 16.1099 | -30.7969 | 0 | -62.4767 | -0.010184
|  | 第1複素マトリックス |  |  |  | 第2複素マトリックス |  |  |  |  | 掛け算結果1 |  |  |  | 第3複素マトリックス |  |  |  | 掛け算結果2 |  |  | 第4複素マトリックス |  |  |  |  | 掛け算結果3 |  |  | 第5複素マトリックス |  |  |  |  | 掛け算結果4
|  | A1(Re,Im) |  | B1(Re,Im) |  | A2(Re,Im) |  | B2(Re,Im) |  | A12(Re,Im) |  | B12(Re,Im) |  | A3Re,Im) |  | B3(Re,Im) |  | A23(Re,Im) |  | B23(Re,Im) |  | A4(Re,Im) |  | B4Re,Im) |  | A34(Re,Im) |  | B34(Re,Im) |  | A5Re,Im) |  | B5(Re,Im) |  | A45(Re,Im) |  | B45(Re,Im) |  | 減衰量(dB) | ABS(Zin)
| 2.72 | 1 | 0 | 0 | 0 | 1 | 0 | 0 | -2.2198 | 1 | 0 | 0 | -2.2198 | 1 | 0 | 0 | 0 | 8.3017 | 0 | 0 | -2.2198 | 1 | 0 | 0 | 2.2051 | 8.3017 | 0 | 0 | 16.086 | 1 | 0 | 0 | 0 | 8.3017 | 16.086 | 0 | 16.086 | -25.8896 | 0.51766
|  | C1(Re,Im) |  | D1(Re,Im) |  | C2(Re,Im) |  | D2(Re,Im) |  | C12(Re,Im) |  | D12(Re,Im) |  | C3(Re,Im) |  | D3(Re,Im) |  | C23(Re,Im) |  | D23(Re,Im) |  | C4(Re,Im) |  | D4(Re,Im) |  | C34(Re,Im) |  | D34(Re,Im) |  | C5Re,Im) |  | D5(Re,Im) |  | C45(Re,Im) |  | D45(Re,Im) |  | 位相(deg) | RL(Db)
|  | 0 | 1.5415 | 1 | 0 | 0 | 0 | 1 | 0 | 0 | 1.5415 | 4.4218 | 0 | 0 | 3.2893 | 1 | 0 | 0 | 16.0859 | 4.4218 | 0 | 0 | 0 | 1 | 0 | 0 | 16.0859 | -31.0488 | 0 | 1 | 0 | 1 | 0 | -31.0488 | 16.0859 | -31.0488 | 0 | -62.7026 | -0.010071
|  | 第1複素マトリックス |  |  |  | 第2複素マトリックス |  |  |  |  | 掛け算結果1 |  |  |  | 第3複素マトリックス |  |  |  | 掛け算結果2 |  |  | 第4複素マトリックス |  |  |  |  | 掛け算結果3 |  |  | 第5複素マトリックス |  |  |  |  | 掛け算結果4
|  | A1(Re,Im) |  | B1(Re,Im) |  | A2(Re,Im) |  | B2(Re,Im) |  | A12(Re,Im) |  | B12(Re,Im) |  | A3Re,Im) |  | B3(Re,Im) |  | A23(Re,Im) |  | B23(Re,Im) |  | A4(Re,Im) |  | B4Re,Im) |  | A34(Re,Im) |  | B34(Re,Im) |  | A5Re,Im) |  | B5(Re,Im) |  | A45(Re,Im) |  | B45(Re,Im) |  | 減衰量(dB) | ABS(Zin)
| 2.74 | 1 | 0 | 0 | 0 | 1 | 0 | 0 | -2.1769 | 1 | 0 | 0 | -2.1769 | 1 | 0 | 0 | 0 | 8.213 | 0 | 0 | -2.1769 | 1 | 0 | 0 | 2.2213 | 8.213 | 0 | 0 | 16.0665 | 1 | 0 | 0 | 0 | 8.213 | 16.0665 | 0 | 16.0665 | -25.9271 | 0.51276
|  | C1(Re,Im) |  | D1(Re,Im) |  | C2(Re,Im) |  | D2(Re,Im) |  | C12(Re,Im) |  | D12(Re,Im) |  | C3(Re,Im) |  | D3(Re,Im) |  | C23(Re,Im) |  | D23(Re,Im) |  | C4(Re,Im) |  | D4(Re,Im) |  | C34(Re,Im) |  | D34(Re,Im) |  | C5Re,Im) |  | D5(Re,Im) |  | C45(Re,Im) |  | D45(Re,Im) |  | 位相(deg) | RL(Db)
|  | 0 | 1.5528 | 1 | 0 | 0 | 0 | 1 | 0 | 0 | 1.5528 | 4.3802 | 0 | 0 | 3.3135 | 1 | 0 | 0 | 16.0664 | 4.3802 | 0 | 0 | 0 | 1 | 0 | 0 | 16.0664 | -31.308 | 0 | 1 | 0 | 1 | 0 | -31.308 | 16.0664 | -31.308 | 0 | -62.9245 | -0.0099543
|  | 第1複素マトリックス |  |  |  | 第2複素マトリックス |  |  |  |  | 掛け算結果1 |  |  |  | 第3複素マトリックス |  |  |  | 掛け算結果2 |  |  | 第4複素マトリックス |  |  |  |  | 掛け算結果3 |  |  | 第5複素マトリックス |  |  |  |  | 掛け算結果4
|  | A1(Re,Im) |  | B1(Re,Im) |  | A2(Re,Im) |  | B2(Re,Im) |  | A12(Re,Im) |  | B12(Re,Im) |  | A3Re,Im) |  | B3(Re,Im) |  | A23(Re,Im) |  | B23(Re,Im) |  | A4(Re,Im) |  | B4Re,Im) |  | A34(Re,Im) |  | B34(Re,Im) |  | A5Re,Im) |  | B5(Re,Im) |  | A45(Re,Im) |  | B45(Re,Im) |  | 減衰量(dB) | ABS(Zin)
| 2.76 | 1 | 0 | 0 | 0 | 1 | 0 | 0 | -2.1357 | 1 | 0 | 0 | -2.1357 | 1 | 0 | 0 | 0 | 8.1283 | 0 | 0 | -2.1357 | 1 | 0 | 0 | 2.2375 | 8.1283 | 0 | 0 | 16.0513 | 1 | 0 | 0 | 0 | 8.1283 | 16.0513 | 0 | 16.0513 | -25.9667 | 0.50796
|  | C1(Re,Im) |  | D1(Re,Im) |  | C2(Re,Im) |  | D2(Re,Im) |  | C12(Re,Im) |  | D12(Re,Im) |  | C3(Re,Im) |  | D3(Re,Im) |  | C23(Re,Im) |  | D23(Re,Im) |  | C4(Re,Im) |  | D4(Re,Im) |  | C34(Re,Im) |  | D34(Re,Im) |  | C5Re,Im) |  | D5(Re,Im) |  | C45(Re,Im) |  | D45(Re,Im) |  | 位相(deg) | RL(Db)
|  | 0 | 1.5641 | 1 | 0 | 0 | 0 | 1 | 0 | 0 | 1.5641 | 4.3405 | 0 | 0 | 3.3376 | 1 | 0 | 0 | 16.0512 | 4.3405 | 0 | 0 | 0 | 1 | 0 | 0 | 16.0512 | -31.5741 | 0 | 1 | 0 | 1 | 0 | -31.5741 | 16.0512 | -31.5741 | 0 | -63.1427 | -0.0098336
|  | 第1複素マトリックス |  |  |  | 第2複素マトリックス |  |  |  |  | 掛け算結果1 |  |  |  | 第3複素マトリックス |  |  |  | 掛け算結果2 |  |  | 第4複素マトリックス |  |  |  |  | 掛け算結果3 |  |  | 第5複素マトリックス |  |  |  |  | 掛け算結果4
|  | A1(Re,Im) |  | B1(Re,Im) |  | A2(Re,Im) |  | B2(Re,Im) |  | A12(Re,Im) |  | B12(Re,Im) |  | A3Re,Im) |  | B3(Re,Im) |  | A23(Re,Im) |  | B23(Re,Im) |  | A4(Re,Im) |  | B4Re,Im) |  | A34(Re,Im) |  | B34(Re,Im) |  | A5Re,Im) |  | B5(Re,Im) |  | A45(Re,Im) |  | B45(Re,Im) |  | 減衰量(dB) | ABS(Zin)
| 2.78 | 1 | 0 | 0 | 0 | 1 | 0 | 0 | -2.0963 | 1 | 0 | 0 | -2.0963 | 1 | 0 | 0 | 0 | 8.0473 | 0 | 0 | -2.0963 | 1 | 0 | 0 | 2.2537 | 8.0473 | 0 | 0 | 16.04 | 1 | 0 | 0 | 0 | 8.0473 | 16.04 | 0 | 16.04 | -26.0085 | 0.50326
|  | C1(Re,Im) |  | D1(Re,Im) |  | C2(Re,Im) |  | D2(Re,Im) |  | C12(Re,Im) |  | D12(Re,Im) |  | C3(Re,Im) |  | D3(Re,Im) |  | C23(Re,Im) |  | D23(Re,Im) |  | C4(Re,Im) |  | D4(Re,Im) |  | C34(Re,Im) |  | D34(Re,Im) |  | C5Re,Im) |  | D5(Re,Im) |  | C45(Re,Im) |  | D45(Re,Im) |  | 位相(deg) | RL(Db)
|  | 0 | 1.5755 | 1 | 0 | 0 | 0 | 1 | 0 | 0 | 1.5755 | 4.3026 | 0 | 0 | 3.3618 | 1 | 0 | 0 | 16.0399 | 4.3026 | 0 | 0 | 0 | 1 | 0 | 0 | 16.0399 | -31.8469 | 0 | 1 | 0 | 1 | 0 | -31.8469 | 16.0399 | -31.8469 | 0 | -63.3571 | -0.0097097
|  | 第1複素マトリックス |  |  |  | 第2複素マトリックス |  |  |  |  | 掛け算結果1 |  |  |  | 第3複素マトリックス |  |  |  | 掛け算結果2 |  |  | 第4複素マトリックス |  |  |  |  | 掛け算結果3 |  |  | 第5複素マトリックス |  |  |  |  | 掛け算結果4
|  | A1(Re,Im) |  | B1(Re,Im) |  | A2(Re,Im) |  | B2(Re,Im) |  | A12(Re,Im) |  | B12(Re,Im) |  | A3Re,Im) |  | B3(Re,Im) |  | A23(Re,Im) |  | B23(Re,Im) |  | A4(Re,Im) |  | B4Re,Im) |  | A34(Re,Im) |  | B34(Re,Im) |  | A5Re,Im) |  | B5(Re,Im) |  | A45(Re,Im) |  | B45(Re,Im) |  | 減衰量(dB) | ABS(Zin)
| 2.8 | 1 | 0 | 0 | 0 | 1 | 0 | 0 | -2.0584 | 1 | 0 | 0 | -2.0584 | 1 | 0 | 0 | 0 | 7.9698 | 0 | 0 | -2.0584 | 1 | 0 | 0 | 2.2699 | 7.9698 | 0 | 0 | 16.0324 | 1 | 0 | 0 | 0 | 7.9698 | 16.0324 | 0 | 16.0324 | -26.0522 | 0.49866
|  | C1(Re,Im) |  | D1(Re,Im) |  | C2(Re,Im) |  | D2(Re,Im) |  | C12(Re,Im) |  | D12(Re,Im) |  | C3(Re,Im) |  | D3(Re,Im) |  | C23(Re,Im) |  | D23(Re,Im) |  | C4(Re,Im) |  | D4(Re,Im) |  | C34(Re,Im) |  | D34(Re,Im) |  | C5Re,Im) |  | D5(Re,Im) |  | C45(Re,Im) |  | D45(Re,Im) |  | 位相(deg) | RL(Db)
|  | 0 | 1.5868 | 1 | 0 | 0 | 0 | 1 | 0 | 0 | 1.5868 | 4.2662 | 0 | 0 | 3.386 | 1 | 0 | 0 | 16.0323 | 4.2662 | 0 | 0 | 0 | 1 | 0 | 0 | 16.0323 | -32.1261 | 0 | 1 | 0 | 1 | 0 | -32.1261 | 16.0323 | -32.1261 | 0 | -63.5679 | -0.0095831
|  | 第1複素マトリックス |  |  |  | 第2複素マトリックス |  |  |  |  | 掛け算結果1 |  |  |  | 第3複素マトリックス |  |  |  | 掛け算結果2 |  |  | 第4複素マトリックス |  |  |  |  | 掛け算結果3 |  |  | 第5複素マトリックス |  |  |  |  | 掛け算結果4
|  | A1(Re,Im) |  | B1(Re,Im) |  | A2(Re,Im) |  | B2(Re,Im) |  | A12(Re,Im) |  | B12(Re,Im) |  | A3Re,Im) |  | B3(Re,Im) |  | A23(Re,Im) |  | B23(Re,Im) |  | A4(Re,Im) |  | B4Re,Im) |  | A34(Re,Im) |  | B34(Re,Im) |  | A5Re,Im) |  | B5(Re,Im) |  | A45(Re,Im) |  | B45(Re,Im) |  | 減衰量(dB) | ABS(Zin)
| 2.82 | 1 | 0 | 0 | 0 | 1 | 0 | 0 | -2.022 | 1 | 0 | 0 | -2.022 | 1 | 0 | 0 | 0 | 7.8955 | 0 | 0 | -2.022 | 1 | 0 | 0 | 2.2861 | 7.8955 | 0 | 0 | 16.0283 | 1 | 0 | 0 | 0 | 7.8955 | 16.0283 | 0 | 16.0283 | -26.0977 | 0.49415
|  | C1(Re,Im) |  | D1(Re,Im) |  | C2(Re,Im) |  | D2(Re,Im) |  | C12(Re,Im) |  | D12(Re,Im) |  | C3(Re,Im) |  | D3(Re,Im) |  | C23(Re,Im) |  | D23(Re,Im) |  | C4(Re,Im) |  | D4(Re,Im) |  | C34(Re,Im) |  | D34(Re,Im) |  | C5Re,Im) |  | D5(Re,Im) |  | C45(Re,Im) |  | D45(Re,Im) |  | 位相(deg) | RL(Db)
|  | 0 | 1.5981 | 1 | 0 | 0 | 0 | 1 | 0 | 0 | 1.5981 | 4.2315 | 0 | 0 | 3.4102 | 1 | 0 | 0 | 16.0282 | 4.2315 | 0 | 0 | 0 | 1 | 0 | 0 | 16.0282 | -32.4114 | 0 | 1 | 0 | 1 | 0 | -32.4114 | 16.0282 | -32.4114 | 0 | -63.7752 | -0.0094541
|  | 第1複素マトリックス |  |  |  | 第2複素マトリックス |  |  |  |  | 掛け算結果1 |  |  |  | 第3複素マトリックス |  |  |  | 掛け算結果2 |  |  | 第4複素マトリックス |  |  |  |  | 掛け算結果3 |  |  | 第5複素マトリックス |  |  |  |  | 掛け算結果4
|  | A1(Re,Im) |  | B1(Re,Im) |  | A2(Re,Im) |  | B2(Re,Im) |  | A12(Re,Im) |  | B12(Re,Im) |  | A3Re,Im) |  | B3(Re,Im) |  | A23(Re,Im) |  | B23(Re,Im) |  | A4(Re,Im) |  | B4Re,Im) |  | A34(Re,Im) |  | B34(Re,Im) |  | A5Re,Im) |  | B5(Re,Im) |  | A45(Re,Im) |  | B45(Re,Im) |  | 減衰量(dB) | ABS(Zin)
| 2.84 | 1 | 0 | 0 | 0 | 1 | 0 | 0 | -1.9871 | 1 | 0 | 0 | -1.9871 | 1 | 0 | 0 | 0 | 7.8244 | 0 | 0 | -1.9871 | 1 | 0 | 0 | 2.3024 | 7.8244 | 0 | 0 | 16.0275 | 1 | 0 | 0 | 0 | 7.8244 | 16.0275 | 0 | 16.0275 | -26.1449 | 0.48973
|  | C1(Re,Im) |  | D1(Re,Im) |  | C2(Re,Im) |  | D2(Re,Im) |  | C12(Re,Im) |  | D12(Re,Im) |  | C3(Re,Im) |  | D3(Re,Im) |  | C23(Re,Im) |  | D23(Re,Im) |  | C4(Re,Im) |  | D4(Re,Im) |  | C34(Re,Im) |  | D34(Re,Im) |  | C5Re,Im) |  | D5(Re,Im) |  | C45(Re,Im) |  | D45(Re,Im) |  | 位相(deg) | RL(Db)
|  | 0 | 1.6095 | 1 | 0 | 0 | 0 | 1 | 0 | 0 | 1.6095 | 4.1981 | 0 | 0 | 3.4344 | 1 | 0 | 0 | 16.0274 | 4.1981 | 0 | 0 | 0 | 1 | 0 | 0 | 16.0274 | -32.7027 | 0 | 1 | 0 | 1 | 0 | -32.7027 | 16.0274 | -32.7027 | 0 | -63.979 | -0.0093232
|  | 第1複素マトリックス |  |  |  | 第2複素マトリックス |  |  |  |  | 掛け算結果1 |  |  |  | 第3複素マトリックス |  |  |  | 掛け算結果2 |  |  | 第4複素マトリックス |  |  |  |  | 掛け算結果3 |  |  | 第5複素マトリックス |  |  |  |  | 掛け算結果4
|  | A1(Re,Im) |  | B1(Re,Im) |  | A2(Re,Im) |  | B2(Re,Im) |  | A12(Re,Im) |  | B12(Re,Im) |  | A3Re,Im) |  | B3(Re,Im) |  | A23(Re,Im) |  | B23(Re,Im) |  | A4(Re,Im) |  | B4Re,Im) |  | A34(Re,Im) |  | B34(Re,Im) |  | A5Re,Im) |  | B5(Re,Im) |  | A45(Re,Im) |  | B45(Re,Im) |  | 減衰量(dB) | ABS(Zin)
| 2.86 | 1 | 0 | 0 | 0 | 1 | 0 | 0 | -1.9535 | 1 | 0 | 0 | -1.9535 | 1 | 0 | 0 | 0 | 7.7561 | 0 | 0 | -1.9535 | 1 | 0 | 0 | 2.3186 | 7.7561 | 0 | 0 | 16.0297 | 1 | 0 | 0 | 0 | 7.7561 | 16.0297 | 0 | 16.0297 | -26.1937 | 0.48539
|  | C1(Re,Im) |  | D1(Re,Im) |  | C2(Re,Im) |  | D2(Re,Im) |  | C12(Re,Im) |  | D12(Re,Im) |  | C3(Re,Im) |  | D3(Re,Im) |  | C23(Re,Im) |  | D23(Re,Im) |  | C4(Re,Im) |  | D4(Re,Im) |  | C34(Re,Im) |  | D34(Re,Im) |  | C5Re,Im) |  | D5(Re,Im) |  | C45(Re,Im) |  | D45(Re,Im) |  | 位相(deg) | RL(Db)
|  | 0 | 1.6208 | 1 | 0 | 0 | 0 | 1 | 0 | 0 | 1.6208 | 4.1661 | 0 | 0 | 3.4586 | 1 | 0 | 0 | 16.0297 | 4.1661 | 0 | 0 | 0 | 1 | 0 | 0 | 16.0297 | -32.9998 | 0 | 1 | 0 | 1 | 0 | -32.9998 | 16.0297 | -32.9998 | 0 | -64.1795 | -0.0091907
|  | 第1複素マトリックス |  |  |  | 第2複素マトリックス |  |  |  |  | 掛け算結果1 |  |  |  | 第3複素マトリックス |  |  |  | 掛け算結果2 |  |  | 第4複素マトリックス |  |  |  |  | 掛け算結果3 |  |  | 第5複素マトリックス |  |  |  |  | 掛け算結果4
|  | A1(Re,Im) |  | B1(Re,Im) |  | A2(Re,Im) |  | B2(Re,Im) |  | A12(Re,Im) |  | B12(Re,Im) |  | A3Re,Im) |  | B3(Re,Im) |  | A23(Re,Im) |  | B23(Re,Im) |  | A4(Re,Im) |  | B4Re,Im) |  | A34(Re,Im) |  | B34(Re,Im) |  | A5Re,Im) |  | B5(Re,Im) |  | A45(Re,Im) |  | B45(Re,Im) |  | 減衰量(dB) | ABS(Zin)
| 2.88 | 1 | 0 | 0 | 0 | 1 | 0 | 0 | -1.9211 | 1 | 0 | 0 | -1.9211 | 1 | 0 | 0 | 0 | 7.6906 | 0 | 0 | -1.9211 | 1 | 0 | 0 | 2.3348 | 7.6906 | 0 | 0 | 16.0349 | 1 | 0 | 0 | 0 | 7.6906 | 16.0349 | 0 | 16.0349 | -26.2439 | 0.48114
|  | C1(Re,Im) |  | D1(Re,Im) |  | C2(Re,Im) |  | D2(Re,Im) |  | C12(Re,Im) |  | D12(Re,Im) |  | C3(Re,Im) |  | D3(Re,Im) |  | C23(Re,Im) |  | D23(Re,Im) |  | C4(Re,Im) |  | D4(Re,Im) |  | C34(Re,Im) |  | D34(Re,Im) |  | C5Re,Im) |  | D5(Re,Im) |  | C45(Re,Im) |  | D45(Re,Im) |  | 位相(deg) | RL(Db)
|  | 0 | 1.6321 | 1 | 0 | 0 | 0 | 1 | 0 | 0 | 1.6321 | 4.1354 | 0 | 0 | 3.4828 | 1 | 0 | 0 | 16.0348 | 4.1354 | 0 | 0 | 0 | 1 | 0 | 0 | 16.0348 | -33.3024 | 0 | 1 | 0 | 1 | 0 | -33.3024 | 16.0348 | -33.3024 | 0 | -64.3768 | -0.009057
|  | 第1複素マトリックス |  |  |  | 第2複素マトリックス |  |  |  |  | 掛け算結果1 |  |  |  | 第3複素マトリックス |  |  |  | 掛け算結果2 |  |  | 第4複素マトリックス |  |  |  |  | 掛け算結果3 |  |  | 第5複素マトリックス |  |  |  |  | 掛け算結果4
|  | A1(Re,Im) |  | B1(Re,Im) |  | A2(Re,Im) |  | B2(Re,Im) |  | A12(Re,Im) |  | B12(Re,Im) |  | A3Re,Im) |  | B3(Re,Im) |  | A23(Re,Im) |  | B23(Re,Im) |  | A4(Re,Im) |  | B4Re,Im) |  | A34(Re,Im) |  | B34(Re,Im) |  | A5Re,Im) |  | B5(Re,Im) |  | A45(Re,Im) |  | B45(Re,Im) |  | 減衰量(dB) | ABS(Zin)
| 2.9 | 1 | 0 | 0 | 0 | 1 | 0 | 0 | -1.8899 | 1 | 0 | 0 | -1.8899 | 1 | 0 | 0 | 0 | 7.6277 | 0 | 0 | -1.8899 | 1 | 0 | 0 | 2.351 | 7.6277 | 0 | 0 | 16.0428 | 1 | 0 | 0 | 0 | 7.6277 | 16.0428 | 0 | 16.0428 | -26.2956 | 0.47697
|  | C1(Re,Im) |  | D1(Re,Im) |  | C2(Re,Im) |  | D2(Re,Im) |  | C12(Re,Im) |  | D12(Re,Im) |  | C3(Re,Im) |  | D3(Re,Im) |  | C23(Re,Im) |  | D23(Re,Im) |  | C4(Re,Im) |  | D4(Re,Im) |  | C34(Re,Im) |  | D34(Re,Im) |  | C5Re,Im) |  | D5(Re,Im) |  | C45(Re,Im) |  | D45(Re,Im) |  | 位相(deg) | RL(Db)
|  | 0 | 1.6435 | 1 | 0 | 0 | 0 | 1 | 0 | 0 | 1.6435 | 4.1059 | 0 | 0 | 3.5069 | 1 | 0 | 0 | 16.0427 | 4.1059 | 0 | 0 | 0 | 1 | 0 | 0 | 16.0427 | -33.6105 | 0 | 1 | 0 | 1 | 0 | -33.6105 | 16.0427 | -33.6105 | 0 | -64.5709 | -0.0089224
|  | 第1複素マトリックス |  |  |  | 第2複素マトリックス |  |  |  |  | 掛け算結果1 |  |  |  | 第3複素マトリックス |  |  |  | 掛け算結果2 |  |  | 第4複素マトリックス |  |  |  |  | 掛け算結果3 |  |  | 第5複素マトリックス |  |  |  |  | 掛け算結果4
|  | A1(Re,Im) |  | B1(Re,Im) |  | A2(Re,Im) |  | B2(Re,Im) |  | A12(Re,Im) |  | B12(Re,Im) |  | A3Re,Im) |  | B3(Re,Im) |  | A23(Re,Im) |  | B23(Re,Im) |  | A4(Re,Im) |  | B4Re,Im) |  | A34(Re,Im) |  | B34(Re,Im) |  | A5Re,Im) |  | B5(Re,Im) |  | A45(Re,Im) |  | B45(Re,Im) |  | 減衰量(dB) | ABS(Zin)
| 2.92 | 1 | 0 | 0 | 0 | 1 | 0 | 0 | -1.8598 | 1 | 0 | 0 | -1.8598 | 1 | 0 | 0 | 0 | 7.5671 | 0 | 0 | -1.8598 | 1 | 0 | 0 | 2.3672 | 7.5671 | 0 | 0 | 16.0533 | 1 | 0 | 0 | 0 | 7.5671 | 16.0533 | 0 | 16.0533 | -26.3485 | 0.47288
|  | C1(Re,Im) |  | D1(Re,Im) |  | C2(Re,Im) |  | D2(Re,Im) |  | C12(Re,Im) |  | D12(Re,Im) |  | C3(Re,Im) |  | D3(Re,Im) |  | C23(Re,Im) |  | D23(Re,Im) |  | C4(Re,Im) |  | D4(Re,Im) |  | C34(Re,Im) |  | D34(Re,Im) |  | C5Re,Im) |  | D5(Re,Im) |  | C45(Re,Im) |  | D45(Re,Im) |  | 位相(deg) | RL(Db)
|  | 0 | 1.6548 | 1 | 0 | 0 | 0 | 1 | 0 | 0 | 1.6548 | 4.0776 | 0 | 0 | 3.5311 | 1 | 0 | 0 | 16.0532 | 4.0776 | 0 | 0 | 0 | 1 | 0 | 0 | 16.0532 | -33.9238 | 0 | 1 | 0 | 1 | 0 | -33.9238 | 16.0532 | -33.9238 | 0 | -64.7619 | -0.0087871
|  | 第1複素マトリックス |  |  |  | 第2複素マトリックス |  |  |  |  | 掛け算結果1 |  |  |  | 第3複素マトリックス |  |  |  | 掛け算結果2 |  |  | 第4複素マトリックス |  |  |  |  | 掛け算結果3 |  |  | 第5複素マトリックス |  |  |  |  | 掛け算結果4
|  | A1(Re,Im) |  | B1(Re,Im) |  | A2(Re,Im) |  | B2(Re,Im) |  | A12(Re,Im) |  | B12(Re,Im) |  | A3Re,Im) |  | B3(Re,Im) |  | A23(Re,Im) |  | B23(Re,Im) |  | A4(Re,Im) |  | B4Re,Im) |  | A34(Re,Im) |  | B34(Re,Im) |  | A5Re,Im) |  | B5(Re,Im) |  | A45(Re,Im) |  | B45(Re,Im) |  | 減衰量(dB) | ABS(Zin)
| 2.94 | 1 | 0 | 0 | 0 | 1 | 0 | 0 | -1.8308 | 1 | 0 | 0 | -1.8308 | 1 | 0 | 0 | 0 | 7.5089 | 0 | 0 | -1.8308 | 1 | 0 | 0 | 2.3834 | 7.5089 | 0 | 0 | 16.0662 | 1 | 0 | 0 | 0 | 7.5089 | 16.0662 | 0 | 16.0662 | -26.4027 | 0.46887
|  | C1(Re,Im) |  | D1(Re,Im) |  | C2(Re,Im) |  | D2(Re,Im) |  | C12(Re,Im) |  | D12(Re,Im) |  | C3(Re,Im) |  | D3(Re,Im) |  | C23(Re,Im) |  | D23(Re,Im) |  | C4(Re,Im) |  | D4(Re,Im) |  | C34(Re,Im) |  | D34(Re,Im) |  | C5Re,Im) |  | D5(Re,Im) |  | C45(Re,Im) |  | D45(Re,Im) |  | 位相(deg) | RL(Db)
|  | 0 | 1.6661 | 1 | 0 | 0 | 0 | 1 | 0 | 0 | 1.6661 | 4.0503 | 0 | 0 | 3.5553 | 1 | 0 | 0 | 16.0661 | 4.0503 | 0 | 0 | 0 | 1 | 0 | 0 | 16.0661 | -34.2422 | 0 | 1 | 0 | 1 | 0 | -34.2422 | 16.0661 | -34.2422 | 0 | -64.9499 | -0.0086515
|  | 第1複素マトリックス |  |  |  | 第2複素マトリックス |  |  |  |  | 掛け算結果1 |  |  |  | 第3複素マトリックス |  |  |  | 掛け算結果2 |  |  | 第4複素マトリックス |  |  |  |  | 掛け算結果3 |  |  | 第5複素マトリックス |  |  |  |  | 掛け算結果4
|  | A1(Re,Im) |  | B1(Re,Im) |  | A2(Re,Im) |  | B2(Re,Im) |  | A12(Re,Im) |  | B12(Re,Im) |  | A3Re,Im) |  | B3(Re,Im) |  | A23(Re,Im) |  | B23(Re,Im) |  | A4(Re,Im) |  | B4Re,Im) |  | A34(Re,Im) |  | B34(Re,Im) |  | A5Re,Im) |  | B5(Re,Im) |  | A45(Re,Im) |  | B45(Re,Im) |  | 減衰量(dB) | ABS(Zin)
| 2.96 | 1 | 0 | 0 | 0 | 1 | 0 | 0 | -1.8027 | 1 | 0 | 0 | -1.8027 | 1 | 0 | 0 | 0 | 7.4529 | 0 | 0 | -1.8027 | 1 | 0 | 0 | 2.3996 | 7.4529 | 0 | 0 | 16.0815 | 1 | 0 | 0 | 0 | 7.4529 | 16.0815 | 0 | 16.0815 | -26.458 | 0.46493
|  | C1(Re,Im) |  | D1(Re,Im) |  | C2(Re,Im) |  | D2(Re,Im) |  | C12(Re,Im) |  | D12(Re,Im) |  | C3(Re,Im) |  | D3(Re,Im) |  | C23(Re,Im) |  | D23(Re,Im) |  | C4(Re,Im) |  | D4(Re,Im) |  | C34(Re,Im) |  | D34(Re,Im) |  | C5Re,Im) |  | D5(Re,Im) |  | C45(Re,Im) |  | D45(Re,Im) |  | 位相(deg) | RL(Db)
|  | 0 | 1.6775 | 1 | 0 | 0 | 0 | 1 | 0 | 0 | 1.6775 | 4.024 | 0 | 0 | 3.5795 | 1 | 0 | 0 | 16.0814 | 4.024 | 0 | 0 | 0 | 1 | 0 | 0 | 16.0814 | -34.5655 | 0 | 1 | 0 | 1 | 0 | -34.5655 | 16.0814 | -34.5655 | 0 | -65.1349 | -0.0085157
|  | 第1複素マトリックス |  |  |  | 第2複素マトリックス |  |  |  |  | 掛け算結果1 |  |  |  | 第3複素マトリックス |  |  |  | 掛け算結果2 |  |  | 第4複素マトリックス |  |  |  |  | 掛け算結果3 |  |  | 第5複素マトリックス |  |  |  |  | 掛け算結果4
|  | A1(Re,Im) |  | B1(Re,Im) |  | A2(Re,Im) |  | B2(Re,Im) |  | A12(Re,Im) |  | B12(Re,Im) |  | A3Re,Im) |  | B3(Re,Im) |  | A23(Re,Im) |  | B23(Re,Im) |  | A4(Re,Im) |  | B4Re,Im) |  | A34(Re,Im) |  | B34(Re,Im) |  | A5Re,Im) |  | B5(Re,Im) |  | A45(Re,Im) |  | B45(Re,Im) |  | 減衰量(dB) | ABS(Zin)
| 2.98 | 1 | 0 | 0 | 0 | 1 | 0 | 0 | -1.7756 | 1 | 0 | 0 | -1.7756 | 1 | 0 | 0 | 0 | 7.3988 | 0 | 0 | -1.7756 | 1 | 0 | 0 | 2.4159 | 7.3988 | 0 | 0 | 16.0989 | 1 | 0 | 0 | 0 | 7.3988 | 16.0989 | 0 | 16.0989 | -26.5144 | 0.46106
|  | C1(Re,Im) |  | D1(Re,Im) |  | C2(Re,Im) |  | D2(Re,Im) |  | C12(Re,Im) |  | D12(Re,Im) |  | C3(Re,Im) |  | D3(Re,Im) |  | C23(Re,Im) |  | D23(Re,Im) |  | C4(Re,Im) |  | D4(Re,Im) |  | C34(Re,Im) |  | D34(Re,Im) |  | C5Re,Im) |  | D5(Re,Im) |  | C45(Re,Im) |  | D45(Re,Im) |  | 位相(deg) | RL(Db)
|  | 0 | 1.6888 | 1 | 0 | 0 | 0 | 1 | 0 | 0 | 1.6888 | 3.9987 | 0 | 0 | 3.6037 | 1 | 0 | 0 | 16.0988 | 3.9987 | 0 | 0 | 0 | 1 | 0 | 0 | 16.0988 | -34.8937 | 0 | 1 | 0 | 1 | 0 | -34.8937 | 16.0988 | -34.8937 | 0 | -65.3171 | -0.00838
|  | 第1複素マトリックス |  |  |  | 第2複素マトリックス |  |  |  |  | 掛け算結果1 |  |  |  | 第3複素マトリックス |  |  |  | 掛け算結果2 |  |  | 第4複素マトリックス |  |  |  |  | 掛け算結果3 |  |  | 第5複素マトリックス |  |  |  |  | 掛け算結果4
|  | A1(Re,Im) |  | B1(Re,Im) |  | A2(Re,Im) |  | B2(Re,Im) |  | A12(Re,Im) |  | B12(Re,Im) |  | A3Re,Im) |  | B3(Re,Im) |  | A23(Re,Im) |  | B23(Re,Im) |  | A4(Re,Im) |  | B4Re,Im) |  | A34(Re,Im) |  | B34(Re,Im) |  | A5Re,Im) |  | B5(Re,Im) |  | A45(Re,Im) |  | B45(Re,Im) |  | 減衰量(dB) | ABS(Zin)
| 3 | 1 | 0 | 0 | 0 | 1 | 0 | 0 | -1.7495 | 1 | 0 | 0 | -1.7495 | 1 | 0 | 0 | 0 | 7.3468 | 0 | 0 | -1.7495 | 1 | 0 | 0 | 2.4321 | 7.3468 | 0 | 0 | 16.1184 | 1 | 0 | 0 | 0 | 7.3468 | 16.1184 | 0 | 16.1184 | -26.5718 | 0.45726
|  | C1(Re,Im) |  | D1(Re,Im) |  | C2(Re,Im) |  | D2(Re,Im) |  | C12(Re,Im) |  | D12(Re,Im) |  | C3(Re,Im) |  | D3(Re,Im) |  | C23(Re,Im) |  | D23(Re,Im) |  | C4(Re,Im) |  | D4(Re,Im) |  | C34(Re,Im) |  | D34(Re,Im) |  | C5Re,Im) |  | D5(Re,Im) |  | C45(Re,Im) |  | D45(Re,Im) |  | 位相(deg) | RL(Db)
|  | 0 | 1.7001 | 1 | 0 | 0 | 0 | 1 | 0 | 0 | 1.7001 | 3.9743 | 0 | 0 | 3.6279 | 1 | 0 | 0 | 16.1184 | 3.9743 | 0 | 0 | 0 | 1 | 0 | 0 | 16.1184 | -35.2267 | 0 | 1 | 0 | 1 | 0 | -35.2267 | 16.1184 | -35.2267 | 0 | -65.4965 | -0.0082446
|  | 第1複素マトリックス |  |  |  | 第2複素マトリックス |  |  |  |  | 掛け算結果1 |  |  |  | 第3複素マトリックス |  |  |  | 掛け算結果2 |  |  | 第4複素マトリックス |  |  |  |  | 掛け算結果3 |  |  | 第5複素マトリックス |  |  |  |  | 掛け算結果4
|  | A1(Re,Im) |  | B1(Re,Im) |  | A2(Re,Im) |  | B2(Re,Im) |  | A12(Re,Im) |  | B12(Re,Im) |  | A3Re,Im) |  | B3(Re,Im) |  | A23(Re,Im) |  | B23(Re,Im) |  | A4(Re,Im) |  | B4Re,Im) |  | A34(Re,Im) |  | B34(Re,Im) |  | A5Re,Im) |  | B5(Re,Im) |  | A45(Re,Im) |  | B45(Re,Im) |  | 減衰量(dB) | ABS(Zin)
| 3.02 | 1 | 0 | 0 | 0 | 1 | 0 | 0 | -1.7241 | 1 | 0 | 0 | -1.7241 | 1 | 0 | 0 | 0 | 7.2966 | 0 | 0 | -1.7241 | 1 | 0 | 0 | 2.4483 | 7.2966 | 0 | 0 | 16.14 | 1 | 0 | 0 | 0 | 7.2966 | 16.14 | 0 | 16.14 | -26.63 | 0.45353
|  | C1(Re,Im) |  | D1(Re,Im) |  | C2(Re,Im) |  | D2(Re,Im) |  | C12(Re,Im) |  | D12(Re,Im) |  | C3(Re,Im) |  | D3(Re,Im) |  | C23(Re,Im) |  | D23(Re,Im) |  | C4(Re,Im) |  | D4(Re,Im) |  | C34(Re,Im) |  | D34(Re,Im) |  | C5Re,Im) |  | D5(Re,Im) |  | C45(Re,Im) |  | D45(Re,Im) |  | 位相(deg) | RL(Db)
|  | 0 | 1.7115 | 1 | 0 | 0 | 0 | 1 | 0 | 0 | 1.7115 | 3.9508 | 0 | 0 | 3.6521 | 1 | 0 | 0 | 16.1399 | 3.9508 | 0 | 0 | 0 | 1 | 0 | 0 | 16.1399 | -35.5642 | 0 | 1 | 0 | 1 | 0 | -35.5642 | 16.1399 | -35.5642 | 0 | -65.6732 | -0.0081097
|  | 第1複素マトリックス |  |  |  | 第2複素マトリックス |  |  |  |  | 掛け算結果1 |  |  |  | 第3複素マトリックス |  |  |  | 掛け算結果2 |  |  | 第4複素マトリックス |  |  |  |  | 掛け算結果3 |  |  | 第5複素マトリックス |  |  |  |  | 掛け算結果4
|  | A1(Re,Im) |  | B1(Re,Im) |  | A2(Re,Im) |  | B2(Re,Im) |  | A12(Re,Im) |  | B12(Re,Im) |  | A3Re,Im) |  | B3(Re,Im) |  | A23(Re,Im) |  | B23(Re,Im) |  | A4(Re,Im) |  | B4Re,Im) |  | A34(Re,Im) |  | B34(Re,Im) |  | A5Re,Im) |  | B5(Re,Im) |  | A45(Re,Im) |  | B45(Re,Im) |  | 減衰量(dB) | ABS(Zin)
| 3.04 | 1 | 0 | 0 | 0 | 1 | 0 | 0 | -1.6996 | 1 | 0 | 0 | -1.6996 | 1 | 0 | 0 | 0 | 7.2481 | 0 | 0 | -1.6996 | 1 | 0 | 0 | 2.4645 | 7.2481 | 0 | 0 | 16.1633 | 1 | 0 | 0 | 0 | 7.2481 | 16.1633 | 0 | 16.1633 | -26.6892 | 0.44986
|  | C1(Re,Im) |  | D1(Re,Im) |  | C2(Re,Im) |  | D2(Re,Im) |  | C12(Re,Im) |  | D12(Re,Im) |  | C3(Re,Im) |  | D3(Re,Im) |  | C23(Re,Im) |  | D23(Re,Im) |  | C4(Re,Im) |  | D4(Re,Im) |  | C34(Re,Im) |  | D34(Re,Im) |  | C5Re,Im) |  | D5(Re,Im) |  | C45(Re,Im) |  | D45(Re,Im) |  | 位相(deg) | RL(Db)
|  | 0 | 1.7228 | 1 | 0 | 0 | 0 | 1 | 0 | 0 | 1.7228 | 3.9281 | 0 | 0 | 3.6762 | 1 | 0 | 0 | 16.1633 | 3.9281 | 0 | 0 | 0 | 1 | 0 | 0 | 16.1633 | -35.9063 | 0 | 1 | 0 | 1 | 0 | -35.9063 | 16.1633 | -35.9063 | 0 | -65.8472 | -0.0079753
|  | 第1複素マトリックス |  |  |  | 第2複素マトリックス |  |  |  |  | 掛け算結果1 |  |  |  | 第3複素マトリックス |  |  |  | 掛け算結果2 |  |  | 第4複素マトリックス |  |  |  |  | 掛け算結果3 |  |  | 第5複素マトリックス |  |  |  |  | 掛け算結果4
|  | A1(Re,Im) |  | B1(Re,Im) |  | A2(Re,Im) |  | B2(Re,Im) |  | A12(Re,Im) |  | B12(Re,Im) |  | A3Re,Im) |  | B3(Re,Im) |  | A23(Re,Im) |  | B23(Re,Im) |  | A4(Re,Im) |  | B4Re,Im) |  | A34(Re,Im) |  | B34(Re,Im) |  | A5Re,Im) |  | B5(Re,Im) |  | A45(Re,Im) |  | B45(Re,Im) |  | 減衰量(dB) | ABS(Zin)
| 3.06 | 1 | 0 | 0 | 0 | 1 | 0 | 0 | -1.6758 | 1 | 0 | 0 | -1.6758 | 1 | 0 | 0 | 0 | 7.2013 | 0 | 0 | -1.6758 | 1 | 0 | 0 | 2.4807 | 7.2013 | 0 | 0 | 16.1885 | 1 | 0 | 0 | 0 | 7.2013 | 16.1885 | 0 | 16.1885 | -26.7492 | 0.44626
|  | C1(Re,Im) |  | D1(Re,Im) |  | C2(Re,Im) |  | D2(Re,Im) |  | C12(Re,Im) |  | D12(Re,Im) |  | C3(Re,Im) |  | D3(Re,Im) |  | C23(Re,Im) |  | D23(Re,Im) |  | C4(Re,Im) |  | D4(Re,Im) |  | C34(Re,Im) |  | D34(Re,Im) |  | C5Re,Im) |  | D5(Re,Im) |  | C45(Re,Im) |  | D45(Re,Im) |  | 位相(deg) | RL(Db)
|  | 0 | 1.7341 | 1 | 0 | 0 | 0 | 1 | 0 | 0 | 1.7341 | 3.9061 | 0 | 0 | 3.7004 | 1 | 0 | 0 | 16.1885 | 3.9061 | 0 | 0 | 0 | 1 | 0 | 0 | 16.1885 | -36.2528 | 0 | 1 | 0 | 1 | 0 | -36.2528 | 16.1885 | -36.2528 | 0 | -66.0186 | -0.0078417
|  | 第1複素マトリックス |  |  |  | 第2複素マトリックス |  |  |  |  | 掛け算結果1 |  |  |  | 第3複素マトリックス |  |  |  | 掛け算結果2 |  |  | 第4複素マトリックス |  |  |  |  | 掛け算結果3 |  |  | 第5複素マトリックス |  |  |  |  | 掛け算結果4
|  | A1(Re,Im) |  | B1(Re,Im) |  | A2(Re,Im) |  | B2(Re,Im) |  | A12(Re,Im) |  | B12(Re,Im) |  | A3Re,Im) |  | B3(Re,Im) |  | A23(Re,Im) |  | B23(Re,Im) |  | A4(Re,Im) |  | B4Re,Im) |  | A34(Re,Im) |  | B34(Re,Im) |  | A5Re,Im) |  | B5(Re,Im) |  | A45(Re,Im) |  | B45(Re,Im) |  | 減衰量(dB) | ABS(Zin)
| 3.08 | 1 | 0 | 0 | 0 | 1 | 0 | 0 | -1.6528 | 1 | 0 | 0 | -1.6528 | 1 | 0 | 0 | 0 | 7.1561 | 0 | 0 | -1.6528 | 1 | 0 | 0 | 2.4969 | 7.1561 | 0 | 0 | 16.2154 | 1 | 0 | 0 | 0 | 7.1561 | 16.2154 | 0 | 16.2154 | -26.8099 | 0.44273
|  | C1(Re,Im) |  | D1(Re,Im) |  | C2(Re,Im) |  | D2(Re,Im) |  | C12(Re,Im) |  | D12(Re,Im) |  | C3(Re,Im) |  | D3(Re,Im) |  | C23(Re,Im) |  | D23(Re,Im) |  | C4(Re,Im) |  | D4(Re,Im) |  | C34(Re,Im) |  | D34(Re,Im) |  | C5Re,Im) |  | D5(Re,Im) |  | C45(Re,Im) |  | D45(Re,Im) |  | 位相(deg) | RL(Db)
|  | 0 | 1.7455 | 1 | 0 | 0 | 0 | 1 | 0 | 0 | 1.7455 | 3.8849 | 0 | 0 | 3.7246 | 1 | 0 | 0 | 16.2153 | 3.8849 | 0 | 0 | 0 | 1 | 0 | 0 | 16.2153 | -36.6036 | 0 | 1 | 0 | 1 | 0 | -36.6036 | 16.2153 | -36.6036 | 0 | -66.1875 | -0.0077091
|  | 第1複素マトリックス |  |  |  | 第2複素マトリックス |  |  |  |  | 掛け算結果1 |  |  |  | 第3複素マトリックス |  |  |  | 掛け算結果2 |  |  | 第4複素マトリックス |  |  |  |  | 掛け算結果3 |  |  | 第5複素マトリックス |  |  |  |  | 掛け算結果4
|  | A1(Re,Im) |  | B1(Re,Im) |  | A2(Re,Im) |  | B2(Re,Im) |  | A12(Re,Im) |  | B12(Re,Im) |  | A3Re,Im) |  | B3(Re,Im) |  | A23(Re,Im) |  | B23(Re,Im) |  | A4(Re,Im) |  | B4Re,Im) |  | A34(Re,Im) |  | B34(Re,Im) |  | A5Re,Im) |  | B5(Re,Im) |  | A45(Re,Im) |  | B45(Re,Im) |  | 減衰量(dB) | ABS(Zin)
| 3.1 | 1 | 0 | 0 | 0 | 1 | 0 | 0 | -1.6305 | 1 | 0 | 0 | -1.6305 | 1 | 0 | 0 | 0 | 7.1124 | 0 | 0 | -1.6305 | 1 | 0 | 0 | 2.5131 | 7.1124 | 0 | 0 | 16.2439 | 1 | 0 | 0 | 0 | 7.1124 | 16.2439 | 0 | 16.2439 | -26.8714 | 0.43925
|  | C1(Re,Im) |  | D1(Re,Im) |  | C2(Re,Im) |  | D2(Re,Im) |  | C12(Re,Im) |  | D12(Re,Im) |  | C3(Re,Im) |  | D3(Re,Im) |  | C23(Re,Im) |  | D23(Re,Im) |  | C4(Re,Im) |  | D4(Re,Im) |  | C34(Re,Im) |  | D34(Re,Im) |  | C5Re,Im) |  | D5(Re,Im) |  | C45(Re,Im) |  | D45(Re,Im) |  | 位相(deg) | RL(Db)
|  | 0 | 1.7568 | 1 | 0 | 0 | 0 | 1 | 0 | 0 | 1.7568 | 3.8645 | 0 | 0 | 3.7488 | 1 | 0 | 0 | 16.2439 | 3.8645 | 0 | 0 | 0 | 1 | 0 | 0 | 16.2439 | -36.9586 | 0 | 1 | 0 | 1 | 0 | -36.9586 | 16.2439 | -36.9586 | 0 | -66.3538 | -0.0075774
|  | 第1複素マトリックス |  |  |  | 第2複素マトリックス |  |  |  |  | 掛け算結果1 |  |  |  | 第3複素マトリックス |  |  |  | 掛け算結果2 |  |  | 第4複素マトリックス |  |  |  |  | 掛け算結果3 |  |  | 第5複素マトリックス |  |  |  |  | 掛け算結果4
|  | A1(Re,Im) |  | B1(Re,Im) |  | A2(Re,Im) |  | B2(Re,Im) |  | A12(Re,Im) |  | B12(Re,Im) |  | A3Re,Im) |  | B3(Re,Im) |  | A23(Re,Im) |  | B23(Re,Im) |  | A4(Re,Im) |  | B4Re,Im) |  | A34(Re,Im) |  | B34(Re,Im) |  | A5Re,Im) |  | B5(Re,Im) |  | A45(Re,Im) |  | B45(Re,Im) |  | 減衰量(dB) | ABS(Zin)
| 3.12 | 1 | 0 | 0 | 0 | 1 | 0 | 0 | -1.6088 | 1 | 0 | 0 | -1.6088 | 1 | 0 | 0 | 0 | 7.0701 | 0 | 0 | -1.6088 | 1 | 0 | 0 | 2.5294 | 7.0701 | 0 | 0 | 16.274 | 1 | 0 | 0 | 0 | 7.0701 | 16.274 | 0 | 16.274 | -26.9335 | 0.43583
|  | C1(Re,Im) |  | D1(Re,Im) |  | C2(Re,Im) |  | D2(Re,Im) |  | C12(Re,Im) |  | D12(Re,Im) |  | C3(Re,Im) |  | D3(Re,Im) |  | C23(Re,Im) |  | D23(Re,Im) |  | C4(Re,Im) |  | D4(Re,Im) |  | C34(Re,Im) |  | D34(Re,Im) |  | C5Re,Im) |  | D5(Re,Im) |  | C45(Re,Im) |  | D45(Re,Im) |  | 位相(deg) | RL(Db)
|  | 0 | 1.7681 | 1 | 0 | 0 | 0 | 1 | 0 | 0 | 1.7681 | 3.8446 | 0 | 0 | 3.773 | 1 | 0 | 0 | 16.2739 | 3.8446 | 0 | 0 | 0 | 1 | 0 | 0 | 16.2739 | -37.3179 | 0 | 1 | 0 | 1 | 0 | -37.3179 | 16.2739 | -37.3179 | 0 | -66.5178 | -0.0074469
|  | 第1複素マトリックス |  |  |  | 第2複素マトリックス |  |  |  |  | 掛け算結果1 |  |  |  | 第3複素マトリックス |  |  |  | 掛け算結果2 |  |  | 第4複素マトリックス |  |  |  |  | 掛け算結果3 |  |  | 第5複素マトリックス |  |  |  |  | 掛け算結果4
|  | A1(Re,Im) |  | B1(Re,Im) |  | A2(Re,Im) |  | B2(Re,Im) |  | A12(Re,Im) |  | B12(Re,Im) |  | A3Re,Im) |  | B3(Re,Im) |  | A23(Re,Im) |  | B23(Re,Im) |  | A4(Re,Im) |  | B4Re,Im) |  | A34(Re,Im) |  | B34(Re,Im) |  | A5Re,Im) |  | B5(Re,Im) |  | A45(Re,Im) |  | B45(Re,Im) |  | 減衰量(dB) | ABS(Zin)
| 3.14 | 1 | 0 | 0 | 0 | 1 | 0 | 0 | -1.5878 | 1 | 0 | 0 | -1.5878 | 1 | 0 | 0 | 0 | 7.0292 | 0 | 0 | -1.5878 | 1 | 0 | 0 | 2.5456 | 7.0292 | 0 | 0 | 16.3056 | 1 | 0 | 0 | 0 | 7.0292 | 16.3056 | 0 | 16.3056 | -26.9963 | 0.43247
|  | C1(Re,Im) |  | D1(Re,Im) |  | C2(Re,Im) |  | D2(Re,Im) |  | C12(Re,Im) |  | D12(Re,Im) |  | C3(Re,Im) |  | D3(Re,Im) |  | C23(Re,Im) |  | D23(Re,Im) |  | C4(Re,Im) |  | D4(Re,Im) |  | C34(Re,Im) |  | D34(Re,Im) |  | C5Re,Im) |  | D5(Re,Im) |  | C45(Re,Im) |  | D45(Re,Im) |  | 位相(deg) | RL(Db)
|  | 0 | 1.7795 | 1 | 0 | 0 | 0 | 1 | 0 | 0 | 1.7795 | 3.8255 | 0 | 0 | 3.7972 | 1 | 0 | 0 | 16.3055 | 3.8255 | 0 | 0 | 0 | 1 | 0 | 0 | 16.3055 | -37.6812 | 0 | 1 | 0 | 1 | 0 | -37.6812 | 16.3055 | -37.6812 | 0 | -66.6794 | -0.0073176
|  | 第1複素マトリックス |  |  |  | 第2複素マトリックス |  |  |  |  | 掛け算結果1 |  |  |  | 第3複素マトリックス |  |  |  | 掛け算結果2 |  |  | 第4複素マトリックス |  |  |  |  | 掛け算結果3 |  |  | 第5複素マトリックス |  |  |  |  | 掛け算結果4
|  | A1(Re,Im) |  | B1(Re,Im) |  | A2(Re,Im) |  | B2(Re,Im) |  | A12(Re,Im) |  | B12(Re,Im) |  | A3Re,Im) |  | B3(Re,Im) |  | A23(Re,Im) |  | B23(Re,Im) |  | A4(Re,Im) |  | B4Re,Im) |  | A34(Re,Im) |  | B34(Re,Im) |  | A5Re,Im) |  | B5(Re,Im) |  | A45(Re,Im) |  | B45(Re,Im) |  | 減衰量(dB) | ABS(Zin)
| 3.16 | 1 | 0 | 0 | 0 | 1 | 0 | 0 | -1.5674 | 1 | 0 | 0 | -1.5674 | 1 | 0 | 0 | 0 | 6.9896 | 0 | 0 | -1.5674 | 1 | 0 | 0 | 2.5618 | 6.9896 | 0 | 0 | 16.3385 | 1 | 0 | 0 | 0 | 6.9896 | 16.3385 | 0 | 16.3385 | -27.0596 | 0.42916
|  | C1(Re,Im) |  | D1(Re,Im) |  | C2(Re,Im) |  | D2(Re,Im) |  | C12(Re,Im) |  | D12(Re,Im) |  | C3(Re,Im) |  | D3(Re,Im) |  | C23(Re,Im) |  | D23(Re,Im) |  | C4(Re,Im) |  | D4(Re,Im) |  | C34(Re,Im) |  | D34(Re,Im) |  | C5Re,Im) |  | D5(Re,Im) |  | C45(Re,Im) |  | D45(Re,Im) |  | 位相(deg) | RL(Db)
|  | 0 | 1.7908 | 1 | 0 | 0 | 0 | 1 | 0 | 0 | 1.7908 | 3.8069 | 0 | 0 | 3.8214 | 1 | 0 | 0 | 16.3384 | 3.8069 | 0 | 0 | 0 | 1 | 0 | 0 | 16.3384 | -38.0485 | 0 | 1 | 0 | 1 | 0 | -38.0485 | 16.3384 | -38.0485 | 0 | -66.8387 | -0.0071896
|  | 第1複素マトリックス |  |  |  | 第2複素マトリックス |  |  |  |  | 掛け算結果1 |  |  |  | 第3複素マトリックス |  |  |  | 掛け算結果2 |  |  | 第4複素マトリックス |  |  |  |  | 掛け算結果3 |  |  | 第5複素マトリックス |  |  |  |  | 掛け算結果4
|  | A1(Re,Im) |  | B1(Re,Im) |  | A2(Re,Im) |  | B2(Re,Im) |  | A12(Re,Im) |  | B12(Re,Im) |  | A3Re,Im) |  | B3(Re,Im) |  | A23(Re,Im) |  | B23(Re,Im) |  | A4(Re,Im) |  | B4Re,Im) |  | A34(Re,Im) |  | B34(Re,Im) |  | A5Re,Im) |  | B5(Re,Im) |  | A45(Re,Im) |  | B45(Re,Im) |  | 減衰量(dB) | ABS(Zin)
| 3.18 | 1 | 0 | 0 | 0 | 1 | 0 | 0 | -1.5476 | 1 | 0 | 0 | -1.5476 | 1 | 0 | 0 | 0 | 6.9513 | 0 | 0 | -1.5476 | 1 | 0 | 0 | 2.578 | 6.9513 | 0 | 0 | 16.3728 | 1 | 0 | 0 | 0 | 6.9513 | 16.3728 | 0 | 16.3728 | -27.1234 | 0.42591
|  | C1(Re,Im) |  | D1(Re,Im) |  | C2(Re,Im) |  | D2(Re,Im) |  | C12(Re,Im) |  | D12(Re,Im) |  | C3(Re,Im) |  | D3(Re,Im) |  | C23(Re,Im) |  | D23(Re,Im) |  | C4(Re,Im) |  | D4(Re,Im) |  | C34(Re,Im) |  | D34(Re,Im) |  | C5Re,Im) |  | D5(Re,Im) |  | C45(Re,Im) |  | D45(Re,Im) |  | 位相(deg) | RL(Db)
|  | 0 | 1.8021 | 1 | 0 | 0 | 0 | 1 | 0 | 0 | 1.8021 | 3.789 | 0 | 0 | 3.8455 | 1 | 0 | 0 | 16.3727 | 3.789 | 0 | 0 | 0 | 1 | 0 | 0 | 16.3727 | -38.4199 | 0 | 1 | 0 | 1 | 0 | -38.4199 | 16.3727 | -38.4199 | 0 | -66.9957 | -0.007063
|  | 第1複素マトリックス |  |  |  | 第2複素マトリックス |  |  |  |  | 掛け算結果1 |  |  |  | 第3複素マトリックス |  |  |  | 掛け算結果2 |  |  | 第4複素マトリックス |  |  |  |  | 掛け算結果3 |  |  | 第5複素マトリックス |  |  |  |  | 掛け算結果4
|  | A1(Re,Im) |  | B1(Re,Im) |  | A2(Re,Im) |  | B2(Re,Im) |  | A12(Re,Im) |  | B12(Re,Im) |  | A3Re,Im) |  | B3(Re,Im) |  | A23(Re,Im) |  | B23(Re,Im) |  | A4(Re,Im) |  | B4Re,Im) |  | A34(Re,Im) |  | B34(Re,Im) |  | A5Re,Im) |  | B5(Re,Im) |  | A45(Re,Im) |  | B45(Re,Im) |  | 減衰量(dB) | ABS(Zin)
| 3.2 | 1 | 0 | 0 | 0 | 1 | 0 | 0 | -1.5283 | 1 | 0 | 0 | -1.5283 | 1 | 0 | 0 | 0 | 6.9141 | 0 | 0 | -1.5283 | 1 | 0 | 0 | 2.5942 | 6.9141 | 0 | 0 | 16.4084 | 1 | 0 | 0 | 0 | 6.9141 | 16.4084 | 0 | 16.4084 | -27.1878 | 0.42271
|  | C1(Re,Im) |  | D1(Re,Im) |  | C2(Re,Im) |  | D2(Re,Im) |  | C12(Re,Im) |  | D12(Re,Im) |  | C3(Re,Im) |  | D3(Re,Im) |  | C23(Re,Im) |  | D23(Re,Im) |  | C4(Re,Im) |  | D4(Re,Im) |  | C34(Re,Im) |  | D34(Re,Im) |  | C5Re,Im) |  | D5(Re,Im) |  | C45(Re,Im) |  | D45(Re,Im) |  | 位相(deg) | RL(Db)
|  | 0 | 1.8135 | 1 | 0 | 0 | 0 | 1 | 0 | 0 | 1.8135 | 3.7715 | 0 | 0 | 3.8697 | 1 | 0 | 0 | 16.4083 | 3.7715 | 0 | 0 | 0 | 1 | 0 | 0 | 16.4083 | -38.7951 | 0 | 1 | 0 | 1 | 0 | -38.7951 | 16.4083 | -38.7951 | 0 | -67.1505 | -0.0069378
|  | 第1複素マトリックス |  |  |  | 第2複素マトリックス |  |  |  |  | 掛け算結果1 |  |  |  | 第3複素マトリックス |  |  |  | 掛け算結果2 |  |  | 第4複素マトリックス |  |  |  |  | 掛け算結果3 |  |  | 第5複素マトリックス |  |  |  |  | 掛け算結果4
|  | A1(Re,Im) |  | B1(Re,Im) |  | A2(Re,Im) |  | B2(Re,Im) |  | A12(Re,Im) |  | B12(Re,Im) |  | A3Re,Im) |  | B3(Re,Im) |  | A23(Re,Im) |  | B23(Re,Im) |  | A4(Re,Im) |  | B4Re,Im) |  | A34(Re,Im) |  | B34(Re,Im) |  | A5Re,Im) |  | B5(Re,Im) |  | A45(Re,Im) |  | B45(Re,Im) |  | 減衰量(dB) | ABS(Zin)
| 3.22 | 1 | 0 | 0 | 0 | 1 | 0 | 0 | -1.5096 | 1 | 0 | 0 | -1.5096 | 1 | 0 | 0 | 0 | 6.8781 | 0 | 0 | -1.5096 | 1 | 0 | 0 | 2.6104 | 6.8781 | 0 | 0 | 16.4452 | 1 | 0 | 0 | 0 | 6.8781 | 16.4452 | 0 | 16.4452 | -27.2526 | 0.41957
|  | C1(Re,Im) |  | D1(Re,Im) |  | C2(Re,Im) |  | D2(Re,Im) |  | C12(Re,Im) |  | D12(Re,Im) |  | C3(Re,Im) |  | D3(Re,Im) |  | C23(Re,Im) |  | D23(Re,Im) |  | C4(Re,Im) |  | D4(Re,Im) |  | C34(Re,Im) |  | D34(Re,Im) |  | C5Re,Im) |  | D5(Re,Im) |  | C45(Re,Im) |  | D45(Re,Im) |  | 位相(deg) | RL(Db)
|  | 0 | 1.8248 | 1 | 0 | 0 | 0 | 1 | 0 | 0 | 1.8248 | 3.7547 | 0 | 0 | 3.8939 | 1 | 0 | 0 | 16.4452 | 3.7547 | 0 | 0 | 0 | 1 | 0 | 0 | 16.4452 | -39.1741 | 0 | 1 | 0 | 1 | 0 | -39.1741 | 16.4452 | -39.1741 | 0 | -67.3032 | -0.0068142
|  | 第1複素マトリックス |  |  |  | 第2複素マトリックス |  |  |  |  | 掛け算結果1 |  |  |  | 第3複素マトリックス |  |  |  | 掛け算結果2 |  |  | 第4複素マトリックス |  |  |  |  | 掛け算結果3 |  |  | 第5複素マトリックス |  |  |  |  | 掛け算結果4
|  | A1(Re,Im) |  | B1(Re,Im) |  | A2(Re,Im) |  | B2(Re,Im) |  | A12(Re,Im) |  | B12(Re,Im) |  | A3Re,Im) |  | B3(Re,Im) |  | A23(Re,Im) |  | B23(Re,Im) |  | A4(Re,Im) |  | B4Re,Im) |  | A34(Re,Im) |  | B34(Re,Im) |  | A5Re,Im) |  | B5(Re,Im) |  | A45(Re,Im) |  | B45(Re,Im) |  | 減衰量(dB) | ABS(Zin)
| 3.24 | 1 | 0 | 0 | 0 | 1 | 0 | 0 | -1.4913 | 1 | 0 | 0 | -1.4913 | 1 | 0 | 0 | 0 | 6.8432 | 0 | 0 | -1.4913 | 1 | 0 | 0 | 2.6266 | 6.8432 | 0 | 0 | 16.4833 | 1 | 0 | 0 | 0 | 6.8432 | 16.4833 | 0 | 16.4833 | -27.3179 | 0.41647
|  | C1(Re,Im) |  | D1(Re,Im) |  | C2(Re,Im) |  | D2(Re,Im) |  | C12(Re,Im) |  | D12(Re,Im) |  | C3(Re,Im) |  | D3(Re,Im) |  | C23(Re,Im) |  | D23(Re,Im) |  | C4(Re,Im) |  | D4(Re,Im) |  | C34(Re,Im) |  | D34(Re,Im) |  | C5Re,Im) |  | D5(Re,Im) |  | C45(Re,Im) |  | D45(Re,Im) |  | 位相(deg) | RL(Db)
|  | 0 | 1.8361 | 1 | 0 | 0 | 0 | 1 | 0 | 0 | 1.8361 | 3.7383 | 0 | 0 | 3.9181 | 1 | 0 | 0 | 16.4832 | 3.7383 | 0 | 0 | 0 | 1 | 0 | 0 | 16.4832 | -39.557 | 0 | 1 | 0 | 1 | 0 | -39.557 | 16.4832 | -39.557 | 0 | -67.4537 | -0.0066921
|  | 第1複素マトリックス |  |  |  | 第2複素マトリックス |  |  |  |  | 掛け算結果1 |  |  |  | 第3複素マトリックス |  |  |  | 掛け算結果2 |  |  | 第4複素マトリックス |  |  |  |  | 掛け算結果3 |  |  | 第5複素マトリックス |  |  |  |  | 掛け算結果4
|  | A1(Re,Im) |  | B1(Re,Im) |  | A2(Re,Im) |  | B2(Re,Im) |  | A12(Re,Im) |  | B12(Re,Im) |  | A3Re,Im) |  | B3(Re,Im) |  | A23(Re,Im) |  | B23(Re,Im) |  | A4(Re,Im) |  | B4Re,Im) |  | A34(Re,Im) |  | B34(Re,Im) |  | A5Re,Im) |  | B5(Re,Im) |  | A45(Re,Im) |  | B45(Re,Im) |  | 減衰量(dB) | ABS(Zin)
| 3.26 | 1 | 0 | 0 | 0 | 1 | 0 | 0 | -1.4736 | 1 | 0 | 0 | -1.4736 | 1 | 0 | 0 | 0 | 6.8093 | 0 | 0 | -1.4736 | 1 | 0 | 0 | 2.6428 | 6.8093 | 0 | 0 | 16.5224 | 1 | 0 | 0 | 0 | 6.8093 | 16.5224 | 0 | 16.5224 | -27.3835 | 0.41342
|  | C1(Re,Im) |  | D1(Re,Im) |  | C2(Re,Im) |  | D2(Re,Im) |  | C12(Re,Im) |  | D12(Re,Im) |  | C3(Re,Im) |  | D3(Re,Im) |  | C23(Re,Im) |  | D23(Re,Im) |  | C4(Re,Im) |  | D4(Re,Im) |  | C34(Re,Im) |  | D34(Re,Im) |  | C5Re,Im) |  | D5(Re,Im) |  | C45(Re,Im) |  | D45(Re,Im) |  | 位相(deg) | RL(Db)
|  | 0 | 1.8475 | 1 | 0 | 0 | 0 | 1 | 0 | 0 | 1.8475 | 3.7224 | 0 | 0 | 3.9423 | 1 | 0 | 0 | 16.5223 | 3.7224 | 0 | 0 | 0 | 1 | 0 | 0 | 16.5223 | -39.9436 | 0 | 1 | 0 | 1 | 0 | -39.9436 | 16.5223 | -39.9436 | 0 | -67.6022 | -0.0065716
|  | 第1複素マトリックス |  |  |  | 第2複素マトリックス |  |  |  |  | 掛け算結果1 |  |  |  | 第3複素マトリックス |  |  |  | 掛け算結果2 |  |  | 第4複素マトリックス |  |  |  |  | 掛け算結果3 |  |  | 第5複素マトリックス |  |  |  |  | 掛け算結果4
|  | A1(Re,Im) |  | B1(Re,Im) |  | A2(Re,Im) |  | B2(Re,Im) |  | A12(Re,Im) |  | B12(Re,Im) |  | A3Re,Im) |  | B3(Re,Im) |  | A23(Re,Im) |  | B23(Re,Im) |  | A4(Re,Im) |  | B4Re,Im) |  | A34(Re,Im) |  | B34(Re,Im) |  | A5Re,Im) |  | B5(Re,Im) |  | A45(Re,Im) |  | B45(Re,Im) |  | 減衰量(dB) | ABS(Zin)
| 3.28 | 1 | 0 | 0 | 0 | 1 | 0 | 0 | -1.4563 | 1 | 0 | 0 | -1.4563 | 1 | 0 | 0 | 0 | 6.7764 | 0 | 0 | -1.4563 | 1 | 0 | 0 | 2.6591 | 6.7764 | 0 | 0 | 16.5626 | 1 | 0 | 0 | 0 | 6.7764 | 16.5626 | 0 | 16.5626 | -27.4495 | 0.41042
|  | C1(Re,Im) |  | D1(Re,Im) |  | C2(Re,Im) |  | D2(Re,Im) |  | C12(Re,Im) |  | D12(Re,Im) |  | C3(Re,Im) |  | D3(Re,Im) |  | C23(Re,Im) |  | D23(Re,Im) |  | C4(Re,Im) |  | D4(Re,Im) |  | C34(Re,Im) |  | D34(Re,Im) |  | C5Re,Im) |  | D5(Re,Im) |  | C45(Re,Im) |  | D45(Re,Im) |  | 位相(deg) | RL(Db)
|  | 0 | 1.8588 | 1 | 0 | 0 | 0 | 1 | 0 | 0 | 1.8588 | 3.707 | 0 | 0 | 3.9665 | 1 | 0 | 0 | 16.5626 | 3.707 | 0 | 0 | 0 | 1 | 0 | 0 | 16.5626 | -40.3339 | 0 | 1 | 0 | 1 | 0 | -40.3339 | 16.5626 | -40.3339 | 0 | -67.7486 | -0.0064528
|  | 第1複素マトリックス |  |  |  | 第2複素マトリックス |  |  |  |  | 掛け算結果1 |  |  |  | 第3複素マトリックス |  |  |  | 掛け算結果2 |  |  | 第4複素マトリックス |  |  |  |  | 掛け算結果3 |  |  | 第5複素マトリックス |  |  |  |  | 掛け算結果4
|  | A1(Re,Im) |  | B1(Re,Im) |  | A2(Re,Im) |  | B2(Re,Im) |  | A12(Re,Im) |  | B12(Re,Im) |  | A3Re,Im) |  | B3(Re,Im) |  | A23(Re,Im) |  | B23(Re,Im) |  | A4(Re,Im) |  | B4Re,Im) |  | A34(Re,Im) |  | B34(Re,Im) |  | A5Re,Im) |  | B5(Re,Im) |  | A45(Re,Im) |  | B45(Re,Im) |  | 減衰量(dB) | ABS(Zin)
| 3.3 | 1 | 0 | 0 | 0 | 1 | 0 | 0 | -1.4395 | 1 | 0 | 0 | -1.4395 | 1 | 0 | 0 | 0 | 6.7445 | 0 | 0 | -1.4395 | 1 | 0 | 0 | 2.6753 | 6.7445 | 0 | 0 | 16.6039 | 1 | 0 | 0 | 0 | 6.7445 | 16.6039 | 0 | 16.6039 | -27.5159 | 0.40747
|  | C1(Re,Im) |  | D1(Re,Im) |  | C2(Re,Im) |  | D2(Re,Im) |  | C12(Re,Im) |  | D12(Re,Im) |  | C3(Re,Im) |  | D3(Re,Im) |  | C23(Re,Im) |  | D23(Re,Im) |  | C4(Re,Im) |  | D4(Re,Im) |  | C34(Re,Im) |  | D34(Re,Im) |  | C5Re,Im) |  | D5(Re,Im) |  | C45(Re,Im) |  | D45(Re,Im) |  | 位相(deg) | RL(Db)
|  | 0 | 1.8701 | 1 | 0 | 0 | 0 | 1 | 0 | 0 | 1.8701 | 3.692 | 0 | 0 | 3.9907 | 1 | 0 | 0 | 16.6038 | 3.692 | 0 | 0 | 0 | 1 | 0 | 0 | 16.6038 | -40.7278 | 0 | 1 | 0 | 1 | 0 | -40.7278 | 16.6038 | -40.7278 | 0 | -67.893 | -0.0063356
|  | 第1複素マトリックス |  |  |  | 第2複素マトリックス |  |  |  |  | 掛け算結果1 |  |  |  | 第3複素マトリックス |  |  |  | 掛け算結果2 |  |  | 第4複素マトリックス |  |  |  |  | 掛け算結果3 |  |  | 第5複素マトリックス |  |  |  |  | 掛け算結果4
|  | A1(Re,Im) |  | B1(Re,Im) |  | A2(Re,Im) |  | B2(Re,Im) |  | A12(Re,Im) |  | B12(Re,Im) |  | A3Re,Im) |  | B3(Re,Im) |  | A23(Re,Im) |  | B23(Re,Im) |  | A4(Re,Im) |  | B4Re,Im) |  | A34(Re,Im) |  | B34(Re,Im) |  | A5Re,Im) |  | B5(Re,Im) |  | A45(Re,Im) |  | B45(Re,Im) |  | 減衰量(dB) | ABS(Zin)
| 3.32 | 1 | 0 | 0 | 0 | 1 | 0 | 0 | -1.4231 | 1 | 0 | 0 | -1.4231 | 1 | 0 | 0 | 0 | 6.7135 | 0 | 0 | -1.4231 | 1 | 0 | 0 | 2.6915 | 6.7135 | 0 | 0 | 16.6462 | 1 | 0 | 0 | 0 | 6.7135 | 16.6462 | 0 | 16.6462 | -27.5826 | 0.40456
|  | C1(Re,Im) |  | D1(Re,Im) |  | C2(Re,Im) |  | D2(Re,Im) |  | C12(Re,Im) |  | D12(Re,Im) |  | C3(Re,Im) |  | D3(Re,Im) |  | C23(Re,Im) |  | D23(Re,Im) |  | C4(Re,Im) |  | D4(Re,Im) |  | C34(Re,Im) |  | D34(Re,Im) |  | C5Re,Im) |  | D5(Re,Im) |  | C45(Re,Im) |  | D45(Re,Im) |  | 位相(deg) | RL(Db)
|  | 0 | 1.8815 | 1 | 0 | 0 | 0 | 1 | 0 | 0 | 1.8815 | 3.6775 | 0 | 0 | 4.0148 | 1 | 0 | 0 | 16.6461 | 3.6775 | 0 | 0 | 0 | 1 | 0 | 0 | 16.6461 | -41.1254 | 0 | 1 | 0 | 1 | 0 | -41.1254 | 16.6461 | -41.1254 | 0 | -68.0356 | -0.0062201
|  | 第1複素マトリックス |  |  |  | 第2複素マトリックス |  |  |  |  | 掛け算結果1 |  |  |  | 第3複素マトリックス |  |  |  | 掛け算結果2 |  |  | 第4複素マトリックス |  |  |  |  | 掛け算結果3 |  |  | 第5複素マトリックス |  |  |  |  | 掛け算結果4
|  | A1(Re,Im) |  | B1(Re,Im) |  | A2(Re,Im) |  | B2(Re,Im) |  | A12(Re,Im) |  | B12(Re,Im) |  | A3Re,Im) |  | B3(Re,Im) |  | A23(Re,Im) |  | B23(Re,Im) |  | A4(Re,Im) |  | B4Re,Im) |  | A34(Re,Im) |  | B34(Re,Im) |  | A5Re,Im) |  | B5(Re,Im) |  | A45(Re,Im) |  | B45(Re,Im) |  | 減衰量(dB) | ABS(Zin)
| 3.34 | 1 | 0 | 0 | 0 | 1 | 0 | 0 | -1.4071 | 1 | 0 | 0 | -1.4071 | 1 | 0 | 0 | 0 | 6.6834 | 0 | 0 | -1.4071 | 1 | 0 | 0 | 2.7077 | 6.6834 | 0 | 0 | 16.6894 | 1 | 0 | 0 | 0 | 6.6834 | 16.6894 | 0 | 16.6894 | -27.6496 | 0.4017
|  | C1(Re,Im) |  | D1(Re,Im) |  | C2(Re,Im) |  | D2(Re,Im) |  | C12(Re,Im) |  | D12(Re,Im) |  | C3(Re,Im) |  | D3(Re,Im) |  | C23(Re,Im) |  | D23(Re,Im) |  | C4(Re,Im) |  | D4(Re,Im) |  | C34(Re,Im) |  | D34(Re,Im) |  | C5Re,Im) |  | D5(Re,Im) |  | C45(Re,Im) |  | D45(Re,Im) |  | 位相(deg) | RL(Db)
|  | 0 | 1.8928 | 1 | 0 | 0 | 0 | 1 | 0 | 0 | 1.8928 | 3.6634 | 0 | 0 | 4.039 | 1 | 0 | 0 | 16.6894 | 3.6634 | 0 | 0 | 0 | 1 | 0 | 0 | 16.6894 | -41.5265 | 0 | 1 | 0 | 1 | 0 | -41.5265 | 16.6894 | -41.5265 | 0 | -68.1762 | -0.0061064
|  | 第1複素マトリックス |  |  |  | 第2複素マトリックス |  |  |  |  | 掛け算結果1 |  |  |  | 第3複素マトリックス |  |  |  | 掛け算結果2 |  |  | 第4複素マトリックス |  |  |  |  | 掛け算結果3 |  |  | 第5複素マトリックス |  |  |  |  | 掛け算結果4
|  | A1(Re,Im) |  | B1(Re,Im) |  | A2(Re,Im) |  | B2(Re,Im) |  | A12(Re,Im) |  | B12(Re,Im) |  | A3Re,Im) |  | B3(Re,Im) |  | A23(Re,Im) |  | B23(Re,Im) |  | A4(Re,Im) |  | B4Re,Im) |  | A34(Re,Im) |  | B34(Re,Im) |  | A5Re,Im) |  | B5(Re,Im) |  | A45(Re,Im) |  | B45(Re,Im) |  | 減衰量(dB) | ABS(Zin)
| 3.36 | 1 | 0 | 0 | 0 | 1 | 0 | 0 | -1.3915 | 1 | 0 | 0 | -1.3915 | 1 | 0 | 0 | 0 | 6.6541 | 0 | 0 | -1.3915 | 1 | 0 | 0 | 2.7239 | 6.6541 | 0 | 0 | 16.7336 | 1 | 0 | 0 | 0 | 6.6541 | 16.7336 | 0 | 16.7336 | -27.7168 | 0.39888
|  | C1(Re,Im) |  | D1(Re,Im) |  | C2(Re,Im) |  | D2(Re,Im) |  | C12(Re,Im) |  | D12(Re,Im) |  | C3(Re,Im) |  | D3(Re,Im) |  | C23(Re,Im) |  | D23(Re,Im) |  | C4(Re,Im) |  | D4(Re,Im) |  | C34(Re,Im) |  | D34(Re,Im) |  | C5Re,Im) |  | D5(Re,Im) |  | C45(Re,Im) |  | D45(Re,Im) |  | 位相(deg) | RL(Db)
|  | 0 | 1.9041 | 1 | 0 | 0 | 0 | 1 | 0 | 0 | 1.9041 | 3.6497 | 0 | 0 | 4.0632 | 1 | 0 | 0 | 16.7335 | 3.6497 | 0 | 0 | 0 | 1 | 0 | 0 | 16.7335 | -41.9311 | 0 | 1 | 0 | 1 | 0 | -41.9311 | 16.7335 | -41.9311 | 0 | -68.3149 | -0.0059944
|  | 第1複素マトリックス |  |  |  | 第2複素マトリックス |  |  |  |  | 掛け算結果1 |  |  |  | 第3複素マトリックス |  |  |  | 掛け算結果2 |  |  | 第4複素マトリックス |  |  |  |  | 掛け算結果3 |  |  | 第5複素マトリックス |  |  |  |  | 掛け算結果4
|  | A1(Re,Im) |  | B1(Re,Im) |  | A2(Re,Im) |  | B2(Re,Im) |  | A12(Re,Im) |  | B12(Re,Im) |  | A3Re,Im) |  | B3(Re,Im) |  | A23(Re,Im) |  | B23(Re,Im) |  | A4(Re,Im) |  | B4Re,Im) |  | A34(Re,Im) |  | B34(Re,Im) |  | A5Re,Im) |  | B5(Re,Im) |  | A45(Re,Im) |  | B45(Re,Im) |  | 減衰量(dB) | ABS(Zin)
| 3.38 | 1 | 0 | 0 | 0 | 1 | 0 | 0 | -1.3763 | 1 | 0 | 0 | -1.3763 | 1 | 0 | 0 | 0 | 6.6256 | 0 | 0 | -1.3763 | 1 | 0 | 0 | 2.7401 | 6.6256 | 0 | 0 | 16.7787 | 1 | 0 | 0 | 0 | 6.6256 | 16.7787 | 0 | 16.7787 | -27.7843 | 0.3961
|  | C1(Re,Im) |  | D1(Re,Im) |  | C2(Re,Im) |  | D2(Re,Im) |  | C12(Re,Im) |  | D12(Re,Im) |  | C3(Re,Im) |  | D3(Re,Im) |  | C23(Re,Im) |  | D23(Re,Im) |  | C4(Re,Im) |  | D4(Re,Im) |  | C34(Re,Im) |  | D34(Re,Im) |  | C5Re,Im) |  | D5(Re,Im) |  | C45(Re,Im) |  | D45(Re,Im) |  | 位相(deg) | RL(Db)
|  | 0 | 1.9155 | 1 | 0 | 0 | 0 | 1 | 0 | 0 | 1.9155 | 3.6363 | 0 | 0 | 4.0874 | 1 | 0 | 0 | 16.7786 | 3.6363 | 0 | 0 | 0 | 1 | 0 | 0 | 16.7786 | -42.3392 | 0 | 1 | 0 | 1 | 0 | -42.3392 | 16.7786 | -42.3392 | 0 | -68.4518 | -0.0058841
|  | 第1複素マトリックス |  |  |  | 第2複素マトリックス |  |  |  |  | 掛け算結果1 |  |  |  | 第3複素マトリックス |  |  |  | 掛け算結果2 |  |  | 第4複素マトリックス |  |  |  |  | 掛け算結果3 |  |  | 第5複素マトリックス |  |  |  |  | 掛け算結果4
|  | A1(Re,Im) |  | B1(Re,Im) |  | A2(Re,Im) |  | B2(Re,Im) |  | A12(Re,Im) |  | B12(Re,Im) |  | A3Re,Im) |  | B3(Re,Im) |  | A23(Re,Im) |  | B23(Re,Im) |  | A4(Re,Im) |  | B4Re,Im) |  | A34(Re,Im) |  | B34(Re,Im) |  | A5Re,Im) |  | B5(Re,Im) |  | A45(Re,Im) |  | B45(Re,Im) |  | 減衰量(dB) | ABS(Zin)
| 3.4 | 1 | 0 | 0 | 0 | 1 | 0 | 0 | -1.3615 | 1 | 0 | 0 | -1.3615 | 1 | 0 | 0 | 0 | 6.5979 | 0 | 0 | -1.3615 | 1 | 0 | 0 | 2.7563 | 6.5979 | 0 | 0 | 16.8246 | 1 | 0 | 0 | 0 | 6.5979 | 16.8246 | 0 | 16.8246 | -27.852 | 0.39336
|  | C1(Re,Im) |  | D1(Re,Im) |  | C2(Re,Im) |  | D2(Re,Im) |  | C12(Re,Im) |  | D12(Re,Im) |  | C3(Re,Im) |  | D3(Re,Im) |  | C23(Re,Im) |  | D23(Re,Im) |  | C4(Re,Im) |  | D4(Re,Im) |  | C34(Re,Im) |  | D34(Re,Im) |  | C5Re,Im) |  | D5(Re,Im) |  | C45(Re,Im) |  | D45(Re,Im) |  | 位相(deg) | RL(Db)
|  | 0 | 1.9268 | 1 | 0 | 0 | 0 | 1 | 0 | 0 | 1.9268 | 3.6233 | 0 | 0 | 4.1116 | 1 | 0 | 0 | 16.8245 | 3.6233 | 0 | 0 | 0 | 1 | 0 | 0 | 16.8245 | -42.7508 | 0 | 1 | 0 | 1 | 0 | -42.7508 | 16.8245 | -42.7508 | 0 | -68.587 | -0.0057756
|  | 第1複素マトリックス |  |  |  | 第2複素マトリックス |  |  |  |  | 掛け算結果1 |  |  |  | 第3複素マトリックス |  |  |  | 掛け算結果2 |  |  | 第4複素マトリックス |  |  |  |  | 掛け算結果3 |  |  | 第5複素マトリックス |  |  |  |  | 掛け算結果4
|  | A1(Re,Im) |  | B1(Re,Im) |  | A2(Re,Im) |  | B2(Re,Im) |  | A12(Re,Im) |  | B12(Re,Im) |  | A3Re,Im) |  | B3(Re,Im) |  | A23(Re,Im) |  | B23(Re,Im) |  | A4(Re,Im) |  | B4Re,Im) |  | A34(Re,Im) |  | B34(Re,Im) |  | A5Re,Im) |  | B5(Re,Im) |  | A45(Re,Im) |  | B45(Re,Im) |  | 減衰量(dB) | ABS(Zin)
| 3.42 | 1 | 0 | 0 | 0 | 1 | 0 | 0 | -1.347 | 1 | 0 | 0 | -1.347 | 1 | 0 | 0 | 0 | 6.5709 | 0 | 0 | -1.347 | 1 | 0 | 0 | 2.7726 | 6.5709 | 0 | 0 | 16.8713 | 1 | 0 | 0 | 0 | 6.5709 | 16.8713 | 0 | 16.8713 | -27.92 | 0.39067
|  | C1(Re,Im) |  | D1(Re,Im) |  | C2(Re,Im) |  | D2(Re,Im) |  | C12(Re,Im) |  | D12(Re,Im) |  | C3(Re,Im) |  | D3(Re,Im) |  | C23(Re,Im) |  | D23(Re,Im) |  | C4(Re,Im) |  | D4(Re,Im) |  | C34(Re,Im) |  | D34(Re,Im) |  | C5Re,Im) |  | D5(Re,Im) |  | C45(Re,Im) |  | D45(Re,Im) |  | 位相(deg) | RL(Db)
|  | 0 | 1.9381 | 1 | 0 | 0 | 0 | 1 | 0 | 0 | 1.9381 | 3.6107 | 0 | 0 | 4.1358 | 1 | 0 | 0 | 16.8712 | 3.6107 | 0 | 0 | 0 | 1 | 0 | 0 | 16.8712 | -43.1658 | 0 | 1 | 0 | 1 | 0 | -43.1658 | 16.8712 | -43.1658 | 0 | -68.7204 | -0.0056688
|  | 第1複素マトリックス |  |  |  | 第2複素マトリックス |  |  |  |  | 掛け算結果1 |  |  |  | 第3複素マトリックス |  |  |  | 掛け算結果2 |  |  | 第4複素マトリックス |  |  |  |  | 掛け算結果3 |  |  | 第5複素マトリックス |  |  |  |  | 掛け算結果4
|  | A1(Re,Im) |  | B1(Re,Im) |  | A2(Re,Im) |  | B2(Re,Im) |  | A12(Re,Im) |  | B12(Re,Im) |  | A3Re,Im) |  | B3(Re,Im) |  | A23(Re,Im) |  | B23(Re,Im) |  | A4(Re,Im) |  | B4Re,Im) |  | A34(Re,Im) |  | B34(Re,Im) |  | A5Re,Im) |  | B5(Re,Im) |  | A45(Re,Im) |  | B45(Re,Im) |  | 減衰量(dB) | ABS(Zin)
| 3.44 | 1 | 0 | 0 | 0 | 1 | 0 | 0 | -1.3329 | 1 | 0 | 0 | -1.3329 | 1 | 0 | 0 | 0 | 6.5447 | 0 | 0 | -1.3329 | 1 | 0 | 0 | 2.7888 | 6.5447 | 0 | 0 | 16.9188 | 1 | 0 | 0 | 0 | 6.5447 | 16.9188 | 0 | 16.9188 | -27.9881 | 0.38801
|  | C1(Re,Im) |  | D1(Re,Im) |  | C2(Re,Im) |  | D2(Re,Im) |  | C12(Re,Im) |  | D12(Re,Im) |  | C3(Re,Im) |  | D3(Re,Im) |  | C23(Re,Im) |  | D23(Re,Im) |  | C4(Re,Im) |  | D4(Re,Im) |  | C34(Re,Im) |  | D34(Re,Im) |  | C5Re,Im) |  | D5(Re,Im) |  | C45(Re,Im) |  | D45(Re,Im) |  | 位相(deg) | RL(Db)
|  | 0 | 1.9495 | 1 | 0 | 0 | 0 | 1 | 0 | 0 | 1.9495 | 3.5984 | 0 | 0 | 4.16 | 1 | 0 | 0 | 16.9188 | 3.5984 | 0 | 0 | 0 | 1 | 0 | 0 | 16.9188 | -43.5841 | 0 | 1 | 0 | 1 | 0 | -43.5841 | 16.9188 | -43.5841 | 0 | -68.852 | -0.0055638
|  | 第1複素マトリックス |  |  |  | 第2複素マトリックス |  |  |  |  | 掛け算結果1 |  |  |  | 第3複素マトリックス |  |  |  | 掛け算結果2 |  |  | 第4複素マトリックス |  |  |  |  | 掛け算結果3 |  |  | 第5複素マトリックス |  |  |  |  | 掛け算結果4
|  | A1(Re,Im) |  | B1(Re,Im) |  | A2(Re,Im) |  | B2(Re,Im) |  | A12(Re,Im) |  | B12(Re,Im) |  | A3Re,Im) |  | B3(Re,Im) |  | A23(Re,Im) |  | B23(Re,Im) |  | A4(Re,Im) |  | B4Re,Im) |  | A34(Re,Im) |  | B34(Re,Im) |  | A5Re,Im) |  | B5(Re,Im) |  | A45(Re,Im) |  | B45(Re,Im) |  | 減衰量(dB) | ABS(Zin)
| 3.46 | 1 | 0 | 0 | 0 | 1 | 0 | 0 | -1.3191 | 1 | 0 | 0 | -1.3191 | 1 | 0 | 0 | 0 | 6.5192 | 0 | 0 | -1.3191 | 1 | 0 | 0 | 2.805 | 6.5192 | 0 | 0 | 16.9671 | 1 | 0 | 0 | 0 | 6.5192 | 16.9671 | 0 | 16.9671 | -28.0563 | 0.38539
|  | C1(Re,Im) |  | D1(Re,Im) |  | C2(Re,Im) |  | D2(Re,Im) |  | C12(Re,Im) |  | D12(Re,Im) |  | C3(Re,Im) |  | D3(Re,Im) |  | C23(Re,Im) |  | D23(Re,Im) |  | C4(Re,Im) |  | D4(Re,Im) |  | C34(Re,Im) |  | D34(Re,Im) |  | C5Re,Im) |  | D5(Re,Im) |  | C45(Re,Im) |  | D45(Re,Im) |  | 位相(deg) | RL(Db)
|  | 0 | 1.9608 | 1 | 0 | 0 | 0 | 1 | 0 | 0 | 1.9608 | 3.5865 | 0 | 0 | 4.1841 | 1 | 0 | 0 | 16.967 | 3.5865 | 0 | 0 | 0 | 1 | 0 | 0 | 16.967 | -44.0059 | 0 | 1 | 0 | 1 | 0 | -44.0059 | 16.967 | -44.0059 | 0 | -68.982 | -0.0054606
|  | 第1複素マトリックス |  |  |  | 第2複素マトリックス |  |  |  |  | 掛け算結果1 |  |  |  | 第3複素マトリックス |  |  |  | 掛け算結果2 |  |  | 第4複素マトリックス |  |  |  |  | 掛け算結果3 |  |  | 第5複素マトリックス |  |  |  |  | 掛け算結果4
|  | A1(Re,Im) |  | B1(Re,Im) |  | A2(Re,Im) |  | B2(Re,Im) |  | A12(Re,Im) |  | B12(Re,Im) |  | A3Re,Im) |  | B3(Re,Im) |  | A23(Re,Im) |  | B23(Re,Im) |  | A4(Re,Im) |  | B4Re,Im) |  | A34(Re,Im) |  | B34(Re,Im) |  | A5Re,Im) |  | B5(Re,Im) |  | A45(Re,Im) |  | B45(Re,Im) |  | 減衰量(dB) | ABS(Zin)
| 3.48 | 1 | 0 | 0 | 0 | 1 | 0 | 0 | -1.3056 | 1 | 0 | 0 | -1.3056 | 1 | 0 | 0 | 0 | 6.4943 | 0 | 0 | -1.3056 | 1 | 0 | 0 | 2.8212 | 6.4943 | 0 | 0 | 17.0162 | 1 | 0 | 0 | 0 | 6.4943 | 17.0162 | 0 | 17.0162 | -28.1248 | 0.38281
|  | C1(Re,Im) |  | D1(Re,Im) |  | C2(Re,Im) |  | D2(Re,Im) |  | C12(Re,Im) |  | D12(Re,Im) |  | C3(Re,Im) |  | D3(Re,Im) |  | C23(Re,Im) |  | D23(Re,Im) |  | C4(Re,Im) |  | D4(Re,Im) |  | C34(Re,Im) |  | D34(Re,Im) |  | C5Re,Im) |  | D5(Re,Im) |  | C45(Re,Im) |  | D45(Re,Im) |  | 位相(deg) | RL(Db)
|  | 0 | 1.9722 | 1 | 0 | 0 | 0 | 1 | 0 | 0 | 1.9722 | 3.5748 | 0 | 0 | 4.2083 | 1 | 0 | 0 | 17.0161 | 3.5748 | 0 | 0 | 0 | 1 | 0 | 0 | 17.0161 | -44.431 | 0 | 1 | 0 | 1 | 0 | -44.431 | 17.0161 | -44.431 | 0 | -69.1104 | -0.0053591
|  | 第1複素マトリックス |  |  |  | 第2複素マトリックス |  |  |  |  | 掛け算結果1 |  |  |  | 第3複素マトリックス |  |  |  | 掛け算結果2 |  |  | 第4複素マトリックス |  |  |  |  | 掛け算結果3 |  |  | 第5複素マトリックス |  |  |  |  | 掛け算結果4
|  | A1(Re,Im) |  | B1(Re,Im) |  | A2(Re,Im) |  | B2(Re,Im) |  | A12(Re,Im) |  | B12(Re,Im) |  | A3Re,Im) |  | B3(Re,Im) |  | A23(Re,Im) |  | B23(Re,Im) |  | A4(Re,Im) |  | B4Re,Im) |  | A34(Re,Im) |  | B34(Re,Im) |  | A5Re,Im) |  | B5(Re,Im) |  | A45(Re,Im) |  | B45(Re,Im) |  | 減衰量(dB) | ABS(Zin)
| 3.5 | 1 | 0 | 0 | 0 | 1 | 0 | 0 | -1.2924 | 1 | 0 | 0 | -1.2924 | 1 | 0 | 0 | 0 | 6.4701 | 0 | 0 | -1.2924 | 1 | 0 | 0 | 2.8374 | 6.4701 | 0 | 0 | 17.0659 | 1 | 0 | 0 | 0 | 6.4701 | 17.0659 | 0 | 17.0659 | -28.1933 | 0.38027
|  | C1(Re,Im) |  | D1(Re,Im) |  | C2(Re,Im) |  | D2(Re,Im) |  | C12(Re,Im) |  | D12(Re,Im) |  | C3(Re,Im) |  | D3(Re,Im) |  | C23(Re,Im) |  | D23(Re,Im) |  | C4(Re,Im) |  | D4(Re,Im) |  | C34(Re,Im) |  | D34(Re,Im) |  | C5Re,Im) |  | D5(Re,Im) |  | C45(Re,Im) |  | D45(Re,Im) |  | 位相(deg) | RL(Db)
|  | 0 | 1.9835 | 1 | 0 | 0 | 0 | 1 | 0 | 0 | 1.9835 | 3.5634 | 0 | 0 | 4.2325 | 1 | 0 | 0 | 17.0658 | 3.5634 | 0 | 0 | 0 | 1 | 0 | 0 | 17.0658 | -44.8593 | 0 | 1 | 0 | 1 | 0 | -44.8593 | 17.0658 | -44.8593 | 0 | -69.2371 | -0.0052594
|  | 第1複素マトリックス |  |  |  | 第2複素マトリックス |  |  |  |  | 掛け算結果1 |  |  |  | 第3複素マトリックス |  |  |  | 掛け算結果2 |  |  | 第4複素マトリックス |  |  |  |  | 掛け算結果3 |  |  | 第5複素マトリックス |  |  |  |  | 掛け算結果4
|  | A1(Re,Im) |  | B1(Re,Im) |  | A2(Re,Im) |  | B2(Re,Im) |  | A12(Re,Im) |  | B12(Re,Im) |  | A3Re,Im) |  | B3(Re,Im) |  | A23(Re,Im) |  | B23(Re,Im) |  | A4(Re,Im) |  | B4Re,Im) |  | A34(Re,Im) |  | B34(Re,Im) |  | A5Re,Im) |  | B5(Re,Im) |  | A45(Re,Im) |  | B45(Re,Im) |  | 減衰量(dB) | ABS(Zin)
| 3.52 | 1 | 0 | 0 | 0 | 1 | 0 | 0 | -1.2795 | 1 | 0 | 0 | -1.2795 | 1 | 0 | 0 | 0 | 6.4465 | 0 | 0 | -1.2795 | 1 | 0 | 0 | 2.8536 | 6.4465 | 0 | 0 | 17.1163 | 1 | 0 | 0 | 0 | 6.4465 | 17.1163 | 0 | 17.1163 | -28.262 | 0.37776
|  | C1(Re,Im) |  | D1(Re,Im) |  | C2(Re,Im) |  | D2(Re,Im) |  | C12(Re,Im) |  | D12(Re,Im) |  | C3(Re,Im) |  | D3(Re,Im) |  | C23(Re,Im) |  | D23(Re,Im) |  | C4(Re,Im) |  | D4(Re,Im) |  | C34(Re,Im) |  | D34(Re,Im) |  | C5Re,Im) |  | D5(Re,Im) |  | C45(Re,Im) |  | D45(Re,Im) |  | 位相(deg) | RL(Db)
|  | 0 | 1.9948 | 1 | 0 | 0 | 0 | 1 | 0 | 0 | 1.9948 | 3.5524 | 0 | 0 | 4.2567 | 1 | 0 | 0 | 17.1162 | 3.5524 | 0 | 0 | 0 | 1 | 0 | 0 | 17.1162 | -45.291 | 0 | 1 | 0 | 1 | 0 | -45.291 | 17.1162 | -45.291 | 0 | -69.3623 | -0.0051614
|  | 第1複素マトリックス |  |  |  | 第2複素マトリックス |  |  |  |  | 掛け算結果1 |  |  |  | 第3複素マトリックス |  |  |  | 掛け算結果2 |  |  | 第4複素マトリックス |  |  |  |  | 掛け算結果3 |  |  | 第5複素マトリックス |  |  |  |  | 掛け算結果4
|  | A1(Re,Im) |  | B1(Re,Im) |  | A2(Re,Im) |  | B2(Re,Im) |  | A12(Re,Im) |  | B12(Re,Im) |  | A3Re,Im) |  | B3(Re,Im) |  | A23(Re,Im) |  | B23(Re,Im) |  | A4(Re,Im) |  | B4Re,Im) |  | A34(Re,Im) |  | B34(Re,Im) |  | A5Re,Im) |  | B5(Re,Im) |  | A45(Re,Im) |  | B45(Re,Im) |  | 減衰量(dB) | ABS(Zin)
| 3.54 | 1 | 0 | 0 | 0 | 1 | 0 | 0 | -1.2669 | 1 | 0 | 0 | -1.2669 | 1 | 0 | 0 | 0 | 6.4235 | 0 | 0 | -1.2669 | 1 | 0 | 0 | 2.8698 | 6.4235 | 0 | 0 | 17.1674 | 1 | 0 | 0 | 0 | 6.4235 | 17.1674 | 0 | 17.1674 | -28.3308 | 0.37528
|  | C1(Re,Im) |  | D1(Re,Im) |  | C2(Re,Im) |  | D2(Re,Im) |  | C12(Re,Im) |  | D12(Re,Im) |  | C3(Re,Im) |  | D3(Re,Im) |  | C23(Re,Im) |  | D23(Re,Im) |  | C4(Re,Im) |  | D4(Re,Im) |  | C34(Re,Im) |  | D34(Re,Im) |  | C5Re,Im) |  | D5(Re,Im) |  | C45(Re,Im) |  | D45(Re,Im) |  | 位相(deg) | RL(Db)
|  | 0 | 2.0062 | 1 | 0 | 0 | 0 | 1 | 0 | 0 | 2.0062 | 3.5416 | 0 | 0 | 4.2809 | 1 | 0 | 0 | 17.1673 | 3.5416 | 0 | 0 | 0 | 1 | 0 | 0 | 17.1673 | -45.7259 | 0 | 1 | 0 | 1 | 0 | -45.7259 | 17.1673 | -45.7259 | 0 | -69.4859 | -0.0050652
|  | 第1複素マトリックス |  |  |  | 第2複素マトリックス |  |  |  |  | 掛け算結果1 |  |  |  | 第3複素マトリックス |  |  |  | 掛け算結果2 |  |  | 第4複素マトリックス |  |  |  |  | 掛け算結果3 |  |  | 第5複素マトリックス |  |  |  |  | 掛け算結果4
|  | A1(Re,Im) |  | B1(Re,Im) |  | A2(Re,Im) |  | B2(Re,Im) |  | A12(Re,Im) |  | B12(Re,Im) |  | A3Re,Im) |  | B3(Re,Im) |  | A23(Re,Im) |  | B23(Re,Im) |  | A4(Re,Im) |  | B4Re,Im) |  | A34(Re,Im) |  | B34(Re,Im) |  | A5Re,Im) |  | B5(Re,Im) |  | A45(Re,Im) |  | B45(Re,Im) |  | 減衰量(dB) | ABS(Zin)
| 3.56 | 1 | 0 | 0 | 0 | 1 | 0 | 0 | -1.2546 | 1 | 0 | 0 | -1.2546 | 1 | 0 | 0 | 0 | 6.401 | 0 | 0 | -1.2546 | 1 | 0 | 0 | 2.8861 | 6.401 | 0 | 0 | 17.2191 | 1 | 0 | 0 | 0 | 6.401 | 17.2191 | 0 | 17.2191 | -28.3996 | 0.37285
|  | C1(Re,Im) |  | D1(Re,Im) |  | C2(Re,Im) |  | D2(Re,Im) |  | C12(Re,Im) |  | D12(Re,Im) |  | C3(Re,Im) |  | D3(Re,Im) |  | C23(Re,Im) |  | D23(Re,Im) |  | C4(Re,Im) |  | D4(Re,Im) |  | C34(Re,Im) |  | D34(Re,Im) |  | C5Re,Im) |  | D5(Re,Im) |  | C45(Re,Im) |  | D45(Re,Im) |  | 位相(deg) | RL(Db)
|  | 0 | 2.0175 | 1 | 0 | 0 | 0 | 1 | 0 | 0 | 2.0175 | 3.5311 | 0 | 0 | 4.3051 | 1 | 0 | 0 | 17.2191 | 3.5311 | 0 | 0 | 0 | 1 | 0 | 0 | 17.2191 | -46.1641 | 0 | 1 | 0 | 1 | 0 | -46.1641 | 17.2191 | -46.1641 | 0 | -69.6079 | -0.0049707
|  | 第1複素マトリックス |  |  |  | 第2複素マトリックス |  |  |  |  | 掛け算結果1 |  |  |  | 第3複素マトリックス |  |  |  | 掛け算結果2 |  |  | 第4複素マトリックス |  |  |  |  | 掛け算結果3 |  |  | 第5複素マトリックス |  |  |  |  | 掛け算結果4
|  | A1(Re,Im) |  | B1(Re,Im) |  | A2(Re,Im) |  | B2(Re,Im) |  | A12(Re,Im) |  | B12(Re,Im) |  | A3Re,Im) |  | B3(Re,Im) |  | A23(Re,Im) |  | B23(Re,Im) |  | A4(Re,Im) |  | B4Re,Im) |  | A34(Re,Im) |  | B34(Re,Im) |  | A5Re,Im) |  | B5(Re,Im) |  | A45(Re,Im) |  | B45(Re,Im) |  | 減衰量(dB) | ABS(Zin)
| 3.58 | 1 | 0 | 0 | 0 | 1 | 0 | 0 | -1.2425 | 1 | 0 | 0 | -1.2425 | 1 | 0 | 0 | 0 | 6.3791 | 0 | 0 | -1.2425 | 1 | 0 | 0 | 2.9023 | 6.3791 | 0 | 0 | 17.2715 | 1 | 0 | 0 | 0 | 6.3791 | 17.2715 | 0 | 17.2715 | -28.4686 | 0.37044
|  | C1(Re,Im) |  | D1(Re,Im) |  | C2(Re,Im) |  | D2(Re,Im) |  | C12(Re,Im) |  | D12(Re,Im) |  | C3(Re,Im) |  | D3(Re,Im) |  | C23(Re,Im) |  | D23(Re,Im) |  | C4(Re,Im) |  | D4(Re,Im) |  | C34(Re,Im) |  | D34(Re,Im) |  | C5Re,Im) |  | D5(Re,Im) |  | C45(Re,Im) |  | D45(Re,Im) |  | 位相(deg) | RL(Db)
|  | 0 | 2.0288 | 1 | 0 | 0 | 0 | 1 | 0 | 0 | 2.0288 | 3.5208 | 0 | 0 | 4.3293 | 1 | 0 | 0 | 17.2714 | 3.5208 | 0 | 0 | 0 | 1 | 0 | 0 | 17.2714 | -46.6054 | 0 | 1 | 0 | 1 | 0 | -46.6054 | 17.2714 | -46.6054 | 0 | -69.7285 | -0.0048779
|  | 第1複素マトリックス |  |  |  | 第2複素マトリックス |  |  |  |  | 掛け算結果1 |  |  |  | 第3複素マトリックス |  |  |  | 掛け算結果2 |  |  | 第4複素マトリックス |  |  |  |  | 掛け算結果3 |  |  | 第5複素マトリックス |  |  |  |  | 掛け算結果4
|  | A1(Re,Im) |  | B1(Re,Im) |  | A2(Re,Im) |  | B2(Re,Im) |  | A12(Re,Im) |  | B12(Re,Im) |  | A3Re,Im) |  | B3(Re,Im) |  | A23(Re,Im) |  | B23(Re,Im) |  | A4(Re,Im) |  | B4Re,Im) |  | A34(Re,Im) |  | B34(Re,Im) |  | A5Re,Im) |  | B5(Re,Im) |  | A45(Re,Im) |  | B45(Re,Im) |  | 減衰量(dB) | ABS(Zin)
| 3.6 | 1 | 0 | 0 | 0 | 1 | 0 | 0 | -1.2307 | 1 | 0 | 0 | -1.2307 | 1 | 0 | 0 | 0 | 6.3578 | 0 | 0 | -1.2307 | 1 | 0 | 0 | 2.9185 | 6.3578 | 0 | 0 | 17.3244 | 1 | 0 | 0 | 0 | 6.3578 | 17.3244 | 0 | 17.3244 | -28.5376 | 0.36807
|  | C1(Re,Im) |  | D1(Re,Im) |  | C2(Re,Im) |  | D2(Re,Im) |  | C12(Re,Im) |  | D12(Re,Im) |  | C3(Re,Im) |  | D3(Re,Im) |  | C23(Re,Im) |  | D23(Re,Im) |  | C4(Re,Im) |  | D4(Re,Im) |  | C34(Re,Im) |  | D34(Re,Im) |  | C5Re,Im) |  | D5(Re,Im) |  | C45(Re,Im) |  | D45(Re,Im) |  | 位相(deg) | RL(Db)
|  | 0 | 2.0402 | 1 | 0 | 0 | 0 | 1 | 0 | 0 | 2.0402 | 3.5108 | 0 | 0 | 4.3534 | 1 | 0 | 0 | 17.3243 | 3.5108 | 0 | 0 | 0 | 1 | 0 | 0 | 17.3243 | -47.05 | 0 | 1 | 0 | 1 | 0 | -47.05 | 17.3243 | -47.05 | 0 | -69.8476 | -0.0047867
|  | 第1複素マトリックス |  |  |  | 第2複素マトリックス |  |  |  |  | 掛け算結果1 |  |  |  | 第3複素マトリックス |  |  |  | 掛け算結果2 |  |  | 第4複素マトリックス |  |  |  |  | 掛け算結果3 |  |  | 第5複素マトリックス |  |  |  |  | 掛け算結果4
|  | A1(Re,Im) |  | B1(Re,Im) |  | A2(Re,Im) |  | B2(Re,Im) |  | A12(Re,Im) |  | B12(Re,Im) |  | A3Re,Im) |  | B3(Re,Im) |  | A23(Re,Im) |  | B23(Re,Im) |  | A4(Re,Im) |  | B4Re,Im) |  | A34(Re,Im) |  | B34(Re,Im) |  | A5Re,Im) |  | B5(Re,Im) |  | A45(Re,Im) |  | B45(Re,Im) |  | 減衰量(dB) | ABS(Zin)
| 3.62 | 1 | 0 | 0 | 0 | 1 | 0 | 0 | -1.2191 | 1 | 0 | 0 | -1.2191 | 1 | 0 | 0 | 0 | 6.337 | 0 | 0 | -1.2191 | 1 | 0 | 0 | 2.9347 | 6.337 | 0 | 0 | 17.3779 | 1 | 0 | 0 | 0 | 6.337 | 17.3779 | 0 | 17.3779 | -28.6066 | 0.36573
|  | C1(Re,Im) |  | D1(Re,Im) |  | C2(Re,Im) |  | D2(Re,Im) |  | C12(Re,Im) |  | D12(Re,Im) |  | C3(Re,Im) |  | D3(Re,Im) |  | C23(Re,Im) |  | D23(Re,Im) |  | C4(Re,Im) |  | D4(Re,Im) |  | C34(Re,Im) |  | D34(Re,Im) |  | C5Re,Im) |  | D5(Re,Im) |  | C45(Re,Im) |  | D45(Re,Im) |  | 位相(deg) | RL(Db)
|  | 0 | 2.0515 | 1 | 0 | 0 | 0 | 1 | 0 | 0 | 2.0515 | 3.5011 | 0 | 0 | 4.3776 | 1 | 0 | 0 | 17.3779 | 3.5011 | 0 | 0 | 0 | 1 | 0 | 0 | 17.3779 | -47.4977 | 0 | 1 | 0 | 1 | 0 | -47.4977 | 17.3779 | -47.4977 | 0 | -69.9653 | -0.0046973
|  | 第1複素マトリックス |  |  |  | 第2複素マトリックス |  |  |  |  | 掛け算結果1 |  |  |  | 第3複素マトリックス |  |  |  | 掛け算結果2 |  |  | 第4複素マトリックス |  |  |  |  | 掛け算結果3 |  |  | 第5複素マトリックス |  |  |  |  | 掛け算結果4
|  | A1(Re,Im) |  | B1(Re,Im) |  | A2(Re,Im) |  | B2(Re,Im) |  | A12(Re,Im) |  | B12(Re,Im) |  | A3Re,Im) |  | B3(Re,Im) |  | A23(Re,Im) |  | B23(Re,Im) |  | A4(Re,Im) |  | B4Re,Im) |  | A34(Re,Im) |  | B34(Re,Im) |  | A5Re,Im) |  | B5(Re,Im) |  | A45(Re,Im) |  | B45(Re,Im) |  | 減衰量(dB) | ABS(Zin)
| 3.64 | 1 | 0 | 0 | 0 | 1 | 0 | 0 | -1.2078 | 1 | 0 | 0 | -1.2078 | 1 | 0 | 0 | 0 | 6.3166 | 0 | 0 | -1.2078 | 1 | 0 | 0 | 2.9509 | 6.3166 | 0 | 0 | 17.432 | 1 | 0 | 0 | 0 | 6.3166 | 17.432 | 0 | 17.432 | -28.6757 | 0.36342
|  | C1(Re,Im) |  | D1(Re,Im) |  | C2(Re,Im) |  | D2(Re,Im) |  | C12(Re,Im) |  | D12(Re,Im) |  | C3(Re,Im) |  | D3(Re,Im) |  | C23(Re,Im) |  | D23(Re,Im) |  | C4(Re,Im) |  | D4(Re,Im) |  | C34(Re,Im) |  | D34(Re,Im) |  | C5Re,Im) |  | D5(Re,Im) |  | C45(Re,Im) |  | D45(Re,Im) |  | 位相(deg) | RL(Db)
|  | 0 | 2.0628 | 1 | 0 | 0 | 0 | 1 | 0 | 0 | 2.0628 | 3.4915 | 0 | 0 | 4.4018 | 1 | 0 | 0 | 17.4319 | 3.4915 | 0 | 0 | 0 | 1 | 0 | 0 | 17.4319 | -47.9486 | 0 | 1 | 0 | 1 | 0 | -47.9486 | 17.4319 | -47.9486 | 0 | -70.0816 | -0.0046095
|  | 第1複素マトリックス |  |  |  | 第2複素マトリックス |  |  |  |  | 掛け算結果1 |  |  |  | 第3複素マトリックス |  |  |  | 掛け算結果2 |  |  | 第4複素マトリックス |  |  |  |  | 掛け算結果3 |  |  | 第5複素マトリックス |  |  |  |  | 掛け算結果4
|  | A1(Re,Im) |  | B1(Re,Im) |  | A2(Re,Im) |  | B2(Re,Im) |  | A12(Re,Im) |  | B12(Re,Im) |  | A3Re,Im) |  | B3(Re,Im) |  | A23(Re,Im) |  | B23(Re,Im) |  | A4(Re,Im) |  | B4Re,Im) |  | A34(Re,Im) |  | B34(Re,Im) |  | A5Re,Im) |  | B5(Re,Im) |  | A45(Re,Im) |  | B45(Re,Im) |  | 減衰量(dB) | ABS(Zin)
| 3.66 | 1 | 0 | 0 | 0 | 1 | 0 | 0 | -1.1967 | 1 | 0 | 0 | -1.1967 | 1 | 0 | 0 | 0 | 6.2968 | 0 | 0 | -1.1967 | 1 | 0 | 0 | 2.9671 | 6.2968 | 0 | 0 | 17.4866 | 1 | 0 | 0 | 0 | 6.2968 | 17.4866 | 0 | 17.4866 | -28.7448 | 0.36114
|  | C1(Re,Im) |  | D1(Re,Im) |  | C2(Re,Im) |  | D2(Re,Im) |  | C12(Re,Im) |  | D12(Re,Im) |  | C3(Re,Im) |  | D3(Re,Im) |  | C23(Re,Im) |  | D23(Re,Im) |  | C4(Re,Im) |  | D4(Re,Im) |  | C34(Re,Im) |  | D34(Re,Im) |  | C5Re,Im) |  | D5(Re,Im) |  | C45(Re,Im) |  | D45(Re,Im) |  | 位相(deg) | RL(Db)
|  | 0 | 2.0742 | 1 | 0 | 0 | 0 | 1 | 0 | 0 | 2.0742 | 3.4822 | 0 | 0 | 4.426 | 1 | 0 | 0 | 17.4866 | 3.4822 | 0 | 0 | 0 | 1 | 0 | 0 | 17.4866 | -48.4026 | 0 | 1 | 0 | 1 | 0 | -48.4026 | 17.4866 | -48.4026 | 0 | -70.1965 | -0.0045233
|  | 第1複素マトリックス |  |  |  | 第2複素マトリックス |  |  |  |  | 掛け算結果1 |  |  |  | 第3複素マトリックス |  |  |  | 掛け算結果2 |  |  | 第4複素マトリックス |  |  |  |  | 掛け算結果3 |  |  | 第5複素マトリックス |  |  |  |  | 掛け算結果4
|  | A1(Re,Im) |  | B1(Re,Im) |  | A2(Re,Im) |  | B2(Re,Im) |  | A12(Re,Im) |  | B12(Re,Im) |  | A3Re,Im) |  | B3(Re,Im) |  | A23(Re,Im) |  | B23(Re,Im) |  | A4(Re,Im) |  | B4Re,Im) |  | A34(Re,Im) |  | B34(Re,Im) |  | A5Re,Im) |  | B5(Re,Im) |  | A45(Re,Im) |  | B45(Re,Im) |  | 減衰量(dB) | ABS(Zin)
| 3.68 | 1 | 0 | 0 | 0 | 1 | 0 | 0 | -1.1859 | 1 | 0 | 0 | -1.1859 | 1 | 0 | 0 | 0 | 6.2774 | 0 | 0 | -1.1859 | 1 | 0 | 0 | 2.9833 | 6.2774 | 0 | 0 | 17.5418 | 1 | 0 | 0 | 0 | 6.2774 | 17.5418 | 0 | 17.5418 | -28.814 | 0.35889
|  | C1(Re,Im) |  | D1(Re,Im) |  | C2(Re,Im) |  | D2(Re,Im) |  | C12(Re,Im) |  | D12(Re,Im) |  | C3(Re,Im) |  | D3(Re,Im) |  | C23(Re,Im) |  | D23(Re,Im) |  | C4(Re,Im) |  | D4(Re,Im) |  | C34(Re,Im) |  | D34(Re,Im) |  | C5Re,Im) |  | D5(Re,Im) |  | C45(Re,Im) |  | D45(Re,Im) |  | 位相(deg) | RL(Db)
|  | 0 | 2.0855 | 1 | 0 | 0 | 0 | 1 | 0 | 0 | 2.0855 | 3.4732 | 0 | 0 | 4.4502 | 1 | 0 | 0 | 17.5417 | 3.4732 | 0 | 0 | 0 | 1 | 0 | 0 | 17.5417 | -48.8597 | 0 | 1 | 0 | 1 | 0 | -48.8597 | 17.5417 | -48.8597 | 0 | -70.31 | -0.0044387
|  | 第1複素マトリックス |  |  |  | 第2複素マトリックス |  |  |  |  | 掛け算結果1 |  |  |  | 第3複素マトリックス |  |  |  | 掛け算結果2 |  |  | 第4複素マトリックス |  |  |  |  | 掛け算結果3 |  |  | 第5複素マトリックス |  |  |  |  | 掛け算結果4
|  | A1(Re,Im) |  | B1(Re,Im) |  | A2(Re,Im) |  | B2(Re,Im) |  | A12(Re,Im) |  | B12(Re,Im) |  | A3Re,Im) |  | B3(Re,Im) |  | A23(Re,Im) |  | B23(Re,Im) |  | A4(Re,Im) |  | B4Re,Im) |  | A34(Re,Im) |  | B34(Re,Im) |  | A5Re,Im) |  | B5(Re,Im) |  | A45(Re,Im) |  | B45(Re,Im) |  | 減衰量(dB) | ABS(Zin)
| 3.7 | 1 | 0 | 0 | 0 | 1 | 0 | 0 | -1.1752 | 1 | 0 | 0 | -1.1752 | 1 | 0 | 0 | 0 | 6.2585 | 0 | 0 | -1.1752 | 1 | 0 | 0 | 2.9996 | 6.2585 | 0 | 0 | 17.5974 | 1 | 0 | 0 | 0 | 6.2585 | 17.5974 | 0 | 17.5974 | -28.8831 | 0.35667
|  | C1(Re,Im) |  | D1(Re,Im) |  | C2(Re,Im) |  | D2(Re,Im) |  | C12(Re,Im) |  | D12(Re,Im) |  | C3(Re,Im) |  | D3(Re,Im) |  | C23(Re,Im) |  | D23(Re,Im) |  | C4(Re,Im) |  | D4(Re,Im) |  | C34(Re,Im) |  | D34(Re,Im) |  | C5Re,Im) |  | D5(Re,Im) |  | C45(Re,Im) |  | D45(Re,Im) |  | 位相(deg) | RL(Db)
|  | 0 | 2.0968 | 1 | 0 | 0 | 0 | 1 | 0 | 0 | 2.0968 | 3.4643 | 0 | 0 | 4.4744 | 1 | 0 | 0 | 17.5973 | 3.4643 | 0 | 0 | 0 | 1 | 0 | 0 | 17.5973 | -49.3199 | 0 | 1 | 0 | 1 | 0 | -49.3199 | 17.5973 | -49.3199 | 0 | -70.4222 | -0.0043558
|  | 第1複素マトリックス |  |  |  | 第2複素マトリックス |  |  |  |  | 掛け算結果1 |  |  |  | 第3複素マトリックス |  |  |  | 掛け算結果2 |  |  | 第4複素マトリックス |  |  |  |  | 掛け算結果3 |  |  | 第5複素マトリックス |  |  |  |  | 掛け算結果4
|  | A1(Re,Im) |  | B1(Re,Im) |  | A2(Re,Im) |  | B2(Re,Im) |  | A12(Re,Im) |  | B12(Re,Im) |  | A3Re,Im) |  | B3(Re,Im) |  | A23(Re,Im) |  | B23(Re,Im) |  | A4(Re,Im) |  | B4Re,Im) |  | A34(Re,Im) |  | B34(Re,Im) |  | A5Re,Im) |  | B5(Re,Im) |  | A45(Re,Im) |  | B45(Re,Im) |  | 減衰量(dB) | ABS(Zin)
| 3.72 | 1 | 0 | 0 | 0 | 1 | 0 | 0 | -1.1648 | 1 | 0 | 0 | -1.1648 | 1 | 0 | 0 | 0 | 6.24 | 0 | 0 | -1.1648 | 1 | 0 | 0 | 3.0158 | 6.24 | 0 | 0 | 17.6536 | 1 | 0 | 0 | 0 | 6.24 | 17.6536 | 0 | 17.6536 | -28.9523 | 0.35448
|  | C1(Re,Im) |  | D1(Re,Im) |  | C2(Re,Im) |  | D2(Re,Im) |  | C12(Re,Im) |  | D12(Re,Im) |  | C3(Re,Im) |  | D3(Re,Im) |  | C23(Re,Im) |  | D23(Re,Im) |  | C4(Re,Im) |  | D4(Re,Im) |  | C34(Re,Im) |  | D34(Re,Im) |  | C5Re,Im) |  | D5(Re,Im) |  | C45(Re,Im) |  | D45(Re,Im) |  | 位相(deg) | RL(Db)
|  | 0 | 2.1082 | 1 | 0 | 0 | 0 | 1 | 0 | 0 | 2.1082 | 3.4556 | 0 | 0 | 4.4986 | 1 | 0 | 0 | 17.6535 | 3.4556 | 0 | 0 | 0 | 1 | 0 | 0 | 17.6535 | -49.7832 | 0 | 1 | 0 | 1 | 0 | -49.7832 | 17.6535 | -49.7832 | 0 | -70.533 | -0.0042744
|  | 第1複素マトリックス |  |  |  | 第2複素マトリックス |  |  |  |  | 掛け算結果1 |  |  |  | 第3複素マトリックス |  |  |  | 掛け算結果2 |  |  | 第4複素マトリックス |  |  |  |  | 掛け算結果3 |  |  | 第5複素マトリックス |  |  |  |  | 掛け算結果4
|  | A1(Re,Im) |  | B1(Re,Im) |  | A2(Re,Im) |  | B2(Re,Im) |  | A12(Re,Im) |  | B12(Re,Im) |  | A3Re,Im) |  | B3(Re,Im) |  | A23(Re,Im) |  | B23(Re,Im) |  | A4(Re,Im) |  | B4Re,Im) |  | A34(Re,Im) |  | B34(Re,Im) |  | A5Re,Im) |  | B5(Re,Im) |  | A45(Re,Im) |  | B45(Re,Im) |  | 減衰量(dB) | ABS(Zin)
| 3.74 | 1 | 0 | 0 | 0 | 1 | 0 | 0 | -1.1546 | 1 | 0 | 0 | -1.1546 | 1 | 0 | 0 | 0 | 6.2219 | 0 | 0 | -1.1546 | 1 | 0 | 0 | 3.032 | 6.2219 | 0 | 0 | 17.7102 | 1 | 0 | 0 | 0 | 6.2219 | 17.7102 | 0 | 17.7102 | -29.0214 | 0.35232
|  | C1(Re,Im) |  | D1(Re,Im) |  | C2(Re,Im) |  | D2(Re,Im) |  | C12(Re,Im) |  | D12(Re,Im) |  | C3(Re,Im) |  | D3(Re,Im) |  | C23(Re,Im) |  | D23(Re,Im) |  | C4(Re,Im) |  | D4(Re,Im) |  | C34(Re,Im) |  | D34(Re,Im) |  | C5Re,Im) |  | D5(Re,Im) |  | C45(Re,Im) |  | D45(Re,Im) |  | 位相(deg) | RL(Db)
|  | 0 | 2.1195 | 1 | 0 | 0 | 0 | 1 | 0 | 0 | 2.1195 | 3.4472 | 0 | 0 | 4.5227 | 1 | 0 | 0 | 17.7101 | 3.4472 | 0 | 0 | 0 | 1 | 0 | 0 | 17.7101 | -50.2495 | 0 | 1 | 0 | 1 | 0 | -50.2495 | 17.7101 | -50.2495 | 0 | -70.6426 | -0.0041946
|  | 第1複素マトリックス |  |  |  | 第2複素マトリックス |  |  |  |  | 掛け算結果1 |  |  |  | 第3複素マトリックス |  |  |  | 掛け算結果2 |  |  | 第4複素マトリックス |  |  |  |  | 掛け算結果3 |  |  | 第5複素マトリックス |  |  |  |  | 掛け算結果4
|  | A1(Re,Im) |  | B1(Re,Im) |  | A2(Re,Im) |  | B2(Re,Im) |  | A12(Re,Im) |  | B12(Re,Im) |  | A3Re,Im) |  | B3(Re,Im) |  | A23(Re,Im) |  | B23(Re,Im) |  | A4(Re,Im) |  | B4Re,Im) |  | A34(Re,Im) |  | B34(Re,Im) |  | A5Re,Im) |  | B5(Re,Im) |  | A45(Re,Im) |  | B45(Re,Im) |  | 減衰量(dB) | ABS(Zin)
| 3.76 | 1 | 0 | 0 | 0 | 1 | 0 | 0 | -1.1446 | 1 | 0 | 0 | -1.1446 | 1 | 0 | 0 | 0 | 6.2043 | 0 | 0 | -1.1446 | 1 | 0 | 0 | 3.0482 | 6.2043 | 0 | 0 | 17.7673 | 1 | 0 | 0 | 0 | 6.2043 | 17.7673 | 0 | 17.7673 | -29.0905 | 0.35019
|  | C1(Re,Im) |  | D1(Re,Im) |  | C2(Re,Im) |  | D2(Re,Im) |  | C12(Re,Im) |  | D12(Re,Im) |  | C3(Re,Im) |  | D3(Re,Im) |  | C23(Re,Im) |  | D23(Re,Im) |  | C4(Re,Im) |  | D4(Re,Im) |  | C34(Re,Im) |  | D34(Re,Im) |  | C5Re,Im) |  | D5(Re,Im) |  | C45(Re,Im) |  | D45(Re,Im) |  | 位相(deg) | RL(Db)
|  | 0 | 2.1308 | 1 | 0 | 0 | 0 | 1 | 0 | 0 | 2.1308 | 3.4389 | 0 | 0 | 4.5469 | 1 | 0 | 0 | 17.7672 | 3.4389 | 0 | 0 | 0 | 1 | 0 | 0 | 17.7672 | -50.719 | 0 | 1 | 0 | 1 | 0 | -50.719 | 17.7672 | -50.719 | 0 | -70.751 | -0.0041163
|  | 第1複素マトリックス |  |  |  | 第2複素マトリックス |  |  |  |  | 掛け算結果1 |  |  |  | 第3複素マトリックス |  |  |  | 掛け算結果2 |  |  | 第4複素マトリックス |  |  |  |  | 掛け算結果3 |  |  | 第5複素マトリックス |  |  |  |  | 掛け算結果4
|  | A1(Re,Im) |  | B1(Re,Im) |  | A2(Re,Im) |  | B2(Re,Im) |  | A12(Re,Im) |  | B12(Re,Im) |  | A3Re,Im) |  | B3(Re,Im) |  | A23(Re,Im) |  | B23(Re,Im) |  | A4(Re,Im) |  | B4Re,Im) |  | A34(Re,Im) |  | B34(Re,Im) |  | A5Re,Im) |  | B5(Re,Im) |  | A45(Re,Im) |  | B45(Re,Im) |  | 減衰量(dB) | ABS(Zin)
| 3.78 | 1 | 0 | 0 | 0 | 1 | 0 | 0 | -1.1347 | 1 | 0 | 0 | -1.1347 | 1 | 0 | 0 | 0 | 6.187 | 0 | 0 | -1.1347 | 1 | 0 | 0 | 3.0644 | 6.187 | 0 | 0 | 17.8248 | 1 | 0 | 0 | 0 | 6.187 | 17.8248 | 0 | 17.8248 | -29.1596 | 0.34808
|  | C1(Re,Im) |  | D1(Re,Im) |  | C2(Re,Im) |  | D2(Re,Im) |  | C12(Re,Im) |  | D12(Re,Im) |  | C3(Re,Im) |  | D3(Re,Im) |  | C23(Re,Im) |  | D23(Re,Im) |  | C4(Re,Im) |  | D4(Re,Im) |  | C34(Re,Im) |  | D34(Re,Im) |  | C5Re,Im) |  | D5(Re,Im) |  | C45(Re,Im) |  | D45(Re,Im) |  | 位相(deg) | RL(Db)
|  | 0 | 2.1422 | 1 | 0 | 0 | 0 | 1 | 0 | 0 | 2.1422 | 3.4308 | 0 | 0 | 4.5711 | 1 | 0 | 0 | 17.8247 | 3.4308 | 0 | 0 | 0 | 1 | 0 | 0 | 17.8247 | -51.1914 | 0 | 1 | 0 | 1 | 0 | -51.1914 | 17.8247 | -51.1914 | 0 | -70.858 | -0.0040395
|  | 第1複素マトリックス |  |  |  | 第2複素マトリックス |  |  |  |  | 掛け算結果1 |  |  |  | 第3複素マトリックス |  |  |  | 掛け算結果2 |  |  | 第4複素マトリックス |  |  |  |  | 掛け算結果3 |  |  | 第5複素マトリックス |  |  |  |  | 掛け算結果4
|  | A1(Re,Im) |  | B1(Re,Im) |  | A2(Re,Im) |  | B2(Re,Im) |  | A12(Re,Im) |  | B12(Re,Im) |  | A3Re,Im) |  | B3(Re,Im) |  | A23(Re,Im) |  | B23(Re,Im) |  | A4(Re,Im) |  | B4Re,Im) |  | A34(Re,Im) |  | B34(Re,Im) |  | A5Re,Im) |  | B5(Re,Im) |  | A45(Re,Im) |  | B45(Re,Im) |  | 減衰量(dB) | ABS(Zin)
| 3.8 | 1 | 0 | 0 | 0 | 1 | 0 | 0 | -1.1251 | 1 | 0 | 0 | -1.1251 | 1 | 0 | 0 | 0 | 6.1701 | 0 | 0 | -1.1251 | 1 | 0 | 0 | 3.0806 | 6.1701 | 0 | 0 | 17.8828 | 1 | 0 | 0 | 0 | 6.1701 | 17.8828 | 0 | 17.8828 | -29.2287 | 0.346
|  | C1(Re,Im) |  | D1(Re,Im) |  | C2(Re,Im) |  | D2(Re,Im) |  | C12(Re,Im) |  | D12(Re,Im) |  | C3(Re,Im) |  | D3(Re,Im) |  | C23(Re,Im) |  | D23(Re,Im) |  | C4(Re,Im) |  | D4(Re,Im) |  | C34(Re,Im) |  | D34(Re,Im) |  | C5Re,Im) |  | D5(Re,Im) |  | C45(Re,Im) |  | D45(Re,Im) |  | 位相(deg) | RL(Db)
|  | 0 | 2.1535 | 1 | 0 | 0 | 0 | 1 | 0 | 0 | 2.1535 | 3.4229 | 0 | 0 | 4.5953 | 1 | 0 | 0 | 17.8827 | 3.4229 | 0 | 0 | 0 | 1 | 0 | 0 | 17.8827 | -51.6669 | 0 | 1 | 0 | 1 | 0 | -51.6669 | 17.8827 | -51.6669 | 0 | -70.9639 | -0.0039642
|  | 第1複素マトリックス |  |  |  | 第2複素マトリックス |  |  |  |  | 掛け算結果1 |  |  |  | 第3複素マトリックス |  |  |  | 掛け算結果2 |  |  | 第4複素マトリックス |  |  |  |  | 掛け算結果3 |  |  | 第5複素マトリックス |  |  |  |  | 掛け算結果4
|  | A1(Re,Im) |  | B1(Re,Im) |  | A2(Re,Im) |  | B2(Re,Im) |  | A12(Re,Im) |  | B12(Re,Im) |  | A3Re,Im) |  | B3(Re,Im) |  | A23(Re,Im) |  | B23(Re,Im) |  | A4(Re,Im) |  | B4Re,Im) |  | A34(Re,Im) |  | B34(Re,Im) |  | A5Re,Im) |  | B5(Re,Im) |  | A45(Re,Im) |  | B45(Re,Im) |  | 減衰量(dB) | ABS(Zin)
| 3.82 | 1 | 0 | 0 | 0 | 1 | 0 | 0 | -1.1156 | 1 | 0 | 0 | -1.1156 | 1 | 0 | 0 | 0 | 6.1536 | 0 | 0 | -1.1156 | 1 | 0 | 0 | 3.0968 | 6.1536 | 0 | 0 | 17.9411 | 1 | 0 | 0 | 0 | 6.1536 | 17.9411 | 0 | 17.9411 | -29.2977 | 0.34395
|  | C1(Re,Im) |  | D1(Re,Im) |  | C2(Re,Im) |  | D2(Re,Im) |  | C12(Re,Im) |  | D12(Re,Im) |  | C3(Re,Im) |  | D3(Re,Im) |  | C23(Re,Im) |  | D23(Re,Im) |  | C4(Re,Im) |  | D4(Re,Im) |  | C34(Re,Im) |  | D34(Re,Im) |  | C5Re,Im) |  | D5(Re,Im) |  | C45(Re,Im) |  | D45(Re,Im) |  | 位相(deg) | RL(Db)
|  | 0 | 2.1648 | 1 | 0 | 0 | 0 | 1 | 0 | 0 | 2.1648 | 3.4151 | 0 | 0 | 4.6195 | 1 | 0 | 0 | 17.9411 | 3.4151 | 0 | 0 | 0 | 1 | 0 | 0 | 17.9411 | -52.1453 | 0 | 1 | 0 | 1 | 0 | -52.1453 | 17.9411 | -52.1453 | 0 | -71.0686 | -0.0038904
|  | 第1複素マトリックス |  |  |  | 第2複素マトリックス |  |  |  |  | 掛け算結果1 |  |  |  | 第3複素マトリックス |  |  |  | 掛け算結果2 |  |  | 第4複素マトリックス |  |  |  |  | 掛け算結果3 |  |  | 第5複素マトリックス |  |  |  |  | 掛け算結果4
|  | A1(Re,Im) |  | B1(Re,Im) |  | A2(Re,Im) |  | B2(Re,Im) |  | A12(Re,Im) |  | B12(Re,Im) |  | A3Re,Im) |  | B3(Re,Im) |  | A23(Re,Im) |  | B23(Re,Im) |  | A4(Re,Im) |  | B4Re,Im) |  | A34(Re,Im) |  | B34(Re,Im) |  | A5Re,Im) |  | B5(Re,Im) |  | A45(Re,Im) |  | B45(Re,Im) |  | 減衰量(dB) | ABS(Zin)
| 3.84 | 1 | 0 | 0 | 0 | 1 | 0 | 0 | -1.1063 | 1 | 0 | 0 | -1.1063 | 1 | 0 | 0 | 0 | 6.1375 | 0 | 0 | -1.1063 | 1 | 0 | 0 | 3.113 | 6.1375 | 0 | 0 | 17.9999 | 1 | 0 | 0 | 0 | 6.1375 | 17.9999 | 0 | 17.9999 | -29.3667 | 0.34192
|  | C1(Re,Im) |  | D1(Re,Im) |  | C2(Re,Im) |  | D2(Re,Im) |  | C12(Re,Im) |  | D12(Re,Im) |  | C3(Re,Im) |  | D3(Re,Im) |  | C23(Re,Im) |  | D23(Re,Im) |  | C4(Re,Im) |  | D4(Re,Im) |  | C34(Re,Im) |  | D34(Re,Im) |  | C5Re,Im) |  | D5(Re,Im) |  | C45(Re,Im) |  | D45(Re,Im) |  | 位相(deg) | RL(Db)
|  | 0 | 2.1762 | 1 | 0 | 0 | 0 | 1 | 0 | 0 | 2.1762 | 3.4076 | 0 | 0 | 4.6437 | 1 | 0 | 0 | 17.9998 | 3.4076 | 0 | 0 | 0 | 1 | 0 | 0 | 17.9998 | -52.6268 | 0 | 1 | 0 | 1 | 0 | -52.6268 | 17.9998 | -52.6268 | 0 | -71.172 | -0.003818
|  | 第1複素マトリックス |  |  |  | 第2複素マトリックス |  |  |  |  | 掛け算結果1 |  |  |  | 第3複素マトリックス |  |  |  | 掛け算結果2 |  |  | 第4複素マトリックス |  |  |  |  | 掛け算結果3 |  |  | 第5複素マトリックス |  |  |  |  | 掛け算結果4
|  | A1(Re,Im) |  | B1(Re,Im) |  | A2(Re,Im) |  | B2(Re,Im) |  | A12(Re,Im) |  | B12(Re,Im) |  | A3Re,Im) |  | B3(Re,Im) |  | A23(Re,Im) |  | B23(Re,Im) |  | A4(Re,Im) |  | B4Re,Im) |  | A34(Re,Im) |  | B34(Re,Im) |  | A5Re,Im) |  | B5(Re,Im) |  | A45(Re,Im) |  | B45(Re,Im) |  | 減衰量(dB) | ABS(Zin)
| 3.86 | 1 | 0 | 0 | 0 | 1 | 0 | 0 | -1.0972 | 1 | 0 | 0 | -1.0972 | 1 | 0 | 0 | 0 | 6.1217 | 0 | 0 | -1.0972 | 1 | 0 | 0 | 3.1293 | 6.1217 | 0 | 0 | 18.0591 | 1 | 0 | 0 | 0 | 6.1217 | 18.0591 | 0 | 18.0591 | -29.4356 | 0.33992
|  | C1(Re,Im) |  | D1(Re,Im) |  | C2(Re,Im) |  | D2(Re,Im) |  | C12(Re,Im) |  | D12(Re,Im) |  | C3(Re,Im) |  | D3(Re,Im) |  | C23(Re,Im) |  | D23(Re,Im) |  | C4(Re,Im) |  | D4(Re,Im) |  | C34(Re,Im) |  | D34(Re,Im) |  | C5Re,Im) |  | D5(Re,Im) |  | C45(Re,Im) |  | D45(Re,Im) |  | 位相(deg) | RL(Db)
|  | 0 | 2.1875 | 1 | 0 | 0 | 0 | 1 | 0 | 0 | 2.1875 | 3.4002 | 0 | 0 | 4.6679 | 1 | 0 | 0 | 18.059 | 3.4002 | 0 | 0 | 0 | 1 | 0 | 0 | 18.059 | -53.1113 | 0 | 1 | 0 | 1 | 0 | -53.1113 | 18.059 | -53.1113 | 0 | -71.2744 | -0.003747
|  | 第1複素マトリックス |  |  |  | 第2複素マトリックス |  |  |  |  | 掛け算結果1 |  |  |  | 第3複素マトリックス |  |  |  | 掛け算結果2 |  |  | 第4複素マトリックス |  |  |  |  | 掛け算結果3 |  |  | 第5複素マトリックス |  |  |  |  | 掛け算結果4
|  | A1(Re,Im) |  | B1(Re,Im) |  | A2(Re,Im) |  | B2(Re,Im) |  | A12(Re,Im) |  | B12(Re,Im) |  | A3Re,Im) |  | B3(Re,Im) |  | A23(Re,Im) |  | B23(Re,Im) |  | A4(Re,Im) |  | B4Re,Im) |  | A34(Re,Im) |  | B34(Re,Im) |  | A5Re,Im) |  | B5(Re,Im) |  | A45(Re,Im) |  | B45(Re,Im) |  | 減衰量(dB) | ABS(Zin)
| 3.88 | 1 | 0 | 0 | 0 | 1 | 0 | 0 | -1.0883 | 1 | 0 | 0 | -1.0883 | 1 | 0 | 0 | 0 | 6.1062 | 0 | 0 | -1.0883 | 1 | 0 | 0 | 3.1455 | 6.1062 | 0 | 0 | 18.1187 | 1 | 0 | 0 | 0 | 6.1062 | 18.1187 | 0 | 18.1187 | -29.5045 | 0.33794
|  | C1(Re,Im) |  | D1(Re,Im) |  | C2(Re,Im) |  | D2(Re,Im) |  | C12(Re,Im) |  | D12(Re,Im) |  | C3(Re,Im) |  | D3(Re,Im) |  | C23(Re,Im) |  | D23(Re,Im) |  | C4(Re,Im) |  | D4(Re,Im) |  | C34(Re,Im) |  | D34(Re,Im) |  | C5Re,Im) |  | D5(Re,Im) |  | C45(Re,Im) |  | D45(Re,Im) |  | 位相(deg) | RL(Db)
|  | 0 | 2.1988 | 1 | 0 | 0 | 0 | 1 | 0 | 0 | 2.1988 | 3.3929 | 0 | 0 | 4.692 | 1 | 0 | 0 | 18.1186 | 3.3929 | 0 | 0 | 0 | 1 | 0 | 0 | 18.1186 | -53.5987 | 0 | 1 | 0 | 1 | 0 | -53.5987 | 18.1186 | -53.5987 | 0 | -71.3756 | -0.0036774
|  | 第1複素マトリックス |  |  |  | 第2複素マトリックス |  |  |  |  | 掛け算結果1 |  |  |  | 第3複素マトリックス |  |  |  | 掛け算結果2 |  |  | 第4複素マトリックス |  |  |  |  | 掛け算結果3 |  |  | 第5複素マトリックス |  |  |  |  | 掛け算結果4
|  | A1(Re,Im) |  | B1(Re,Im) |  | A2(Re,Im) |  | B2(Re,Im) |  | A12(Re,Im) |  | B12(Re,Im) |  | A3Re,Im) |  | B3(Re,Im) |  | A23(Re,Im) |  | B23(Re,Im) |  | A4(Re,Im) |  | B4Re,Im) |  | A34(Re,Im) |  | B34(Re,Im) |  | A5Re,Im) |  | B5(Re,Im) |  | A45(Re,Im) |  | B45(Re,Im) |  | 減衰量(dB) | ABS(Zin)
| 3.9 | 1 | 0 | 0 | 0 | 1 | 0 | 0 | -1.0795 | 1 | 0 | 0 | -1.0795 | 1 | 0 | 0 | 0 | 6.0911 | 0 | 0 | -1.0795 | 1 | 0 | 0 | 3.1617 | 6.0911 | 0 | 0 | 18.1786 | 1 | 0 | 0 | 0 | 6.0911 | 18.1786 | 0 | 18.1786 | -29.5733 | 0.33598
|  | C1(Re,Im) |  | D1(Re,Im) |  | C2(Re,Im) |  | D2(Re,Im) |  | C12(Re,Im) |  | D12(Re,Im) |  | C3(Re,Im) |  | D3(Re,Im) |  | C23(Re,Im) |  | D23(Re,Im) |  | C4(Re,Im) |  | D4(Re,Im) |  | C34(Re,Im) |  | D34(Re,Im) |  | C5Re,Im) |  | D5(Re,Im) |  | C45(Re,Im) |  | D45(Re,Im) |  | 位相(deg) | RL(Db)
|  | 0 | 2.2102 | 1 | 0 | 0 | 0 | 1 | 0 | 0 | 2.2102 | 3.3858 | 0 | 0 | 4.7162 | 1 | 0 | 0 | 18.1785 | 3.3858 | 0 | 0 | 0 | 1 | 0 | 0 | 18.1785 | -54.0891 | 0 | 1 | 0 | 1 | 0 | -54.0891 | 18.1785 | -54.0891 | 0 | -71.4756 | -0.0036092
|  | 第1複素マトリックス |  |  |  | 第2複素マトリックス |  |  |  |  | 掛け算結果1 |  |  |  | 第3複素マトリックス |  |  |  | 掛け算結果2 |  |  | 第4複素マトリックス |  |  |  |  | 掛け算結果3 |  |  | 第5複素マトリックス |  |  |  |  | 掛け算結果4
|  | A1(Re,Im) |  | B1(Re,Im) |  | A2(Re,Im) |  | B2(Re,Im) |  | A12(Re,Im) |  | B12(Re,Im) |  | A3Re,Im) |  | B3(Re,Im) |  | A23(Re,Im) |  | B23(Re,Im) |  | A4(Re,Im) |  | B4Re,Im) |  | A34(Re,Im) |  | B34(Re,Im) |  | A5Re,Im) |  | B5(Re,Im) |  | A45(Re,Im) |  | B45(Re,Im) |  | 減衰量(dB) | ABS(Zin)
| 3.92 | 1 | 0 | 0 | 0 | 1 | 0 | 0 | -1.0708 | 1 | 0 | 0 | -1.0708 | 1 | 0 | 0 | 0 | 6.0763 | 0 | 0 | -1.0708 | 1 | 0 | 0 | 3.1779 | 6.0763 | 0 | 0 | 18.2389 | 1 | 0 | 0 | 0 | 6.0763 | 18.2389 | 0 | 18.2389 | -29.642 | 0.33405
|  | C1(Re,Im) |  | D1(Re,Im) |  | C2(Re,Im) |  | D2(Re,Im) |  | C12(Re,Im) |  | D12(Re,Im) |  | C3(Re,Im) |  | D3(Re,Im) |  | C23(Re,Im) |  | D23(Re,Im) |  | C4(Re,Im) |  | D4(Re,Im) |  | C34(Re,Im) |  | D34(Re,Im) |  | C5Re,Im) |  | D5(Re,Im) |  | C45(Re,Im) |  | D45(Re,Im) |  | 位相(deg) | RL(Db)
|  | 0 | 2.2215 | 1 | 0 | 0 | 0 | 1 | 0 | 0 | 2.2215 | 3.3789 | 0 | 0 | 4.7404 | 1 | 0 | 0 | 18.2389 | 3.3789 | 0 | 0 | 0 | 1 | 0 | 0 | 18.2389 | -54.5825 | 0 | 1 | 0 | 1 | 0 | -54.5825 | 18.2389 | -54.5825 | 0 | -71.5746 | -0.0035424
|  | 第1複素マトリックス |  |  |  | 第2複素マトリックス |  |  |  |  | 掛け算結果1 |  |  |  | 第3複素マトリックス |  |  |  | 掛け算結果2 |  |  | 第4複素マトリックス |  |  |  |  | 掛け算結果3 |  |  | 第5複素マトリックス |  |  |  |  | 掛け算結果4
|  | A1(Re,Im) |  | B1(Re,Im) |  | A2(Re,Im) |  | B2(Re,Im) |  | A12(Re,Im) |  | B12(Re,Im) |  | A3Re,Im) |  | B3(Re,Im) |  | A23(Re,Im) |  | B23(Re,Im) |  | A4(Re,Im) |  | B4Re,Im) |  | A34(Re,Im) |  | B34(Re,Im) |  | A5Re,Im) |  | B5(Re,Im) |  | A45(Re,Im) |  | B45(Re,Im) |  | 減衰量(dB) | ABS(Zin)
| 3.94 | 1 | 0 | 0 | 0 | 1 | 0 | 0 | -1.0624 | 1 | 0 | 0 | -1.0624 | 1 | 0 | 0 | 0 | 6.0618 | 0 | 0 | -1.0624 | 1 | 0 | 0 | 3.1941 | 6.0618 | 0 | 0 | 18.2996 | 1 | 0 | 0 | 0 | 6.0618 | 18.2996 | 0 | 18.2996 | -29.7106 | 0.33215
|  | C1(Re,Im) |  | D1(Re,Im) |  | C2(Re,Im) |  | D2(Re,Im) |  | C12(Re,Im) |  | D12(Re,Im) |  | C3(Re,Im) |  | D3(Re,Im) |  | C23(Re,Im) |  | D23(Re,Im) |  | C4(Re,Im) |  | D4(Re,Im) |  | C34(Re,Im) |  | D34(Re,Im) |  | C5Re,Im) |  | D5(Re,Im) |  | C45(Re,Im) |  | D45(Re,Im) |  | 位相(deg) | RL(Db)
|  | 0 | 2.2328 | 1 | 0 | 0 | 0 | 1 | 0 | 0 | 2.2328 | 3.3721 | 0 | 0 | 4.7646 | 1 | 0 | 0 | 18.2995 | 3.3721 | 0 | 0 | 0 | 1 | 0 | 0 | 18.2995 | -55.0788 | 0 | 1 | 0 | 1 | 0 | -55.0788 | 18.2995 | -55.0788 | 0 | -71.6725 | -0.0034768
|  | 第1複素マトリックス |  |  |  | 第2複素マトリックス |  |  |  |  | 掛け算結果1 |  |  |  | 第3複素マトリックス |  |  |  | 掛け算結果2 |  |  | 第4複素マトリックス |  |  |  |  | 掛け算結果3 |  |  | 第5複素マトリックス |  |  |  |  | 掛け算結果4
|  | A1(Re,Im) |  | B1(Re,Im) |  | A2(Re,Im) |  | B2(Re,Im) |  | A12(Re,Im) |  | B12(Re,Im) |  | A3Re,Im) |  | B3(Re,Im) |  | A23(Re,Im) |  | B23(Re,Im) |  | A4(Re,Im) |  | B4Re,Im) |  | A34(Re,Im) |  | B34(Re,Im) |  | A5Re,Im) |  | B5(Re,Im) |  | A45(Re,Im) |  | B45(Re,Im) |  | 減衰量(dB) | ABS(Zin)
| 3.96 | 1 | 0 | 0 | 0 | 1 | 0 | 0 | -1.054 | 1 | 0 | 0 | -1.054 | 1 | 0 | 0 | 0 | 6.0476 | 0 | 0 | -1.054 | 1 | 0 | 0 | 3.2103 | 6.0476 | 0 | 0 | 18.3606 | 1 | 0 | 0 | 0 | 6.0476 | 18.3606 | 0 | 18.3606 | -29.7792 | 0.33026
|  | C1(Re,Im) |  | D1(Re,Im) |  | C2(Re,Im) |  | D2(Re,Im) |  | C12(Re,Im) |  | D12(Re,Im) |  | C3(Re,Im) |  | D3(Re,Im) |  | C23(Re,Im) |  | D23(Re,Im) |  | C4(Re,Im) |  | D4(Re,Im) |  | C34(Re,Im) |  | D34(Re,Im) |  | C5Re,Im) |  | D5(Re,Im) |  | C45(Re,Im) |  | D45(Re,Im) |  | 位相(deg) | RL(Db)
|  | 0 | 2.2442 | 1 | 0 | 0 | 0 | 1 | 0 | 0 | 2.2442 | 3.3654 | 0 | 0 | 4.7888 | 1 | 0 | 0 | 18.3605 | 3.3654 | 0 | 0 | 0 | 1 | 0 | 0 | 18.3605 | -55.578 | 0 | 1 | 0 | 1 | 0 | -55.578 | 18.3605 | -55.578 | 0 | -71.7693 | -0.0034126
|  | 第1複素マトリックス |  |  |  | 第2複素マトリックス |  |  |  |  | 掛け算結果1 |  |  |  | 第3複素マトリックス |  |  |  | 掛け算結果2 |  |  | 第4複素マトリックス |  |  |  |  | 掛け算結果3 |  |  | 第5複素マトリックス |  |  |  |  | 掛け算結果4
|  | A1(Re,Im) |  | B1(Re,Im) |  | A2(Re,Im) |  | B2(Re,Im) |  | A12(Re,Im) |  | B12(Re,Im) |  | A3Re,Im) |  | B3(Re,Im) |  | A23(Re,Im) |  | B23(Re,Im) |  | A4(Re,Im) |  | B4Re,Im) |  | A34(Re,Im) |  | B34(Re,Im) |  | A5Re,Im) |  | B5(Re,Im) |  | A45(Re,Im) |  | B45(Re,Im) |  | 減衰量(dB) | ABS(Zin)
| 3.98 | 1 | 0 | 0 | 0 | 1 | 0 | 0 | -1.0458 | 1 | 0 | 0 | -1.0458 | 1 | 0 | 0 | 0 | 6.0336 | 0 | 0 | -1.0458 | 1 | 0 | 0 | 3.2265 | 6.0336 | 0 | 0 | 18.422 | 1 | 0 | 0 | 0 | 6.0336 | 18.422 | 0 | 18.422 | -29.8477 | 0.3284
|  | C1(Re,Im) |  | D1(Re,Im) |  | C2(Re,Im) |  | D2(Re,Im) |  | C12(Re,Im) |  | D12(Re,Im) |  | C3(Re,Im) |  | D3(Re,Im) |  | C23(Re,Im) |  | D23(Re,Im) |  | C4(Re,Im) |  | D4(Re,Im) |  | C34(Re,Im) |  | D34(Re,Im) |  | C5Re,Im) |  | D5(Re,Im) |  | C45(Re,Im) |  | D45(Re,Im) |  | 位相(deg) | RL(Db)
|  | 0 | 2.2555 | 1 | 0 | 0 | 0 | 1 | 0 | 0 | 2.2555 | 3.3589 | 0 | 0 | 4.813 | 1 | 0 | 0 | 18.4219 | 3.3589 | 0 | 0 | 0 | 1 | 0 | 0 | 18.4219 | -56.0802 | 0 | 1 | 0 | 1 | 0 | -56.0802 | 18.4219 | -56.0802 | 0 | -71.8651 | -0.0033496
|  | 第1複素マトリックス |  |  |  | 第2複素マトリックス |  |  |  |  | 掛け算結果1 |  |  |  | 第3複素マトリックス |  |  |  | 掛け算結果2 |  |  | 第4複素マトリックス |  |  |  |  | 掛け算結果3 |  |  | 第5複素マトリックス |  |  |  |  | 掛け算結果4
|  | A1(Re,Im) |  | B1(Re,Im) |  | A2(Re,Im) |  | B2(Re,Im) |  | A12(Re,Im) |  | B12(Re,Im) |  | A3Re,Im) |  | B3(Re,Im) |  | A23(Re,Im) |  | B23(Re,Im) |  | A4(Re,Im) |  | B4Re,Im) |  | A34(Re,Im) |  | B34(Re,Im) |  | A5Re,Im) |  | B5(Re,Im) |  | A45(Re,Im) |  | B45(Re,Im) |  | 減衰量(dB) | ABS(Zin)
| 4 | 1 | 0 | 0 | 0 | 1 | 0 | 0 | -1.0378 | 1 | 0 | 0 | -1.0378 | 1 | 0 | 0 | 0 | 6.02 | 0 | 0 | -1.0378 | 1 | 0 | 0 | 3.2428 | 6.02 | 0 | 0 | 18.4836 | 1 | 0 | 0 | 0 | 6.02 | 18.4836 | 0 | 18.4836 | -29.916 | 0.32656
|  | C1(Re,Im) |  | D1(Re,Im) |  | C2(Re,Im) |  | D2(Re,Im) |  | C12(Re,Im) |  | D12(Re,Im) |  | C3(Re,Im) |  | D3(Re,Im) |  | C23(Re,Im) |  | D23(Re,Im) |  | C4(Re,Im) |  | D4(Re,Im) |  | C34(Re,Im) |  | D34(Re,Im) |  | C5Re,Im) |  | D5(Re,Im) |  | C45(Re,Im) |  | D45(Re,Im) |  | 位相(deg) | RL(Db)
|  | 0 | 2.2668 | 1 | 0 | 0 | 0 | 1 | 0 | 0 | 2.2668 | 3.3525 | 0 | 0 | 4.8372 | 1 | 0 | 0 | 18.4836 | 3.3525 | 0 | 0 | 0 | 1 | 0 | 0 | 18.4836 | -56.5852 | 0 | 1 | 0 | 1 | 0 | -56.5852 | 18.4836 | -56.5852 | 0 | -71.9599 | -0.0032879
|  | 第1複素マトリックス |  |  |  | 第2複素マトリックス |  |  |  |  | 掛け算結果1 |  |  |  | 第3複素マトリックス |  |  |  | 掛け算結果2 |  |  | 第4複素マトリックス |  |  |  |  | 掛け算結果3 |  |  | 第5複素マトリックス |  |  |  |  | 掛け算結果4
|  | A1(Re,Im) |  | B1(Re,Im) |  | A2(Re,Im) |  | B2(Re,Im) |  | A12(Re,Im) |  | B12(Re,Im) |  | A3Re,Im) |  | B3(Re,Im) |  | A23(Re,Im) |  | B23(Re,Im) |  | A4(Re,Im) |  | B4Re,Im) |  | A34(Re,Im) |  | B34(Re,Im) |  | A5Re,Im) |  | B5(Re,Im) |  | A45(Re,Im) |  | B45(Re,Im) |  | 減衰量(dB) | ABS(Zin)
| 4.02 | 1 | 0 | 0 | 0 | 1 | 0 | 0 | -1.0299 | 1 | 0 | 0 | -1.0299 | 1 | 0 | 0 | 0 | 6.0067 | 0 | 0 | -1.0299 | 1 | 0 | 0 | 3.259 | 6.0067 | 0 | 0 | 18.5456 | 1 | 0 | 0 | 0 | 6.0067 | 18.5456 | 0 | 18.5456 | -29.9843 | 0.32474
|  | C1(Re,Im) |  | D1(Re,Im) |  | C2(Re,Im) |  | D2(Re,Im) |  | C12(Re,Im) |  | D12(Re,Im) |  | C3(Re,Im) |  | D3(Re,Im) |  | C23(Re,Im) |  | D23(Re,Im) |  | C4(Re,Im) |  | D4(Re,Im) |  | C34(Re,Im) |  | D34(Re,Im) |  | C5Re,Im) |  | D5(Re,Im) |  | C45(Re,Im) |  | D45(Re,Im) |  | 位相(deg) | RL(Db)
|  | 0 | 2.2782 | 1 | 0 | 0 | 0 | 1 | 0 | 0 | 2.2782 | 3.3463 | 0 | 0 | 4.8613 | 1 | 0 | 0 | 18.5455 | 3.3463 | 0 | 0 | 0 | 1 | 0 | 0 | 18.5455 | -57.0932 | 0 | 1 | 0 | 1 | 0 | -57.0932 | 18.5455 | -57.0932 | 0 | -72.0536 | -0.0032274
|  | 第1複素マトリックス |  |  |  | 第2複素マトリックス |  |  |  |  | 掛け算結果1 |  |  |  | 第3複素マトリックス |  |  |  | 掛け算結果2 |  |  | 第4複素マトリックス |  |  |  |  | 掛け算結果3 |  |  | 第5複素マトリックス |  |  |  |  | 掛け算結果4
|  | A1(Re,Im) |  | B1(Re,Im) |  | A2(Re,Im) |  | B2(Re,Im) |  | A12(Re,Im) |  | B12(Re,Im) |  | A3Re,Im) |  | B3(Re,Im) |  | A23(Re,Im) |  | B23(Re,Im) |  | A4(Re,Im) |  | B4Re,Im) |  | A34(Re,Im) |  | B34(Re,Im) |  | A5Re,Im) |  | B5(Re,Im) |  | A45(Re,Im) |  | B45(Re,Im) |  | 減衰量(dB) | ABS(Zin)
| 4.04 | 1 | 0 | 0 | 0 | 1 | 0 | 0 | -1.0221 | 1 | 0 | 0 | -1.0221 | 1 | 0 | 0 | 0 | 5.9936 | 0 | 0 | -1.0221 | 1 | 0 | 0 | 3.2752 | 5.9936 | 0 | 0 | 18.6079 | 1 | 0 | 0 | 0 | 5.9936 | 18.6079 | 0 | 18.6079 | -30.0525 | 0.32294
|  | C1(Re,Im) |  | D1(Re,Im) |  | C2(Re,Im) |  | D2(Re,Im) |  | C12(Re,Im) |  | D12(Re,Im) |  | C3(Re,Im) |  | D3(Re,Im) |  | C23(Re,Im) |  | D23(Re,Im) |  | C4(Re,Im) |  | D4(Re,Im) |  | C34(Re,Im) |  | D34(Re,Im) |  | C5Re,Im) |  | D5(Re,Im) |  | C45(Re,Im) |  | D45(Re,Im) |  | 位相(deg) | RL(Db)
|  | 0 | 2.2895 | 1 | 0 | 0 | 0 | 1 | 0 | 0 | 2.2895 | 3.3401 | 0 | 0 | 4.8855 | 1 | 0 | 0 | 18.6078 | 3.3401 | 0 | 0 | 0 | 1 | 0 | 0 | 18.6078 | -57.6041 | 0 | 1 | 0 | 1 | 0 | -57.6041 | 18.6078 | -57.6041 | 0 | -72.1464 | -0.0031681
|  | 第1複素マトリックス |  |  |  | 第2複素マトリックス |  |  |  |  | 掛け算結果1 |  |  |  | 第3複素マトリックス |  |  |  | 掛け算結果2 |  |  | 第4複素マトリックス |  |  |  |  | 掛け算結果3 |  |  | 第5複素マトリックス |  |  |  |  | 掛け算結果4
|  | A1(Re,Im) |  | B1(Re,Im) |  | A2(Re,Im) |  | B2(Re,Im) |  | A12(Re,Im) |  | B12(Re,Im) |  | A3Re,Im) |  | B3(Re,Im) |  | A23(Re,Im) |  | B23(Re,Im) |  | A4(Re,Im) |  | B4Re,Im) |  | A34(Re,Im) |  | B34(Re,Im) |  | A5Re,Im) |  | B5(Re,Im) |  | A45(Re,Im) |  | B45(Re,Im) |  | 減衰量(dB) | ABS(Zin)
| 4.06 | 1 | 0 | 0 | 0 | 1 | 0 | 0 | -1.0145 | 1 | 0 | 0 | -1.0145 | 1 | 0 | 0 | 0 | 5.9807 | 0 | 0 | -1.0145 | 1 | 0 | 0 | 3.2914 | 5.9807 | 0 | 0 | 18.6705 | 1 | 0 | 0 | 0 | 5.9807 | 18.6705 | 0 | 18.6705 | -30.1206 | 0.32117
|  | C1(Re,Im) |  | D1(Re,Im) |  | C2(Re,Im) |  | D2(Re,Im) |  | C12(Re,Im) |  | D12(Re,Im) |  | C3(Re,Im) |  | D3(Re,Im) |  | C23(Re,Im) |  | D23(Re,Im) |  | C4(Re,Im) |  | D4(Re,Im) |  | C34(Re,Im) |  | D34(Re,Im) |  | C5Re,Im) |  | D5(Re,Im) |  | C45(Re,Im) |  | D45(Re,Im) |  | 位相(deg) | RL(Db)
|  | 0 | 2.3008 | 1 | 0 | 0 | 0 | 1 | 0 | 0 | 2.3008 | 3.3341 | 0 | 0 | 4.9097 | 1 | 0 | 0 | 18.6704 | 3.3341 | 0 | 0 | 0 | 1 | 0 | 0 | 18.6704 | -58.1178 | 0 | 1 | 0 | 1 | 0 | -58.1178 | 18.6704 | -58.1178 | 0 | -72.2382 | -0.00311
|  | 第1複素マトリックス |  |  |  | 第2複素マトリックス |  |  |  |  | 掛け算結果1 |  |  |  | 第3複素マトリックス |  |  |  | 掛け算結果2 |  |  | 第4複素マトリックス |  |  |  |  | 掛け算結果3 |  |  | 第5複素マトリックス |  |  |  |  | 掛け算結果4
|  | A1(Re,Im) |  | B1(Re,Im) |  | A2(Re,Im) |  | B2(Re,Im) |  | A12(Re,Im) |  | B12(Re,Im) |  | A3Re,Im) |  | B3(Re,Im) |  | A23(Re,Im) |  | B23(Re,Im) |  | A4(Re,Im) |  | B4Re,Im) |  | A34(Re,Im) |  | B34(Re,Im) |  | A5Re,Im) |  | B5(Re,Im) |  | A45(Re,Im) |  | B45(Re,Im) |  | 減衰量(dB) | ABS(Zin)
| 4.08 | 1 | 0 | 0 | 0 | 1 | 0 | 0 | -1.0069 | 1 | 0 | 0 | -1.0069 | 1 | 0 | 0 | 0 | 5.9682 | 0 | 0 | -1.0069 | 1 | 0 | 0 | 3.3076 | 5.9682 | 0 | 0 | 18.7334 | 1 | 0 | 0 | 0 | 5.9682 | 18.7334 | 0 | 18.7334 | -30.1886 | 0.31941
|  | C1(Re,Im) |  | D1(Re,Im) |  | C2(Re,Im) |  | D2(Re,Im) |  | C12(Re,Im) |  | D12(Re,Im) |  | C3(Re,Im) |  | D3(Re,Im) |  | C23(Re,Im) |  | D23(Re,Im) |  | C4(Re,Im) |  | D4(Re,Im) |  | C34(Re,Im) |  | D34(Re,Im) |  | C5Re,Im) |  | D5(Re,Im) |  | C45(Re,Im) |  | D45(Re,Im) |  | 位相(deg) | RL(Db)
|  | 0 | 2.3122 | 1 | 0 | 0 | 0 | 1 | 0 | 0 | 2.3122 | 3.3282 | 0 | 0 | 4.9339 | 1 | 0 | 0 | 18.7333 | 3.3282 | 0 | 0 | 0 | 1 | 0 | 0 | 18.7333 | -58.6344 | 0 | 1 | 0 | 1 | 0 | -58.6344 | 18.7333 | -58.6344 | 0 | -72.329 | -0.003053
|  | 第1複素マトリックス |  |  |  | 第2複素マトリックス |  |  |  |  | 掛け算結果1 |  |  |  | 第3複素マトリックス |  |  |  | 掛け算結果2 |  |  | 第4複素マトリックス |  |  |  |  | 掛け算結果3 |  |  | 第5複素マトリックス |  |  |  |  | 掛け算結果4
|  | A1(Re,Im) |  | B1(Re,Im) |  | A2(Re,Im) |  | B2(Re,Im) |  | A12(Re,Im) |  | B12(Re,Im) |  | A3Re,Im) |  | B3(Re,Im) |  | A23(Re,Im) |  | B23(Re,Im) |  | A4(Re,Im) |  | B4Re,Im) |  | A34(Re,Im) |  | B34(Re,Im) |  | A5Re,Im) |  | B5(Re,Im) |  | A45(Re,Im) |  | B45(Re,Im) |  | 減衰量(dB) | ABS(Zin)
| 4.1 | 1 | 0 | 0 | 0 | 1 | 0 | 0 | -0.99954 | 1 | 0 | 0 | -0.99954 | 1 | 0 | 0 | 0 | 5.9558 | 0 | 0 | -0.99954 | 1 | 0 | 0 | 3.3238 | 5.9558 | 0 | 0 | 18.7966 | 1 | 0 | 0 | 0 | 5.9558 | 18.7966 | 0 | 18.7966 | -30.2564 | 0.31767
|  | C1(Re,Im) |  | D1(Re,Im) |  | C2(Re,Im) |  | D2(Re,Im) |  | C12(Re,Im) |  | D12(Re,Im) |  | C3(Re,Im) |  | D3(Re,Im) |  | C23(Re,Im) |  | D23(Re,Im) |  | C4(Re,Im) |  | D4(Re,Im) |  | C34(Re,Im) |  | D34(Re,Im) |  | C5Re,Im) |  | D5(Re,Im) |  | C45(Re,Im) |  | D45(Re,Im) |  | 位相(deg) | RL(Db)
|  | 0 | 2.3235 | 1 | 0 | 0 | 0 | 1 | 0 | 0 | 2.3235 | 3.3225 | 0 | 0 | 4.9581 | 1 | 0 | 0 | 18.7965 | 3.3225 | 0 | 0 | 0 | 1 | 0 | 0 | 18.7965 | -59.154 | 0 | 1 | 0 | 1 | 0 | -59.154 | 18.7965 | -59.154 | 0 | -72.4189 | -0.0029972
|  | 第1複素マトリックス |  |  |  | 第2複素マトリックス |  |  |  |  | 掛け算結果1 |  |  |  | 第3複素マトリックス |  |  |  | 掛け算結果2 |  |  | 第4複素マトリックス |  |  |  |  | 掛け算結果3 |  |  | 第5複素マトリックス |  |  |  |  | 掛け算結果4
|  | A1(Re,Im) |  | B1(Re,Im) |  | A2(Re,Im) |  | B2(Re,Im) |  | A12(Re,Im) |  | B12(Re,Im) |  | A3Re,Im) |  | B3(Re,Im) |  | A23(Re,Im) |  | B23(Re,Im) |  | A4(Re,Im) |  | B4Re,Im) |  | A34(Re,Im) |  | B34(Re,Im) |  | A5Re,Im) |  | B5(Re,Im) |  | A45(Re,Im) |  | B45(Re,Im) |  | 減衰量(dB) | ABS(Zin)
| 4.12 | 1 | 0 | 0 | 0 | 1 | 0 | 0 | -0.99226 | 1 | 0 | 0 | -0.99226 | 1 | 0 | 0 | 0 | 5.9437 | 0 | 0 | -0.99226 | 1 | 0 | 0 | 3.34 | 5.9437 | 0 | 0 | 18.8601 | 1 | 0 | 0 | 0 | 5.9437 | 18.8601 | 0 | 18.8601 | -30.3242 | 0.31596
|  | C1(Re,Im) |  | D1(Re,Im) |  | C2(Re,Im) |  | D2(Re,Im) |  | C12(Re,Im) |  | D12(Re,Im) |  | C3(Re,Im) |  | D3(Re,Im) |  | C23(Re,Im) |  | D23(Re,Im) |  | C4(Re,Im) |  | D4(Re,Im) |  | C34(Re,Im) |  | D34(Re,Im) |  | C5Re,Im) |  | D5(Re,Im) |  | C45(Re,Im) |  | D45(Re,Im) |  | 位相(deg) | RL(Db)
|  | 0 | 2.3348 | 1 | 0 | 0 | 0 | 1 | 0 | 0 | 2.3348 | 3.3168 | 0 | 0 | 4.9823 | 1 | 0 | 0 | 18.86 | 3.3168 | 0 | 0 | 0 | 1 | 0 | 0 | 18.86 | -59.6763 | 0 | 1 | 0 | 1 | 0 | -59.6763 | 18.86 | -59.6763 | 0 | -72.5078 | -0.0029425
|  | 第1複素マトリックス |  |  |  | 第2複素マトリックス |  |  |  |  | 掛け算結果1 |  |  |  | 第3複素マトリックス |  |  |  | 掛け算結果2 |  |  | 第4複素マトリックス |  |  |  |  | 掛け算結果3 |  |  | 第5複素マトリックス |  |  |  |  | 掛け算結果4
|  | A1(Re,Im) |  | B1(Re,Im) |  | A2(Re,Im) |  | B2(Re,Im) |  | A12(Re,Im) |  | B12(Re,Im) |  | A3Re,Im) |  | B3(Re,Im) |  | A23(Re,Im) |  | B23(Re,Im) |  | A4(Re,Im) |  | B4Re,Im) |  | A34(Re,Im) |  | B34(Re,Im) |  | A5Re,Im) |  | B5(Re,Im) |  | A45(Re,Im) |  | B45(Re,Im) |  | 減衰量(dB) | ABS(Zin)
| 4.14 | 1 | 0 | 0 | 0 | 1 | 0 | 0 | -0.9851 | 1 | 0 | 0 | -0.9851 | 1 | 0 | 0 | 0 | 5.9319 | 0 | 0 | -0.9851 | 1 | 0 | 0 | 3.3563 | 5.9319 | 0 | 0 | 18.9238 | 1 | 0 | 0 | 0 | 5.9319 | 18.9238 | 0 | 18.9238 | -30.3918 | 0.31426
|  | C1(Re,Im) |  | D1(Re,Im) |  | C2(Re,Im) |  | D2(Re,Im) |  | C12(Re,Im) |  | D12(Re,Im) |  | C3(Re,Im) |  | D3(Re,Im) |  | C23(Re,Im) |  | D23(Re,Im) |  | C4(Re,Im) |  | D4(Re,Im) |  | C34(Re,Im) |  | D34(Re,Im) |  | C5Re,Im) |  | D5(Re,Im) |  | C45(Re,Im) |  | D45(Re,Im) |  | 位相(deg) | RL(Db)
|  | 0 | 2.3462 | 1 | 0 | 0 | 0 | 1 | 0 | 0 | 2.3462 | 3.3112 | 0 | 0 | 5.0065 | 1 | 0 | 0 | 18.9237 | 3.3112 | 0 | 0 | 0 | 1 | 0 | 0 | 18.9237 | -60.2016 | 0 | 1 | 0 | 1 | 0 | -60.2016 | 18.9237 | -60.2016 | 0 | -72.5958 | -0.0028889
|  | 第1複素マトリックス |  |  |  | 第2複素マトリックス |  |  |  |  | 掛け算結果1 |  |  |  | 第3複素マトリックス |  |  |  | 掛け算結果2 |  |  | 第4複素マトリックス |  |  |  |  | 掛け算結果3 |  |  | 第5複素マトリックス |  |  |  |  | 掛け算結果4
|  | A1(Re,Im) |  | B1(Re,Im) |  | A2(Re,Im) |  | B2(Re,Im) |  | A12(Re,Im) |  | B12(Re,Im) |  | A3Re,Im) |  | B3(Re,Im) |  | A23(Re,Im) |  | B23(Re,Im) |  | A4(Re,Im) |  | B4Re,Im) |  | A34(Re,Im) |  | B34(Re,Im) |  | A5Re,Im) |  | B5(Re,Im) |  | A45(Re,Im) |  | B45(Re,Im) |  | 減衰量(dB) | ABS(Zin)
| 4.16 | 1 | 0 | 0 | 0 | 1 | 0 | 0 | -0.97805 | 1 | 0 | 0 | -0.97805 | 1 | 0 | 0 | 0 | 5.9202 | 0 | 0 | -0.97805 | 1 | 0 | 0 | 3.3725 | 5.9202 | 0 | 0 | 18.9878 | 1 | 0 | 0 | 0 | 5.9202 | 18.9878 | 0 | 18.9878 | -30.4593 | 0.31258
|  | C1(Re,Im) |  | D1(Re,Im) |  | C2(Re,Im) |  | D2(Re,Im) |  | C12(Re,Im) |  | D12(Re,Im) |  | C3(Re,Im) |  | D3(Re,Im) |  | C23(Re,Im) |  | D23(Re,Im) |  | C4(Re,Im) |  | D4(Re,Im) |  | C34(Re,Im) |  | D34(Re,Im) |  | C5Re,Im) |  | D5(Re,Im) |  | C45(Re,Im) |  | D45(Re,Im) |  | 位相(deg) | RL(Db)
|  | 0 | 2.3575 | 1 | 0 | 0 | 0 | 1 | 0 | 0 | 2.3575 | 3.3058 | 0 | 0 | 5.0306 | 1 | 0 | 0 | 18.9877 | 3.3058 | 0 | 0 | 0 | 1 | 0 | 0 | 18.9877 | -60.7297 | 0 | 1 | 0 | 1 | 0 | -60.7297 | 18.9877 | -60.7297 | 0 | -72.6829 | -0.0028364
|  | 第1複素マトリックス |  |  |  | 第2複素マトリックス |  |  |  |  | 掛け算結果1 |  |  |  | 第3複素マトリックス |  |  |  | 掛け算結果2 |  |  | 第4複素マトリックス |  |  |  |  | 掛け算結果3 |  |  | 第5複素マトリックス |  |  |  |  | 掛け算結果4
|  | A1(Re,Im) |  | B1(Re,Im) |  | A2(Re,Im) |  | B2(Re,Im) |  | A12(Re,Im) |  | B12(Re,Im) |  | A3Re,Im) |  | B3(Re,Im) |  | A23(Re,Im) |  | B23(Re,Im) |  | A4(Re,Im) |  | B4Re,Im) |  | A34(Re,Im) |  | B34(Re,Im) |  | A5Re,Im) |  | B5(Re,Im) |  | A45(Re,Im) |  | B45(Re,Im) |  | 減衰量(dB) | ABS(Zin)
| 4.18 | 1 | 0 | 0 | 0 | 1 | 0 | 0 | -0.97112 | 1 | 0 | 0 | -0.97112 | 1 | 0 | 0 | 0 | 5.9088 | 0 | 0 | -0.97112 | 1 | 0 | 0 | 3.3887 | 5.9088 | 0 | 0 | 19.052 | 1 | 0 | 0 | 0 | 5.9088 | 19.052 | 0 | 19.052 | -30.5267 | 0.31092
|  | C1(Re,Im) |  | D1(Re,Im) |  | C2(Re,Im) |  | D2(Re,Im) |  | C12(Re,Im) |  | D12(Re,Im) |  | C3(Re,Im) |  | D3(Re,Im) |  | C23(Re,Im) |  | D23(Re,Im) |  | C4(Re,Im) |  | D4(Re,Im) |  | C34(Re,Im) |  | D34(Re,Im) |  | C5Re,Im) |  | D5(Re,Im) |  | C45(Re,Im) |  | D45(Re,Im) |  | 位相(deg) | RL(Db)
|  | 0 | 2.3688 | 1 | 0 | 0 | 0 | 1 | 0 | 0 | 2.3688 | 3.3004 | 0 | 0 | 5.0548 | 1 | 0 | 0 | 19.0519 | 3.3004 | 0 | 0 | 0 | 1 | 0 | 0 | 19.0519 | -61.2606 | 0 | 1 | 0 | 1 | 0 | -61.2606 | 19.0519 | -61.2606 | 0 | -72.7692 | -0.0027849
|  | 第1複素マトリックス |  |  |  | 第2複素マトリックス |  |  |  |  | 掛け算結果1 |  |  |  | 第3複素マトリックス |  |  |  | 掛け算結果2 |  |  | 第4複素マトリックス |  |  |  |  | 掛け算結果3 |  |  | 第5複素マトリックス |  |  |  |  | 掛け算結果4
|  | A1(Re,Im) |  | B1(Re,Im) |  | A2(Re,Im) |  | B2(Re,Im) |  | A12(Re,Im) |  | B12(Re,Im) |  | A3Re,Im) |  | B3(Re,Im) |  | A23(Re,Im) |  | B23(Re,Im) |  | A4(Re,Im) |  | B4Re,Im) |  | A34(Re,Im) |  | B34(Re,Im) |  | A5Re,Im) |  | B5(Re,Im) |  | A45(Re,Im) |  | B45(Re,Im) |  | 減衰量(dB) | ABS(Zin)
| 4.2 | 1 | 0 | 0 | 0 | 1 | 0 | 0 | -0.96429 | 1 | 0 | 0 | -0.96429 | 1 | 0 | 0 | 0 | 5.8976 | 0 | 0 | -0.96429 | 1 | 0 | 0 | 3.4049 | 5.8976 | 0 | 0 | 19.1165 | 1 | 0 | 0 | 0 | 5.8976 | 19.1165 | 0 | 19.1165 | -30.5939 | 0.30928
|  | C1(Re,Im) |  | D1(Re,Im) |  | C2(Re,Im) |  | D2(Re,Im) |  | C12(Re,Im) |  | D12(Re,Im) |  | C3(Re,Im) |  | D3(Re,Im) |  | C23(Re,Im) |  | D23(Re,Im) |  | C4(Re,Im) |  | D4(Re,Im) |  | C34(Re,Im) |  | D34(Re,Im) |  | C5Re,Im) |  | D5(Re,Im) |  | C45(Re,Im) |  | D45(Re,Im) |  | 位相(deg) | RL(Db)
|  | 0 | 2.3802 | 1 | 0 | 0 | 0 | 1 | 0 | 0 | 2.3802 | 3.2952 | 0 | 0 | 5.079 | 1 | 0 | 0 | 19.1164 | 3.2952 | 0 | 0 | 0 | 1 | 0 | 0 | 19.1164 | -61.7944 | 0 | 1 | 0 | 1 | 0 | -61.7944 | 19.1164 | -61.7944 | 0 | -72.8545 | -0.0027345
|  | 第1複素マトリックス |  |  |  | 第2複素マトリックス |  |  |  |  | 掛け算結果1 |  |  |  | 第3複素マトリックス |  |  |  | 掛け算結果2 |  |  | 第4複素マトリックス |  |  |  |  | 掛け算結果3 |  |  | 第5複素マトリックス |  |  |  |  | 掛け算結果4
|  | A1(Re,Im) |  | B1(Re,Im) |  | A2(Re,Im) |  | B2(Re,Im) |  | A12(Re,Im) |  | B12(Re,Im) |  | A3Re,Im) |  | B3(Re,Im) |  | A23(Re,Im) |  | B23(Re,Im) |  | A4(Re,Im) |  | B4Re,Im) |  | A34(Re,Im) |  | B34(Re,Im) |  | A5Re,Im) |  | B5(Re,Im) |  | A45(Re,Im) |  | B45(Re,Im) |  | 減衰量(dB) | ABS(Zin)
| 4.22 | 1 | 0 | 0 | 0 | 1 | 0 | 0 | -0.95756 | 1 | 0 | 0 | -0.95756 | 1 | 0 | 0 | 0 | 5.8866 | 0 | 0 | -0.95756 | 1 | 0 | 0 | 3.4211 | 5.8866 | 0 | 0 | 19.1813 | 1 | 0 | 0 | 0 | 5.8866 | 19.1813 | 0 | 19.1813 | -30.6611 | 0.30766
|  | C1(Re,Im) |  | D1(Re,Im) |  | C2(Re,Im) |  | D2(Re,Im) |  | C12(Re,Im) |  | D12(Re,Im) |  | C3(Re,Im) |  | D3(Re,Im) |  | C23(Re,Im) |  | D23(Re,Im) |  | C4(Re,Im) |  | D4(Re,Im) |  | C34(Re,Im) |  | D34(Re,Im) |  | C5Re,Im) |  | D5(Re,Im) |  | C45(Re,Im) |  | D45(Re,Im) |  | 位相(deg) | RL(Db)
|  | 0 | 2.3915 | 1 | 0 | 0 | 0 | 1 | 0 | 0 | 2.3915 | 3.29 | 0 | 0 | 5.1032 | 1 | 0 | 0 | 19.1812 | 3.29 | 0 | 0 | 0 | 1 | 0 | 0 | 19.1812 | -62.331 | 0 | 1 | 0 | 1 | 0 | -62.331 | 19.1812 | -62.331 | 0 | -72.939 | -0.0026851
|  | 第1複素マトリックス |  |  |  | 第2複素マトリックス |  |  |  |  | 掛け算結果1 |  |  |  | 第3複素マトリックス |  |  |  | 掛け算結果2 |  |  | 第4複素マトリックス |  |  |  |  | 掛け算結果3 |  |  | 第5複素マトリックス |  |  |  |  | 掛け算結果4
|  | A1(Re,Im) |  | B1(Re,Im) |  | A2(Re,Im) |  | B2(Re,Im) |  | A12(Re,Im) |  | B12(Re,Im) |  | A3Re,Im) |  | B3(Re,Im) |  | A23(Re,Im) |  | B23(Re,Im) |  | A4(Re,Im) |  | B4Re,Im) |  | A34(Re,Im) |  | B34(Re,Im) |  | A5Re,Im) |  | B5(Re,Im) |  | A45(Re,Im) |  | B45(Re,Im) |  | 減衰量(dB) | ABS(Zin)
| 4.24 | 1 | 0 | 0 | 0 | 1 | 0 | 0 | -0.95094 | 1 | 0 | 0 | -0.95094 | 1 | 0 | 0 | 0 | 5.8758 | 0 | 0 | -0.95094 | 1 | 0 | 0 | 3.4373 | 5.8758 | 0 | 0 | 19.2463 | 1 | 0 | 0 | 0 | 5.8758 | 19.2463 | 0 | 19.2463 | -30.7281 | 0.30606
|  | C1(Re,Im) |  | D1(Re,Im) |  | C2(Re,Im) |  | D2(Re,Im) |  | C12(Re,Im) |  | D12(Re,Im) |  | C3(Re,Im) |  | D3(Re,Im) |  | C23(Re,Im) |  | D23(Re,Im) |  | C4(Re,Im) |  | D4(Re,Im) |  | C34(Re,Im) |  | D34(Re,Im) |  | C5Re,Im) |  | D5(Re,Im) |  | C45(Re,Im) |  | D45(Re,Im) |  | 位相(deg) | RL(Db)
|  | 0 | 2.4029 | 1 | 0 | 0 | 0 | 1 | 0 | 0 | 2.4029 | 3.285 | 0 | 0 | 5.1274 | 1 | 0 | 0 | 19.2462 | 3.285 | 0 | 0 | 0 | 1 | 0 | 0 | 19.2462 | -62.8704 | 0 | 1 | 0 | 1 | 0 | -62.8704 | 19.2462 | -62.8704 | 0 | -73.0227 | -0.0026366
|  | 第1複素マトリックス |  |  |  | 第2複素マトリックス |  |  |  |  | 掛け算結果1 |  |  |  | 第3複素マトリックス |  |  |  | 掛け算結果2 |  |  | 第4複素マトリックス |  |  |  |  | 掛け算結果3 |  |  | 第5複素マトリックス |  |  |  |  | 掛け算結果4
|  | A1(Re,Im) |  | B1(Re,Im) |  | A2(Re,Im) |  | B2(Re,Im) |  | A12(Re,Im) |  | B12(Re,Im) |  | A3Re,Im) |  | B3(Re,Im) |  | A23(Re,Im) |  | B23(Re,Im) |  | A4(Re,Im) |  | B4Re,Im) |  | A34(Re,Im) |  | B34(Re,Im) |  | A5Re,Im) |  | B5(Re,Im) |  | A45(Re,Im) |  | B45(Re,Im) |  | 減衰量(dB) | ABS(Zin)
| 4.26 | 1 | 0 | 0 | 0 | 1 | 0 | 0 | -0.94442 | 1 | 0 | 0 | -0.94442 | 1 | 0 | 0 | 0 | 5.8653 | 0 | 0 | -0.94442 | 1 | 0 | 0 | 3.4535 | 5.8653 | 0 | 0 | 19.3115 | 1 | 0 | 0 | 0 | 5.8653 | 19.3115 | 0 | 19.3115 | -30.7949 | 0.30447
|  | C1(Re,Im) |  | D1(Re,Im) |  | C2(Re,Im) |  | D2(Re,Im) |  | C12(Re,Im) |  | D12(Re,Im) |  | C3(Re,Im) |  | D3(Re,Im) |  | C23(Re,Im) |  | D23(Re,Im) |  | C4(Re,Im) |  | D4(Re,Im) |  | C34(Re,Im) |  | D34(Re,Im) |  | C5Re,Im) |  | D5(Re,Im) |  | C45(Re,Im) |  | D45(Re,Im) |  | 位相(deg) | RL(Db)
|  | 0 | 2.4142 | 1 | 0 | 0 | 0 | 1 | 0 | 0 | 2.4142 | 3.28 | 0 | 0 | 5.1516 | 1 | 0 | 0 | 19.3114 | 3.28 | 0 | 0 | 0 | 1 | 0 | 0 | 19.3114 | -63.4127 | 0 | 1 | 0 | 1 | 0 | -63.4127 | 19.3114 | -63.4127 | 0 | -73.1055 | -0.0025891
|  | 第1複素マトリックス |  |  |  | 第2複素マトリックス |  |  |  |  | 掛け算結果1 |  |  |  | 第3複素マトリックス |  |  |  | 掛け算結果2 |  |  | 第4複素マトリックス |  |  |  |  | 掛け算結果3 |  |  | 第5複素マトリックス |  |  |  |  | 掛け算結果4
|  | A1(Re,Im) |  | B1(Re,Im) |  | A2(Re,Im) |  | B2(Re,Im) |  | A12(Re,Im) |  | B12(Re,Im) |  | A3Re,Im) |  | B3(Re,Im) |  | A23(Re,Im) |  | B23(Re,Im) |  | A4(Re,Im) |  | B4Re,Im) |  | A34(Re,Im) |  | B34(Re,Im) |  | A5Re,Im) |  | B5(Re,Im) |  | A45(Re,Im) |  | B45(Re,Im) |  | 減衰量(dB) | ABS(Zin)
| 4.28 | 1 | 0 | 0 | 0 | 1 | 0 | 0 | -0.938 | 1 | 0 | 0 | -0.938 | 1 | 0 | 0 | 0 | 5.8549 | 0 | 0 | -0.938 | 1 | 0 | 0 | 3.4698 | 5.8549 | 0 | 0 | 19.3769 | 1 | 0 | 0 | 0 | 5.8549 | 19.3769 | 0 | 19.3769 | -30.8616 | 0.3029
|  | C1(Re,Im) |  | D1(Re,Im) |  | C2(Re,Im) |  | D2(Re,Im) |  | C12(Re,Im) |  | D12(Re,Im) |  | C3(Re,Im) |  | D3(Re,Im) |  | C23(Re,Im) |  | D23(Re,Im) |  | C4(Re,Im) |  | D4(Re,Im) |  | C34(Re,Im) |  | D34(Re,Im) |  | C5Re,Im) |  | D5(Re,Im) |  | C45(Re,Im) |  | D45(Re,Im) |  | 位相(deg) | RL(Db)
|  | 0 | 2.4255 | 1 | 0 | 0 | 0 | 1 | 0 | 0 | 2.4255 | 3.2751 | 0 | 0 | 5.1758 | 1 | 0 | 0 | 19.3768 | 3.2751 | 0 | 0 | 0 | 1 | 0 | 0 | 19.3768 | -63.9577 | 0 | 1 | 0 | 1 | 0 | -63.9577 | 19.3768 | -63.9577 | 0 | -73.1875 | -0.0025426
|  | 第1複素マトリックス |  |  |  | 第2複素マトリックス |  |  |  |  | 掛け算結果1 |  |  |  | 第3複素マトリックス |  |  |  | 掛け算結果2 |  |  | 第4複素マトリックス |  |  |  |  | 掛け算結果3 |  |  | 第5複素マトリックス |  |  |  |  | 掛け算結果4
|  | A1(Re,Im) |  | B1(Re,Im) |  | A2(Re,Im) |  | B2(Re,Im) |  | A12(Re,Im) |  | B12(Re,Im) |  | A3Re,Im) |  | B3(Re,Im) |  | A23(Re,Im) |  | B23(Re,Im) |  | A4(Re,Im) |  | B4Re,Im) |  | A34(Re,Im) |  | B34(Re,Im) |  | A5Re,Im) |  | B5(Re,Im) |  | A45(Re,Im) |  | B45(Re,Im) |  | 減衰量(dB) | ABS(Zin)
| 4.3 | 1 | 0 | 0 | 0 | 1 | 0 | 0 | -0.93167 | 1 | 0 | 0 | -0.93167 | 1 | 0 | 0 | 0 | 5.8447 | 0 | 0 | -0.93167 | 1 | 0 | 0 | 3.486 | 5.8447 | 0 | 0 | 19.4426 | 1 | 0 | 0 | 0 | 5.8447 | 19.4426 | 0 | 19.4426 | -30.9282 | 0.30134
|  | C1(Re,Im) |  | D1(Re,Im) |  | C2(Re,Im) |  | D2(Re,Im) |  | C12(Re,Im) |  | D12(Re,Im) |  | C3(Re,Im) |  | D3(Re,Im) |  | C23(Re,Im) |  | D23(Re,Im) |  | C4(Re,Im) |  | D4(Re,Im) |  | C34(Re,Im) |  | D34(Re,Im) |  | C5Re,Im) |  | D5(Re,Im) |  | C45(Re,Im) |  | D45(Re,Im) |  | 位相(deg) | RL(Db)
|  | 0 | 2.4369 | 1 | 0 | 0 | 0 | 1 | 0 | 0 | 2.4369 | 3.2704 | 0 | 0 | 5.1999 | 1 | 0 | 0 | 19.4425 | 3.2704 | 0 | 0 | 0 | 1 | 0 | 0 | 19.4425 | -64.5056 | 0 | 1 | 0 | 1 | 0 | -64.5056 | 19.4425 | -64.5056 | 0 | -73.2687 | -0.002497
|  | 第1複素マトリックス |  |  |  | 第2複素マトリックス |  |  |  |  | 掛け算結果1 |  |  |  | 第3複素マトリックス |  |  |  | 掛け算結果2 |  |  | 第4複素マトリックス |  |  |  |  | 掛け算結果3 |  |  | 第5複素マトリックス |  |  |  |  | 掛け算結果4
|  | A1(Re,Im) |  | B1(Re,Im) |  | A2(Re,Im) |  | B2(Re,Im) |  | A12(Re,Im) |  | B12(Re,Im) |  | A3Re,Im) |  | B3(Re,Im) |  | A23(Re,Im) |  | B23(Re,Im) |  | A4(Re,Im) |  | B4Re,Im) |  | A34(Re,Im) |  | B34(Re,Im) |  | A5Re,Im) |  | B5(Re,Im) |  | A45(Re,Im) |  | B45(Re,Im) |  | 減衰量(dB) | ABS(Zin)
| 4.32 | 1 | 0 | 0 | 0 | 1 | 0 | 0 | -0.92544 | 1 | 0 | 0 | -0.92544 | 1 | 0 | 0 | 0 | 5.8346 | 0 | 0 | -0.92544 | 1 | 0 | 0 | 3.5022 | 5.8346 | 0 | 0 | 19.5085 | 1 | 0 | 0 | 0 | 5.8346 | 19.5085 | 0 | 19.5085 | -30.9947 | 0.29981
|  | C1(Re,Im) |  | D1(Re,Im) |  | C2(Re,Im) |  | D2(Re,Im) |  | C12(Re,Im) |  | D12(Re,Im) |  | C3(Re,Im) |  | D3(Re,Im) |  | C23(Re,Im) |  | D23(Re,Im) |  | C4(Re,Im) |  | D4(Re,Im) |  | C34(Re,Im) |  | D34(Re,Im) |  | C5Re,Im) |  | D5(Re,Im) |  | C45(Re,Im) |  | D45(Re,Im) |  | 位相(deg) | RL(Db)
|  | 0 | 2.4482 | 1 | 0 | 0 | 0 | 1 | 0 | 0 | 2.4482 | 3.2657 | 0 | 0 | 5.2241 | 1 | 0 | 0 | 19.5084 | 3.2657 | 0 | 0 | 0 | 1 | 0 | 0 | 19.5084 | -65.0563 | 0 | 1 | 0 | 1 | 0 | -65.0563 | 19.5084 | -65.0563 | 0 | -73.349 | -0.0024524
|  | 第1複素マトリックス |  |  |  | 第2複素マトリックス |  |  |  |  | 掛け算結果1 |  |  |  | 第3複素マトリックス |  |  |  | 掛け算結果2 |  |  | 第4複素マトリックス |  |  |  |  | 掛け算結果3 |  |  | 第5複素マトリックス |  |  |  |  | 掛け算結果4
|  | A1(Re,Im) |  | B1(Re,Im) |  | A2(Re,Im) |  | B2(Re,Im) |  | A12(Re,Im) |  | B12(Re,Im) |  | A3Re,Im) |  | B3(Re,Im) |  | A23(Re,Im) |  | B23(Re,Im) |  | A4(Re,Im) |  | B4Re,Im) |  | A34(Re,Im) |  | B34(Re,Im) |  | A5Re,Im) |  | B5(Re,Im) |  | A45(Re,Im) |  | B45(Re,Im) |  | 減衰量(dB) | ABS(Zin)
| 4.34 | 1 | 0 | 0 | 0 | 1 | 0 | 0 | -0.9193 | 1 | 0 | 0 | -0.9193 | 1 | 0 | 0 | 0 | 5.8248 | 0 | 0 | -0.9193 | 1 | 0 | 0 | 3.5184 | 5.8248 | 0 | 0 | 19.5746 | 1 | 0 | 0 | 0 | 5.8248 | 19.5746 | 0 | 19.5746 | -31.061 | 0.29829
|  | C1(Re,Im) |  | D1(Re,Im) |  | C2(Re,Im) |  | D2(Re,Im) |  | C12(Re,Im) |  | D12(Re,Im) |  | C3(Re,Im) |  | D3(Re,Im) |  | C23(Re,Im) |  | D23(Re,Im) |  | C4(Re,Im) |  | D4(Re,Im) |  | C34(Re,Im) |  | D34(Re,Im) |  | C5Re,Im) |  | D5(Re,Im) |  | C45(Re,Im) |  | D45(Re,Im) |  | 位相(deg) | RL(Db)
|  | 0 | 2.4595 | 1 | 0 | 0 | 0 | 1 | 0 | 0 | 2.4595 | 3.261 | 0 | 0 | 5.2483 | 1 | 0 | 0 | 19.5745 | 3.261 | 0 | 0 | 0 | 1 | 0 | 0 | 19.5745 | -65.6098 | 0 | 1 | 0 | 1 | 0 | -65.6098 | 19.5745 | -65.6098 | 0 | -73.4286 | -0.0024086
|  | 第1複素マトリックス |  |  |  | 第2複素マトリックス |  |  |  |  | 掛け算結果1 |  |  |  | 第3複素マトリックス |  |  |  | 掛け算結果2 |  |  | 第4複素マトリックス |  |  |  |  | 掛け算結果3 |  |  | 第5複素マトリックス |  |  |  |  | 掛け算結果4
|  | A1(Re,Im) |  | B1(Re,Im) |  | A2(Re,Im) |  | B2(Re,Im) |  | A12(Re,Im) |  | B12(Re,Im) |  | A3Re,Im) |  | B3(Re,Im) |  | A23(Re,Im) |  | B23(Re,Im) |  | A4(Re,Im) |  | B4Re,Im) |  | A34(Re,Im) |  | B34(Re,Im) |  | A5Re,Im) |  | B5(Re,Im) |  | A45(Re,Im) |  | B45(Re,Im) |  | 減衰量(dB) | ABS(Zin)
| 4.36 | 1 | 0 | 0 | 0 | 1 | 0 | 0 | -0.91325 | 1 | 0 | 0 | -0.91325 | 1 | 0 | 0 | 0 | 5.8151 | 0 | 0 | -0.91325 | 1 | 0 | 0 | 3.5346 | 5.8151 | 0 | 0 | 19.6409 | 1 | 0 | 0 | 0 | 5.8151 | 19.6409 | 0 | 19.6409 | -31.1271 | 0.29678
|  | C1(Re,Im) |  | D1(Re,Im) |  | C2(Re,Im) |  | D2(Re,Im) |  | C12(Re,Im) |  | D12(Re,Im) |  | C3(Re,Im) |  | D3(Re,Im) |  | C23(Re,Im) |  | D23(Re,Im) |  | C4(Re,Im) |  | D4(Re,Im) |  | C34(Re,Im) |  | D34(Re,Im) |  | C5Re,Im) |  | D5(Re,Im) |  | C45(Re,Im) |  | D45(Re,Im) |  | 位相(deg) | RL(Db)
|  | 0 | 2.4709 | 1 | 0 | 0 | 0 | 1 | 0 | 0 | 2.4709 | 3.2565 | 0 | 0 | 5.2725 | 1 | 0 | 0 | 19.6408 | 3.2565 | 0 | 0 | 0 | 1 | 0 | 0 | 19.6408 | -66.1661 | 0 | 1 | 0 | 1 | 0 | -66.1661 | 19.6408 | -66.1661 | 0 | -73.5075 | -0.0023657
|  | 第1複素マトリックス |  |  |  | 第2複素マトリックス |  |  |  |  | 掛け算結果1 |  |  |  | 第3複素マトリックス |  |  |  | 掛け算結果2 |  |  | 第4複素マトリックス |  |  |  |  | 掛け算結果3 |  |  | 第5複素マトリックス |  |  |  |  | 掛け算結果4
|  | A1(Re,Im) |  | B1(Re,Im) |  | A2(Re,Im) |  | B2(Re,Im) |  | A12(Re,Im) |  | B12(Re,Im) |  | A3Re,Im) |  | B3(Re,Im) |  | A23(Re,Im) |  | B23(Re,Im) |  | A4(Re,Im) |  | B4Re,Im) |  | A34(Re,Im) |  | B34(Re,Im) |  | A5Re,Im) |  | B5(Re,Im) |  | A45(Re,Im) |  | B45(Re,Im) |  | 減衰量(dB) | ABS(Zin)
| 4.38 | 1 | 0 | 0 | 0 | 1 | 0 | 0 | -0.90729 | 1 | 0 | 0 | -0.90729 | 1 | 0 | 0 | 0 | 5.8056 | 0 | 0 | -0.90729 | 1 | 0 | 0 | 3.5508 | 5.8056 | 0 | 0 | 19.7074 | 1 | 0 | 0 | 0 | 5.8056 | 19.7074 | 0 | 19.7074 | -31.1931 | 0.29529
|  | C1(Re,Im) |  | D1(Re,Im) |  | C2(Re,Im) |  | D2(Re,Im) |  | C12(Re,Im) |  | D12(Re,Im) |  | C3(Re,Im) |  | D3(Re,Im) |  | C23(Re,Im) |  | D23(Re,Im) |  | C4(Re,Im) |  | D4(Re,Im) |  | C34(Re,Im) |  | D34(Re,Im) |  | C5Re,Im) |  | D5(Re,Im) |  | C45(Re,Im) |  | D45(Re,Im) |  | 位相(deg) | RL(Db)
|  | 0 | 2.4822 | 1 | 0 | 0 | 0 | 1 | 0 | 0 | 2.4822 | 3.2521 | 0 | 0 | 5.2967 | 1 | 0 | 0 | 19.7073 | 3.2521 | 0 | 0 | 0 | 1 | 0 | 0 | 19.7073 | -66.7252 | 0 | 1 | 0 | 1 | 0 | -66.7252 | 19.7073 | -66.7252 | 0 | -73.5855 | -0.0023236
|  | 第1複素マトリックス |  |  |  | 第2複素マトリックス |  |  |  |  | 掛け算結果1 |  |  |  | 第3複素マトリックス |  |  |  | 掛け算結果2 |  |  | 第4複素マトリックス |  |  |  |  | 掛け算結果3 |  |  | 第5複素マトリックス |  |  |  |  | 掛け算結果4
|  | A1(Re,Im) |  | B1(Re,Im) |  | A2(Re,Im) |  | B2(Re,Im) |  | A12(Re,Im) |  | B12(Re,Im) |  | A3Re,Im) |  | B3(Re,Im) |  | A23(Re,Im) |  | B23(Re,Im) |  | A4(Re,Im) |  | B4Re,Im) |  | A34(Re,Im) |  | B34(Re,Im) |  | A5Re,Im) |  | B5(Re,Im) |  | A45(Re,Im) |  | B45(Re,Im) |  | 減衰量(dB) | ABS(Zin)
| 4.4 | 1 | 0 | 0 | 0 | 1 | 0 | 0 | -0.90141 | 1 | 0 | 0 | -0.90141 | 1 | 0 | 0 | 0 | 5.7963 | 0 | 0 | -0.90141 | 1 | 0 | 0 | 3.567 | 5.7963 | 0 | 0 | 19.7741 | 1 | 0 | 0 | 0 | 5.7963 | 19.7741 | 0 | 19.7741 | -31.259 | 0.29382
|  | C1(Re,Im) |  | D1(Re,Im) |  | C2(Re,Im) |  | D2(Re,Im) |  | C12(Re,Im) |  | D12(Re,Im) |  | C3(Re,Im) |  | D3(Re,Im) |  | C23(Re,Im) |  | D23(Re,Im) |  | C4(Re,Im) |  | D4(Re,Im) |  | C34(Re,Im) |  | D34(Re,Im) |  | C5Re,Im) |  | D5(Re,Im) |  | C45(Re,Im) |  | D45(Re,Im) |  | 位相(deg) | RL(Db)
|  | 0 | 2.4935 | 1 | 0 | 0 | 0 | 1 | 0 | 0 | 2.4935 | 3.2477 | 0 | 0 | 5.3209 | 1 | 0 | 0 | 19.774 | 3.2477 | 0 | 0 | 0 | 1 | 0 | 0 | 19.774 | -67.287 | 0 | 1 | 0 | 1 | 0 | -67.287 | 19.774 | -67.287 | 0 | -73.6629 | -0.0022824
|  | 第1複素マトリックス |  |  |  | 第2複素マトリックス |  |  |  |  | 掛け算結果1 |  |  |  | 第3複素マトリックス |  |  |  | 掛け算結果2 |  |  | 第4複素マトリックス |  |  |  |  | 掛け算結果3 |  |  | 第5複素マトリックス |  |  |  |  | 掛け算結果4
|  | A1(Re,Im) |  | B1(Re,Im) |  | A2(Re,Im) |  | B2(Re,Im) |  | A12(Re,Im) |  | B12(Re,Im) |  | A3Re,Im) |  | B3(Re,Im) |  | A23(Re,Im) |  | B23(Re,Im) |  | A4(Re,Im) |  | B4Re,Im) |  | A34(Re,Im) |  | B34(Re,Im) |  | A5Re,Im) |  | B5(Re,Im) |  | A45(Re,Im) |  | B45(Re,Im) |  | 減衰量(dB) | ABS(Zin)
| 4.42 | 1 | 0 | 0 | 0 | 1 | 0 | 0 | -0.89561 | 1 | 0 | 0 | -0.89561 | 1 | 0 | 0 | 0 | 5.7871 | 0 | 0 | -0.89561 | 1 | 0 | 0 | 3.5832 | 5.7871 | 0 | 0 | 19.841 | 1 | 0 | 0 | 0 | 5.7871 | 19.841 | 0 | 19.841 | -31.3247 | 0.29236
|  | C1(Re,Im) |  | D1(Re,Im) |  | C2(Re,Im) |  | D2(Re,Im) |  | C12(Re,Im) |  | D12(Re,Im) |  | C3(Re,Im) |  | D3(Re,Im) |  | C23(Re,Im) |  | D23(Re,Im) |  | C4(Re,Im) |  | D4(Re,Im) |  | C34(Re,Im) |  | D34(Re,Im) |  | C5Re,Im) |  | D5(Re,Im) |  | C45(Re,Im) |  | D45(Re,Im) |  | 位相(deg) | RL(Db)
|  | 0 | 2.5049 | 1 | 0 | 0 | 0 | 1 | 0 | 0 | 2.5049 | 3.2434 | 0 | 0 | 5.3451 | 1 | 0 | 0 | 19.8409 | 3.2434 | 0 | 0 | 0 | 1 | 0 | 0 | 19.8409 | -67.8517 | 0 | 1 | 0 | 1 | 0 | -67.8517 | 19.8409 | -67.8517 | 0 | -73.7394 | -0.002242
|  | 第1複素マトリックス |  |  |  | 第2複素マトリックス |  |  |  |  | 掛け算結果1 |  |  |  | 第3複素マトリックス |  |  |  | 掛け算結果2 |  |  | 第4複素マトリックス |  |  |  |  | 掛け算結果3 |  |  | 第5複素マトリックス |  |  |  |  | 掛け算結果4
|  | A1(Re,Im) |  | B1(Re,Im) |  | A2(Re,Im) |  | B2(Re,Im) |  | A12(Re,Im) |  | B12(Re,Im) |  | A3Re,Im) |  | B3(Re,Im) |  | A23(Re,Im) |  | B23(Re,Im) |  | A4(Re,Im) |  | B4Re,Im) |  | A34(Re,Im) |  | B34(Re,Im) |  | A5Re,Im) |  | B5(Re,Im) |  | A45(Re,Im) |  | B45(Re,Im) |  | 減衰量(dB) | ABS(Zin)
| 4.44 | 1 | 0 | 0 | 0 | 1 | 0 | 0 | -0.8899 | 1 | 0 | 0 | -0.8899 | 1 | 0 | 0 | 0 | 5.7781 | 0 | 0 | -0.8899 | 1 | 0 | 0 | 3.5995 | 5.7781 | 0 | 0 | 19.9081 | 1 | 0 | 0 | 0 | 5.7781 | 19.9081 | 0 | 19.9081 | -31.3903 | 0.29092
|  | C1(Re,Im) |  | D1(Re,Im) |  | C2(Re,Im) |  | D2(Re,Im) |  | C12(Re,Im) |  | D12(Re,Im) |  | C3(Re,Im) |  | D3(Re,Im) |  | C23(Re,Im) |  | D23(Re,Im) |  | C4(Re,Im) |  | D4(Re,Im) |  | C34(Re,Im) |  | D34(Re,Im) |  | C5Re,Im) |  | D5(Re,Im) |  | C45(Re,Im) |  | D45(Re,Im) |  | 位相(deg) | RL(Db)
|  | 0 | 2.5162 | 1 | 0 | 0 | 0 | 1 | 0 | 0 | 2.5162 | 3.2392 | 0 | 0 | 5.3692 | 1 | 0 | 0 | 19.908 | 3.2392 | 0 | 0 | 0 | 1 | 0 | 0 | 19.908 | -68.4191 | 0 | 1 | 0 | 1 | 0 | -68.4191 | 19.908 | -68.4191 | 0 | -73.8153 | -0.0022024
|  | 第1複素マトリックス |  |  |  | 第2複素マトリックス |  |  |  |  | 掛け算結果1 |  |  |  | 第3複素マトリックス |  |  |  | 掛け算結果2 |  |  | 第4複素マトリックス |  |  |  |  | 掛け算結果3 |  |  | 第5複素マトリックス |  |  |  |  | 掛け算結果4
|  | A1(Re,Im) |  | B1(Re,Im) |  | A2(Re,Im) |  | B2(Re,Im) |  | A12(Re,Im) |  | B12(Re,Im) |  | A3Re,Im) |  | B3(Re,Im) |  | A23(Re,Im) |  | B23(Re,Im) |  | A4(Re,Im) |  | B4Re,Im) |  | A34(Re,Im) |  | B34(Re,Im) |  | A5Re,Im) |  | B5(Re,Im) |  | A45(Re,Im) |  | B45(Re,Im) |  | 減衰量(dB) | ABS(Zin)
| 4.46 | 1 | 0 | 0 | 0 | 1 | 0 | 0 | -0.88427 | 1 | 0 | 0 | -0.88427 | 1 | 0 | 0 | 0 | 5.7692 | 0 | 0 | -0.88427 | 1 | 0 | 0 | 3.6157 | 5.7692 | 0 | 0 | 19.9754 | 1 | 0 | 0 | 0 | 5.7692 | 19.9754 | 0 | 19.9754 | -31.4557 | 0.28949
|  | C1(Re,Im) |  | D1(Re,Im) |  | C2(Re,Im) |  | D2(Re,Im) |  | C12(Re,Im) |  | D12(Re,Im) |  | C3(Re,Im) |  | D3(Re,Im) |  | C23(Re,Im) |  | D23(Re,Im) |  | C4(Re,Im) |  | D4(Re,Im) |  | C34(Re,Im) |  | D34(Re,Im) |  | C5Re,Im) |  | D5(Re,Im) |  | C45(Re,Im) |  | D45(Re,Im) |  | 位相(deg) | RL(Db)
|  | 0 | 2.5275 | 1 | 0 | 0 | 0 | 1 | 0 | 0 | 2.5275 | 3.235 | 0 | 0 | 5.3934 | 1 | 0 | 0 | 19.9753 | 3.235 | 0 | 0 | 0 | 1 | 0 | 0 | 19.9753 | -68.9893 | 0 | 1 | 0 | 1 | 0 | -68.9893 | 19.9753 | -68.9893 | 0 | -73.8904 | -0.0021636
|  | 第1複素マトリックス |  |  |  | 第2複素マトリックス |  |  |  |  | 掛け算結果1 |  |  |  | 第3複素マトリックス |  |  |  | 掛け算結果2 |  |  | 第4複素マトリックス |  |  |  |  | 掛け算結果3 |  |  | 第5複素マトリックス |  |  |  |  | 掛け算結果4
|  | A1(Re,Im) |  | B1(Re,Im) |  | A2(Re,Im) |  | B2(Re,Im) |  | A12(Re,Im) |  | B12(Re,Im) |  | A3Re,Im) |  | B3(Re,Im) |  | A23(Re,Im) |  | B23(Re,Im) |  | A4(Re,Im) |  | B4Re,Im) |  | A34(Re,Im) |  | B34(Re,Im) |  | A5Re,Im) |  | B5(Re,Im) |  | A45(Re,Im) |  | B45(Re,Im) |  | 減衰量(dB) | ABS(Zin)
| 4.48 | 1 | 0 | 0 | 0 | 1 | 0 | 0 | -0.87871 | 1 | 0 | 0 | -0.87871 | 1 | 0 | 0 | 0 | 5.7605 | 0 | 0 | -0.87871 | 1 | 0 | 0 | 3.6319 | 5.7605 | 0 | 0 | 20.0429 | 1 | 0 | 0 | 0 | 5.7605 | 20.0429 | 0 | 20.0429 | -31.521 | 0.28807
|  | C1(Re,Im) |  | D1(Re,Im) |  | C2(Re,Im) |  | D2(Re,Im) |  | C12(Re,Im) |  | D12(Re,Im) |  | C3(Re,Im) |  | D3(Re,Im) |  | C23(Re,Im) |  | D23(Re,Im) |  | C4(Re,Im) |  | D4(Re,Im) |  | C34(Re,Im) |  | D34(Re,Im) |  | C5Re,Im) |  | D5(Re,Im) |  | C45(Re,Im) |  | D45(Re,Im) |  | 位相(deg) | RL(Db)
|  | 0 | 2.5389 | 1 | 0 | 0 | 0 | 1 | 0 | 0 | 2.5389 | 3.2309 | 0 | 0 | 5.4176 | 1 | 0 | 0 | 20.0428 | 3.2309 | 0 | 0 | 0 | 1 | 0 | 0 | 20.0428 | -69.5622 | 0 | 1 | 0 | 1 | 0 | -69.5622 | 20.0428 | -69.5622 | 0 | -73.9648 | -0.0021256
|  | 第1複素マトリックス |  |  |  | 第2複素マトリックス |  |  |  |  | 掛け算結果1 |  |  |  | 第3複素マトリックス |  |  |  | 掛け算結果2 |  |  | 第4複素マトリックス |  |  |  |  | 掛け算結果3 |  |  | 第5複素マトリックス |  |  |  |  | 掛け算結果4
|  | A1(Re,Im) |  | B1(Re,Im) |  | A2(Re,Im) |  | B2(Re,Im) |  | A12(Re,Im) |  | B12(Re,Im) |  | A3Re,Im) |  | B3(Re,Im) |  | A23(Re,Im) |  | B23(Re,Im) |  | A4(Re,Im) |  | B4Re,Im) |  | A34(Re,Im) |  | B34(Re,Im) |  | A5Re,Im) |  | B5(Re,Im) |  | A45(Re,Im) |  | B45(Re,Im) |  | 減衰量(dB) | ABS(Zin)
| 4.5 | 1 | 0 | 0 | 0 | 1 | 0 | 0 | -0.87323 | 1 | 0 | 0 | -0.87323 | 1 | 0 | 0 | 0 | 5.752 | 0 | 0 | -0.87323 | 1 | 0 | 0 | 3.6481 | 5.752 | 0 | 0 | 20.1105 | 1 | 0 | 0 | 0 | 5.752 | 20.1105 | 0 | 20.1105 | -31.5861 | 0.28667
|  | C1(Re,Im) |  | D1(Re,Im) |  | C2(Re,Im) |  | D2(Re,Im) |  | C12(Re,Im) |  | D12(Re,Im) |  | C3(Re,Im) |  | D3(Re,Im) |  | C23(Re,Im) |  | D23(Re,Im) |  | C4(Re,Im) |  | D4(Re,Im) |  | C34(Re,Im) |  | D34(Re,Im) |  | C5Re,Im) |  | D5(Re,Im) |  | C45(Re,Im) |  | D45(Re,Im) |  | 位相(deg) | RL(Db)
|  | 0 | 2.5502 | 1 | 0 | 0 | 0 | 1 | 0 | 0 | 2.5502 | 3.2269 | 0 | 0 | 5.4418 | 1 | 0 | 0 | 20.1104 | 3.2269 | 0 | 0 | 0 | 1 | 0 | 0 | 20.1104 | -70.138 | 0 | 1 | 0 | 1 | 0 | -70.138 | 20.1104 | -70.138 | 0 | -74.0385 | -0.0020883
|  | 第1複素マトリックス |  |  |  | 第2複素マトリックス |  |  |  |  | 掛け算結果1 |  |  |  | 第3複素マトリックス |  |  |  | 掛け算結果2 |  |  | 第4複素マトリックス |  |  |  |  | 掛け算結果3 |  |  | 第5複素マトリックス |  |  |  |  | 掛け算結果4
|  | A1(Re,Im) |  | B1(Re,Im) |  | A2(Re,Im) |  | B2(Re,Im) |  | A12(Re,Im) |  | B12(Re,Im) |  | A3Re,Im) |  | B3(Re,Im) |  | A23(Re,Im) |  | B23(Re,Im) |  | A4(Re,Im) |  | B4Re,Im) |  | A34(Re,Im) |  | B34(Re,Im) |  | A5Re,Im) |  | B5(Re,Im) |  | A45(Re,Im) |  | B45(Re,Im) |  | 減衰量(dB) | ABS(Zin)
| 4.52 | 1 | 0 | 0 | 0 | 1 | 0 | 0 | -0.86783 | 1 | 0 | 0 | -0.86783 | 1 | 0 | 0 | 0 | 5.7435 | 0 | 0 | -0.86783 | 1 | 0 | 0 | 3.6643 | 5.7435 | 0 | 0 | 20.1783 | 1 | 0 | 0 | 0 | 5.7435 | 20.1783 | 0 | 20.1783 | -31.6511 | 0.28529
|  | C1(Re,Im) |  | D1(Re,Im) |  | C2(Re,Im) |  | D2(Re,Im) |  | C12(Re,Im) |  | D12(Re,Im) |  | C3(Re,Im) |  | D3(Re,Im) |  | C23(Re,Im) |  | D23(Re,Im) |  | C4(Re,Im) |  | D4(Re,Im) |  | C34(Re,Im) |  | D34(Re,Im) |  | C5Re,Im) |  | D5(Re,Im) |  | C45(Re,Im) |  | D45(Re,Im) |  | 位相(deg) | RL(Db)
|  | 0 | 2.5615 | 1 | 0 | 0 | 0 | 1 | 0 | 0 | 2.5615 | 3.223 | 0 | 0 | 5.466 | 1 | 0 | 0 | 20.1782 | 3.223 | 0 | 0 | 0 | 1 | 0 | 0 | 20.1782 | -70.7165 | 0 | 1 | 0 | 1 | 0 | -70.7165 | 20.1782 | -70.7165 | 0 | -74.1116 | -0.0020517
|  | 第1複素マトリックス |  |  |  | 第2複素マトリックス |  |  |  |  | 掛け算結果1 |  |  |  | 第3複素マトリックス |  |  |  | 掛け算結果2 |  |  | 第4複素マトリックス |  |  |  |  | 掛け算結果3 |  |  | 第5複素マトリックス |  |  |  |  | 掛け算結果4
|  | A1(Re,Im) |  | B1(Re,Im) |  | A2(Re,Im) |  | B2(Re,Im) |  | A12(Re,Im) |  | B12(Re,Im) |  | A3Re,Im) |  | B3(Re,Im) |  | A23(Re,Im) |  | B23(Re,Im) |  | A4(Re,Im) |  | B4Re,Im) |  | A34(Re,Im) |  | B34(Re,Im) |  | A5Re,Im) |  | B5(Re,Im) |  | A45(Re,Im) |  | B45(Re,Im) |  | 減衰量(dB) | ABS(Zin)
| 4.54 | 1 | 0 | 0 | 0 | 1 | 0 | 0 | -0.8625 | 1 | 0 | 0 | -0.8625 | 1 | 0 | 0 | 0 | 5.7353 | 0 | 0 | -0.8625 | 1 | 0 | 0 | 3.6805 | 5.7353 | 0 | 0 | 20.2463 | 1 | 0 | 0 | 0 | 5.7353 | 20.2463 | 0 | 20.2463 | -31.7159 | 0.28392
|  | C1(Re,Im) |  | D1(Re,Im) |  | C2(Re,Im) |  | D2(Re,Im) |  | C12(Re,Im) |  | D12(Re,Im) |  | C3(Re,Im) |  | D3(Re,Im) |  | C23(Re,Im) |  | D23(Re,Im) |  | C4(Re,Im) |  | D4(Re,Im) |  | C34(Re,Im) |  | D34(Re,Im) |  | C5Re,Im) |  | D5(Re,Im) |  | C45(Re,Im) |  | D45(Re,Im) |  | 位相(deg) | RL(Db)
|  | 0 | 2.5729 | 1 | 0 | 0 | 0 | 1 | 0 | 0 | 2.5729 | 3.2191 | 0 | 0 | 5.4902 | 1 | 0 | 0 | 20.2462 | 3.2191 | 0 | 0 | 0 | 1 | 0 | 0 | 20.2462 | -71.2977 | 0 | 1 | 0 | 1 | 0 | -71.2977 | 20.2462 | -71.2977 | 0 | -74.1839 | -0.0020159
|  | 第1複素マトリックス |  |  |  | 第2複素マトリックス |  |  |  |  | 掛け算結果1 |  |  |  | 第3複素マトリックス |  |  |  | 掛け算結果2 |  |  | 第4複素マトリックス |  |  |  |  | 掛け算結果3 |  |  | 第5複素マトリックス |  |  |  |  | 掛け算結果4
|  | A1(Re,Im) |  | B1(Re,Im) |  | A2(Re,Im) |  | B2(Re,Im) |  | A12(Re,Im) |  | B12(Re,Im) |  | A3Re,Im) |  | B3(Re,Im) |  | A23(Re,Im) |  | B23(Re,Im) |  | A4(Re,Im) |  | B4Re,Im) |  | A34(Re,Im) |  | B34(Re,Im) |  | A5Re,Im) |  | B5(Re,Im) |  | A45(Re,Im) |  | B45(Re,Im) |  | 減衰量(dB) | ABS(Zin)
| 4.56 | 1 | 0 | 0 | 0 | 1 | 0 | 0 | -0.85724 | 1 | 0 | 0 | -0.85724 | 1 | 0 | 0 | 0 | 5.7271 | 0 | 0 | -0.85724 | 1 | 0 | 0 | 3.6967 | 5.7271 | 0 | 0 | 20.3144 | 1 | 0 | 0 | 0 | 5.7271 | 20.3144 | 0 | 20.3144 | -31.7805 | 0.28256
|  | C1(Re,Im) |  | D1(Re,Im) |  | C2(Re,Im) |  | D2(Re,Im) |  | C12(Re,Im) |  | D12(Re,Im) |  | C3(Re,Im) |  | D3(Re,Im) |  | C23(Re,Im) |  | D23(Re,Im) |  | C4(Re,Im) |  | D4(Re,Im) |  | C34(Re,Im) |  | D34(Re,Im) |  | C5Re,Im) |  | D5(Re,Im) |  | C45(Re,Im) |  | D45(Re,Im) |  | 位相(deg) | RL(Db)
|  | 0 | 2.5842 | 1 | 0 | 0 | 0 | 1 | 0 | 0 | 2.5842 | 3.2153 | 0 | 0 | 5.5144 | 1 | 0 | 0 | 20.3144 | 3.2153 | 0 | 0 | 0 | 1 | 0 | 0 | 20.3144 | -71.8817 | 0 | 1 | 0 | 1 | 0 | -71.8817 | 20.3144 | -71.8817 | 0 | -74.2556 | -0.0019808
|  | 第1複素マトリックス |  |  |  | 第2複素マトリックス |  |  |  |  | 掛け算結果1 |  |  |  | 第3複素マトリックス |  |  |  | 掛け算結果2 |  |  | 第4複素マトリックス |  |  |  |  | 掛け算結果3 |  |  | 第5複素マトリックス |  |  |  |  | 掛け算結果4
|  | A1(Re,Im) |  | B1(Re,Im) |  | A2(Re,Im) |  | B2(Re,Im) |  | A12(Re,Im) |  | B12(Re,Im) |  | A3Re,Im) |  | B3(Re,Im) |  | A23(Re,Im) |  | B23(Re,Im) |  | A4(Re,Im) |  | B4Re,Im) |  | A34(Re,Im) |  | B34(Re,Im) |  | A5Re,Im) |  | B5(Re,Im) |  | A45(Re,Im) |  | B45(Re,Im) |  | 減衰量(dB) | ABS(Zin)
| 4.58 | 1 | 0 | 0 | 0 | 1 | 0 | 0 | -0.85205 | 1 | 0 | 0 | -0.85205 | 1 | 0 | 0 | 0 | 5.7191 | 0 | 0 | -0.85205 | 1 | 0 | 0 | 3.713 | 5.7191 | 0 | 0 | 20.3828 | 1 | 0 | 0 | 0 | 5.7191 | 20.3828 | 0 | 20.3828 | -31.845 | 0.28121
|  | C1(Re,Im) |  | D1(Re,Im) |  | C2(Re,Im) |  | D2(Re,Im) |  | C12(Re,Im) |  | D12(Re,Im) |  | C3(Re,Im) |  | D3(Re,Im) |  | C23(Re,Im) |  | D23(Re,Im) |  | C4(Re,Im) |  | D4(Re,Im) |  | C34(Re,Im) |  | D34(Re,Im) |  | C5Re,Im) |  | D5(Re,Im) |  | C45(Re,Im) |  | D45(Re,Im) |  | 位相(deg) | RL(Db)
|  | 0 | 2.5955 | 1 | 0 | 0 | 0 | 1 | 0 | 0 | 2.5955 | 3.2115 | 0 | 0 | 5.5385 | 1 | 0 | 0 | 20.3827 | 3.2115 | 0 | 0 | 0 | 1 | 0 | 0 | 20.3827 | -72.4685 | 0 | 1 | 0 | 1 | 0 | -72.4685 | 20.3827 | -72.4685 | 0 | -74.3267 | -0.0019464
|  | 第1複素マトリックス |  |  |  | 第2複素マトリックス |  |  |  |  | 掛け算結果1 |  |  |  | 第3複素マトリックス |  |  |  | 掛け算結果2 |  |  | 第4複素マトリックス |  |  |  |  | 掛け算結果3 |  |  | 第5複素マトリックス |  |  |  |  | 掛け算結果4
|  | A1(Re,Im) |  | B1(Re,Im) |  | A2(Re,Im) |  | B2(Re,Im) |  | A12(Re,Im) |  | B12(Re,Im) |  | A3Re,Im) |  | B3(Re,Im) |  | A23(Re,Im) |  | B23(Re,Im) |  | A4(Re,Im) |  | B4Re,Im) |  | A34(Re,Im) |  | B34(Re,Im) |  | A5Re,Im) |  | B5(Re,Im) |  | A45(Re,Im) |  | B45(Re,Im) |  | 減衰量(dB) | ABS(Zin)
| 4.6 | 1 | 0 | 0 | 0 | 1 | 0 | 0 | -0.84693 | 1 | 0 | 0 | -0.84693 | 1 | 0 | 0 | 0 | 5.7112 | 0 | 0 | -0.84693 | 1 | 0 | 0 | 3.7292 | 5.7112 | 0 | 0 | 20.4512 | 1 | 0 | 0 | 0 | 5.7112 | 20.4512 | 0 | 20.4512 | -31.9093 | 0.27988
|  | C1(Re,Im) |  | D1(Re,Im) |  | C2(Re,Im) |  | D2(Re,Im) |  | C12(Re,Im) |  | D12(Re,Im) |  | C3(Re,Im) |  | D3(Re,Im) |  | C23(Re,Im) |  | D23(Re,Im) |  | C4(Re,Im) |  | D4(Re,Im) |  | C34(Re,Im) |  | D34(Re,Im) |  | C5Re,Im) |  | D5(Re,Im) |  | C45(Re,Im) |  | D45(Re,Im) |  | 位相(deg) | RL(Db)
|  | 0 | 2.6069 | 1 | 0 | 0 | 0 | 1 | 0 | 0 | 2.6069 | 3.2078 | 0 | 0 | 5.5627 | 1 | 0 | 0 | 20.4511 | 3.2078 | 0 | 0 | 0 | 1 | 0 | 0 | 20.4511 | -73.058 | 0 | 1 | 0 | 1 | 0 | -73.058 | 20.4511 | -73.058 | 0 | -74.397 | -0.0019127
|  | 第1複素マトリックス |  |  |  | 第2複素マトリックス |  |  |  |  | 掛け算結果1 |  |  |  | 第3複素マトリックス |  |  |  | 掛け算結果2 |  |  | 第4複素マトリックス |  |  |  |  | 掛け算結果3 |  |  | 第5複素マトリックス |  |  |  |  | 掛け算結果4
|  | A1(Re,Im) |  | B1(Re,Im) |  | A2(Re,Im) |  | B2(Re,Im) |  | A12(Re,Im) |  | B12(Re,Im) |  | A3Re,Im) |  | B3(Re,Im) |  | A23(Re,Im) |  | B23(Re,Im) |  | A4(Re,Im) |  | B4Re,Im) |  | A34(Re,Im) |  | B34(Re,Im) |  | A5Re,Im) |  | B5(Re,Im) |  | A45(Re,Im) |  | B45(Re,Im) |  | 減衰量(dB) | ABS(Zin)
| 4.62 | 1 | 0 | 0 | 0 | 1 | 0 | 0 | -0.84187 | 1 | 0 | 0 | -0.84187 | 1 | 0 | 0 | 0 | 5.7035 | 0 | 0 | -0.84187 | 1 | 0 | 0 | 3.7454 | 5.7035 | 0 | 0 | 20.5199 | 1 | 0 | 0 | 0 | 5.7035 | 20.5199 | 0 | 20.5199 | -31.9735 | 0.27856
|  | C1(Re,Im) |  | D1(Re,Im) |  | C2(Re,Im) |  | D2(Re,Im) |  | C12(Re,Im) |  | D12(Re,Im) |  | C3(Re,Im) |  | D3(Re,Im) |  | C23(Re,Im) |  | D23(Re,Im) |  | C4(Re,Im) |  | D4(Re,Im) |  | C34(Re,Im) |  | D34(Re,Im) |  | C5Re,Im) |  | D5(Re,Im) |  | C45(Re,Im) |  | D45(Re,Im) |  | 位相(deg) | RL(Db)
|  | 0 | 2.6182 | 1 | 0 | 0 | 0 | 1 | 0 | 0 | 2.6182 | 3.2042 | 0 | 0 | 5.5869 | 1 | 0 | 0 | 20.5198 | 3.2042 | 0 | 0 | 0 | 1 | 0 | 0 | 20.5198 | -73.6503 | 0 | 1 | 0 | 1 | 0 | -73.6503 | 20.5198 | -73.6503 | 0 | -74.4668 | -0.0018796
|  | 第1複素マトリックス |  |  |  | 第2複素マトリックス |  |  |  |  | 掛け算結果1 |  |  |  | 第3複素マトリックス |  |  |  | 掛け算結果2 |  |  | 第4複素マトリックス |  |  |  |  | 掛け算結果3 |  |  | 第5複素マトリックス |  |  |  |  | 掛け算結果4
|  | A1(Re,Im) |  | B1(Re,Im) |  | A2(Re,Im) |  | B2(Re,Im) |  | A12(Re,Im) |  | B12(Re,Im) |  | A3Re,Im) |  | B3(Re,Im) |  | A23(Re,Im) |  | B23(Re,Im) |  | A4(Re,Im) |  | B4Re,Im) |  | A34(Re,Im) |  | B34(Re,Im) |  | A5Re,Im) |  | B5(Re,Im) |  | A45(Re,Im) |  | B45(Re,Im) |  | 減衰量(dB) | ABS(Zin)
| 4.64 | 1 | 0 | 0 | 0 | 1 | 0 | 0 | -0.83688 | 1 | 0 | 0 | -0.83688 | 1 | 0 | 0 | 0 | 5.6958 | 0 | 0 | -0.83688 | 1 | 0 | 0 | 3.7616 | 5.6958 | 0 | 0 | 20.5886 | 1 | 0 | 0 | 0 | 5.6958 | 20.5886 | 0 | 20.5886 | -32.0375 | 0.27726
|  | C1(Re,Im) |  | D1(Re,Im) |  | C2(Re,Im) |  | D2(Re,Im) |  | C12(Re,Im) |  | D12(Re,Im) |  | C3(Re,Im) |  | D3(Re,Im) |  | C23(Re,Im) |  | D23(Re,Im) |  | C4(Re,Im) |  | D4(Re,Im) |  | C34(Re,Im) |  | D34(Re,Im) |  | C5Re,Im) |  | D5(Re,Im) |  | C45(Re,Im) |  | D45(Re,Im) |  | 位相(deg) | RL(Db)
|  | 0 | 2.6295 | 1 | 0 | 0 | 0 | 1 | 0 | 0 | 2.6295 | 3.2006 | 0 | 0 | 5.6111 | 1 | 0 | 0 | 20.5885 | 3.2006 | 0 | 0 | 0 | 1 | 0 | 0 | 20.5885 | -74.2453 | 0 | 1 | 0 | 1 | 0 | -74.2453 | 20.5885 | -74.2453 | 0 | -74.5359 | -0.0018472
|  | 第1複素マトリックス |  |  |  | 第2複素マトリックス |  |  |  |  | 掛け算結果1 |  |  |  | 第3複素マトリックス |  |  |  | 掛け算結果2 |  |  | 第4複素マトリックス |  |  |  |  | 掛け算結果3 |  |  | 第5複素マトリックス |  |  |  |  | 掛け算結果4
|  | A1(Re,Im) |  | B1(Re,Im) |  | A2(Re,Im) |  | B2(Re,Im) |  | A12(Re,Im) |  | B12(Re,Im) |  | A3Re,Im) |  | B3(Re,Im) |  | A23(Re,Im) |  | B23(Re,Im) |  | A4(Re,Im) |  | B4Re,Im) |  | A34(Re,Im) |  | B34(Re,Im) |  | A5Re,Im) |  | B5(Re,Im) |  | A45(Re,Im) |  | B45(Re,Im) |  | 減衰量(dB) | ABS(Zin)
| 4.66 | 1 | 0 | 0 | 0 | 1 | 0 | 0 | -0.83196 | 1 | 0 | 0 | -0.83196 | 1 | 0 | 0 | 0 | 5.6883 | 0 | 0 | -0.83196 | 1 | 0 | 0 | 3.7778 | 5.6883 | 0 | 0 | 20.6576 | 1 | 0 | 0 | 0 | 5.6883 | 20.6576 | 0 | 20.6576 | -32.1014 | 0.27597
|  | C1(Re,Im) |  | D1(Re,Im) |  | C2(Re,Im) |  | D2(Re,Im) |  | C12(Re,Im) |  | D12(Re,Im) |  | C3(Re,Im) |  | D3(Re,Im) |  | C23(Re,Im) |  | D23(Re,Im) |  | C4(Re,Im) |  | D4(Re,Im) |  | C34(Re,Im) |  | D34(Re,Im) |  | C5Re,Im) |  | D5(Re,Im) |  | C45(Re,Im) |  | D45(Re,Im) |  | 位相(deg) | RL(Db)
|  | 0 | 2.6409 | 1 | 0 | 0 | 0 | 1 | 0 | 0 | 2.6409 | 3.1971 | 0 | 0 | 5.6353 | 1 | 0 | 0 | 20.6575 | 3.1971 | 0 | 0 | 0 | 1 | 0 | 0 | 20.6575 | -74.843 | 0 | 1 | 0 | 1 | 0 | -74.843 | 20.6575 | -74.843 | 0 | -74.6044 | -0.0018154
|  | 第1複素マトリックス |  |  |  | 第2複素マトリックス |  |  |  |  | 掛け算結果1 |  |  |  | 第3複素マトリックス |  |  |  | 掛け算結果2 |  |  | 第4複素マトリックス |  |  |  |  | 掛け算結果3 |  |  | 第5複素マトリックス |  |  |  |  | 掛け算結果4
|  | A1(Re,Im) |  | B1(Re,Im) |  | A2(Re,Im) |  | B2(Re,Im) |  | A12(Re,Im) |  | B12(Re,Im) |  | A3Re,Im) |  | B3(Re,Im) |  | A23(Re,Im) |  | B23(Re,Im) |  | A4(Re,Im) |  | B4Re,Im) |  | A34(Re,Im) |  | B34(Re,Im) |  | A5Re,Im) |  | B5(Re,Im) |  | A45(Re,Im) |  | B45(Re,Im) |  | 減衰量(dB) | ABS(Zin)
| 4.68 | 1 | 0 | 0 | 0 | 1 | 0 | 0 | -0.8271 | 1 | 0 | 0 | -0.8271 | 1 | 0 | 0 | 0 | 5.681 | 0 | 0 | -0.8271 | 1 | 0 | 0 | 3.794 | 5.681 | 0 | 0 | 20.7266 | 1 | 0 | 0 | 0 | 5.681 | 20.7266 | 0 | 20.7266 | -32.1651 | 0.27469
|  | C1(Re,Im) |  | D1(Re,Im) |  | C2(Re,Im) |  | D2(Re,Im) |  | C12(Re,Im) |  | D12(Re,Im) |  | C3(Re,Im) |  | D3(Re,Im) |  | C23(Re,Im) |  | D23(Re,Im) |  | C4(Re,Im) |  | D4(Re,Im) |  | C34(Re,Im) |  | D34(Re,Im) |  | C5Re,Im) |  | D5(Re,Im) |  | C45(Re,Im) |  | D45(Re,Im) |  | 位相(deg) | RL(Db)
|  | 0 | 2.6522 | 1 | 0 | 0 | 0 | 1 | 0 | 0 | 2.6522 | 3.1936 | 0 | 0 | 5.6595 | 1 | 0 | 0 | 20.7265 | 3.1936 | 0 | 0 | 0 | 1 | 0 | 0 | 20.7265 | -75.4435 | 0 | 1 | 0 | 1 | 0 | -75.4435 | 20.7265 | -75.4435 | 0 | -74.6722 | -0.0017843
|  | 第1複素マトリックス |  |  |  | 第2複素マトリックス |  |  |  |  | 掛け算結果1 |  |  |  | 第3複素マトリックス |  |  |  | 掛け算結果2 |  |  | 第4複素マトリックス |  |  |  |  | 掛け算結果3 |  |  | 第5複素マトリックス |  |  |  |  | 掛け算結果4
|  | A1(Re,Im) |  | B1(Re,Im) |  | A2(Re,Im) |  | B2(Re,Im) |  | A12(Re,Im) |  | B12(Re,Im) |  | A3Re,Im) |  | B3(Re,Im) |  | A23(Re,Im) |  | B23(Re,Im) |  | A4(Re,Im) |  | B4Re,Im) |  | A34(Re,Im) |  | B34(Re,Im) |  | A5Re,Im) |  | B5(Re,Im) |  | A45(Re,Im) |  | B45(Re,Im) |  | 減衰量(dB) | ABS(Zin)
| 4.7 | 1 | 0 | 0 | 0 | 1 | 0 | 0 | -0.8223 | 1 | 0 | 0 | -0.8223 | 1 | 0 | 0 | 0 | 5.6737 | 0 | 0 | -0.8223 | 1 | 0 | 0 | 3.8102 | 5.6737 | 0 | 0 | 20.7959 | 1 | 0 | 0 | 0 | 5.6737 | 20.7959 | 0 | 20.7959 | -32.2286 | 0.27342
|  | C1(Re,Im) |  | D1(Re,Im) |  | C2(Re,Im) |  | D2(Re,Im) |  | C12(Re,Im) |  | D12(Re,Im) |  | C3(Re,Im) |  | D3(Re,Im) |  | C23(Re,Im) |  | D23(Re,Im) |  | C4(Re,Im) |  | D4(Re,Im) |  | C34(Re,Im) |  | D34(Re,Im) |  | C5Re,Im) |  | D5(Re,Im) |  | C45(Re,Im) |  | D45(Re,Im) |  | 位相(deg) | RL(Db)
|  | 0 | 2.6635 | 1 | 0 | 0 | 0 | 1 | 0 | 0 | 2.6635 | 3.1902 | 0 | 0 | 5.6837 | 1 | 0 | 0 | 20.7958 | 3.1902 | 0 | 0 | 0 | 1 | 0 | 0 | 20.7958 | -76.0467 | 0 | 1 | 0 | 1 | 0 | -76.0467 | 20.7958 | -76.0467 | 0 | -74.7395 | -0.0017537
|  | 第1複素マトリックス |  |  |  | 第2複素マトリックス |  |  |  |  | 掛け算結果1 |  |  |  | 第3複素マトリックス |  |  |  | 掛け算結果2 |  |  | 第4複素マトリックス |  |  |  |  | 掛け算結果3 |  |  | 第5複素マトリックス |  |  |  |  | 掛け算結果4
|  | A1(Re,Im) |  | B1(Re,Im) |  | A2(Re,Im) |  | B2(Re,Im) |  | A12(Re,Im) |  | B12(Re,Im) |  | A3Re,Im) |  | B3(Re,Im) |  | A23(Re,Im) |  | B23(Re,Im) |  | A4(Re,Im) |  | B4Re,Im) |  | A34(Re,Im) |  | B34(Re,Im) |  | A5Re,Im) |  | B5(Re,Im) |  | A45(Re,Im) |  | B45(Re,Im) |  | 減衰量(dB) | ABS(Zin)
| 4.72 | 1 | 0 | 0 | 0 | 1 | 0 | 0 | -0.81757 | 1 | 0 | 0 | -0.81757 | 1 | 0 | 0 | 0 | 5.6665 | 0 | 0 | -0.81757 | 1 | 0 | 0 | 3.8265 | 5.6665 | 0 | 0 | 20.8652 | 1 | 0 | 0 | 0 | 5.6665 | 20.8652 | 0 | 20.8652 | -32.292 | 0.27216
|  | C1(Re,Im) |  | D1(Re,Im) |  | C2(Re,Im) |  | D2(Re,Im) |  | C12(Re,Im) |  | D12(Re,Im) |  | C3(Re,Im) |  | D3(Re,Im) |  | C23(Re,Im) |  | D23(Re,Im) |  | C4(Re,Im) |  | D4(Re,Im) |  | C34(Re,Im) |  | D34(Re,Im) |  | C5Re,Im) |  | D5(Re,Im) |  | C45(Re,Im) |  | D45(Re,Im) |  | 位相(deg) | RL(Db)
|  | 0 | 2.6749 | 1 | 0 | 0 | 0 | 1 | 0 | 0 | 2.6749 | 3.1869 | 0 | 0 | 5.7078 | 1 | 0 | 0 | 20.8651 | 3.1869 | 0 | 0 | 0 | 1 | 0 | 0 | 20.8651 | -76.6526 | 0 | 1 | 0 | 1 | 0 | -76.6526 | 20.8651 | -76.6526 | 0 | -74.8062 | -0.0017238
|  | 第1複素マトリックス |  |  |  | 第2複素マトリックス |  |  |  |  | 掛け算結果1 |  |  |  | 第3複素マトリックス |  |  |  | 掛け算結果2 |  |  | 第4複素マトリックス |  |  |  |  | 掛け算結果3 |  |  | 第5複素マトリックス |  |  |  |  | 掛け算結果4
|  | A1(Re,Im) |  | B1(Re,Im) |  | A2(Re,Im) |  | B2(Re,Im) |  | A12(Re,Im) |  | B12(Re,Im) |  | A3Re,Im) |  | B3(Re,Im) |  | A23(Re,Im) |  | B23(Re,Im) |  | A4(Re,Im) |  | B4Re,Im) |  | A34(Re,Im) |  | B34(Re,Im) |  | A5Re,Im) |  | B5(Re,Im) |  | A45(Re,Im) |  | B45(Re,Im) |  | 減衰量(dB) | ABS(Zin)
| 4.74 | 1 | 0 | 0 | 0 | 1 | 0 | 0 | -0.81289 | 1 | 0 | 0 | -0.81289 | 1 | 0 | 0 | 0 | 5.6595 | 0 | 0 | -0.81289 | 1 | 0 | 0 | 3.8427 | 5.6595 | 0 | 0 | 20.9347 | 1 | 0 | 0 | 0 | 5.6595 | 20.9347 | 0 | 20.9347 | -32.3552 | 0.27092
|  | C1(Re,Im) |  | D1(Re,Im) |  | C2(Re,Im) |  | D2(Re,Im) |  | C12(Re,Im) |  | D12(Re,Im) |  | C3(Re,Im) |  | D3(Re,Im) |  | C23(Re,Im) |  | D23(Re,Im) |  | C4(Re,Im) |  | D4(Re,Im) |  | C34(Re,Im) |  | D34(Re,Im) |  | C5Re,Im) |  | D5(Re,Im) |  | C45(Re,Im) |  | D45(Re,Im) |  | 位相(deg) | RL(Db)
|  | 0 | 2.6862 | 1 | 0 | 0 | 0 | 1 | 0 | 0 | 2.6862 | 3.1836 | 0 | 0 | 5.732 | 1 | 0 | 0 | 20.9346 | 3.1836 | 0 | 0 | 0 | 1 | 0 | 0 | 20.9346 | -77.2613 | 0 | 1 | 0 | 1 | 0 | -77.2613 | 20.9346 | -77.2613 | 0 | -74.8722 | -0.0016944
|  | 第1複素マトリックス |  |  |  | 第2複素マトリックス |  |  |  |  | 掛け算結果1 |  |  |  | 第3複素マトリックス |  |  |  | 掛け算結果2 |  |  | 第4複素マトリックス |  |  |  |  | 掛け算結果3 |  |  | 第5複素マトリックス |  |  |  |  | 掛け算結果4
|  | A1(Re,Im) |  | B1(Re,Im) |  | A2(Re,Im) |  | B2(Re,Im) |  | A12(Re,Im) |  | B12(Re,Im) |  | A3Re,Im) |  | B3(Re,Im) |  | A23(Re,Im) |  | B23(Re,Im) |  | A4(Re,Im) |  | B4Re,Im) |  | A34(Re,Im) |  | B34(Re,Im) |  | A5Re,Im) |  | B5(Re,Im) |  | A45(Re,Im) |  | B45(Re,Im) |  | 減衰量(dB) | ABS(Zin)
| 4.76 | 1 | 0 | 0 | 0 | 1 | 0 | 0 | -0.80827 | 1 | 0 | 0 | -0.80827 | 1 | 0 | 0 | 0 | 5.6526 | 0 | 0 | -0.80827 | 1 | 0 | 0 | 3.8589 | 5.6526 | 0 | 0 | 21.0044 | 1 | 0 | 0 | 0 | 5.6526 | 21.0044 | 0 | 21.0044 | -32.4182 | 0.26969
|  | C1(Re,Im) |  | D1(Re,Im) |  | C2(Re,Im) |  | D2(Re,Im) |  | C12(Re,Im) |  | D12(Re,Im) |  | C3(Re,Im) |  | D3(Re,Im) |  | C23(Re,Im) |  | D23(Re,Im) |  | C4(Re,Im) |  | D4(Re,Im) |  | C34(Re,Im) |  | D34(Re,Im) |  | C5Re,Im) |  | D5(Re,Im) |  | C45(Re,Im) |  | D45(Re,Im) |  | 位相(deg) | RL(Db)
|  | 0 | 2.6975 | 1 | 0 | 0 | 0 | 1 | 0 | 0 | 2.6975 | 3.1803 | 0 | 0 | 5.7562 | 1 | 0 | 0 | 21.0043 | 3.1803 | 0 | 0 | 0 | 1 | 0 | 0 | 21.0043 | -77.8727 | 0 | 1 | 0 | 1 | 0 | -77.8727 | 21.0043 | -77.8727 | 0 | -74.9377 | -0.0016656
|  | 第1複素マトリックス |  |  |  | 第2複素マトリックス |  |  |  |  | 掛け算結果1 |  |  |  | 第3複素マトリックス |  |  |  | 掛け算結果2 |  |  | 第4複素マトリックス |  |  |  |  | 掛け算結果3 |  |  | 第5複素マトリックス |  |  |  |  | 掛け算結果4
|  | A1(Re,Im) |  | B1(Re,Im) |  | A2(Re,Im) |  | B2(Re,Im) |  | A12(Re,Im) |  | B12(Re,Im) |  | A3Re,Im) |  | B3(Re,Im) |  | A23(Re,Im) |  | B23(Re,Im) |  | A4(Re,Im) |  | B4Re,Im) |  | A34(Re,Im) |  | B34(Re,Im) |  | A5Re,Im) |  | B5(Re,Im) |  | A45(Re,Im) |  | B45(Re,Im) |  | 減衰量(dB) | ABS(Zin)
| 4.78 | 1 | 0 | 0 | 0 | 1 | 0 | 0 | -0.80371 | 1 | 0 | 0 | -0.80371 | 1 | 0 | 0 | 0 | 5.6457 | 0 | 0 | -0.80371 | 1 | 0 | 0 | 3.8751 | 5.6457 | 0 | 0 | 21.0741 | 1 | 0 | 0 | 0 | 5.6457 | 21.0741 | 0 | 21.0741 | -32.4811 | 0.26846
|  | C1(Re,Im) |  | D1(Re,Im) |  | C2(Re,Im) |  | D2(Re,Im) |  | C12(Re,Im) |  | D12(Re,Im) |  | C3(Re,Im) |  | D3(Re,Im) |  | C23(Re,Im) |  | D23(Re,Im) |  | C4(Re,Im) |  | D4(Re,Im) |  | C34(Re,Im) |  | D34(Re,Im) |  | C5Re,Im) |  | D5(Re,Im) |  | C45(Re,Im) |  | D45(Re,Im) |  | 位相(deg) | RL(Db)
|  | 0 | 2.7089 | 1 | 0 | 0 | 0 | 1 | 0 | 0 | 2.7089 | 3.1771 | 0 | 0 | 5.7804 | 1 | 0 | 0 | 21.074 | 3.1771 | 0 | 0 | 0 | 1 | 0 | 0 | 21.074 | -78.4868 | 0 | 1 | 0 | 1 | 0 | -78.4868 | 21.074 | -78.4868 | 0 | -75.0027 | -0.0016374
|  | 第1複素マトリックス |  |  |  | 第2複素マトリックス |  |  |  |  | 掛け算結果1 |  |  |  | 第3複素マトリックス |  |  |  | 掛け算結果2 |  |  | 第4複素マトリックス |  |  |  |  | 掛け算結果3 |  |  | 第5複素マトリックス |  |  |  |  | 掛け算結果4
|  | A1(Re,Im) |  | B1(Re,Im) |  | A2(Re,Im) |  | B2(Re,Im) |  | A12(Re,Im) |  | B12(Re,Im) |  | A3Re,Im) |  | B3(Re,Im) |  | A23(Re,Im) |  | B23(Re,Im) |  | A4(Re,Im) |  | B4Re,Im) |  | A34(Re,Im) |  | B34(Re,Im) |  | A5Re,Im) |  | B5(Re,Im) |  | A45(Re,Im) |  | B45(Re,Im) |  | 減衰量(dB) | ABS(Zin)
| 4.8 | 1 | 0 | 0 | 0 | 1 | 0 | 0 | -0.7992 | 1 | 0 | 0 | -0.7992 | 1 | 0 | 0 | 0 | 5.639 | 0 | 0 | -0.7992 | 1 | 0 | 0 | 3.8913 | 5.639 | 0 | 0 | 21.144 | 1 | 0 | 0 | 0 | 5.639 | 21.144 | 0 | 21.144 | -32.5439 | 0.26726
|  | C1(Re,Im) |  | D1(Re,Im) |  | C2(Re,Im) |  | D2(Re,Im) |  | C12(Re,Im) |  | D12(Re,Im) |  | C3(Re,Im) |  | D3(Re,Im) |  | C23(Re,Im) |  | D23(Re,Im) |  | C4(Re,Im) |  | D4(Re,Im) |  | C34(Re,Im) |  | D34(Re,Im) |  | C5Re,Im) |  | D5(Re,Im) |  | C45(Re,Im) |  | D45(Re,Im) |  | 位相(deg) | RL(Db)
|  | 0 | 2.7202 | 1 | 0 | 0 | 0 | 1 | 0 | 0 | 2.7202 | 3.174 | 0 | 0 | 5.8046 | 1 | 0 | 0 | 21.1439 | 3.174 | 0 | 0 | 0 | 1 | 0 | 0 | 21.1439 | -79.1036 | 0 | 1 | 0 | 1 | 0 | -79.1036 | 21.1439 | -79.1036 | 0 | -75.067 | -0.0016097
|  | 第1複素マトリックス |  |  |  | 第2複素マトリックス |  |  |  |  | 掛け算結果1 |  |  |  | 第3複素マトリックス |  |  |  | 掛け算結果2 |  |  | 第4複素マトリックス |  |  |  |  | 掛け算結果3 |  |  | 第5複素マトリックス |  |  |  |  | 掛け算結果4
|  | A1(Re,Im) |  | B1(Re,Im) |  | A2(Re,Im) |  | B2(Re,Im) |  | A12(Re,Im) |  | B12(Re,Im) |  | A3Re,Im) |  | B3(Re,Im) |  | A23(Re,Im) |  | B23(Re,Im) |  | A4(Re,Im) |  | B4Re,Im) |  | A34(Re,Im) |  | B34(Re,Im) |  | A5Re,Im) |  | B5(Re,Im) |  | A45(Re,Im) |  | B45(Re,Im) |  | 減衰量(dB) | ABS(Zin)
| 4.82 | 1 | 0 | 0 | 0 | 1 | 0 | 0 | -0.79475 | 1 | 0 | 0 | -0.79475 | 1 | 0 | 0 | 0 | 5.6324 | 0 | 0 | -0.79475 | 1 | 0 | 0 | 3.9075 | 5.6324 | 0 | 0 | 21.214 | 1 | 0 | 0 | 0 | 5.6324 | 21.214 | 0 | 21.214 | -32.6064 | 0.26606
|  | C1(Re,Im) |  | D1(Re,Im) |  | C2(Re,Im) |  | D2(Re,Im) |  | C12(Re,Im) |  | D12(Re,Im) |  | C3(Re,Im) |  | D3(Re,Im) |  | C23(Re,Im) |  | D23(Re,Im) |  | C4(Re,Im) |  | D4(Re,Im) |  | C34(Re,Im) |  | D34(Re,Im) |  | C5Re,Im) |  | D5(Re,Im) |  | C45(Re,Im) |  | D45(Re,Im) |  | 位相(deg) | RL(Db)
|  | 0 | 2.7315 | 1 | 0 | 0 | 0 | 1 | 0 | 0 | 2.7315 | 3.1709 | 0 | 0 | 5.8288 | 1 | 0 | 0 | 21.2139 | 3.1709 | 0 | 0 | 0 | 1 | 0 | 0 | 21.2139 | -79.7231 | 0 | 1 | 0 | 1 | 0 | -79.7231 | 21.2139 | -79.7231 | 0 | -75.1308 | -0.0015825
|  | 第1複素マトリックス |  |  |  | 第2複素マトリックス |  |  |  |  | 掛け算結果1 |  |  |  | 第3複素マトリックス |  |  |  | 掛け算結果2 |  |  | 第4複素マトリックス |  |  |  |  | 掛け算結果3 |  |  | 第5複素マトリックス |  |  |  |  | 掛け算結果4
|  | A1(Re,Im) |  | B1(Re,Im) |  | A2(Re,Im) |  | B2(Re,Im) |  | A12(Re,Im) |  | B12(Re,Im) |  | A3Re,Im) |  | B3(Re,Im) |  | A23(Re,Im) |  | B23(Re,Im) |  | A4(Re,Im) |  | B4Re,Im) |  | A34(Re,Im) |  | B34(Re,Im) |  | A5Re,Im) |  | B5(Re,Im) |  | A45(Re,Im) |  | B45(Re,Im) |  | 減衰量(dB) | ABS(Zin)
| 4.84 | 1 | 0 | 0 | 0 | 1 | 0 | 0 | -0.79035 | 1 | 0 | 0 | -0.79035 | 1 | 0 | 0 | 0 | 5.6259 | 0 | 0 | -0.79035 | 1 | 0 | 0 | 3.9237 | 5.6259 | 0 | 0 | 21.2842 | 1 | 0 | 0 | 0 | 5.6259 | 21.2842 | 0 | 21.2842 | -32.6688 | 0.26487
|  | C1(Re,Im) |  | D1(Re,Im) |  | C2(Re,Im) |  | D2(Re,Im) |  | C12(Re,Im) |  | D12(Re,Im) |  | C3(Re,Im) |  | D3(Re,Im) |  | C23(Re,Im) |  | D23(Re,Im) |  | C4(Re,Im) |  | D4(Re,Im) |  | C34(Re,Im) |  | D34(Re,Im) |  | C5Re,Im) |  | D5(Re,Im) |  | C45(Re,Im) |  | D45(Re,Im) |  | 位相(deg) | RL(Db)
|  | 0 | 2.7429 | 1 | 0 | 0 | 0 | 1 | 0 | 0 | 2.7429 | 3.1678 | 0 | 0 | 5.853 | 1 | 0 | 0 | 21.2841 | 3.1678 | 0 | 0 | 0 | 1 | 0 | 0 | 21.2841 | -80.3454 | 0 | 1 | 0 | 1 | 0 | -80.3454 | 21.2841 | -80.3454 | 0 | -75.194 | -0.0015559
|  | 第1複素マトリックス |  |  |  | 第2複素マトリックス |  |  |  |  | 掛け算結果1 |  |  |  | 第3複素マトリックス |  |  |  | 掛け算結果2 |  |  | 第4複素マトリックス |  |  |  |  | 掛け算結果3 |  |  | 第5複素マトリックス |  |  |  |  | 掛け算結果4
|  | A1(Re,Im) |  | B1(Re,Im) |  | A2(Re,Im) |  | B2(Re,Im) |  | A12(Re,Im) |  | B12(Re,Im) |  | A3Re,Im) |  | B3(Re,Im) |  | A23(Re,Im) |  | B23(Re,Im) |  | A4(Re,Im) |  | B4Re,Im) |  | A34(Re,Im) |  | B34(Re,Im) |  | A5Re,Im) |  | B5(Re,Im) |  | A45(Re,Im) |  | B45(Re,Im) |  | 減衰量(dB) | ABS(Zin)
| 4.86 | 1 | 0 | 0 | 0 | 1 | 0 | 0 | -0.78601 | 1 | 0 | 0 | -0.78601 | 1 | 0 | 0 | 0 | 5.6195 | 0 | 0 | -0.78601 | 1 | 0 | 0 | 3.94 | 5.6195 | 0 | 0 | 21.3545 | 1 | 0 | 0 | 0 | 5.6195 | 21.3545 | 0 | 21.3545 | -32.7311 | 0.26369
|  | C1(Re,Im) |  | D1(Re,Im) |  | C2(Re,Im) |  | D2(Re,Im) |  | C12(Re,Im) |  | D12(Re,Im) |  | C3(Re,Im) |  | D3(Re,Im) |  | C23(Re,Im) |  | D23(Re,Im) |  | C4(Re,Im) |  | D4(Re,Im) |  | C34(Re,Im) |  | D34(Re,Im) |  | C5Re,Im) |  | D5(Re,Im) |  | C45(Re,Im) |  | D45(Re,Im) |  | 位相(deg) | RL(Db)
|  | 0 | 2.7542 | 1 | 0 | 0 | 0 | 1 | 0 | 0 | 2.7542 | 3.1648 | 0 | 0 | 5.8771 | 1 | 0 | 0 | 21.3544 | 3.1648 | 0 | 0 | 0 | 1 | 0 | 0 | 21.3544 | -80.9704 | 0 | 1 | 0 | 1 | 0 | -80.9704 | 21.3544 | -80.9704 | 0 | -75.2567 | -0.0015298
|  | 第1複素マトリックス |  |  |  | 第2複素マトリックス |  |  |  |  | 掛け算結果1 |  |  |  | 第3複素マトリックス |  |  |  | 掛け算結果2 |  |  | 第4複素マトリックス |  |  |  |  | 掛け算結果3 |  |  | 第5複素マトリックス |  |  |  |  | 掛け算結果4
|  | A1(Re,Im) |  | B1(Re,Im) |  | A2(Re,Im) |  | B2(Re,Im) |  | A12(Re,Im) |  | B12(Re,Im) |  | A3Re,Im) |  | B3(Re,Im) |  | A23(Re,Im) |  | B23(Re,Im) |  | A4(Re,Im) |  | B4Re,Im) |  | A34(Re,Im) |  | B34(Re,Im) |  | A5Re,Im) |  | B5(Re,Im) |  | A45(Re,Im) |  | B45(Re,Im) |  | 減衰量(dB) | ABS(Zin)
| 4.88 | 1 | 0 | 0 | 0 | 1 | 0 | 0 | -0.78171 | 1 | 0 | 0 | -0.78171 | 1 | 0 | 0 | 0 | 5.6132 | 0 | 0 | -0.78171 | 1 | 0 | 0 | 3.9562 | 5.6132 | 0 | 0 | 21.4249 | 1 | 0 | 0 | 0 | 5.6132 | 21.4249 | 0 | 21.4249 | -32.7931 | 0.26253
|  | C1(Re,Im) |  | D1(Re,Im) |  | C2(Re,Im) |  | D2(Re,Im) |  | C12(Re,Im) |  | D12(Re,Im) |  | C3(Re,Im) |  | D3(Re,Im) |  | C23(Re,Im) |  | D23(Re,Im) |  | C4(Re,Im) |  | D4(Re,Im) |  | C34(Re,Im) |  | D34(Re,Im) |  | C5Re,Im) |  | D5(Re,Im) |  | C45(Re,Im) |  | D45(Re,Im) |  | 位相(deg) | RL(Db)
|  | 0 | 2.7655 | 1 | 0 | 0 | 0 | 1 | 0 | 0 | 2.7655 | 3.1619 | 0 | 0 | 5.9013 | 1 | 0 | 0 | 21.4248 | 3.1619 | 0 | 0 | 0 | 1 | 0 | 0 | 21.4248 | -81.5981 | 0 | 1 | 0 | 1 | 0 | -81.5981 | 21.4248 | -81.5981 | 0 | -75.3189 | -0.0015042
|  | 第1複素マトリックス |  |  |  | 第2複素マトリックス |  |  |  |  | 掛け算結果1 |  |  |  | 第3複素マトリックス |  |  |  | 掛け算結果2 |  |  | 第4複素マトリックス |  |  |  |  | 掛け算結果3 |  |  | 第5複素マトリックス |  |  |  |  | 掛け算結果4
|  | A1(Re,Im) |  | B1(Re,Im) |  | A2(Re,Im) |  | B2(Re,Im) |  | A12(Re,Im) |  | B12(Re,Im) |  | A3Re,Im) |  | B3(Re,Im) |  | A23(Re,Im) |  | B23(Re,Im) |  | A4(Re,Im) |  | B4Re,Im) |  | A34(Re,Im) |  | B34(Re,Im) |  | A5Re,Im) |  | B5(Re,Im) |  | A45(Re,Im) |  | B45(Re,Im) |  | 減衰量(dB) | ABS(Zin)
| 4.9 | 1 | 0 | 0 | 0 | 1 | 0 | 0 | -0.77747 | 1 | 0 | 0 | -0.77747 | 1 | 0 | 0 | 0 | 5.6069 | 0 | 0 | -0.77747 | 1 | 0 | 0 | 3.9724 | 5.6069 | 0 | 0 | 21.4954 | 1 | 0 | 0 | 0 | 5.6069 | 21.4954 | 0 | 21.4954 | -32.855 | 0.26137
|  | C1(Re,Im) |  | D1(Re,Im) |  | C2(Re,Im) |  | D2(Re,Im) |  | C12(Re,Im) |  | D12(Re,Im) |  | C3(Re,Im) |  | D3(Re,Im) |  | C23(Re,Im) |  | D23(Re,Im) |  | C4(Re,Im) |  | D4(Re,Im) |  | C34(Re,Im) |  | D34(Re,Im) |  | C5Re,Im) |  | D5(Re,Im) |  | C45(Re,Im) |  | D45(Re,Im) |  | 位相(deg) | RL(Db)
|  | 0 | 2.7769 | 1 | 0 | 0 | 0 | 1 | 0 | 0 | 2.7769 | 3.1589 | 0 | 0 | 5.9255 | 1 | 0 | 0 | 21.4953 | 3.1589 | 0 | 0 | 0 | 1 | 0 | 0 | 21.4953 | -82.2285 | 0 | 1 | 0 | 1 | 0 | -82.2285 | 21.4953 | -82.2285 | 0 | -75.3805 | -0.0014791
|  | 第1複素マトリックス |  |  |  | 第2複素マトリックス |  |  |  |  | 掛け算結果1 |  |  |  | 第3複素マトリックス |  |  |  | 掛け算結果2 |  |  | 第4複素マトリックス |  |  |  |  | 掛け算結果3 |  |  | 第5複素マトリックス |  |  |  |  | 掛け算結果4
|  | A1(Re,Im) |  | B1(Re,Im) |  | A2(Re,Im) |  | B2(Re,Im) |  | A12(Re,Im) |  | B12(Re,Im) |  | A3Re,Im) |  | B3(Re,Im) |  | A23(Re,Im) |  | B23(Re,Im) |  | A4(Re,Im) |  | B4Re,Im) |  | A34(Re,Im) |  | B34(Re,Im) |  | A5Re,Im) |  | B5(Re,Im) |  | A45(Re,Im) |  | B45(Re,Im) |  | 減衰量(dB) | ABS(Zin)
| 4.92 | 1 | 0 | 0 | 0 | 1 | 0 | 0 | -0.77328 | 1 | 0 | 0 | -0.77328 | 1 | 0 | 0 | 0 | 5.6008 | 0 | 0 | -0.77328 | 1 | 0 | 0 | 3.9886 | 5.6008 | 0 | 0 | 21.566 | 1 | 0 | 0 | 0 | 5.6008 | 21.566 | 0 | 21.566 | -32.9168 | 0.26023
|  | C1(Re,Im) |  | D1(Re,Im) |  | C2(Re,Im) |  | D2(Re,Im) |  | C12(Re,Im) |  | D12(Re,Im) |  | C3(Re,Im) |  | D3(Re,Im) |  | C23(Re,Im) |  | D23(Re,Im) |  | C4(Re,Im) |  | D4(Re,Im) |  | C34(Re,Im) |  | D34(Re,Im) |  | C5Re,Im) |  | D5(Re,Im) |  | C45(Re,Im) |  | D45(Re,Im) |  | 位相(deg) | RL(Db)
|  | 0 | 2.7882 | 1 | 0 | 0 | 0 | 1 | 0 | 0 | 2.7882 | 3.1561 | 0 | 0 | 5.9497 | 1 | 0 | 0 | 21.5659 | 3.1561 | 0 | 0 | 0 | 1 | 0 | 0 | 21.5659 | -82.8616 | 0 | 1 | 0 | 1 | 0 | -82.8616 | 21.5659 | -82.8616 | 0 | -75.4416 | -0.0014544
|  | 第1複素マトリックス |  |  |  | 第2複素マトリックス |  |  |  |  | 掛け算結果1 |  |  |  | 第3複素マトリックス |  |  |  | 掛け算結果2 |  |  | 第4複素マトリックス |  |  |  |  | 掛け算結果3 |  |  | 第5複素マトリックス |  |  |  |  | 掛け算結果4
|  | A1(Re,Im) |  | B1(Re,Im) |  | A2(Re,Im) |  | B2(Re,Im) |  | A12(Re,Im) |  | B12(Re,Im) |  | A3Re,Im) |  | B3(Re,Im) |  | A23(Re,Im) |  | B23(Re,Im) |  | A4(Re,Im) |  | B4Re,Im) |  | A34(Re,Im) |  | B34(Re,Im) |  | A5Re,Im) |  | B5(Re,Im) |  | A45(Re,Im) |  | B45(Re,Im) |  | 減衰量(dB) | ABS(Zin)
| 4.94 | 1 | 0 | 0 | 0 | 1 | 0 | 0 | -0.76914 | 1 | 0 | 0 | -0.76914 | 1 | 0 | 0 | 0 | 5.5947 | 0 | 0 | -0.76914 | 1 | 0 | 0 | 4.0048 | 5.5947 | 0 | 0 | 21.6367 | 1 | 0 | 0 | 0 | 5.5947 | 21.6367 | 0 | 21.6367 | -32.9784 | 0.2591
|  | C1(Re,Im) |  | D1(Re,Im) |  | C2(Re,Im) |  | D2(Re,Im) |  | C12(Re,Im) |  | D12(Re,Im) |  | C3(Re,Im) |  | D3(Re,Im) |  | C23(Re,Im) |  | D23(Re,Im) |  | C4(Re,Im) |  | D4(Re,Im) |  | C34(Re,Im) |  | D34(Re,Im) |  | C5Re,Im) |  | D5(Re,Im) |  | C45(Re,Im) |  | D45(Re,Im) |  | 位相(deg) | RL(Db)
|  | 0 | 2.7995 | 1 | 0 | 0 | 0 | 1 | 0 | 0 | 2.7995 | 3.1532 | 0 | 0 | 5.9739 | 1 | 0 | 0 | 21.6366 | 3.1532 | 0 | 0 | 0 | 1 | 0 | 0 | 21.6366 | -83.4974 | 0 | 1 | 0 | 1 | 0 | -83.4974 | 21.6366 | -83.4974 | 0 | -75.5022 | -0.0014303
|  | 第1複素マトリックス |  |  |  | 第2複素マトリックス |  |  |  |  | 掛け算結果1 |  |  |  | 第3複素マトリックス |  |  |  | 掛け算結果2 |  |  | 第4複素マトリックス |  |  |  |  | 掛け算結果3 |  |  | 第5複素マトリックス |  |  |  |  | 掛け算結果4
|  | A1(Re,Im) |  | B1(Re,Im) |  | A2(Re,Im) |  | B2(Re,Im) |  | A12(Re,Im) |  | B12(Re,Im) |  | A3Re,Im) |  | B3(Re,Im) |  | A23(Re,Im) |  | B23(Re,Im) |  | A4(Re,Im) |  | B4Re,Im) |  | A34(Re,Im) |  | B34(Re,Im) |  | A5Re,Im) |  | B5(Re,Im) |  | A45(Re,Im) |  | B45(Re,Im) |  | 減衰量(dB) | ABS(Zin)
| 4.96 | 1 | 0 | 0 | 0 | 1 | 0 | 0 | -0.76504 | 1 | 0 | 0 | -0.76504 | 1 | 0 | 0 | 0 | 5.5888 | 0 | 0 | -0.76504 | 1 | 0 | 0 | 4.021 | 5.5888 | 0 | 0 | 21.7076 | 1 | 0 | 0 | 0 | 5.5888 | 21.7076 | 0 | 21.7076 | -33.0398 | 0.25797
|  | C1(Re,Im) |  | D1(Re,Im) |  | C2(Re,Im) |  | D2(Re,Im) |  | C12(Re,Im) |  | D12(Re,Im) |  | C3(Re,Im) |  | D3(Re,Im) |  | C23(Re,Im) |  | D23(Re,Im) |  | C4(Re,Im) |  | D4(Re,Im) |  | C34(Re,Im) |  | D34(Re,Im) |  | C5Re,Im) |  | D5(Re,Im) |  | C45(Re,Im) |  | D45(Re,Im) |  | 位相(deg) | RL(Db)
|  | 0 | 2.8109 | 1 | 0 | 0 | 0 | 1 | 0 | 0 | 2.8109 | 3.1504 | 0 | 0 | 5.9981 | 1 | 0 | 0 | 21.7075 | 3.1504 | 0 | 0 | 0 | 1 | 0 | 0 | 21.7075 | -84.1359 | 0 | 1 | 0 | 1 | 0 | -84.1359 | 21.7075 | -84.1359 | 0 | -75.5623 | -0.0014066
|  | 第1複素マトリックス |  |  |  | 第2複素マトリックス |  |  |  |  | 掛け算結果1 |  |  |  | 第3複素マトリックス |  |  |  | 掛け算結果2 |  |  | 第4複素マトリックス |  |  |  |  | 掛け算結果3 |  |  | 第5複素マトリックス |  |  |  |  | 掛け算結果4
|  | A1(Re,Im) |  | B1(Re,Im) |  | A2(Re,Im) |  | B2(Re,Im) |  | A12(Re,Im) |  | B12(Re,Im) |  | A3Re,Im) |  | B3(Re,Im) |  | A23(Re,Im) |  | B23(Re,Im) |  | A4(Re,Im) |  | B4Re,Im) |  | A34(Re,Im) |  | B34(Re,Im) |  | A5Re,Im) |  | B5(Re,Im) |  | A45(Re,Im) |  | B45(Re,Im) |  | 減衰量(dB) | ABS(Zin)
| 4.98 | 1 | 0 | 0 | 0 | 1 | 0 | 0 | -0.761 | 1 | 0 | 0 | -0.761 | 1 | 0 | 0 | 0 | 5.5829 | 0 | 0 | -0.761 | 1 | 0 | 0 | 4.0372 | 5.5829 | 0 | 0 | 21.7786 | 1 | 0 | 0 | 0 | 5.5829 | 21.7786 | 0 | 21.7786 | -33.1011 | 0.25686
|  | C1(Re,Im) |  | D1(Re,Im) |  | C2(Re,Im) |  | D2(Re,Im) |  | C12(Re,Im) |  | D12(Re,Im) |  | C3(Re,Im) |  | D3(Re,Im) |  | C23(Re,Im) |  | D23(Re,Im) |  | C4(Re,Im) |  | D4(Re,Im) |  | C34(Re,Im) |  | D34(Re,Im) |  | C5Re,Im) |  | D5(Re,Im) |  | C45(Re,Im) |  | D45(Re,Im) |  | 位相(deg) | RL(Db)
|  | 0 | 2.8222 | 1 | 0 | 0 | 0 | 1 | 0 | 0 | 2.8222 | 3.1477 | 0 | 0 | 6.0223 | 1 | 0 | 0 | 21.7785 | 3.1477 | 0 | 0 | 0 | 1 | 0 | 0 | 21.7785 | -84.7771 | 0 | 1 | 0 | 1 | 0 | -84.7771 | 21.7785 | -84.7771 | 0 | -75.6219 | -0.0013833
|  | 第1複素マトリックス |  |  |  | 第2複素マトリックス |  |  |  |  | 掛け算結果1 |  |  |  | 第3複素マトリックス |  |  |  | 掛け算結果2 |  |  | 第4複素マトリックス |  |  |  |  | 掛け算結果3 |  |  | 第5複素マトリックス |  |  |  |  | 掛け算結果4
|  | A1(Re,Im) |  | B1(Re,Im) |  | A2(Re,Im) |  | B2(Re,Im) |  | A12(Re,Im) |  | B12(Re,Im) |  | A3Re,Im) |  | B3(Re,Im) |  | A23(Re,Im) |  | B23(Re,Im) |  | A4(Re,Im) |  | B4Re,Im) |  | A34(Re,Im) |  | B34(Re,Im) |  | A5Re,Im) |  | B5(Re,Im) |  | A45(Re,Im) |  | B45(Re,Im) |  | 減衰量(dB) | ABS(Zin)
| 5 | 1 | 0 | 0 | 0 | 1 | 0 | 0 | -0.757 | 1 | 0 | 0 | -0.757 | 1 | 0 | 0 | 0 | 5.5771 | 0 | 0 | -0.757 | 1 | 0 | 0 | 4.0534 | 5.5771 | 0 | 0 | 21.8496 | 1 | 0 | 0 | 0 | 5.5771 | 21.8496 | 0 | 21.8496 | -33.1621 | 0.25575
|  | C1(Re,Im) |  | D1(Re,Im) |  | C2(Re,Im) |  | D2(Re,Im) |  | C12(Re,Im) |  | D12(Re,Im) |  | C3(Re,Im) |  | D3(Re,Im) |  | C23(Re,Im) |  | D23(Re,Im) |  | C4(Re,Im) |  | D4(Re,Im) |  | C34(Re,Im) |  | D34(Re,Im) |  | C5Re,Im) |  | D5(Re,Im) |  | C45(Re,Im) |  | D45(Re,Im) |  | 位相(deg) | RL(Db)
|  | 0 | 2.8336 | 1 | 0 | 0 | 0 | 1 | 0 | 0 | 2.8336 | 3.145 | 0 | 0 | 6.0465 | 1 | 0 | 0 | 21.8495 | 3.145 | 0 | 0 | 0 | 1 | 0 | 0 | 21.8495 | -85.421 | 0 | 1 | 0 | 1 | 0 | -85.421 | 21.8495 | -85.421 | 0 | -75.681 | -0.0013605
|  | 第1複素マトリックス |  |  |  | 第2複素マトリックス |  |  |  |  | 掛け算結果1 |  |  |  | 第3複素マトリックス |  |  |  | 掛け算結果2 |  |  | 第4複素マトリックス |  |  |  |  | 掛け算結果3 |  |  | 第5複素マトリックス |  |  |  |  | 掛け算結果4
|  | A1(Re,Im) |  | B1(Re,Im) |  | A2(Re,Im) |  | B2(Re,Im) |  | A12(Re,Im) |  | B12(Re,Im) |  | A3Re,Im) |  | B3(Re,Im) |  | A23(Re,Im) |  | B23(Re,Im) |  | A4(Re,Im) |  | B4Re,Im) |  | A34(Re,Im) |  | B34(Re,Im) |  | A5Re,Im) |  | B5(Re,Im) |  | A45(Re,Im) |  | B45(Re,Im) |  | 減衰量(dB) | ABS(Zin)
| 5.02 | 1 | 0 | 0 | 0 | 1 | 0 | 0 | -0.75304 | 1 | 0 | 0 | -0.75304 | 1 | 0 | 0 | 0 | 5.5714 | 0 | 0 | -0.75304 | 1 | 0 | 0 | 4.0697 | 5.5714 | 0 | 0 | 21.9208 | 1 | 0 | 0 | 0 | 5.5714 | 21.9208 | 0 | 21.9208 | -33.2231 | 0.25466
|  | C1(Re,Im) |  | D1(Re,Im) |  | C2(Re,Im) |  | D2(Re,Im) |  | C12(Re,Im) |  | D12(Re,Im) |  | C3(Re,Im) |  | D3(Re,Im) |  | C23(Re,Im) |  | D23(Re,Im) |  | C4(Re,Im) |  | D4(Re,Im) |  | C34(Re,Im) |  | D34(Re,Im) |  | C5Re,Im) |  | D5(Re,Im) |  | C45(Re,Im) |  | D45(Re,Im) |  | 位相(deg) | RL(Db)
|  | 0 | 2.8449 | 1 | 0 | 0 | 0 | 1 | 0 | 0 | 2.8449 | 3.1423 | 0 | 0 | 6.0706 | 1 | 0 | 0 | 21.9207 | 3.1423 | 0 | 0 | 0 | 1 | 0 | 0 | 21.9207 | -86.0676 | 0 | 1 | 0 | 1 | 0 | -86.0676 | 21.9207 | -86.0676 | 0 | -75.7396 | -0.0013382
|  | 第1複素マトリックス |  |  |  | 第2複素マトリックス |  |  |  |  | 掛け算結果1 |  |  |  | 第3複素マトリックス |  |  |  | 掛け算結果2 |  |  | 第4複素マトリックス |  |  |  |  | 掛け算結果3 |  |  | 第5複素マトリックス |  |  |  |  | 掛け算結果4
|  | A1(Re,Im) |  | B1(Re,Im) |  | A2(Re,Im) |  | B2(Re,Im) |  | A12(Re,Im) |  | B12(Re,Im) |  | A3Re,Im) |  | B3(Re,Im) |  | A23(Re,Im) |  | B23(Re,Im) |  | A4(Re,Im) |  | B4Re,Im) |  | A34(Re,Im) |  | B34(Re,Im) |  | A5Re,Im) |  | B5(Re,Im) |  | A45(Re,Im) |  | B45(Re,Im) |  | 減衰量(dB) | ABS(Zin)
| 5.04 | 1 | 0 | 0 | 0 | 1 | 0 | 0 | -0.74913 | 1 | 0 | 0 | -0.74913 | 1 | 0 | 0 | 0 | 5.5658 | 0 | 0 | -0.74913 | 1 | 0 | 0 | 4.0859 | 5.5658 | 0 | 0 | 21.9921 | 1 | 0 | 0 | 0 | 5.5658 | 21.9921 | 0 | 21.9921 | -33.2838 | 0.25358
|  | C1(Re,Im) |  | D1(Re,Im) |  | C2(Re,Im) |  | D2(Re,Im) |  | C12(Re,Im) |  | D12(Re,Im) |  | C3(Re,Im) |  | D3(Re,Im) |  | C23(Re,Im) |  | D23(Re,Im) |  | C4(Re,Im) |  | D4(Re,Im) |  | C34(Re,Im) |  | D34(Re,Im) |  | C5Re,Im) |  | D5(Re,Im) |  | C45(Re,Im) |  | D45(Re,Im) |  | 位相(deg) | RL(Db)
|  | 0 | 2.8562 | 1 | 0 | 0 | 0 | 1 | 0 | 0 | 2.8562 | 3.1397 | 0 | 0 | 6.0948 | 1 | 0 | 0 | 21.992 | 3.1397 | 0 | 0 | 0 | 1 | 0 | 0 | 21.992 | -86.7169 | 0 | 1 | 0 | 1 | 0 | -86.7169 | 21.992 | -86.7169 | 0 | -75.7977 | -0.0013162
|  | 第1複素マトリックス |  |  |  | 第2複素マトリックス |  |  |  |  | 掛け算結果1 |  |  |  | 第3複素マトリックス |  |  |  | 掛け算結果2 |  |  | 第4複素マトリックス |  |  |  |  | 掛け算結果3 |  |  | 第5複素マトリックス |  |  |  |  | 掛け算結果4
|  | A1(Re,Im) |  | B1(Re,Im) |  | A2(Re,Im) |  | B2(Re,Im) |  | A12(Re,Im) |  | B12(Re,Im) |  | A3Re,Im) |  | B3(Re,Im) |  | A23(Re,Im) |  | B23(Re,Im) |  | A4(Re,Im) |  | B4Re,Im) |  | A34(Re,Im) |  | B34(Re,Im) |  | A5Re,Im) |  | B5(Re,Im) |  | A45(Re,Im) |  | B45(Re,Im) |  | 減衰量(dB) | ABS(Zin)
| 5.06 | 1 | 0 | 0 | 0 | 1 | 0 | 0 | -0.74526 | 1 | 0 | 0 | -0.74526 | 1 | 0 | 0 | 0 | 5.5603 | 0 | 0 | -0.74526 | 1 | 0 | 0 | 4.1021 | 5.5603 | 0 | 0 | 22.0635 | 1 | 0 | 0 | 0 | 5.5603 | 22.0635 | 0 | 22.0635 | -33.3445 | 0.2525
|  | C1(Re,Im) |  | D1(Re,Im) |  | C2(Re,Im) |  | D2(Re,Im) |  | C12(Re,Im) |  | D12(Re,Im) |  | C3(Re,Im) |  | D3(Re,Im) |  | C23(Re,Im) |  | D23(Re,Im) |  | C4(Re,Im) |  | D4(Re,Im) |  | C34(Re,Im) |  | D34(Re,Im) |  | C5Re,Im) |  | D5(Re,Im) |  | C45(Re,Im) |  | D45(Re,Im) |  | 位相(deg) | RL(Db)
|  | 0 | 2.8676 | 1 | 0 | 0 | 0 | 1 | 0 | 0 | 2.8676 | 3.1371 | 0 | 0 | 6.119 | 1 | 0 | 0 | 22.0634 | 3.1371 | 0 | 0 | 0 | 1 | 0 | 0 | 22.0634 | -87.3689 | 0 | 1 | 0 | 1 | 0 | -87.3689 | 22.0634 | -87.3689 | 0 | -75.8553 | -0.0012947
|  | 第1複素マトリックス |  |  |  | 第2複素マトリックス |  |  |  |  | 掛け算結果1 |  |  |  | 第3複素マトリックス |  |  |  | 掛け算結果2 |  |  | 第4複素マトリックス |  |  |  |  | 掛け算結果3 |  |  | 第5複素マトリックス |  |  |  |  | 掛け算結果4
|  | A1(Re,Im) |  | B1(Re,Im) |  | A2(Re,Im) |  | B2(Re,Im) |  | A12(Re,Im) |  | B12(Re,Im) |  | A3Re,Im) |  | B3(Re,Im) |  | A23(Re,Im) |  | B23(Re,Im) |  | A4(Re,Im) |  | B4Re,Im) |  | A34(Re,Im) |  | B34(Re,Im) |  | A5Re,Im) |  | B5(Re,Im) |  | A45(Re,Im) |  | B45(Re,Im) |  | 減衰量(dB) | ABS(Zin)
| 5.08 | 1 | 0 | 0 | 0 | 1 | 0 | 0 | -0.74144 | 1 | 0 | 0 | -0.74144 | 1 | 0 | 0 | 0 | 5.5548 | 0 | 0 | -0.74144 | 1 | 0 | 0 | 4.1183 | 5.5548 | 0 | 0 | 22.135 | 1 | 0 | 0 | 0 | 5.5548 | 22.135 | 0 | 22.135 | -33.4049 | 0.25144
|  | C1(Re,Im) |  | D1(Re,Im) |  | C2(Re,Im) |  | D2(Re,Im) |  | C12(Re,Im) |  | D12(Re,Im) |  | C3(Re,Im) |  | D3(Re,Im) |  | C23(Re,Im) |  | D23(Re,Im) |  | C4(Re,Im) |  | D4(Re,Im) |  | C34(Re,Im) |  | D34(Re,Im) |  | C5Re,Im) |  | D5(Re,Im) |  | C45(Re,Im) |  | D45(Re,Im) |  | 位相(deg) | RL(Db)
|  | 0 | 2.8789 | 1 | 0 | 0 | 0 | 1 | 0 | 0 | 2.8789 | 3.1345 | 0 | 0 | 6.1432 | 1 | 0 | 0 | 22.1349 | 3.1345 | 0 | 0 | 0 | 1 | 0 | 0 | 22.1349 | -88.0236 | 0 | 1 | 0 | 1 | 0 | -88.0236 | 22.1349 | -88.0236 | 0 | -75.9124 | -0.0012736
|  | 第1複素マトリックス |  |  |  | 第2複素マトリックス |  |  |  |  | 掛け算結果1 |  |  |  | 第3複素マトリックス |  |  |  | 掛け算結果2 |  |  | 第4複素マトリックス |  |  |  |  | 掛け算結果3 |  |  | 第5複素マトリックス |  |  |  |  | 掛け算結果4
|  | A1(Re,Im) |  | B1(Re,Im) |  | A2(Re,Im) |  | B2(Re,Im) |  | A12(Re,Im) |  | B12(Re,Im) |  | A3Re,Im) |  | B3(Re,Im) |  | A23(Re,Im) |  | B23(Re,Im) |  | A4(Re,Im) |  | B4Re,Im) |  | A34(Re,Im) |  | B34(Re,Im) |  | A5Re,Im) |  | B5(Re,Im) |  | A45(Re,Im) |  | B45(Re,Im) |  | 減衰量(dB) | ABS(Zin)
| 5.1 | 1 | 0 | 0 | 0 | 1 | 0 | 0 | -0.73766 | 1 | 0 | 0 | -0.73766 | 1 | 0 | 0 | 0 | 5.5494 | 0 | 0 | -0.73766 | 1 | 0 | 0 | 4.1345 | 5.5494 | 0 | 0 | 22.2065 | 1 | 0 | 0 | 0 | 5.5494 | 22.2065 | 0 | 22.2065 | -33.4652 | 0.25038
|  | C1(Re,Im) |  | D1(Re,Im) |  | C2(Re,Im) |  | D2(Re,Im) |  | C12(Re,Im) |  | D12(Re,Im) |  | C3(Re,Im) |  | D3(Re,Im) |  | C23(Re,Im) |  | D23(Re,Im) |  | C4(Re,Im) |  | D4(Re,Im) |  | C34(Re,Im) |  | D34(Re,Im) |  | C5Re,Im) |  | D5(Re,Im) |  | C45(Re,Im) |  | D45(Re,Im) |  | 位相(deg) | RL(Db)
|  | 0 | 2.8902 | 1 | 0 | 0 | 0 | 1 | 0 | 0 | 2.8902 | 3.132 | 0 | 0 | 6.1674 | 1 | 0 | 0 | 22.2064 | 3.132 | 0 | 0 | 0 | 1 | 0 | 0 | 22.2064 | -88.681 | 0 | 1 | 0 | 1 | 0 | -88.681 | 22.2064 | -88.681 | 0 | -75.9691 | -0.0012529
|  | 第1複素マトリックス |  |  |  | 第2複素マトリックス |  |  |  |  | 掛け算結果1 |  |  |  | 第3複素マトリックス |  |  |  | 掛け算結果2 |  |  | 第4複素マトリックス |  |  |  |  | 掛け算結果3 |  |  | 第5複素マトリックス |  |  |  |  | 掛け算結果4
|  | A1(Re,Im) |  | B1(Re,Im) |  | A2(Re,Im) |  | B2(Re,Im) |  | A12(Re,Im) |  | B12(Re,Im) |  | A3Re,Im) |  | B3(Re,Im) |  | A23(Re,Im) |  | B23(Re,Im) |  | A4(Re,Im) |  | B4Re,Im) |  | A34(Re,Im) |  | B34(Re,Im) |  | A5Re,Im) |  | B5(Re,Im) |  | A45(Re,Im) |  | B45(Re,Im) |  | 減衰量(dB) | ABS(Zin)
| 5.12 | 1 | 0 | 0 | 0 | 1 | 0 | 0 | -0.73392 | 1 | 0 | 0 | -0.73392 | 1 | 0 | 0 | 0 | 5.5441 | 0 | 0 | -0.73392 | 1 | 0 | 0 | 4.1507 | 5.5441 | 0 | 0 | 22.2782 | 1 | 0 | 0 | 0 | 5.5441 | 22.2782 | 0 | 22.2782 | -33.5253 | 0.24933
|  | C1(Re,Im) |  | D1(Re,Im) |  | C2(Re,Im) |  | D2(Re,Im) |  | C12(Re,Im) |  | D12(Re,Im) |  | C3(Re,Im) |  | D3(Re,Im) |  | C23(Re,Im) |  | D23(Re,Im) |  | C4(Re,Im) |  | D4(Re,Im) |  | C34(Re,Im) |  | D34(Re,Im) |  | C5Re,Im) |  | D5(Re,Im) |  | C45(Re,Im) |  | D45(Re,Im) |  | 位相(deg) | RL(Db)
|  | 0 | 2.9016 | 1 | 0 | 0 | 0 | 1 | 0 | 0 | 2.9016 | 3.1295 | 0 | 0 | 6.1916 | 1 | 0 | 0 | 22.2781 | 3.1295 | 0 | 0 | 0 | 1 | 0 | 0 | 22.2781 | -89.341 | 0 | 1 | 0 | 1 | 0 | -89.341 | 22.2781 | -89.341 | 0 | -76.0254 | -0.0012325
|  | 第1複素マトリックス |  |  |  | 第2複素マトリックス |  |  |  |  | 掛け算結果1 |  |  |  | 第3複素マトリックス |  |  |  | 掛け算結果2 |  |  | 第4複素マトリックス |  |  |  |  | 掛け算結果3 |  |  | 第5複素マトリックス |  |  |  |  | 掛け算結果4
|  | A1(Re,Im) |  | B1(Re,Im) |  | A2(Re,Im) |  | B2(Re,Im) |  | A12(Re,Im) |  | B12(Re,Im) |  | A3Re,Im) |  | B3(Re,Im) |  | A23(Re,Im) |  | B23(Re,Im) |  | A4(Re,Im) |  | B4Re,Im) |  | A34(Re,Im) |  | B34(Re,Im) |  | A5Re,Im) |  | B5(Re,Im) |  | A45(Re,Im) |  | B45(Re,Im) |  | 減衰量(dB) | ABS(Zin)
| 5.14 | 1 | 0 | 0 | 0 | 1 | 0 | 0 | -0.73022 | 1 | 0 | 0 | -0.73022 | 1 | 0 | 0 | 0 | 5.5389 | 0 | 0 | -0.73022 | 1 | 0 | 0 | 4.1669 | 5.5389 | 0 | 0 | 22.35 | 1 | 0 | 0 | 0 | 5.5389 | 22.35 | 0 | 22.35 | -33.5852 | 0.24829
|  | C1(Re,Im) |  | D1(Re,Im) |  | C2(Re,Im) |  | D2(Re,Im) |  | C12(Re,Im) |  | D12(Re,Im) |  | C3(Re,Im) |  | D3(Re,Im) |  | C23(Re,Im) |  | D23(Re,Im) |  | C4(Re,Im) |  | D4(Re,Im) |  | C34(Re,Im) |  | D34(Re,Im) |  | C5Re,Im) |  | D5(Re,Im) |  | C45(Re,Im) |  | D45(Re,Im) |  | 位相(deg) | RL(Db)
|  | 0 | 2.9129 | 1 | 0 | 0 | 0 | 1 | 0 | 0 | 2.9129 | 3.1271 | 0 | 0 | 6.2158 | 1 | 0 | 0 | 22.3499 | 3.1271 | 0 | 0 | 0 | 1 | 0 | 0 | 22.3499 | -90.0038 | 0 | 1 | 0 | 1 | 0 | -90.0038 | 22.3499 | -90.0038 | 0 | -76.0811 | -0.0012126
|  | 第1複素マトリックス |  |  |  | 第2複素マトリックス |  |  |  |  | 掛け算結果1 |  |  |  | 第3複素マトリックス |  |  |  | 掛け算結果2 |  |  | 第4複素マトリックス |  |  |  |  | 掛け算結果3 |  |  | 第5複素マトリックス |  |  |  |  | 掛け算結果4
|  | A1(Re,Im) |  | B1(Re,Im) |  | A2(Re,Im) |  | B2(Re,Im) |  | A12(Re,Im) |  | B12(Re,Im) |  | A3Re,Im) |  | B3(Re,Im) |  | A23(Re,Im) |  | B23(Re,Im) |  | A4(Re,Im) |  | B4Re,Im) |  | A34(Re,Im) |  | B34(Re,Im) |  | A5Re,Im) |  | B5(Re,Im) |  | A45(Re,Im) |  | B45(Re,Im) |  | 減衰量(dB) | ABS(Zin)
| 5.16 | 1 | 0 | 0 | 0 | 1 | 0 | 0 | -0.72656 | 1 | 0 | 0 | -0.72656 | 1 | 0 | 0 | 0 | 5.5337 | 0 | 0 | -0.72656 | 1 | 0 | 0 | 4.1832 | 5.5337 | 0 | 0 | 22.4219 | 1 | 0 | 0 | 0 | 5.5337 | 22.4219 | 0 | 22.4219 | -33.645 | 0.24726
|  | C1(Re,Im) |  | D1(Re,Im) |  | C2(Re,Im) |  | D2(Re,Im) |  | C12(Re,Im) |  | D12(Re,Im) |  | C3(Re,Im) |  | D3(Re,Im) |  | C23(Re,Im) |  | D23(Re,Im) |  | C4(Re,Im) |  | D4(Re,Im) |  | C34(Re,Im) |  | D34(Re,Im) |  | C5Re,Im) |  | D5(Re,Im) |  | C45(Re,Im) |  | D45(Re,Im) |  | 位相(deg) | RL(Db)
|  | 0 | 2.9242 | 1 | 0 | 0 | 0 | 1 | 0 | 0 | 2.9242 | 3.1246 | 0 | 0 | 6.2399 | 1 | 0 | 0 | 22.4218 | 3.1246 | 0 | 0 | 0 | 1 | 0 | 0 | 22.4218 | -90.6692 | 0 | 1 | 0 | 1 | 0 | -90.6692 | 22.4218 | -90.6692 | 0 | -76.1364 | -0.001193
|  | 第1複素マトリックス |  |  |  | 第2複素マトリックス |  |  |  |  | 掛け算結果1 |  |  |  | 第3複素マトリックス |  |  |  | 掛け算結果2 |  |  | 第4複素マトリックス |  |  |  |  | 掛け算結果3 |  |  | 第5複素マトリックス |  |  |  |  | 掛け算結果4
|  | A1(Re,Im) |  | B1(Re,Im) |  | A2(Re,Im) |  | B2(Re,Im) |  | A12(Re,Im) |  | B12(Re,Im) |  | A3Re,Im) |  | B3(Re,Im) |  | A23(Re,Im) |  | B23(Re,Im) |  | A4(Re,Im) |  | B4Re,Im) |  | A34(Re,Im) |  | B34(Re,Im) |  | A5Re,Im) |  | B5(Re,Im) |  | A45(Re,Im) |  | B45(Re,Im) |  | 減衰量(dB) | ABS(Zin)
| 5.18 | 1 | 0 | 0 | 0 | 1 | 0 | 0 | -0.72295 | 1 | 0 | 0 | -0.72295 | 1 | 0 | 0 | 0 | 5.5286 | 0 | 0 | -0.72295 | 1 | 0 | 0 | 4.1994 | 5.5286 | 0 | 0 | 22.4938 | 1 | 0 | 0 | 0 | 5.5286 | 22.4938 | 0 | 22.4938 | -33.7047 | 0.24624
|  | C1(Re,Im) |  | D1(Re,Im) |  | C2(Re,Im) |  | D2(Re,Im) |  | C12(Re,Im) |  | D12(Re,Im) |  | C3(Re,Im) |  | D3(Re,Im) |  | C23(Re,Im) |  | D23(Re,Im) |  | C4(Re,Im) |  | D4(Re,Im) |  | C34(Re,Im) |  | D34(Re,Im) |  | C5Re,Im) |  | D5(Re,Im) |  | C45(Re,Im) |  | D45(Re,Im) |  | 位相(deg) | RL(Db)
|  | 0 | 2.9356 | 1 | 0 | 0 | 0 | 1 | 0 | 0 | 2.9356 | 3.1223 | 0 | 0 | 6.2641 | 1 | 0 | 0 | 22.4937 | 3.1223 | 0 | 0 | 0 | 1 | 0 | 0 | 22.4937 | -91.3373 | 0 | 1 | 0 | 1 | 0 | -91.3373 | 22.4937 | -91.3373 | 0 | -76.1913 | -0.0011738
|  | 第1複素マトリックス |  |  |  | 第2複素マトリックス |  |  |  |  | 掛け算結果1 |  |  |  | 第3複素マトリックス |  |  |  | 掛け算結果2 |  |  | 第4複素マトリックス |  |  |  |  | 掛け算結果3 |  |  | 第5複素マトリックス |  |  |  |  | 掛け算結果4
|  | A1(Re,Im) |  | B1(Re,Im) |  | A2(Re,Im) |  | B2(Re,Im) |  | A12(Re,Im) |  | B12(Re,Im) |  | A3Re,Im) |  | B3(Re,Im) |  | A23(Re,Im) |  | B23(Re,Im) |  | A4(Re,Im) |  | B4Re,Im) |  | A34(Re,Im) |  | B34(Re,Im) |  | A5Re,Im) |  | B5(Re,Im) |  | A45(Re,Im) |  | B45(Re,Im) |  | 減衰量(dB) | ABS(Zin)
| 5.2 | 1 | 0 | 0 | 0 | 1 | 0 | 0 | -0.71937 | 1 | 0 | 0 | -0.71937 | 1 | 0 | 0 | 0 | 5.5236 | 0 | 0 | -0.71937 | 1 | 0 | 0 | 4.2156 | 5.5236 | 0 | 0 | 22.5659 | 1 | 0 | 0 | 0 | 5.5236 | 22.5659 | 0 | 22.5659 | -33.7641 | 0.24523
|  | C1(Re,Im) |  | D1(Re,Im) |  | C2(Re,Im) |  | D2(Re,Im) |  | C12(Re,Im) |  | D12(Re,Im) |  | C3(Re,Im) |  | D3(Re,Im) |  | C23(Re,Im) |  | D23(Re,Im) |  | C4(Re,Im) |  | D4(Re,Im) |  | C34(Re,Im) |  | D34(Re,Im) |  | C5Re,Im) |  | D5(Re,Im) |  | C45(Re,Im) |  | D45(Re,Im) |  | 位相(deg) | RL(Db)
|  | 0 | 2.9469 | 1 | 0 | 0 | 0 | 1 | 0 | 0 | 2.9469 | 3.1199 | 0 | 0 | 6.2883 | 1 | 0 | 0 | 22.5658 | 3.1199 | 0 | 0 | 0 | 1 | 0 | 0 | 22.5658 | -92.0081 | 0 | 1 | 0 | 1 | 0 | -92.0081 | 22.5658 | -92.0081 | 0 | -76.2458 | -0.001155
|  | 第1複素マトリックス |  |  |  | 第2複素マトリックス |  |  |  |  | 掛け算結果1 |  |  |  | 第3複素マトリックス |  |  |  | 掛け算結果2 |  |  | 第4複素マトリックス |  |  |  |  | 掛け算結果3 |  |  | 第5複素マトリックス |  |  |  |  | 掛け算結果4
|  | A1(Re,Im) |  | B1(Re,Im) |  | A2(Re,Im) |  | B2(Re,Im) |  | A12(Re,Im) |  | B12(Re,Im) |  | A3Re,Im) |  | B3(Re,Im) |  | A23(Re,Im) |  | B23(Re,Im) |  | A4(Re,Im) |  | B4Re,Im) |  | A34(Re,Im) |  | B34(Re,Im) |  | A5Re,Im) |  | B5(Re,Im) |  | A45(Re,Im) |  | B45(Re,Im) |  | 減衰量(dB) | ABS(Zin)
| 5.22 | 1 | 0 | 0 | 0 | 1 | 0 | 0 | -0.71583 | 1 | 0 | 0 | -0.71583 | 1 | 0 | 0 | 0 | 5.5187 | 0 | 0 | -0.71583 | 1 | 0 | 0 | 4.2318 | 5.5187 | 0 | 0 | 22.638 | 1 | 0 | 0 | 0 | 5.5187 | 22.638 | 0 | 22.638 | -33.8235 | 0.24423
|  | C1(Re,Im) |  | D1(Re,Im) |  | C2(Re,Im) |  | D2(Re,Im) |  | C12(Re,Im) |  | D12(Re,Im) |  | C3(Re,Im) |  | D3(Re,Im) |  | C23(Re,Im) |  | D23(Re,Im) |  | C4(Re,Im) |  | D4(Re,Im) |  | C34(Re,Im) |  | D34(Re,Im) |  | C5Re,Im) |  | D5(Re,Im) |  | C45(Re,Im) |  | D45(Re,Im) |  | 位相(deg) | RL(Db)
|  | 0 | 2.9582 | 1 | 0 | 0 | 0 | 1 | 0 | 0 | 2.9582 | 3.1176 | 0 | 0 | 6.3125 | 1 | 0 | 0 | 22.6379 | 3.1176 | 0 | 0 | 0 | 1 | 0 | 0 | 22.6379 | -92.6816 | 0 | 1 | 0 | 1 | 0 | -92.6816 | 22.6379 | -92.6816 | 0 | -76.2998 | -0.0011365
|  | 第1複素マトリックス |  |  |  | 第2複素マトリックス |  |  |  |  | 掛け算結果1 |  |  |  | 第3複素マトリックス |  |  |  | 掛け算結果2 |  |  | 第4複素マトリックス |  |  |  |  | 掛け算結果3 |  |  | 第5複素マトリックス |  |  |  |  | 掛け算結果4
|  | A1(Re,Im) |  | B1(Re,Im) |  | A2(Re,Im) |  | B2(Re,Im) |  | A12(Re,Im) |  | B12(Re,Im) |  | A3Re,Im) |  | B3(Re,Im) |  | A23(Re,Im) |  | B23(Re,Im) |  | A4(Re,Im) |  | B4Re,Im) |  | A34(Re,Im) |  | B34(Re,Im) |  | A5Re,Im) |  | B5(Re,Im) |  | A45(Re,Im) |  | B45(Re,Im) |  | 減衰量(dB) | ABS(Zin)
| 5.24 | 1 | 0 | 0 | 0 | 1 | 0 | 0 | -0.71232 | 1 | 0 | 0 | -0.71232 | 1 | 0 | 0 | 0 | 5.5138 | 0 | 0 | -0.71232 | 1 | 0 | 0 | 4.248 | 5.5138 | 0 | 0 | 22.7102 | 1 | 0 | 0 | 0 | 5.5138 | 22.7102 | 0 | 22.7102 | -33.8826 | 0.24323
|  | C1(Re,Im) |  | D1(Re,Im) |  | C2(Re,Im) |  | D2(Re,Im) |  | C12(Re,Im) |  | D12(Re,Im) |  | C3(Re,Im) |  | D3(Re,Im) |  | C23(Re,Im) |  | D23(Re,Im) |  | C4(Re,Im) |  | D4(Re,Im) |  | C34(Re,Im) |  | D34(Re,Im) |  | C5Re,Im) |  | D5(Re,Im) |  | C45(Re,Im) |  | D45(Re,Im) |  | 位相(deg) | RL(Db)
|  | 0 | 2.9696 | 1 | 0 | 0 | 0 | 1 | 0 | 0 | 2.9696 | 3.1153 | 0 | 0 | 6.3367 | 1 | 0 | 0 | 22.7101 | 3.1153 | 0 | 0 | 0 | 1 | 0 | 0 | 22.7101 | -93.3578 | 0 | 1 | 0 | 1 | 0 | -93.3578 | 22.7101 | -93.3578 | 0 | -76.3533 | -0.0011183
|  | 第1複素マトリックス |  |  |  | 第2複素マトリックス |  |  |  |  | 掛け算結果1 |  |  |  | 第3複素マトリックス |  |  |  | 掛け算結果2 |  |  | 第4複素マトリックス |  |  |  |  | 掛け算結果3 |  |  | 第5複素マトリックス |  |  |  |  | 掛け算結果4
|  | A1(Re,Im) |  | B1(Re,Im) |  | A2(Re,Im) |  | B2(Re,Im) |  | A12(Re,Im) |  | B12(Re,Im) |  | A3Re,Im) |  | B3(Re,Im) |  | A23(Re,Im) |  | B23(Re,Im) |  | A4(Re,Im) |  | B4Re,Im) |  | A34(Re,Im) |  | B34(Re,Im) |  | A5Re,Im) |  | B5(Re,Im) |  | A45(Re,Im) |  | B45(Re,Im) |  | 減衰量(dB) | ABS(Zin)
| 5.26 | 1 | 0 | 0 | 0 | 1 | 0 | 0 | -0.70886 | 1 | 0 | 0 | -0.70886 | 1 | 0 | 0 | 0 | 5.5089 | 0 | 0 | -0.70886 | 1 | 0 | 0 | 4.2642 | 5.5089 | 0 | 0 | 22.7826 | 1 | 0 | 0 | 0 | 5.5089 | 22.7826 | 0 | 22.7826 | -33.9416 | 0.24225
|  | C1(Re,Im) |  | D1(Re,Im) |  | C2(Re,Im) |  | D2(Re,Im) |  | C12(Re,Im) |  | D12(Re,Im) |  | C3(Re,Im) |  | D3(Re,Im) |  | C23(Re,Im) |  | D23(Re,Im) |  | C4(Re,Im) |  | D4(Re,Im) |  | C34(Re,Im) |  | D34(Re,Im) |  | C5Re,Im) |  | D5(Re,Im) |  | C45(Re,Im) |  | D45(Re,Im) |  | 位相(deg) | RL(Db)
|  | 0 | 2.9809 | 1 | 0 | 0 | 0 | 1 | 0 | 0 | 2.9809 | 3.113 | 0 | 0 | 6.3609 | 1 | 0 | 0 | 22.7825 | 3.113 | 0 | 0 | 0 | 1 | 0 | 0 | 22.7825 | -94.0366 | 0 | 1 | 0 | 1 | 0 | -94.0366 | 22.7825 | -94.0366 | 0 | -76.4065 | -0.0011005
|  | 第1複素マトリックス |  |  |  | 第2複素マトリックス |  |  |  |  | 掛け算結果1 |  |  |  | 第3複素マトリックス |  |  |  | 掛け算結果2 |  |  | 第4複素マトリックス |  |  |  |  | 掛け算結果3 |  |  | 第5複素マトリックス |  |  |  |  | 掛け算結果4
|  | A1(Re,Im) |  | B1(Re,Im) |  | A2(Re,Im) |  | B2(Re,Im) |  | A12(Re,Im) |  | B12(Re,Im) |  | A3Re,Im) |  | B3(Re,Im) |  | A23(Re,Im) |  | B23(Re,Im) |  | A4(Re,Im) |  | B4Re,Im) |  | A34(Re,Im) |  | B34(Re,Im) |  | A5Re,Im) |  | B5(Re,Im) |  | A45(Re,Im) |  | B45(Re,Im) |  | 減衰量(dB) | ABS(Zin)
| 5.28 | 1 | 0 | 0 | 0 | 1 | 0 | 0 | -0.70543 | 1 | 0 | 0 | -0.70543 | 1 | 0 | 0 | 0 | 5.5042 | 0 | 0 | -0.70543 | 1 | 0 | 0 | 4.2804 | 5.5042 | 0 | 0 | 22.855 | 1 | 0 | 0 | 0 | 5.5042 | 22.855 | 0 | 22.855 | -34.0004 | 0.24127
|  | C1(Re,Im) |  | D1(Re,Im) |  | C2(Re,Im) |  | D2(Re,Im) |  | C12(Re,Im) |  | D12(Re,Im) |  | C3(Re,Im) |  | D3(Re,Im) |  | C23(Re,Im) |  | D23(Re,Im) |  | C4(Re,Im) |  | D4(Re,Im) |  | C34(Re,Im) |  | D34(Re,Im) |  | C5Re,Im) |  | D5(Re,Im) |  | C45(Re,Im) |  | D45(Re,Im) |  | 位相(deg) | RL(Db)
|  | 0 | 2.9922 | 1 | 0 | 0 | 0 | 1 | 0 | 0 | 2.9922 | 3.1108 | 0 | 0 | 6.3851 | 1 | 0 | 0 | 22.8549 | 3.1108 | 0 | 0 | 0 | 1 | 0 | 0 | 22.8549 | -94.7181 | 0 | 1 | 0 | 1 | 0 | -94.7181 | 22.8549 | -94.7181 | 0 | -76.4592 | -0.001083
|  | 第1複素マトリックス |  |  |  | 第2複素マトリックス |  |  |  |  | 掛け算結果1 |  |  |  | 第3複素マトリックス |  |  |  | 掛け算結果2 |  |  | 第4複素マトリックス |  |  |  |  | 掛け算結果3 |  |  | 第5複素マトリックス |  |  |  |  | 掛け算結果4
|  | A1(Re,Im) |  | B1(Re,Im) |  | A2(Re,Im) |  | B2(Re,Im) |  | A12(Re,Im) |  | B12(Re,Im) |  | A3Re,Im) |  | B3(Re,Im) |  | A23(Re,Im) |  | B23(Re,Im) |  | A4(Re,Im) |  | B4Re,Im) |  | A34(Re,Im) |  | B34(Re,Im) |  | A5Re,Im) |  | B5(Re,Im) |  | A45(Re,Im) |  | B45(Re,Im) |  | 減衰量(dB) | ABS(Zin)
| 5.3 | 1 | 0 | 0 | 0 | 1 | 0 | 0 | -0.70203 | 1 | 0 | 0 | -0.70203 | 1 | 0 | 0 | 0 | 5.4995 | 0 | 0 | -0.70203 | 1 | 0 | 0 | 4.2967 | 5.4995 | 0 | 0 | 22.9274 | 1 | 0 | 0 | 0 | 5.4995 | 22.9274 | 0 | 22.9274 | -34.0591 | 0.2403
|  | C1(Re,Im) |  | D1(Re,Im) |  | C2(Re,Im) |  | D2(Re,Im) |  | C12(Re,Im) |  | D12(Re,Im) |  | C3(Re,Im) |  | D3(Re,Im) |  | C23(Re,Im) |  | D23(Re,Im) |  | C4(Re,Im) |  | D4(Re,Im) |  | C34(Re,Im) |  | D34(Re,Im) |  | C5Re,Im) |  | D5(Re,Im) |  | C45(Re,Im) |  | D45(Re,Im) |  | 位相(deg) | RL(Db)
|  | 0 | 3.0036 | 1 | 0 | 0 | 0 | 1 | 0 | 0 | 3.0036 | 3.1086 | 0 | 0 | 6.4092 | 1 | 0 | 0 | 22.9273 | 3.1086 | 0 | 0 | 0 | 1 | 0 | 0 | 22.9273 | -95.4023 | 0 | 1 | 0 | 1 | 0 | -95.4023 | 22.9273 | -95.4023 | 0 | -76.5116 | -0.0010658
|  | 第1複素マトリックス |  |  |  | 第2複素マトリックス |  |  |  |  | 掛け算結果1 |  |  |  | 第3複素マトリックス |  |  |  | 掛け算結果2 |  |  | 第4複素マトリックス |  |  |  |  | 掛け算結果3 |  |  | 第5複素マトリックス |  |  |  |  | 掛け算結果4
|  | A1(Re,Im) |  | B1(Re,Im) |  | A2(Re,Im) |  | B2(Re,Im) |  | A12(Re,Im) |  | B12(Re,Im) |  | A3Re,Im) |  | B3(Re,Im) |  | A23(Re,Im) |  | B23(Re,Im) |  | A4(Re,Im) |  | B4Re,Im) |  | A34(Re,Im) |  | B34(Re,Im) |  | A5Re,Im) |  | B5(Re,Im) |  | A45(Re,Im) |  | B45(Re,Im) |  | 減衰量(dB) | ABS(Zin)
| 5.32 | 1 | 0 | 0 | 0 | 1 | 0 | 0 | -0.69868 | 1 | 0 | 0 | -0.69868 | 1 | 0 | 0 | 0 | 5.4949 | 0 | 0 | -0.69868 | 1 | 0 | 0 | 4.3129 | 5.4949 | 0 | 0 | 23 | 1 | 0 | 0 | 0 | 5.4949 | 23 | 0 | 23 | -34.1176 | 0.23934
|  | C1(Re,Im) |  | D1(Re,Im) |  | C2(Re,Im) |  | D2(Re,Im) |  | C12(Re,Im) |  | D12(Re,Im) |  | C3(Re,Im) |  | D3(Re,Im) |  | C23(Re,Im) |  | D23(Re,Im) |  | C4(Re,Im) |  | D4(Re,Im) |  | C34(Re,Im) |  | D34(Re,Im) |  | C5Re,Im) |  | D5(Re,Im) |  | C45(Re,Im) |  | D45(Re,Im) |  | 位相(deg) | RL(Db)
|  | 0 | 3.0149 | 1 | 0 | 0 | 0 | 1 | 0 | 0 | 3.0149 | 3.1064 | 0 | 0 | 6.4334 | 1 | 0 | 0 | 22.9999 | 3.1064 | 0 | 0 | 0 | 1 | 0 | 0 | 22.9999 | -96.0892 | 0 | 1 | 0 | 1 | 0 | -96.0892 | 22.9999 | -96.0892 | 0 | -76.5635 | -0.001049
|  | 第1複素マトリックス |  |  |  | 第2複素マトリックス |  |  |  |  | 掛け算結果1 |  |  |  | 第3複素マトリックス |  |  |  | 掛け算結果2 |  |  | 第4複素マトリックス |  |  |  |  | 掛け算結果3 |  |  | 第5複素マトリックス |  |  |  |  | 掛け算結果4
|  | A1(Re,Im) |  | B1(Re,Im) |  | A2(Re,Im) |  | B2(Re,Im) |  | A12(Re,Im) |  | B12(Re,Im) |  | A3Re,Im) |  | B3(Re,Im) |  | A23(Re,Im) |  | B23(Re,Im) |  | A4(Re,Im) |  | B4Re,Im) |  | A34(Re,Im) |  | B34(Re,Im) |  | A5Re,Im) |  | B5(Re,Im) |  | A45(Re,Im) |  | B45(Re,Im) |  | 減衰量(dB) | ABS(Zin)
| 5.34 | 1 | 0 | 0 | 0 | 1 | 0 | 0 | -0.69535 | 1 | 0 | 0 | -0.69535 | 1 | 0 | 0 | 0 | 5.4903 | 0 | 0 | -0.69535 | 1 | 0 | 0 | 4.3291 | 5.4903 | 0 | 0 | 23.0727 | 1 | 0 | 0 | 0 | 5.4903 | 23.0727 | 0 | 23.0727 | -34.1759 | 0.23838
|  | C1(Re,Im) |  | D1(Re,Im) |  | C2(Re,Im) |  | D2(Re,Im) |  | C12(Re,Im) |  | D12(Re,Im) |  | C3(Re,Im) |  | D3(Re,Im) |  | C23(Re,Im) |  | D23(Re,Im) |  | C4(Re,Im) |  | D4(Re,Im) |  | C34(Re,Im) |  | D34(Re,Im) |  | C5Re,Im) |  | D5(Re,Im) |  | C45(Re,Im) |  | D45(Re,Im) |  | 位相(deg) | RL(Db)
|  | 0 | 3.0262 | 1 | 0 | 0 | 0 | 1 | 0 | 0 | 3.0262 | 3.1043 | 0 | 0 | 6.4576 | 1 | 0 | 0 | 23.0725 | 3.1043 | 0 | 0 | 0 | 1 | 0 | 0 | 23.0725 | -96.7787 | 0 | 1 | 0 | 1 | 0 | -96.7787 | 23.0725 | -96.7787 | 0 | -76.615 | -0.0010324
|  | 第1複素マトリックス |  |  |  | 第2複素マトリックス |  |  |  |  | 掛け算結果1 |  |  |  | 第3複素マトリックス |  |  |  | 掛け算結果2 |  |  | 第4複素マトリックス |  |  |  |  | 掛け算結果3 |  |  | 第5複素マトリックス |  |  |  |  | 掛け算結果4
|  | A1(Re,Im) |  | B1(Re,Im) |  | A2(Re,Im) |  | B2(Re,Im) |  | A12(Re,Im) |  | B12(Re,Im) |  | A3Re,Im) |  | B3(Re,Im) |  | A23(Re,Im) |  | B23(Re,Im) |  | A4(Re,Im) |  | B4Re,Im) |  | A34(Re,Im) |  | B34(Re,Im) |  | A5Re,Im) |  | B5(Re,Im) |  | A45(Re,Im) |  | B45(Re,Im) |  | 減衰量(dB) | ABS(Zin)
| 5.36 | 1 | 0 | 0 | 0 | 1 | 0 | 0 | -0.69206 | 1 | 0 | 0 | -0.69206 | 1 | 0 | 0 | 0 | 5.4858 | 0 | 0 | -0.69206 | 1 | 0 | 0 | 4.3453 | 5.4858 | 0 | 0 | 23.1454 | 1 | 0 | 0 | 0 | 5.4858 | 23.1454 | 0 | 23.1454 | -34.2341 | 0.23744
|  | C1(Re,Im) |  | D1(Re,Im) |  | C2(Re,Im) |  | D2(Re,Im) |  | C12(Re,Im) |  | D12(Re,Im) |  | C3(Re,Im) |  | D3(Re,Im) |  | C23(Re,Im) |  | D23(Re,Im) |  | C4(Re,Im) |  | D4(Re,Im) |  | C34(Re,Im) |  | D34(Re,Im) |  | C5Re,Im) |  | D5(Re,Im) |  | C45(Re,Im) |  | D45(Re,Im) |  | 位相(deg) | RL(Db)
|  | 0 | 3.0376 | 1 | 0 | 0 | 0 | 1 | 0 | 0 | 3.0376 | 3.1022 | 0 | 0 | 6.4818 | 1 | 0 | 0 | 23.1453 | 3.1022 | 0 | 0 | 0 | 1 | 0 | 0 | 23.1453 | -97.4709 | 0 | 1 | 0 | 1 | 0 | -97.4709 | 23.1453 | -97.4709 | 0 | -76.6661 | -0.0010162
|  | 第1複素マトリックス |  |  |  | 第2複素マトリックス |  |  |  |  | 掛け算結果1 |  |  |  | 第3複素マトリックス |  |  |  | 掛け算結果2 |  |  | 第4複素マトリックス |  |  |  |  | 掛け算結果3 |  |  | 第5複素マトリックス |  |  |  |  | 掛け算結果4
|  | A1(Re,Im) |  | B1(Re,Im) |  | A2(Re,Im) |  | B2(Re,Im) |  | A12(Re,Im) |  | B12(Re,Im) |  | A3Re,Im) |  | B3(Re,Im) |  | A23(Re,Im) |  | B23(Re,Im) |  | A4(Re,Im) |  | B4Re,Im) |  | A34(Re,Im) |  | B34(Re,Im) |  | A5Re,Im) |  | B5(Re,Im) |  | A45(Re,Im) |  | B45(Re,Im) |  | 減衰量(dB) | ABS(Zin)
| 5.38 | 1 | 0 | 0 | 0 | 1 | 0 | 0 | -0.6888 | 1 | 0 | 0 | -0.6888 | 1 | 0 | 0 | 0 | 5.4814 | 0 | 0 | -0.6888 | 1 | 0 | 0 | 4.3615 | 5.4814 | 0 | 0 | 23.2182 | 1 | 0 | 0 | 0 | 5.4814 | 23.2182 | 0 | 23.2182 | -34.2922 | 0.2365
|  | C1(Re,Im) |  | D1(Re,Im) |  | C2(Re,Im) |  | D2(Re,Im) |  | C12(Re,Im) |  | D12(Re,Im) |  | C3(Re,Im) |  | D3(Re,Im) |  | C23(Re,Im) |  | D23(Re,Im) |  | C4(Re,Im) |  | D4(Re,Im) |  | C34(Re,Im) |  | D34(Re,Im) |  | C5Re,Im) |  | D5(Re,Im) |  | C45(Re,Im) |  | D45(Re,Im) |  | 位相(deg) | RL(Db)
|  | 0 | 3.0489 | 1 | 0 | 0 | 0 | 1 | 0 | 0 | 3.0489 | 3.1001 | 0 | 0 | 6.506 | 1 | 0 | 0 | 23.2181 | 3.1001 | 0 | 0 | 0 | 1 | 0 | 0 | 23.2181 | -98.1658 | 0 | 1 | 0 | 1 | 0 | -98.1658 | 23.2181 | -98.1658 | 0 | -76.7168 | -0.0010003
|  | 第1複素マトリックス |  |  |  | 第2複素マトリックス |  |  |  |  | 掛け算結果1 |  |  |  | 第3複素マトリックス |  |  |  | 掛け算結果2 |  |  | 第4複素マトリックス |  |  |  |  | 掛け算結果3 |  |  | 第5複素マトリックス |  |  |  |  | 掛け算結果4
|  | A1(Re,Im) |  | B1(Re,Im) |  | A2(Re,Im) |  | B2(Re,Im) |  | A12(Re,Im) |  | B12(Re,Im) |  | A3Re,Im) |  | B3(Re,Im) |  | A23(Re,Im) |  | B23(Re,Im) |  | A4(Re,Im) |  | B4Re,Im) |  | A34(Re,Im) |  | B34(Re,Im) |  | A5Re,Im) |  | B5(Re,Im) |  | A45(Re,Im) |  | B45(Re,Im) |  | 減衰量(dB) | ABS(Zin)
| 5.4 | 1 | 0 | 0 | 0 | 1 | 0 | 0 | -0.68558 | 1 | 0 | 0 | -0.68558 | 1 | 0 | 0 | 0 | 5.477 | 0 | 0 | -0.68558 | 1 | 0 | 0 | 4.3777 | 5.477 | 0 | 0 | 23.2911 | 1 | 0 | 0 | 0 | 5.477 | 23.2911 | 0 | 23.2911 | -34.35 | 0.23557
|  | C1(Re,Im) |  | D1(Re,Im) |  | C2(Re,Im) |  | D2(Re,Im) |  | C12(Re,Im) |  | D12(Re,Im) |  | C3(Re,Im) |  | D3(Re,Im) |  | C23(Re,Im) |  | D23(Re,Im) |  | C4(Re,Im) |  | D4(Re,Im) |  | C34(Re,Im) |  | D34(Re,Im) |  | C5Re,Im) |  | D5(Re,Im) |  | C45(Re,Im) |  | D45(Re,Im) |  | 位相(deg) | RL(Db)
|  | 0 | 3.0602 | 1 | 0 | 0 | 0 | 1 | 0 | 0 | 3.0602 | 3.098 | 0 | 0 | 6.5302 | 1 | 0 | 0 | 23.2909 | 3.098 | 0 | 0 | 0 | 1 | 0 | 0 | 23.2909 | -98.8633 | 0 | 1 | 0 | 1 | 0 | -98.8633 | 23.2909 | -98.8633 | 0 | -76.7671 | -0.00098462
|  | 第1複素マトリックス |  |  |  | 第2複素マトリックス |  |  |  |  | 掛け算結果1 |  |  |  | 第3複素マトリックス |  |  |  | 掛け算結果2 |  |  | 第4複素マトリックス |  |  |  |  | 掛け算結果3 |  |  | 第5複素マトリックス |  |  |  |  | 掛け算結果4
|  | A1(Re,Im) |  | B1(Re,Im) |  | A2(Re,Im) |  | B2(Re,Im) |  | A12(Re,Im) |  | B12(Re,Im) |  | A3Re,Im) |  | B3(Re,Im) |  | A23(Re,Im) |  | B23(Re,Im) |  | A4(Re,Im) |  | B4Re,Im) |  | A34(Re,Im) |  | B34(Re,Im) |  | A5Re,Im) |  | B5(Re,Im) |  | A45(Re,Im) |  | B45(Re,Im) |  | 減衰量(dB) | ABS(Zin)
| 5.42 | 1 | 0 | 0 | 0 | 1 | 0 | 0 | -0.68239 | 1 | 0 | 0 | -0.68239 | 1 | 0 | 0 | 0 | 5.4726 | 0 | 0 | -0.68239 | 1 | 0 | 0 | 4.3939 | 5.4726 | 0 | 0 | 23.364 | 1 | 0 | 0 | 0 | 5.4726 | 23.364 | 0 | 23.364 | -34.4078 | 0.23464
|  | C1(Re,Im) |  | D1(Re,Im) |  | C2(Re,Im) |  | D2(Re,Im) |  | C12(Re,Im) |  | D12(Re,Im) |  | C3(Re,Im) |  | D3(Re,Im) |  | C23(Re,Im) |  | D23(Re,Im) |  | C4(Re,Im) |  | D4(Re,Im) |  | C34(Re,Im) |  | D34(Re,Im) |  | C5Re,Im) |  | D5(Re,Im) |  | C45(Re,Im) |  | D45(Re,Im) |  | 位相(deg) | RL(Db)
|  | 0 | 3.0716 | 1 | 0 | 0 | 0 | 1 | 0 | 0 | 3.0716 | 3.096 | 0 | 0 | 6.5544 | 1 | 0 | 0 | 23.3639 | 3.096 | 0 | 0 | 0 | 1 | 0 | 0 | 23.3639 | -99.5636 | 0 | 1 | 0 | 1 | 0 | -99.5636 | 23.3639 | -99.5636 | 0 | -76.8171 | -0.00096926
|  | 第1複素マトリックス |  |  |  | 第2複素マトリックス |  |  |  |  | 掛け算結果1 |  |  |  | 第3複素マトリックス |  |  |  | 掛け算結果2 |  |  | 第4複素マトリックス |  |  |  |  | 掛け算結果3 |  |  | 第5複素マトリックス |  |  |  |  | 掛け算結果4
|  | A1(Re,Im) |  | B1(Re,Im) |  | A2(Re,Im) |  | B2(Re,Im) |  | A12(Re,Im) |  | B12(Re,Im) |  | A3Re,Im) |  | B3(Re,Im) |  | A23(Re,Im) |  | B23(Re,Im) |  | A4(Re,Im) |  | B4Re,Im) |  | A34(Re,Im) |  | B34(Re,Im) |  | A5Re,Im) |  | B5(Re,Im) |  | A45(Re,Im) |  | B45(Re,Im) |  | 減衰量(dB) | ABS(Zin)
| 5.44 | 1 | 0 | 0 | 0 | 1 | 0 | 0 | -0.67923 | 1 | 0 | 0 | -0.67923 | 1 | 0 | 0 | 0 | 5.4684 | 0 | 0 | -0.67923 | 1 | 0 | 0 | 4.4102 | 5.4684 | 0 | 0 | 23.437 | 1 | 0 | 0 | 0 | 5.4684 | 23.437 | 0 | 23.437 | -34.4653 | 0.23373
|  | C1(Re,Im) |  | D1(Re,Im) |  | C2(Re,Im) |  | D2(Re,Im) |  | C12(Re,Im) |  | D12(Re,Im) |  | C3(Re,Im) |  | D3(Re,Im) |  | C23(Re,Im) |  | D23(Re,Im) |  | C4(Re,Im) |  | D4(Re,Im) |  | C34(Re,Im) |  | D34(Re,Im) |  | C5Re,Im) |  | D5(Re,Im) |  | C45(Re,Im) |  | D45(Re,Im) |  | 位相(deg) | RL(Db)
|  | 0 | 3.0829 | 1 | 0 | 0 | 0 | 1 | 0 | 0 | 3.0829 | 3.094 | 0 | 0 | 6.5785 | 1 | 0 | 0 | 23.4369 | 3.094 | 0 | 0 | 0 | 1 | 0 | 0 | 23.4369 | -100.2664 | 0 | 1 | 0 | 1 | 0 | -100.2664 | 23.4369 | -100.2664 | 0 | -76.8667 | -0.00095418
|  | 第1複素マトリックス |  |  |  | 第2複素マトリックス |  |  |  |  | 掛け算結果1 |  |  |  | 第3複素マトリックス |  |  |  | 掛け算結果2 |  |  | 第4複素マトリックス |  |  |  |  | 掛け算結果3 |  |  | 第5複素マトリックス |  |  |  |  | 掛け算結果4
|  | A1(Re,Im) |  | B1(Re,Im) |  | A2(Re,Im) |  | B2(Re,Im) |  | A12(Re,Im) |  | B12(Re,Im) |  | A3Re,Im) |  | B3(Re,Im) |  | A23(Re,Im) |  | B23(Re,Im) |  | A4(Re,Im) |  | B4Re,Im) |  | A34(Re,Im) |  | B34(Re,Im) |  | A5Re,Im) |  | B5(Re,Im) |  | A45(Re,Im) |  | B45(Re,Im) |  | 減衰量(dB) | ABS(Zin)
| 5.46 | 1 | 0 | 0 | 0 | 1 | 0 | 0 | -0.6761 | 1 | 0 | 0 | -0.6761 | 1 | 0 | 0 | 0 | 5.4641 | 0 | 0 | -0.6761 | 1 | 0 | 0 | 4.4264 | 5.4641 | 0 | 0 | 23.5101 | 1 | 0 | 0 | 0 | 5.4641 | 23.5101 | 0 | 23.5101 | -34.5227 | 0.23282
|  | C1(Re,Im) |  | D1(Re,Im) |  | C2(Re,Im) |  | D2(Re,Im) |  | C12(Re,Im) |  | D12(Re,Im) |  | C3(Re,Im) |  | D3(Re,Im) |  | C23(Re,Im) |  | D23(Re,Im) |  | C4(Re,Im) |  | D4(Re,Im) |  | C34(Re,Im) |  | D34(Re,Im) |  | C5Re,Im) |  | D5(Re,Im) |  | C45(Re,Im) |  | D45(Re,Im) |  | 位相(deg) | RL(Db)
|  | 0 | 3.0942 | 1 | 0 | 0 | 0 | 1 | 0 | 0 | 3.0942 | 3.092 | 0 | 0 | 6.6027 | 1 | 0 | 0 | 23.51 | 3.092 | 0 | 0 | 0 | 1 | 0 | 0 | 23.51 | -100.972 | 0 | 1 | 0 | 1 | 0 | -100.972 | 23.51 | -100.972 | 0 | -76.9158 | -0.00093937
|  | 第1複素マトリックス |  |  |  | 第2複素マトリックス |  |  |  |  | 掛け算結果1 |  |  |  | 第3複素マトリックス |  |  |  | 掛け算結果2 |  |  | 第4複素マトリックス |  |  |  |  | 掛け算結果3 |  |  | 第5複素マトリックス |  |  |  |  | 掛け算結果4
|  | A1(Re,Im) |  | B1(Re,Im) |  | A2(Re,Im) |  | B2(Re,Im) |  | A12(Re,Im) |  | B12(Re,Im) |  | A3Re,Im) |  | B3(Re,Im) |  | A23(Re,Im) |  | B23(Re,Im) |  | A4(Re,Im) |  | B4Re,Im) |  | A34(Re,Im) |  | B34(Re,Im) |  | A5Re,Im) |  | B5(Re,Im) |  | A45(Re,Im) |  | B45(Re,Im) |  | 減衰量(dB) | ABS(Zin)
| 5.48 | 1 | 0 | 0 | 0 | 1 | 0 | 0 | -0.67301 | 1 | 0 | 0 | -0.67301 | 1 | 0 | 0 | 0 | 5.46 | 0 | 0 | -0.67301 | 1 | 0 | 0 | 4.4426 | 5.46 | 0 | 0 | 23.5833 | 1 | 0 | 0 | 0 | 5.46 | 23.5833 | 0 | 23.5833 | -34.58 | 0.23191
|  | C1(Re,Im) |  | D1(Re,Im) |  | C2(Re,Im) |  | D2(Re,Im) |  | C12(Re,Im) |  | D12(Re,Im) |  | C3(Re,Im) |  | D3(Re,Im) |  | C23(Re,Im) |  | D23(Re,Im) |  | C4(Re,Im) |  | D4(Re,Im) |  | C34(Re,Im) |  | D34(Re,Im) |  | C5Re,Im) |  | D5(Re,Im) |  | C45(Re,Im) |  | D45(Re,Im) |  | 位相(deg) | RL(Db)
|  | 0 | 3.1056 | 1 | 0 | 0 | 0 | 1 | 0 | 0 | 3.1056 | 3.0901 | 0 | 0 | 6.6269 | 1 | 0 | 0 | 23.5832 | 3.0901 | 0 | 0 | 0 | 1 | 0 | 0 | 23.5832 | -101.6802 | 0 | 1 | 0 | 1 | 0 | -101.6802 | 23.5832 | -101.6802 | 0 | -76.9647 | -0.00092483
|  | 第1複素マトリックス |  |  |  | 第2複素マトリックス |  |  |  |  | 掛け算結果1 |  |  |  | 第3複素マトリックス |  |  |  | 掛け算結果2 |  |  | 第4複素マトリックス |  |  |  |  | 掛け算結果3 |  |  | 第5複素マトリックス |  |  |  |  | 掛け算結果4
|  | A1(Re,Im) |  | B1(Re,Im) |  | A2(Re,Im) |  | B2(Re,Im) |  | A12(Re,Im) |  | B12(Re,Im) |  | A3Re,Im) |  | B3(Re,Im) |  | A23(Re,Im) |  | B23(Re,Im) |  | A4(Re,Im) |  | B4Re,Im) |  | A34(Re,Im) |  | B34(Re,Im) |  | A5Re,Im) |  | B5(Re,Im) |  | A45(Re,Im) |  | B45(Re,Im) |  | 減衰量(dB) | ABS(Zin)
| 5.5 | 1 | 0 | 0 | 0 | 1 | 0 | 0 | -0.66994 | 1 | 0 | 0 | -0.66994 | 1 | 0 | 0 | 0 | 5.4558 | 0 | 0 | -0.66994 | 1 | 0 | 0 | 4.4588 | 5.4558 | 0 | 0 | 23.6565 | 1 | 0 | 0 | 0 | 5.4558 | 23.6565 | 0 | 23.6565 | -34.637 | 0.23102
|  | C1(Re,Im) |  | D1(Re,Im) |  | C2(Re,Im) |  | D2(Re,Im) |  | C12(Re,Im) |  | D12(Re,Im) |  | C3(Re,Im) |  | D3(Re,Im) |  | C23(Re,Im) |  | D23(Re,Im) |  | C4(Re,Im) |  | D4(Re,Im) |  | C34(Re,Im) |  | D34(Re,Im) |  | C5Re,Im) |  | D5(Re,Im) |  | C45(Re,Im) |  | D45(Re,Im) |  | 位相(deg) | RL(Db)
|  | 0 | 3.1169 | 1 | 0 | 0 | 0 | 1 | 0 | 0 | 3.1169 | 3.0881 | 0 | 0 | 6.6511 | 1 | 0 | 0 | 23.6564 | 3.0881 | 0 | 0 | 0 | 1 | 0 | 0 | 23.6564 | -102.3911 | 0 | 1 | 0 | 1 | 0 | -102.3911 | 23.6564 | -102.3911 | 0 | -77.0131 | -0.00091055
|  | 第1複素マトリックス |  |  |  | 第2複素マトリックス |  |  |  |  | 掛け算結果1 |  |  |  | 第3複素マトリックス |  |  |  | 掛け算結果2 |  |  | 第4複素マトリックス |  |  |  |  | 掛け算結果3 |  |  | 第5複素マトリックス |  |  |  |  | 掛け算結果4
|  | A1(Re,Im) |  | B1(Re,Im) |  | A2(Re,Im) |  | B2(Re,Im) |  | A12(Re,Im) |  | B12(Re,Im) |  | A3Re,Im) |  | B3(Re,Im) |  | A23(Re,Im) |  | B23(Re,Im) |  | A4(Re,Im) |  | B4Re,Im) |  | A34(Re,Im) |  | B34(Re,Im) |  | A5Re,Im) |  | B5(Re,Im) |  | A45(Re,Im) |  | B45(Re,Im) |  | 減衰量(dB) | ABS(Zin)
| 5.52 | 1 | 0 | 0 | 0 | 1 | 0 | 0 | -0.66691 | 1 | 0 | 0 | -0.66691 | 1 | 0 | 0 | 0 | 5.4518 | 0 | 0 | -0.66691 | 1 | 0 | 0 | 4.475 | 5.4518 | 0 | 0 | 23.7299 | 1 | 0 | 0 | 0 | 5.4518 | 23.7299 | 0 | 23.7299 | -34.694 | 0.23013
|  | C1(Re,Im) |  | D1(Re,Im) |  | C2(Re,Im) |  | D2(Re,Im) |  | C12(Re,Im) |  | D12(Re,Im) |  | C3(Re,Im) |  | D3(Re,Im) |  | C23(Re,Im) |  | D23(Re,Im) |  | C4(Re,Im) |  | D4(Re,Im) |  | C34(Re,Im) |  | D34(Re,Im) |  | C5Re,Im) |  | D5(Re,Im) |  | C45(Re,Im) |  | D45(Re,Im) |  | 位相(deg) | RL(Db)
|  | 0 | 3.1282 | 1 | 0 | 0 | 0 | 1 | 0 | 0 | 3.1282 | 3.0862 | 0 | 0 | 6.6753 | 1 | 0 | 0 | 23.7298 | 3.0862 | 0 | 0 | 0 | 1 | 0 | 0 | 23.7298 | -103.1046 | 0 | 1 | 0 | 1 | 0 | -103.1046 | 23.7298 | -103.1046 | 0 | -77.0612 | -0.00089653
|  | 第1複素マトリックス |  |  |  | 第2複素マトリックス |  |  |  |  | 掛け算結果1 |  |  |  | 第3複素マトリックス |  |  |  | 掛け算結果2 |  |  | 第4複素マトリックス |  |  |  |  | 掛け算結果3 |  |  | 第5複素マトリックス |  |  |  |  | 掛け算結果4
|  | A1(Re,Im) |  | B1(Re,Im) |  | A2(Re,Im) |  | B2(Re,Im) |  | A12(Re,Im) |  | B12(Re,Im) |  | A3Re,Im) |  | B3(Re,Im) |  | A23(Re,Im) |  | B23(Re,Im) |  | A4(Re,Im) |  | B4Re,Im) |  | A34(Re,Im) |  | B34(Re,Im) |  | A5Re,Im) |  | B5(Re,Im) |  | A45(Re,Im) |  | B45(Re,Im) |  | 減衰量(dB) | ABS(Zin)
| 5.54 | 1 | 0 | 0 | 0 | 1 | 0 | 0 | -0.6639 | 1 | 0 | 0 | -0.6639 | 1 | 0 | 0 | 0 | 5.4478 | 0 | 0 | -0.6639 | 1 | 0 | 0 | 4.4912 | 5.4478 | 0 | 0 | 23.8032 | 1 | 0 | 0 | 0 | 5.4478 | 23.8032 | 0 | 23.8032 | -34.7508 | 0.22925
|  | C1(Re,Im) |  | D1(Re,Im) |  | C2(Re,Im) |  | D2(Re,Im) |  | C12(Re,Im) |  | D12(Re,Im) |  | C3(Re,Im) |  | D3(Re,Im) |  | C23(Re,Im) |  | D23(Re,Im) |  | C4(Re,Im) |  | D4(Re,Im) |  | C34(Re,Im) |  | D34(Re,Im) |  | C5Re,Im) |  | D5(Re,Im) |  | C45(Re,Im) |  | D45(Re,Im) |  | 位相(deg) | RL(Db)
|  | 0 | 3.1396 | 1 | 0 | 0 | 0 | 1 | 0 | 0 | 3.1396 | 3.0844 | 0 | 0 | 6.6995 | 1 | 0 | 0 | 23.8031 | 3.0844 | 0 | 0 | 0 | 1 | 0 | 0 | 23.8031 | -103.8208 | 0 | 1 | 0 | 1 | 0 | -103.8208 | 23.8031 | -103.8208 | 0 | -77.1089 | -0.00088276
|  | 第1複素マトリックス |  |  |  | 第2複素マトリックス |  |  |  |  | 掛け算結果1 |  |  |  | 第3複素マトリックス |  |  |  | 掛け算結果2 |  |  | 第4複素マトリックス |  |  |  |  | 掛け算結果3 |  |  | 第5複素マトリックス |  |  |  |  | 掛け算結果4
|  | A1(Re,Im) |  | B1(Re,Im) |  | A2(Re,Im) |  | B2(Re,Im) |  | A12(Re,Im) |  | B12(Re,Im) |  | A3Re,Im) |  | B3(Re,Im) |  | A23(Re,Im) |  | B23(Re,Im) |  | A4(Re,Im) |  | B4Re,Im) |  | A34(Re,Im) |  | B34(Re,Im) |  | A5Re,Im) |  | B5(Re,Im) |  | A45(Re,Im) |  | B45(Re,Im) |  | 減衰量(dB) | ABS(Zin)
| 5.56 | 1 | 0 | 0 | 0 | 1 | 0 | 0 | -0.66092 | 1 | 0 | 0 | -0.66092 | 1 | 0 | 0 | 0 | 5.4438 | 0 | 0 | -0.66092 | 1 | 0 | 0 | 4.5074 | 5.4438 | 0 | 0 | 23.8767 | 1 | 0 | 0 | 0 | 5.4438 | 23.8767 | 0 | 23.8767 | -34.8074 | 0.22838
|  | C1(Re,Im) |  | D1(Re,Im) |  | C2(Re,Im) |  | D2(Re,Im) |  | C12(Re,Im) |  | D12(Re,Im) |  | C3(Re,Im) |  | D3(Re,Im) |  | C23(Re,Im) |  | D23(Re,Im) |  | C4(Re,Im) |  | D4(Re,Im) |  | C34(Re,Im) |  | D34(Re,Im) |  | C5Re,Im) |  | D5(Re,Im) |  | C45(Re,Im) |  | D45(Re,Im) |  | 位相(deg) | RL(Db)
|  | 0 | 3.1509 | 1 | 0 | 0 | 0 | 1 | 0 | 0 | 3.1509 | 3.0825 | 0 | 0 | 6.7237 | 1 | 0 | 0 | 23.8766 | 3.0825 | 0 | 0 | 0 | 1 | 0 | 0 | 23.8766 | -104.5397 | 0 | 1 | 0 | 1 | 0 | -104.5397 | 23.8766 | -104.5397 | 0 | -77.1563 | -0.00086924
|  | 第1複素マトリックス |  |  |  | 第2複素マトリックス |  |  |  |  | 掛け算結果1 |  |  |  | 第3複素マトリックス |  |  |  | 掛け算結果2 |  |  | 第4複素マトリックス |  |  |  |  | 掛け算結果3 |  |  | 第5複素マトリックス |  |  |  |  | 掛け算結果4
|  | A1(Re,Im) |  | B1(Re,Im) |  | A2(Re,Im) |  | B2(Re,Im) |  | A12(Re,Im) |  | B12(Re,Im) |  | A3Re,Im) |  | B3(Re,Im) |  | A23(Re,Im) |  | B23(Re,Im) |  | A4(Re,Im) |  | B4Re,Im) |  | A34(Re,Im) |  | B34(Re,Im) |  | A5Re,Im) |  | B5(Re,Im) |  | A45(Re,Im) |  | B45(Re,Im) |  | 減衰量(dB) | ABS(Zin)
| 5.58 | 1 | 0 | 0 | 0 | 1 | 0 | 0 | -0.65797 | 1 | 0 | 0 | -0.65797 | 1 | 0 | 0 | 0 | 5.4399 | 0 | 0 | -0.65797 | 1 | 0 | 0 | 4.5237 | 5.4399 | 0 | 0 | 23.9502 | 1 | 0 | 0 | 0 | 5.4399 | 23.9502 | 0 | 23.9502 | -34.8639 | 0.22751
|  | C1(Re,Im) |  | D1(Re,Im) |  | C2(Re,Im) |  | D2(Re,Im) |  | C12(Re,Im) |  | D12(Re,Im) |  | C3(Re,Im) |  | D3(Re,Im) |  | C23(Re,Im) |  | D23(Re,Im) |  | C4(Re,Im) |  | D4(Re,Im) |  | C34(Re,Im) |  | D34(Re,Im) |  | C5Re,Im) |  | D5(Re,Im) |  | C45(Re,Im) |  | D45(Re,Im) |  | 位相(deg) | RL(Db)
|  | 0 | 3.1622 | 1 | 0 | 0 | 0 | 1 | 0 | 0 | 3.1622 | 3.0807 | 0 | 0 | 6.7478 | 1 | 0 | 0 | 23.9501 | 3.0807 | 0 | 0 | 0 | 1 | 0 | 0 | 23.9501 | -105.2612 | 0 | 1 | 0 | 1 | 0 | -105.2612 | 23.9501 | -105.2612 | 0 | -77.2033 | -0.00085596
|  | 第1複素マトリックス |  |  |  | 第2複素マトリックス |  |  |  |  | 掛け算結果1 |  |  |  | 第3複素マトリックス |  |  |  | 掛け算結果2 |  |  | 第4複素マトリックス |  |  |  |  | 掛け算結果3 |  |  | 第5複素マトリックス |  |  |  |  | 掛け算結果4
|  | A1(Re,Im) |  | B1(Re,Im) |  | A2(Re,Im) |  | B2(Re,Im) |  | A12(Re,Im) |  | B12(Re,Im) |  | A3Re,Im) |  | B3(Re,Im) |  | A23(Re,Im) |  | B23(Re,Im) |  | A4(Re,Im) |  | B4Re,Im) |  | A34(Re,Im) |  | B34(Re,Im) |  | A5Re,Im) |  | B5(Re,Im) |  | A45(Re,Im) |  | B45(Re,Im) |  | 減衰量(dB) | ABS(Zin)
| 5.6 | 1 | 0 | 0 | 0 | 1 | 0 | 0 | -0.65505 | 1 | 0 | 0 | -0.65505 | 1 | 0 | 0 | 0 | 5.436 | 0 | 0 | -0.65505 | 1 | 0 | 0 | 4.5399 | 5.436 | 0 | 0 | 24.0238 | 1 | 0 | 0 | 0 | 5.436 | 24.0238 | 0 | 24.0238 | -34.9202 | 0.22665
|  | C1(Re,Im) |  | D1(Re,Im) |  | C2(Re,Im) |  | D2(Re,Im) |  | C12(Re,Im) |  | D12(Re,Im) |  | C3(Re,Im) |  | D3(Re,Im) |  | C23(Re,Im) |  | D23(Re,Im) |  | C4(Re,Im) |  | D4(Re,Im) |  | C34(Re,Im) |  | D34(Re,Im) |  | C5Re,Im) |  | D5(Re,Im) |  | C45(Re,Im) |  | D45(Re,Im) |  | 位相(deg) | RL(Db)
|  | 0 | 3.1736 | 1 | 0 | 0 | 0 | 1 | 0 | 0 | 3.1736 | 3.0789 | 0 | 0 | 6.772 | 1 | 0 | 0 | 24.0237 | 3.0789 | 0 | 0 | 0 | 1 | 0 | 0 | 24.0237 | -105.9854 | 0 | 1 | 0 | 1 | 0 | -105.9854 | 24.0237 | -105.9854 | 0 | -77.25 | -0.00084292
|  | 第1複素マトリックス |  |  |  | 第2複素マトリックス |  |  |  |  | 掛け算結果1 |  |  |  | 第3複素マトリックス |  |  |  | 掛け算結果2 |  |  | 第4複素マトリックス |  |  |  |  | 掛け算結果3 |  |  | 第5複素マトリックス |  |  |  |  | 掛け算結果4
|  | A1(Re,Im) |  | B1(Re,Im) |  | A2(Re,Im) |  | B2(Re,Im) |  | A12(Re,Im) |  | B12(Re,Im) |  | A3Re,Im) |  | B3(Re,Im) |  | A23(Re,Im) |  | B23(Re,Im) |  | A4(Re,Im) |  | B4Re,Im) |  | A34(Re,Im) |  | B34(Re,Im) |  | A5Re,Im) |  | B5(Re,Im) |  | A45(Re,Im) |  | B45(Re,Im) |  | 減衰量(dB) | ABS(Zin)
| 5.62 | 1 | 0 | 0 | 0 | 1 | 0 | 0 | -0.65216 | 1 | 0 | 0 | -0.65216 | 1 | 0 | 0 | 0 | 5.4322 | 0 | 0 | -0.65216 | 1 | 0 | 0 | 4.5561 | 5.4322 | 0 | 0 | 24.0974 | 1 | 0 | 0 | 0 | 5.4322 | 24.0974 | 0 | 24.0974 | -34.9763 | 0.2258
|  | C1(Re,Im) |  | D1(Re,Im) |  | C2(Re,Im) |  | D2(Re,Im) |  | C12(Re,Im) |  | D12(Re,Im) |  | C3(Re,Im) |  | D3(Re,Im) |  | C23(Re,Im) |  | D23(Re,Im) |  | C4(Re,Im) |  | D4(Re,Im) |  | C34(Re,Im) |  | D34(Re,Im) |  | C5Re,Im) |  | D5(Re,Im) |  | C45(Re,Im) |  | D45(Re,Im) |  | 位相(deg) | RL(Db)
|  | 0 | 3.1849 | 1 | 0 | 0 | 0 | 1 | 0 | 0 | 3.1849 | 3.0771 | 0 | 0 | 6.7962 | 1 | 0 | 0 | 24.0973 | 3.0771 | 0 | 0 | 0 | 1 | 0 | 0 | 24.0973 | -106.7122 | 0 | 1 | 0 | 1 | 0 | -106.7122 | 24.0973 | -106.7122 | 0 | -77.2963 | -0.00083011
|  | 第1複素マトリックス |  |  |  | 第2複素マトリックス |  |  |  |  | 掛け算結果1 |  |  |  | 第3複素マトリックス |  |  |  | 掛け算結果2 |  |  | 第4複素マトリックス |  |  |  |  | 掛け算結果3 |  |  | 第5複素マトリックス |  |  |  |  | 掛け算結果4
|  | A1(Re,Im) |  | B1(Re,Im) |  | A2(Re,Im) |  | B2(Re,Im) |  | A12(Re,Im) |  | B12(Re,Im) |  | A3Re,Im) |  | B3(Re,Im) |  | A23(Re,Im) |  | B23(Re,Im) |  | A4(Re,Im) |  | B4Re,Im) |  | A34(Re,Im) |  | B34(Re,Im) |  | A5Re,Im) |  | B5(Re,Im) |  | A45(Re,Im) |  | B45(Re,Im) |  | 減衰量(dB) | ABS(Zin)
| 5.64 | 1 | 0 | 0 | 0 | 1 | 0 | 0 | -0.64929 | 1 | 0 | 0 | -0.64929 | 1 | 0 | 0 | 0 | 5.4284 | 0 | 0 | -0.64929 | 1 | 0 | 0 | 4.5723 | 5.4284 | 0 | 0 | 24.1711 | 1 | 0 | 0 | 0 | 5.4284 | 24.1711 | 0 | 24.1711 | -35.0323 | 0.22495
|  | C1(Re,Im) |  | D1(Re,Im) |  | C2(Re,Im) |  | D2(Re,Im) |  | C12(Re,Im) |  | D12(Re,Im) |  | C3(Re,Im) |  | D3(Re,Im) |  | C23(Re,Im) |  | D23(Re,Im) |  | C4(Re,Im) |  | D4(Re,Im) |  | C34(Re,Im) |  | D34(Re,Im) |  | C5Re,Im) |  | D5(Re,Im) |  | C45(Re,Im) |  | D45(Re,Im) |  | 位相(deg) | RL(Db)
|  | 0 | 3.1962 | 1 | 0 | 0 | 0 | 1 | 0 | 0 | 3.1962 | 3.0753 | 0 | 0 | 6.8204 | 1 | 0 | 0 | 24.171 | 3.0753 | 0 | 0 | 0 | 1 | 0 | 0 | 24.171 | -107.4417 | 0 | 1 | 0 | 1 | 0 | -107.4417 | 24.171 | -107.4417 | 0 | -77.3423 | -0.00081753
|  | 第1複素マトリックス |  |  |  | 第2複素マトリックス |  |  |  |  | 掛け算結果1 |  |  |  | 第3複素マトリックス |  |  |  | 掛け算結果2 |  |  | 第4複素マトリックス |  |  |  |  | 掛け算結果3 |  |  | 第5複素マトリックス |  |  |  |  | 掛け算結果4
|  | A1(Re,Im) |  | B1(Re,Im) |  | A2(Re,Im) |  | B2(Re,Im) |  | A12(Re,Im) |  | B12(Re,Im) |  | A3Re,Im) |  | B3(Re,Im) |  | A23(Re,Im) |  | B23(Re,Im) |  | A4(Re,Im) |  | B4Re,Im) |  | A34(Re,Im) |  | B34(Re,Im) |  | A5Re,Im) |  | B5(Re,Im) |  | A45(Re,Im) |  | B45(Re,Im) |  | 減衰量(dB) | ABS(Zin)
| 5.66 | 1 | 0 | 0 | 0 | 1 | 0 | 0 | -0.64646 | 1 | 0 | 0 | -0.64646 | 1 | 0 | 0 | 0 | 5.4247 | 0 | 0 | -0.64646 | 1 | 0 | 0 | 4.5885 | 5.4247 | 0 | 0 | 24.2449 | 1 | 0 | 0 | 0 | 5.4247 | 24.2449 | 0 | 24.2449 | -35.0882 | 0.22411
|  | C1(Re,Im) |  | D1(Re,Im) |  | C2(Re,Im) |  | D2(Re,Im) |  | C12(Re,Im) |  | D12(Re,Im) |  | C3(Re,Im) |  | D3(Re,Im) |  | C23(Re,Im) |  | D23(Re,Im) |  | C4(Re,Im) |  | D4(Re,Im) |  | C34(Re,Im) |  | D34(Re,Im) |  | C5Re,Im) |  | D5(Re,Im) |  | C45(Re,Im) |  | D45(Re,Im) |  | 位相(deg) | RL(Db)
|  | 0 | 3.2076 | 1 | 0 | 0 | 0 | 1 | 0 | 0 | 3.2076 | 3.0736 | 0 | 0 | 6.8446 | 1 | 0 | 0 | 24.2448 | 3.0736 | 0 | 0 | 0 | 1 | 0 | 0 | 24.2448 | -108.1739 | 0 | 1 | 0 | 1 | 0 | -108.1739 | 24.2448 | -108.1739 | 0 | -77.388 | -0.00080517
|  | 第1複素マトリックス |  |  |  | 第2複素マトリックス |  |  |  |  | 掛け算結果1 |  |  |  | 第3複素マトリックス |  |  |  | 掛け算結果2 |  |  | 第4複素マトリックス |  |  |  |  | 掛け算結果3 |  |  | 第5複素マトリックス |  |  |  |  | 掛け算結果4
|  | A1(Re,Im) |  | B1(Re,Im) |  | A2(Re,Im) |  | B2(Re,Im) |  | A12(Re,Im) |  | B12(Re,Im) |  | A3Re,Im) |  | B3(Re,Im) |  | A23(Re,Im) |  | B23(Re,Im) |  | A4(Re,Im) |  | B4Re,Im) |  | A34(Re,Im) |  | B34(Re,Im) |  | A5Re,Im) |  | B5(Re,Im) |  | A45(Re,Im) |  | B45(Re,Im) |  | 減衰量(dB) | ABS(Zin)
| 5.68 | 1 | 0 | 0 | 0 | 1 | 0 | 0 | -0.64364 | 1 | 0 | 0 | -0.64364 | 1 | 0 | 0 | 0 | 5.421 | 0 | 0 | -0.64364 | 1 | 0 | 0 | 4.6047 | 5.421 | 0 | 0 | 24.3188 | 1 | 0 | 0 | 0 | 5.421 | 24.3188 | 0 | 24.3188 | -35.1439 | 0.22328
|  | C1(Re,Im) |  | D1(Re,Im) |  | C2(Re,Im) |  | D2(Re,Im) |  | C12(Re,Im) |  | D12(Re,Im) |  | C3(Re,Im) |  | D3(Re,Im) |  | C23(Re,Im) |  | D23(Re,Im) |  | C4(Re,Im) |  | D4(Re,Im) |  | C34(Re,Im) |  | D34(Re,Im) |  | C5Re,Im) |  | D5(Re,Im) |  | C45(Re,Im) |  | D45(Re,Im) |  | 位相(deg) | RL(Db)
|  | 0 | 3.2189 | 1 | 0 | 0 | 0 | 1 | 0 | 0 | 3.2189 | 3.0718 | 0 | 0 | 6.8688 | 1 | 0 | 0 | 24.3186 | 3.0718 | 0 | 0 | 0 | 1 | 0 | 0 | 24.3186 | -108.9087 | 0 | 1 | 0 | 1 | 0 | -108.9087 | 24.3186 | -108.9087 | 0 | -77.4333 | -0.00079303
|  | 第1複素マトリックス |  |  |  | 第2複素マトリックス |  |  |  |  | 掛け算結果1 |  |  |  | 第3複素マトリックス |  |  |  | 掛け算結果2 |  |  | 第4複素マトリックス |  |  |  |  | 掛け算結果3 |  |  | 第5複素マトリックス |  |  |  |  | 掛け算結果4
|  | A1(Re,Im) |  | B1(Re,Im) |  | A2(Re,Im) |  | B2(Re,Im) |  | A12(Re,Im) |  | B12(Re,Im) |  | A3Re,Im) |  | B3(Re,Im) |  | A23(Re,Im) |  | B23(Re,Im) |  | A4(Re,Im) |  | B4Re,Im) |  | A34(Re,Im) |  | B34(Re,Im) |  | A5Re,Im) |  | B5(Re,Im) |  | A45(Re,Im) |  | B45(Re,Im) |  | 減衰量(dB) | ABS(Zin)
| 5.7 | 1 | 0 | 0 | 0 | 1 | 0 | 0 | -0.64086 | 1 | 0 | 0 | -0.64086 | 1 | 0 | 0 | 0 | 5.4174 | 0 | 0 | -0.64086 | 1 | 0 | 0 | 4.6209 | 5.4174 | 0 | 0 | 24.3926 | 1 | 0 | 0 | 0 | 5.4174 | 24.3926 | 0 | 24.3926 | -35.1995 | 0.22245
|  | C1(Re,Im) |  | D1(Re,Im) |  | C2(Re,Im) |  | D2(Re,Im) |  | C12(Re,Im) |  | D12(Re,Im) |  | C3(Re,Im) |  | D3(Re,Im) |  | C23(Re,Im) |  | D23(Re,Im) |  | C4(Re,Im) |  | D4(Re,Im) |  | C34(Re,Im) |  | D34(Re,Im) |  | C5Re,Im) |  | D5(Re,Im) |  | C45(Re,Im) |  | D45(Re,Im) |  | 位相(deg) | RL(Db)
|  | 0 | 3.2302 | 1 | 0 | 0 | 0 | 1 | 0 | 0 | 3.2302 | 3.0701 | 0 | 0 | 6.893 | 1 | 0 | 0 | 24.3925 | 3.0701 | 0 | 0 | 0 | 1 | 0 | 0 | 24.3925 | -109.6461 | 0 | 1 | 0 | 1 | 0 | -109.6461 | 24.3925 | -109.6461 | 0 | -77.4783 | -0.0007811
|  | 第1複素マトリックス |  |  |  | 第2複素マトリックス |  |  |  |  | 掛け算結果1 |  |  |  | 第3複素マトリックス |  |  |  | 掛け算結果2 |  |  | 第4複素マトリックス |  |  |  |  | 掛け算結果3 |  |  | 第5複素マトリックス |  |  |  |  | 掛け算結果4
|  | A1(Re,Im) |  | B1(Re,Im) |  | A2(Re,Im) |  | B2(Re,Im) |  | A12(Re,Im) |  | B12(Re,Im) |  | A3Re,Im) |  | B3(Re,Im) |  | A23(Re,Im) |  | B23(Re,Im) |  | A4(Re,Im) |  | B4Re,Im) |  | A34(Re,Im) |  | B34(Re,Im) |  | A5Re,Im) |  | B5(Re,Im) |  | A45(Re,Im) |  | B45(Re,Im) |  | 減衰量(dB) | ABS(Zin)
| 5.72 | 1 | 0 | 0 | 0 | 1 | 0 | 0 | -0.6381 | 1 | 0 | 0 | -0.6381 | 1 | 0 | 0 | 0 | 5.4138 | 0 | 0 | -0.6381 | 1 | 0 | 0 | 4.6371 | 5.4138 | 0 | 0 | 24.4666 | 1 | 0 | 0 | 0 | 5.4138 | 24.4666 | 0 | 24.4666 | -35.2549 | 0.22163
|  | C1(Re,Im) |  | D1(Re,Im) |  | C2(Re,Im) |  | D2(Re,Im) |  | C12(Re,Im) |  | D12(Re,Im) |  | C3(Re,Im) |  | D3(Re,Im) |  | C23(Re,Im) |  | D23(Re,Im) |  | C4(Re,Im) |  | D4(Re,Im) |  | C34(Re,Im) |  | D34(Re,Im) |  | C5Re,Im) |  | D5(Re,Im) |  | C45(Re,Im) |  | D45(Re,Im) |  | 位相(deg) | RL(Db)
|  | 0 | 3.2416 | 1 | 0 | 0 | 0 | 1 | 0 | 0 | 3.2416 | 3.0685 | 0 | 0 | 6.9171 | 1 | 0 | 0 | 24.4665 | 3.0685 | 0 | 0 | 0 | 1 | 0 | 0 | 24.4665 | -110.3863 | 0 | 1 | 0 | 1 | 0 | -110.3863 | 24.4665 | -110.3863 | 0 | -77.523 | -0.00076938
|  | 第1複素マトリックス |  |  |  | 第2複素マトリックス |  |  |  |  | 掛け算結果1 |  |  |  | 第3複素マトリックス |  |  |  | 掛け算結果2 |  |  | 第4複素マトリックス |  |  |  |  | 掛け算結果3 |  |  | 第5複素マトリックス |  |  |  |  | 掛け算結果4
|  | A1(Re,Im) |  | B1(Re,Im) |  | A2(Re,Im) |  | B2(Re,Im) |  | A12(Re,Im) |  | B12(Re,Im) |  | A3Re,Im) |  | B3(Re,Im) |  | A23(Re,Im) |  | B23(Re,Im) |  | A4(Re,Im) |  | B4Re,Im) |  | A34(Re,Im) |  | B34(Re,Im) |  | A5Re,Im) |  | B5(Re,Im) |  | A45(Re,Im) |  | B45(Re,Im) |  | 減衰量(dB) | ABS(Zin)
| 5.74 | 1 | 0 | 0 | 0 | 1 | 0 | 0 | -0.63537 | 1 | 0 | 0 | -0.63537 | 1 | 0 | 0 | 0 | 5.4103 | 0 | 0 | -0.63537 | 1 | 0 | 0 | 4.6534 | 5.4103 | 0 | 0 | 24.5406 | 1 | 0 | 0 | 0 | 5.4103 | 24.5406 | 0 | 24.5406 | -35.3101 | 0.22081
|  | C1(Re,Im) |  | D1(Re,Im) |  | C2(Re,Im) |  | D2(Re,Im) |  | C12(Re,Im) |  | D12(Re,Im) |  | C3(Re,Im) |  | D3(Re,Im) |  | C23(Re,Im) |  | D23(Re,Im) |  | C4(Re,Im) |  | D4(Re,Im) |  | C34(Re,Im) |  | D34(Re,Im) |  | C5Re,Im) |  | D5(Re,Im) |  | C45(Re,Im) |  | D45(Re,Im) |  | 位相(deg) | RL(Db)
|  | 0 | 3.2529 | 1 | 0 | 0 | 0 | 1 | 0 | 0 | 3.2529 | 3.0668 | 0 | 0 | 6.9413 | 1 | 0 | 0 | 24.5405 | 3.0668 | 0 | 0 | 0 | 1 | 0 | 0 | 24.5405 | -111.129 | 0 | 1 | 0 | 1 | 0 | -111.129 | 24.5405 | -111.129 | 0 | -77.5673 | -0.00075787
|  | 第1複素マトリックス |  |  |  | 第2複素マトリックス |  |  |  |  | 掛け算結果1 |  |  |  | 第3複素マトリックス |  |  |  | 掛け算結果2 |  |  | 第4複素マトリックス |  |  |  |  | 掛け算結果3 |  |  | 第5複素マトリックス |  |  |  |  | 掛け算結果4
|  | A1(Re,Im) |  | B1(Re,Im) |  | A2(Re,Im) |  | B2(Re,Im) |  | A12(Re,Im) |  | B12(Re,Im) |  | A3Re,Im) |  | B3(Re,Im) |  | A23(Re,Im) |  | B23(Re,Im) |  | A4(Re,Im) |  | B4Re,Im) |  | A34(Re,Im) |  | B34(Re,Im) |  | A5Re,Im) |  | B5(Re,Im) |  | A45(Re,Im) |  | B45(Re,Im) |  | 減衰量(dB) | ABS(Zin)
| 5.76 | 1 | 0 | 0 | 0 | 1 | 0 | 0 | -0.63266 | 1 | 0 | 0 | -0.63266 | 1 | 0 | 0 | 0 | 5.4068 | 0 | 0 | -0.63266 | 1 | 0 | 0 | 4.6696 | 5.4068 | 0 | 0 | 24.6147 | 1 | 0 | 0 | 0 | 5.4068 | 24.6147 | 0 | 24.6147 | -35.3652 | 0.22
|  | C1(Re,Im) |  | D1(Re,Im) |  | C2(Re,Im) |  | D2(Re,Im) |  | C12(Re,Im) |  | D12(Re,Im) |  | C3(Re,Im) |  | D3(Re,Im) |  | C23(Re,Im) |  | D23(Re,Im) |  | C4(Re,Im) |  | D4(Re,Im) |  | C34(Re,Im) |  | D34(Re,Im) |  | C5Re,Im) |  | D5(Re,Im) |  | C45(Re,Im) |  | D45(Re,Im) |  | 位相(deg) | RL(Db)
|  | 0 | 3.2642 | 1 | 0 | 0 | 0 | 1 | 0 | 0 | 3.2642 | 3.0651 | 0 | 0 | 6.9655 | 1 | 0 | 0 | 24.6146 | 3.0651 | 0 | 0 | 0 | 1 | 0 | 0 | 24.6146 | -111.8745 | 0 | 1 | 0 | 1 | 0 | -111.8745 | 24.6146 | -111.8745 | 0 | -77.6114 | -0.00074656
|  | 第1複素マトリックス |  |  |  | 第2複素マトリックス |  |  |  |  | 掛け算結果1 |  |  |  | 第3複素マトリックス |  |  |  | 掛け算結果2 |  |  | 第4複素マトリックス |  |  |  |  | 掛け算結果3 |  |  | 第5複素マトリックス |  |  |  |  | 掛け算結果4
|  | A1(Re,Im) |  | B1(Re,Im) |  | A2(Re,Im) |  | B2(Re,Im) |  | A12(Re,Im) |  | B12(Re,Im) |  | A3Re,Im) |  | B3(Re,Im) |  | A23(Re,Im) |  | B23(Re,Im) |  | A4(Re,Im) |  | B4Re,Im) |  | A34(Re,Im) |  | B34(Re,Im) |  | A5Re,Im) |  | B5(Re,Im) |  | A45(Re,Im) |  | B45(Re,Im) |  | 減衰量(dB) | ABS(Zin)
| 5.78 | 1 | 0 | 0 | 0 | 1 | 0 | 0 | -0.62997 | 1 | 0 | 0 | -0.62997 | 1 | 0 | 0 | 0 | 5.4033 | 0 | 0 | -0.62997 | 1 | 0 | 0 | 4.6858 | 5.4033 | 0 | 0 | 24.6888 | 1 | 0 | 0 | 0 | 5.4033 | 24.6888 | 0 | 24.6888 | -35.4202 | 0.2192
|  | C1(Re,Im) |  | D1(Re,Im) |  | C2(Re,Im) |  | D2(Re,Im) |  | C12(Re,Im) |  | D12(Re,Im) |  | C3(Re,Im) |  | D3(Re,Im) |  | C23(Re,Im) |  | D23(Re,Im) |  | C4(Re,Im) |  | D4(Re,Im) |  | C34(Re,Im) |  | D34(Re,Im) |  | C5Re,Im) |  | D5(Re,Im) |  | C45(Re,Im) |  | D45(Re,Im) |  | 位相(deg) | RL(Db)
|  | 0 | 3.2756 | 1 | 0 | 0 | 0 | 1 | 0 | 0 | 3.2756 | 3.0635 | 0 | 0 | 6.9897 | 1 | 0 | 0 | 24.6887 | 3.0635 | 0 | 0 | 0 | 1 | 0 | 0 | 24.6887 | -112.6225 | 0 | 1 | 0 | 1 | 0 | -112.6225 | 24.6887 | -112.6225 | 0 | -77.6551 | -0.00073545
|  | 第1複素マトリックス |  |  |  | 第2複素マトリックス |  |  |  |  | 掛け算結果1 |  |  |  | 第3複素マトリックス |  |  |  | 掛け算結果2 |  |  | 第4複素マトリックス |  |  |  |  | 掛け算結果3 |  |  | 第5複素マトリックス |  |  |  |  | 掛け算結果4
|  | A1(Re,Im) |  | B1(Re,Im) |  | A2(Re,Im) |  | B2(Re,Im) |  | A12(Re,Im) |  | B12(Re,Im) |  | A3Re,Im) |  | B3(Re,Im) |  | A23(Re,Im) |  | B23(Re,Im) |  | A4(Re,Im) |  | B4Re,Im) |  | A34(Re,Im) |  | B34(Re,Im) |  | A5Re,Im) |  | B5(Re,Im) |  | A45(Re,Im) |  | B45(Re,Im) |  | 減衰量(dB) | ABS(Zin)
| 5.8 | 1 | 0 | 0 | 0 | 1 | 0 | 0 | -0.62731 | 1 | 0 | 0 | -0.62731 | 1 | 0 | 0 | 0 | 5.3999 | 0 | 0 | -0.62731 | 1 | 0 | 0 | 4.702 | 5.3999 | 0 | 0 | 24.763 | 1 | 0 | 0 | 0 | 5.3999 | 24.763 | 0 | 24.763 | -35.475 | 0.2184
|  | C1(Re,Im) |  | D1(Re,Im) |  | C2(Re,Im) |  | D2(Re,Im) |  | C12(Re,Im) |  | D12(Re,Im) |  | C3(Re,Im) |  | D3(Re,Im) |  | C23(Re,Im) |  | D23(Re,Im) |  | C4(Re,Im) |  | D4(Re,Im) |  | C34(Re,Im) |  | D34(Re,Im) |  | C5Re,Im) |  | D5(Re,Im) |  | C45(Re,Im) |  | D45(Re,Im) |  | 位相(deg) | RL(Db)
|  | 0 | 3.2869 | 1 | 0 | 0 | 0 | 1 | 0 | 0 | 3.2869 | 3.0619 | 0 | 0 | 7.0139 | 1 | 0 | 0 | 24.7629 | 3.0619 | 0 | 0 | 0 | 1 | 0 | 0 | 24.7629 | -113.3732 | 0 | 1 | 0 | 1 | 0 | -113.3732 | 24.7629 | -113.3732 | 0 | -77.6985 | -0.00072453
|  | 第1複素マトリックス |  |  |  | 第2複素マトリックス |  |  |  |  | 掛け算結果1 |  |  |  | 第3複素マトリックス |  |  |  | 掛け算結果2 |  |  | 第4複素マトリックス |  |  |  |  | 掛け算結果3 |  |  | 第5複素マトリックス |  |  |  |  | 掛け算結果4
|  | A1(Re,Im) |  | B1(Re,Im) |  | A2(Re,Im) |  | B2(Re,Im) |  | A12(Re,Im) |  | B12(Re,Im) |  | A3Re,Im) |  | B3(Re,Im) |  | A23(Re,Im) |  | B23(Re,Im) |  | A4(Re,Im) |  | B4Re,Im) |  | A34(Re,Im) |  | B34(Re,Im) |  | A5Re,Im) |  | B5(Re,Im) |  | A45(Re,Im) |  | B45(Re,Im) |  | 減衰量(dB) | ABS(Zin)
| 5.82 | 1 | 0 | 0 | 0 | 1 | 0 | 0 | -0.62468 | 1 | 0 | 0 | -0.62468 | 1 | 0 | 0 | 0 | 5.3965 | 0 | 0 | -0.62468 | 1 | 0 | 0 | 4.7182 | 5.3965 | 0 | 0 | 24.8372 | 1 | 0 | 0 | 0 | 5.3965 | 24.8372 | 0 | 24.8372 | -35.5297 | 0.21761
|  | C1(Re,Im) |  | D1(Re,Im) |  | C2(Re,Im) |  | D2(Re,Im) |  | C12(Re,Im) |  | D12(Re,Im) |  | C3(Re,Im) |  | D3(Re,Im) |  | C23(Re,Im) |  | D23(Re,Im) |  | C4(Re,Im) |  | D4(Re,Im) |  | C34(Re,Im) |  | D34(Re,Im) |  | C5Re,Im) |  | D5(Re,Im) |  | C45(Re,Im) |  | D45(Re,Im) |  | 位相(deg) | RL(Db)
|  | 0 | 3.2983 | 1 | 0 | 0 | 0 | 1 | 0 | 0 | 3.2983 | 3.0603 | 0 | 0 | 7.0381 | 1 | 0 | 0 | 24.8371 | 3.0603 | 0 | 0 | 0 | 1 | 0 | 0 | 24.8371 | -114.1266 | 0 | 1 | 0 | 1 | 0 | -114.1266 | 24.8371 | -114.1266 | 0 | -77.7416 | -0.00071381
|  | 第1複素マトリックス |  |  |  | 第2複素マトリックス |  |  |  |  | 掛け算結果1 |  |  |  | 第3複素マトリックス |  |  |  | 掛け算結果2 |  |  | 第4複素マトリックス |  |  |  |  | 掛け算結果3 |  |  | 第5複素マトリックス |  |  |  |  | 掛け算結果4
|  | A1(Re,Im) |  | B1(Re,Im) |  | A2(Re,Im) |  | B2(Re,Im) |  | A12(Re,Im) |  | B12(Re,Im) |  | A3Re,Im) |  | B3(Re,Im) |  | A23(Re,Im) |  | B23(Re,Im) |  | A4(Re,Im) |  | B4Re,Im) |  | A34(Re,Im) |  | B34(Re,Im) |  | A5Re,Im) |  | B5(Re,Im) |  | A45(Re,Im) |  | B45(Re,Im) |  | 減衰量(dB) | ABS(Zin)
| 5.84 | 1 | 0 | 0 | 0 | 1 | 0 | 0 | -0.62206 | 1 | 0 | 0 | -0.62206 | 1 | 0 | 0 | 0 | 5.3932 | 0 | 0 | -0.62206 | 1 | 0 | 0 | 4.7344 | 5.3932 | 0 | 0 | 24.9115 | 1 | 0 | 0 | 0 | 5.3932 | 24.9115 | 0 | 24.9115 | -35.5842 | 0.21683
|  | C1(Re,Im) |  | D1(Re,Im) |  | C2(Re,Im) |  | D2(Re,Im) |  | C12(Re,Im) |  | D12(Re,Im) |  | C3(Re,Im) |  | D3(Re,Im) |  | C23(Re,Im) |  | D23(Re,Im) |  | C4(Re,Im) |  | D4(Re,Im) |  | C34(Re,Im) |  | D34(Re,Im) |  | C5Re,Im) |  | D5(Re,Im) |  | C45(Re,Im) |  | D45(Re,Im) |  | 位相(deg) | RL(Db)
|  | 0 | 3.3096 | 1 | 0 | 0 | 0 | 1 | 0 | 0 | 3.3096 | 3.0588 | 0 | 0 | 7.0623 | 1 | 0 | 0 | 24.9114 | 3.0588 | 0 | 0 | 0 | 1 | 0 | 0 | 24.9114 | -114.8826 | 0 | 1 | 0 | 1 | 0 | -114.8826 | 24.9114 | -114.8826 | 0 | -77.7844 | -0.00070327
|  | 第1複素マトリックス |  |  |  | 第2複素マトリックス |  |  |  |  | 掛け算結果1 |  |  |  | 第3複素マトリックス |  |  |  | 掛け算結果2 |  |  | 第4複素マトリックス |  |  |  |  | 掛け算結果3 |  |  | 第5複素マトリックス |  |  |  |  | 掛け算結果4
|  | A1(Re,Im) |  | B1(Re,Im) |  | A2(Re,Im) |  | B2(Re,Im) |  | A12(Re,Im) |  | B12(Re,Im) |  | A3Re,Im) |  | B3(Re,Im) |  | A23(Re,Im) |  | B23(Re,Im) |  | A4(Re,Im) |  | B4Re,Im) |  | A34(Re,Im) |  | B34(Re,Im) |  | A5Re,Im) |  | B5(Re,Im) |  | A45(Re,Im) |  | B45(Re,Im) |  | 減衰量(dB) | ABS(Zin)
| 5.86 | 1 | 0 | 0 | 0 | 1 | 0 | 0 | -0.61948 | 1 | 0 | 0 | -0.61948 | 1 | 0 | 0 | 0 | 5.3899 | 0 | 0 | -0.61948 | 1 | 0 | 0 | 4.7506 | 5.3899 | 0 | 0 | 24.9859 | 1 | 0 | 0 | 0 | 5.3899 | 24.9859 | 0 | 24.9859 | -35.6385 | 0.21605
|  | C1(Re,Im) |  | D1(Re,Im) |  | C2(Re,Im) |  | D2(Re,Im) |  | C12(Re,Im) |  | D12(Re,Im) |  | C3(Re,Im) |  | D3(Re,Im) |  | C23(Re,Im) |  | D23(Re,Im) |  | C4(Re,Im) |  | D4(Re,Im) |  | C34(Re,Im) |  | D34(Re,Im) |  | C5Re,Im) |  | D5(Re,Im) |  | C45(Re,Im) |  | D45(Re,Im) |  | 位相(deg) | RL(Db)
|  | 0 | 3.3209 | 1 | 0 | 0 | 0 | 1 | 0 | 0 | 3.3209 | 3.0572 | 0 | 0 | 7.0864 | 1 | 0 | 0 | 24.9858 | 3.0572 | 0 | 0 | 0 | 1 | 0 | 0 | 24.9858 | -115.6413 | 0 | 1 | 0 | 1 | 0 | -115.6413 | 24.9858 | -115.6413 | 0 | -77.8269 | -0.00069291
|  | 第1複素マトリックス |  |  |  | 第2複素マトリックス |  |  |  |  | 掛け算結果1 |  |  |  | 第3複素マトリックス |  |  |  | 掛け算結果2 |  |  | 第4複素マトリックス |  |  |  |  | 掛け算結果3 |  |  | 第5複素マトリックス |  |  |  |  | 掛け算結果4
|  | A1(Re,Im) |  | B1(Re,Im) |  | A2(Re,Im) |  | B2(Re,Im) |  | A12(Re,Im) |  | B12(Re,Im) |  | A3Re,Im) |  | B3(Re,Im) |  | A23(Re,Im) |  | B23(Re,Im) |  | A4(Re,Im) |  | B4Re,Im) |  | A34(Re,Im) |  | B34(Re,Im) |  | A5Re,Im) |  | B5(Re,Im) |  | A45(Re,Im) |  | B45(Re,Im) |  | 減衰量(dB) | ABS(Zin)
| 5.88 | 1 | 0 | 0 | 0 | 1 | 0 | 0 | -0.61691 | 1 | 0 | 0 | -0.61691 | 1 | 0 | 0 | 0 | 5.3866 | 0 | 0 | -0.61691 | 1 | 0 | 0 | 4.7669 | 5.3866 | 0 | 0 | 25.0603 | 1 | 0 | 0 | 0 | 5.3866 | 25.0603 | 0 | 25.0603 | -35.6928 | 0.21527
|  | C1(Re,Im) |  | D1(Re,Im) |  | C2(Re,Im) |  | D2(Re,Im) |  | C12(Re,Im) |  | D12(Re,Im) |  | C3(Re,Im) |  | D3(Re,Im) |  | C23(Re,Im) |  | D23(Re,Im) |  | C4(Re,Im) |  | D4(Re,Im) |  | C34(Re,Im) |  | D34(Re,Im) |  | C5Re,Im) |  | D5(Re,Im) |  | C45(Re,Im) |  | D45(Re,Im) |  | 位相(deg) | RL(Db)
|  | 0 | 3.3323 | 1 | 0 | 0 | 0 | 1 | 0 | 0 | 3.3323 | 3.0557 | 0 | 0 | 7.1106 | 1 | 0 | 0 | 25.0602 | 3.0557 | 0 | 0 | 0 | 1 | 0 | 0 | 25.0602 | -116.4026 | 0 | 1 | 0 | 1 | 0 | -116.4026 | 25.0602 | -116.4026 | 0 | -77.8691 | -0.00068273
|  | 第1複素マトリックス |  |  |  | 第2複素マトリックス |  |  |  |  | 掛け算結果1 |  |  |  | 第3複素マトリックス |  |  |  | 掛け算結果2 |  |  | 第4複素マトリックス |  |  |  |  | 掛け算結果3 |  |  | 第5複素マトリックス |  |  |  |  | 掛け算結果4
|  | A1(Re,Im) |  | B1(Re,Im) |  | A2(Re,Im) |  | B2(Re,Im) |  | A12(Re,Im) |  | B12(Re,Im) |  | A3Re,Im) |  | B3(Re,Im) |  | A23(Re,Im) |  | B23(Re,Im) |  | A4(Re,Im) |  | B4Re,Im) |  | A34(Re,Im) |  | B34(Re,Im) |  | A5Re,Im) |  | B5(Re,Im) |  | A45(Re,Im) |  | B45(Re,Im) |  | 減衰量(dB) | ABS(Zin)
| 5.9 | 1 | 0 | 0 | 0 | 1 | 0 | 0 | -0.61437 | 1 | 0 | 0 | -0.61437 | 1 | 0 | 0 | 0 | 5.3834 | 0 | 0 | -0.61437 | 1 | 0 | 0 | 4.7831 | 5.3834 | 0 | 0 | 25.1348 | 1 | 0 | 0 | 0 | 5.3834 | 25.1348 | 0 | 25.1348 | -35.7468 | 0.21451
|  | C1(Re,Im) |  | D1(Re,Im) |  | C2(Re,Im) |  | D2(Re,Im) |  | C12(Re,Im) |  | D12(Re,Im) |  | C3(Re,Im) |  | D3(Re,Im) |  | C23(Re,Im) |  | D23(Re,Im) |  | C4(Re,Im) |  | D4(Re,Im) |  | C34(Re,Im) |  | D34(Re,Im) |  | C5Re,Im) |  | D5(Re,Im) |  | C45(Re,Im) |  | D45(Re,Im) |  | 位相(deg) | RL(Db)
|  | 0 | 3.3436 | 1 | 0 | 0 | 0 | 1 | 0 | 0 | 3.3436 | 3.0542 | 0 | 0 | 7.1348 | 1 | 0 | 0 | 25.1346 | 3.0542 | 0 | 0 | 0 | 1 | 0 | 0 | 25.1346 | -117.1666 | 0 | 1 | 0 | 1 | 0 | -117.1666 | 25.1346 | -117.1666 | 0 | -77.911 | -0.00067272
|  | 第1複素マトリックス |  |  |  | 第2複素マトリックス |  |  |  |  | 掛け算結果1 |  |  |  | 第3複素マトリックス |  |  |  | 掛け算結果2 |  |  | 第4複素マトリックス |  |  |  |  | 掛け算結果3 |  |  | 第5複素マトリックス |  |  |  |  | 掛け算結果4
|  | A1(Re,Im) |  | B1(Re,Im) |  | A2(Re,Im) |  | B2(Re,Im) |  | A12(Re,Im) |  | B12(Re,Im) |  | A3Re,Im) |  | B3(Re,Im) |  | A23(Re,Im) |  | B23(Re,Im) |  | A4(Re,Im) |  | B4Re,Im) |  | A34(Re,Im) |  | B34(Re,Im) |  | A5Re,Im) |  | B5(Re,Im) |  | A45(Re,Im) |  | B45(Re,Im) |  | 減衰量(dB) | ABS(Zin)
| 5.92 | 1 | 0 | 0 | 0 | 1 | 0 | 0 | -0.61185 | 1 | 0 | 0 | -0.61185 | 1 | 0 | 0 | 0 | 5.3802 | 0 | 0 | -0.61185 | 1 | 0 | 0 | 4.7993 | 5.3802 | 0 | 0 | 25.2093 | 1 | 0 | 0 | 0 | 5.3802 | 25.2093 | 0 | 25.2093 | -35.8007 | 0.21374
|  | C1(Re,Im) |  | D1(Re,Im) |  | C2(Re,Im) |  | D2(Re,Im) |  | C12(Re,Im) |  | D12(Re,Im) |  | C3(Re,Im) |  | D3(Re,Im) |  | C23(Re,Im) |  | D23(Re,Im) |  | C4(Re,Im) |  | D4(Re,Im) |  | C34(Re,Im) |  | D34(Re,Im) |  | C5Re,Im) |  | D5(Re,Im) |  | C45(Re,Im) |  | D45(Re,Im) |  | 位相(deg) | RL(Db)
|  | 0 | 3.3549 | 1 | 0 | 0 | 0 | 1 | 0 | 0 | 3.3549 | 3.0527 | 0 | 0 | 7.159 | 1 | 0 | 0 | 25.2092 | 3.0527 | 0 | 0 | 0 | 1 | 0 | 0 | 25.2092 | -117.9332 | 0 | 1 | 0 | 1 | 0 | -117.9332 | 25.2092 | -117.9332 | 0 | -77.9526 | -0.00066289
|  | 第1複素マトリックス |  |  |  | 第2複素マトリックス |  |  |  |  | 掛け算結果1 |  |  |  | 第3複素マトリックス |  |  |  | 掛け算結果2 |  |  | 第4複素マトリックス |  |  |  |  | 掛け算結果3 |  |  | 第5複素マトリックス |  |  |  |  | 掛け算結果4
|  | A1(Re,Im) |  | B1(Re,Im) |  | A2(Re,Im) |  | B2(Re,Im) |  | A12(Re,Im) |  | B12(Re,Im) |  | A3Re,Im) |  | B3(Re,Im) |  | A23(Re,Im) |  | B23(Re,Im) |  | A4(Re,Im) |  | B4Re,Im) |  | A34(Re,Im) |  | B34(Re,Im) |  | A5Re,Im) |  | B5(Re,Im) |  | A45(Re,Im) |  | B45(Re,Im) |  | 減衰量(dB) | ABS(Zin)
| 5.94 | 1 | 0 | 0 | 0 | 1 | 0 | 0 | -0.60935 | 1 | 0 | 0 | -0.60935 | 1 | 0 | 0 | 0 | 5.377 | 0 | 0 | -0.60935 | 1 | 0 | 0 | 4.8155 | 5.377 | 0 | 0 | 25.2838 | 1 | 0 | 0 | 0 | 5.377 | 25.2838 | 0 | 25.2838 | -35.8545 | 0.21299
|  | C1(Re,Im) |  | D1(Re,Im) |  | C2(Re,Im) |  | D2(Re,Im) |  | C12(Re,Im) |  | D12(Re,Im) |  | C3(Re,Im) |  | D3(Re,Im) |  | C23(Re,Im) |  | D23(Re,Im) |  | C4(Re,Im) |  | D4(Re,Im) |  | C34(Re,Im) |  | D34(Re,Im) |  | C5Re,Im) |  | D5(Re,Im) |  | C45(Re,Im) |  | D45(Re,Im) |  | 位相(deg) | RL(Db)
|  | 0 | 3.3663 | 1 | 0 | 0 | 0 | 1 | 0 | 0 | 3.3663 | 3.0512 | 0 | 0 | 7.1832 | 1 | 0 | 0 | 25.2837 | 3.0512 | 0 | 0 | 0 | 1 | 0 | 0 | 25.2837 | -118.7025 | 0 | 1 | 0 | 1 | 0 | -118.7025 | 25.2837 | -118.7025 | 0 | -77.9939 | -0.00065323
|  | 第1複素マトリックス |  |  |  | 第2複素マトリックス |  |  |  |  | 掛け算結果1 |  |  |  | 第3複素マトリックス |  |  |  | 掛け算結果2 |  |  | 第4複素マトリックス |  |  |  |  | 掛け算結果3 |  |  | 第5複素マトリックス |  |  |  |  | 掛け算結果4
|  | A1(Re,Im) |  | B1(Re,Im) |  | A2(Re,Im) |  | B2(Re,Im) |  | A12(Re,Im) |  | B12(Re,Im) |  | A3Re,Im) |  | B3(Re,Im) |  | A23(Re,Im) |  | B23(Re,Im) |  | A4(Re,Im) |  | B4Re,Im) |  | A34(Re,Im) |  | B34(Re,Im) |  | A5Re,Im) |  | B5(Re,Im) |  | A45(Re,Im) |  | B45(Re,Im) |  | 減衰量(dB) | ABS(Zin)
| 5.96 | 1 | 0 | 0 | 0 | 1 | 0 | 0 | -0.60687 | 1 | 0 | 0 | -0.60687 | 1 | 0 | 0 | 0 | 5.3739 | 0 | 0 | -0.60687 | 1 | 0 | 0 | 4.8317 | 5.3739 | 0 | 0 | 25.3584 | 1 | 0 | 0 | 0 | 5.3739 | 25.3584 | 0 | 25.3584 | -35.9082 | 0.21224
|  | C1(Re,Im) |  | D1(Re,Im) |  | C2(Re,Im) |  | D2(Re,Im) |  | C12(Re,Im) |  | D12(Re,Im) |  | C3(Re,Im) |  | D3(Re,Im) |  | C23(Re,Im) |  | D23(Re,Im) |  | C4(Re,Im) |  | D4(Re,Im) |  | C34(Re,Im) |  | D34(Re,Im) |  | C5Re,Im) |  | D5(Re,Im) |  | C45(Re,Im) |  | D45(Re,Im) |  | 位相(deg) | RL(Db)
|  | 0 | 3.3776 | 1 | 0 | 0 | 0 | 1 | 0 | 0 | 3.3776 | 3.0498 | 0 | 0 | 7.2074 | 1 | 0 | 0 | 25.3583 | 3.0498 | 0 | 0 | 0 | 1 | 0 | 0 | 25.3583 | -119.4744 | 0 | 1 | 0 | 1 | 0 | -119.4744 | 25.3583 | -119.4744 | 0 | -78.035 | -0.00064373
|  | 第1複素マトリックス |  |  |  | 第2複素マトリックス |  |  |  |  | 掛け算結果1 |  |  |  | 第3複素マトリックス |  |  |  | 掛け算結果2 |  |  | 第4複素マトリックス |  |  |  |  | 掛け算結果3 |  |  | 第5複素マトリックス |  |  |  |  | 掛け算結果4
|  | A1(Re,Im) |  | B1(Re,Im) |  | A2(Re,Im) |  | B2(Re,Im) |  | A12(Re,Im) |  | B12(Re,Im) |  | A3Re,Im) |  | B3(Re,Im) |  | A23(Re,Im) |  | B23(Re,Im) |  | A4(Re,Im) |  | B4Re,Im) |  | A34(Re,Im) |  | B34(Re,Im) |  | A5Re,Im) |  | B5(Re,Im) |  | A45(Re,Im) |  | B45(Re,Im) |  | 減衰量(dB) | ABS(Zin)
| 5.98 | 1 | 0 | 0 | 0 | 1 | 0 | 0 | -0.60441 | 1 | 0 | 0 | -0.60441 | 1 | 0 | 0 | 0 | 5.3709 | 0 | 0 | -0.60441 | 1 | 0 | 0 | 4.8479 | 5.3709 | 0 | 0 | 25.4331 | 1 | 0 | 0 | 0 | 5.3709 | 25.4331 | 0 | 25.4331 | -35.9617 | 0.21149
|  | C1(Re,Im) |  | D1(Re,Im) |  | C2(Re,Im) |  | D2(Re,Im) |  | C12(Re,Im) |  | D12(Re,Im) |  | C3(Re,Im) |  | D3(Re,Im) |  | C23(Re,Im) |  | D23(Re,Im) |  | C4(Re,Im) |  | D4(Re,Im) |  | C34(Re,Im) |  | D34(Re,Im) |  | C5Re,Im) |  | D5(Re,Im) |  | C45(Re,Im) |  | D45(Re,Im) |  | 位相(deg) | RL(Db)
|  | 0 | 3.3889 | 1 | 0 | 0 | 0 | 1 | 0 | 0 | 3.3889 | 3.0483 | 0 | 0 | 7.2316 | 1 | 0 | 0 | 25.433 | 3.0483 | 0 | 0 | 0 | 1 | 0 | 0 | 25.433 | -120.2489 | 0 | 1 | 0 | 1 | 0 | -120.2489 | 25.433 | -120.2489 | 0 | -78.0757 | -0.00063439
|  | 第1複素マトリックス |  |  |  | 第2複素マトリックス |  |  |  |  | 掛け算結果1 |  |  |  | 第3複素マトリックス |  |  |  | 掛け算結果2 |  |  | 第4複素マトリックス |  |  |  |  | 掛け算結果3 |  |  | 第5複素マトリックス |  |  |  |  | 掛け算結果4
|  | A1(Re,Im) |  | B1(Re,Im) |  | A2(Re,Im) |  | B2(Re,Im) |  | A12(Re,Im) |  | B12(Re,Im) |  | A3Re,Im) |  | B3(Re,Im) |  | A23(Re,Im) |  | B23(Re,Im) |  | A4(Re,Im) |  | B4Re,Im) |  | A34(Re,Im) |  | B34(Re,Im) |  | A5Re,Im) |  | B5(Re,Im) |  | A45(Re,Im) |  | B45(Re,Im) |  | 減衰量(dB) | ABS(Zin)
| 6 | 1 | 0 | 0 | 0 | 1 | 0 | 0 | -0.60198 | 1 | 0 | 0 | -0.60198 | 1 | 0 | 0 | 0 | 5.3678 | 0 | 0 | -0.60198 | 1 | 0 | 0 | 4.8641 | 5.3678 | 0 | 0 | 25.5078 | 1 | 0 | 0 | 0 | 5.3678 | 25.5078 | 0 | 25.5078 | -36.015 | 0.21075
|  | C1(Re,Im) |  | D1(Re,Im) |  | C2(Re,Im) |  | D2(Re,Im) |  | C12(Re,Im) |  | D12(Re,Im) |  | C3(Re,Im) |  | D3(Re,Im) |  | C23(Re,Im) |  | D23(Re,Im) |  | C4(Re,Im) |  | D4(Re,Im) |  | C34(Re,Im) |  | D34(Re,Im) |  | C5Re,Im) |  | D5(Re,Im) |  | C45(Re,Im) |  | D45(Re,Im) |  | 位相(deg) | RL(Db)
|  | 0 | 3.4003 | 1 | 0 | 0 | 0 | 1 | 0 | 0 | 3.4003 | 3.0469 | 0 | 0 | 7.2557 | 1 | 0 | 0 | 25.5077 | 3.0469 | 0 | 0 | 0 | 1 | 0 | 0 | 25.5077 | -121.0261 | 0 | 1 | 0 | 1 | 0 | -121.0261 | 25.5077 | -121.0261 | 0 | -78.1162 | -0.00062522
|  | 第1複素マトリックス |  |  |  | 第2複素マトリックス |  |  |  |  | 掛け算結果1 |  |  |  | 第3複素マトリックス |  |  |  | 掛け算結果2 |  |  | 第4複素マトリックス |  |  |  |  | 掛け算結果3 |  |  | 第5複素マトリックス |  |  |  |  | 掛け算結果4
|  | A1(Re,Im) |  | B1(Re,Im) |  | A2(Re,Im) |  | B2(Re,Im) |  | A12(Re,Im) |  | B12(Re,Im) |  | A3Re,Im) |  | B3(Re,Im) |  | A23(Re,Im) |  | B23(Re,Im) |  | A4(Re,Im) |  | B4Re,Im) |  | A34(Re,Im) |  | B34(Re,Im) |  | A5Re,Im) |  | B5(Re,Im) |  | A45(Re,Im) |  | B45(Re,Im) |  | 減衰量(dB) | ABS(Zin)
| 6.02 | 1 | 0 | 0 | 0 | 1 | 0 | 0 | -0.59957 | 1 | 0 | 0 | -0.59957 | 1 | 0 | 0 | 0 | 5.3648 | 0 | 0 | -0.59957 | 1 | 0 | 0 | 4.8804 | 5.3648 | 0 | 0 | 25.5826 | 1 | 0 | 0 | 0 | 5.3648 | 25.5826 | 0 | 25.5826 | -36.0682 | 0.21001
|  | C1(Re,Im) |  | D1(Re,Im) |  | C2(Re,Im) |  | D2(Re,Im) |  | C12(Re,Im) |  | D12(Re,Im) |  | C3(Re,Im) |  | D3(Re,Im) |  | C23(Re,Im) |  | D23(Re,Im) |  | C4(Re,Im) |  | D4(Re,Im) |  | C34(Re,Im) |  | D34(Re,Im) |  | C5Re,Im) |  | D5(Re,Im) |  | C45(Re,Im) |  | D45(Re,Im) |  | 位相(deg) | RL(Db)
|  | 0 | 3.4116 | 1 | 0 | 0 | 0 | 1 | 0 | 0 | 3.4116 | 3.0455 | 0 | 0 | 7.2799 | 1 | 0 | 0 | 25.5825 | 3.0455 | 0 | 0 | 0 | 1 | 0 | 0 | 25.5825 | -121.806 | 0 | 1 | 0 | 1 | 0 | -121.806 | 25.5825 | -121.806 | 0 | -78.1564 | -0.0006162
|  | 第1複素マトリックス |  |  |  | 第2複素マトリックス |  |  |  |  | 掛け算結果1 |  |  |  | 第3複素マトリックス |  |  |  | 掛け算結果2 |  |  | 第4複素マトリックス |  |  |  |  | 掛け算結果3 |  |  | 第5複素マトリックス |  |  |  |  | 掛け算結果4
|  | A1(Re,Im) |  | B1(Re,Im) |  | A2(Re,Im) |  | B2(Re,Im) |  | A12(Re,Im) |  | B12(Re,Im) |  | A3Re,Im) |  | B3(Re,Im) |  | A23(Re,Im) |  | B23(Re,Im) |  | A4(Re,Im) |  | B4Re,Im) |  | A34(Re,Im) |  | B34(Re,Im) |  | A5Re,Im) |  | B5(Re,Im) |  | A45(Re,Im) |  | B45(Re,Im) |  | 減衰量(dB) | ABS(Zin)
| 6.04 | 1 | 0 | 0 | 0 | 1 | 0 | 0 | -0.59717 | 1 | 0 | 0 | -0.59717 | 1 | 0 | 0 | 0 | 5.3618 | 0 | 0 | -0.59717 | 1 | 0 | 0 | 4.8966 | 5.3618 | 0 | 0 | 25.6574 | 1 | 0 | 0 | 0 | 5.3618 | 25.6574 | 0 | 25.6574 | -36.1213 | 0.20928
|  | C1(Re,Im) |  | D1(Re,Im) |  | C2(Re,Im) |  | D2(Re,Im) |  | C12(Re,Im) |  | D12(Re,Im) |  | C3(Re,Im) |  | D3(Re,Im) |  | C23(Re,Im) |  | D23(Re,Im) |  | C4(Re,Im) |  | D4(Re,Im) |  | C34(Re,Im) |  | D34(Re,Im) |  | C5Re,Im) |  | D5(Re,Im) |  | C45(Re,Im) |  | D45(Re,Im) |  | 位相(deg) | RL(Db)
|  | 0 | 3.4229 | 1 | 0 | 0 | 0 | 1 | 0 | 0 | 3.4229 | 3.0441 | 0 | 0 | 7.3041 | 1 | 0 | 0 | 25.6573 | 3.0441 | 0 | 0 | 0 | 1 | 0 | 0 | 25.6573 | -122.5884 | 0 | 1 | 0 | 1 | 0 | -122.5884 | 25.6573 | -122.5884 | 0 | -78.1963 | -0.00060733
|  | 第1複素マトリックス |  |  |  | 第2複素マトリックス |  |  |  |  | 掛け算結果1 |  |  |  | 第3複素マトリックス |  |  |  | 掛け算結果2 |  |  | 第4複素マトリックス |  |  |  |  | 掛け算結果3 |  |  | 第5複素マトリックス |  |  |  |  | 掛け算結果4
|  | A1(Re,Im) |  | B1(Re,Im) |  | A2(Re,Im) |  | B2(Re,Im) |  | A12(Re,Im) |  | B12(Re,Im) |  | A3Re,Im) |  | B3(Re,Im) |  | A23(Re,Im) |  | B23(Re,Im) |  | A4(Re,Im) |  | B4Re,Im) |  | A34(Re,Im) |  | B34(Re,Im) |  | A5Re,Im) |  | B5(Re,Im) |  | A45(Re,Im) |  | B45(Re,Im) |  | 減衰量(dB) | ABS(Zin)
| 6.06 | 1 | 0 | 0 | 0 | 1 | 0 | 0 | -0.5948 | 1 | 0 | 0 | -0.5948 | 1 | 0 | 0 | 0 | 5.3589 | 0 | 0 | -0.5948 | 1 | 0 | 0 | 4.9128 | 5.3589 | 0 | 0 | 25.7322 | 1 | 0 | 0 | 0 | 5.3589 | 25.7322 | 0 | 25.7322 | -36.1742 | 0.20856
|  | C1(Re,Im) |  | D1(Re,Im) |  | C2(Re,Im) |  | D2(Re,Im) |  | C12(Re,Im) |  | D12(Re,Im) |  | C3(Re,Im) |  | D3(Re,Im) |  | C23(Re,Im) |  | D23(Re,Im) |  | C4(Re,Im) |  | D4(Re,Im) |  | C34(Re,Im) |  | D34(Re,Im) |  | C5Re,Im) |  | D5(Re,Im) |  | C45(Re,Im) |  | D45(Re,Im) |  | 位相(deg) | RL(Db)
|  | 0 | 3.4343 | 1 | 0 | 0 | 0 | 1 | 0 | 0 | 3.4343 | 3.0427 | 0 | 0 | 7.3283 | 1 | 0 | 0 | 25.7321 | 3.0427 | 0 | 0 | 0 | 1 | 0 | 0 | 25.7321 | -123.3736 | 0 | 1 | 0 | 1 | 0 | -123.3736 | 25.7321 | -123.3736 | 0 | -78.236 | -0.00059861
|  | 第1複素マトリックス |  |  |  | 第2複素マトリックス |  |  |  |  | 掛け算結果1 |  |  |  | 第3複素マトリックス |  |  |  | 掛け算結果2 |  |  | 第4複素マトリックス |  |  |  |  | 掛け算結果3 |  |  | 第5複素マトリックス |  |  |  |  | 掛け算結果4
|  | A1(Re,Im) |  | B1(Re,Im) |  | A2(Re,Im) |  | B2(Re,Im) |  | A12(Re,Im) |  | B12(Re,Im) |  | A3Re,Im) |  | B3(Re,Im) |  | A23(Re,Im) |  | B23(Re,Im) |  | A4(Re,Im) |  | B4Re,Im) |  | A34(Re,Im) |  | B34(Re,Im) |  | A5Re,Im) |  | B5(Re,Im) |  | A45(Re,Im) |  | B45(Re,Im) |  | 減衰量(dB) | ABS(Zin)
| 6.08 | 1 | 0 | 0 | 0 | 1 | 0 | 0 | -0.59245 | 1 | 0 | 0 | -0.59245 | 1 | 0 | 0 | 0 | 5.356 | 0 | 0 | -0.59245 | 1 | 0 | 0 | 4.929 | 5.356 | 0 | 0 | 25.8071 | 1 | 0 | 0 | 0 | 5.356 | 25.8071 | 0 | 25.8071 | -36.227 | 0.20784
|  | C1(Re,Im) |  | D1(Re,Im) |  | C2(Re,Im) |  | D2(Re,Im) |  | C12(Re,Im) |  | D12(Re,Im) |  | C3(Re,Im) |  | D3(Re,Im) |  | C23(Re,Im) |  | D23(Re,Im) |  | C4(Re,Im) |  | D4(Re,Im) |  | C34(Re,Im) |  | D34(Re,Im) |  | C5Re,Im) |  | D5(Re,Im) |  | C45(Re,Im) |  | D45(Re,Im) |  | 位相(deg) | RL(Db)
|  | 0 | 3.4456 | 1 | 0 | 0 | 0 | 1 | 0 | 0 | 3.4456 | 3.0413 | 0 | 0 | 7.3525 | 1 | 0 | 0 | 25.807 | 3.0413 | 0 | 0 | 0 | 1 | 0 | 0 | 25.807 | -124.1613 | 0 | 1 | 0 | 1 | 0 | -124.1613 | 25.807 | -124.1613 | 0 | -78.2754 | -0.00059004
|  | 第1複素マトリックス |  |  |  | 第2複素マトリックス |  |  |  |  | 掛け算結果1 |  |  |  | 第3複素マトリックス |  |  |  | 掛け算結果2 |  |  | 第4複素マトリックス |  |  |  |  | 掛け算結果3 |  |  | 第5複素マトリックス |  |  |  |  | 掛け算結果4
|  | A1(Re,Im) |  | B1(Re,Im) |  | A2(Re,Im) |  | B2(Re,Im) |  | A12(Re,Im) |  | B12(Re,Im) |  | A3Re,Im) |  | B3(Re,Im) |  | A23(Re,Im) |  | B23(Re,Im) |  | A4(Re,Im) |  | B4Re,Im) |  | A34(Re,Im) |  | B34(Re,Im) |  | A5Re,Im) |  | B5(Re,Im) |  | A45(Re,Im) |  | B45(Re,Im) |  | 減衰量(dB) | ABS(Zin)
| 6.1 | 1 | 0 | 0 | 0 | 1 | 0 | 0 | -0.59012 | 1 | 0 | 0 | -0.59012 | 1 | 0 | 0 | 0 | 5.3531 | 0 | 0 | -0.59012 | 1 | 0 | 0 | 4.9452 | 5.3531 | 0 | 0 | 25.8821 | 1 | 0 | 0 | 0 | 5.3531 | 25.8821 | 0 | 25.8821 | -36.2796 | 0.20712
|  | C1(Re,Im) |  | D1(Re,Im) |  | C2(Re,Im) |  | D2(Re,Im) |  | C12(Re,Im) |  | D12(Re,Im) |  | C3(Re,Im) |  | D3(Re,Im) |  | C23(Re,Im) |  | D23(Re,Im) |  | C4(Re,Im) |  | D4(Re,Im) |  | C34(Re,Im) |  | D34(Re,Im) |  | C5Re,Im) |  | D5(Re,Im) |  | C45(Re,Im) |  | D45(Re,Im) |  | 位相(deg) | RL(Db)
|  | 0 | 3.4569 | 1 | 0 | 0 | 0 | 1 | 0 | 0 | 3.4569 | 3.04 | 0 | 0 | 7.3767 | 1 | 0 | 0 | 25.882 | 3.04 | 0 | 0 | 0 | 1 | 0 | 0 | 25.882 | -124.9517 | 0 | 1 | 0 | 1 | 0 | -124.9517 | 25.882 | -124.9517 | 0 | -78.3145 | -0.00058162
|  | 第1複素マトリックス |  |  |  | 第2複素マトリックス |  |  |  |  | 掛け算結果1 |  |  |  | 第3複素マトリックス |  |  |  | 掛け算結果2 |  |  | 第4複素マトリックス |  |  |  |  | 掛け算結果3 |  |  | 第5複素マトリックス |  |  |  |  | 掛け算結果4
|  | A1(Re,Im) |  | B1(Re,Im) |  | A2(Re,Im) |  | B2(Re,Im) |  | A12(Re,Im) |  | B12(Re,Im) |  | A3Re,Im) |  | B3(Re,Im) |  | A23(Re,Im) |  | B23(Re,Im) |  | A4(Re,Im) |  | B4Re,Im) |  | A34(Re,Im) |  | B34(Re,Im) |  | A5Re,Im) |  | B5(Re,Im) |  | A45(Re,Im) |  | B45(Re,Im) |  | 減衰量(dB) | ABS(Zin)
| 6.12 | 1 | 0 | 0 | 0 | 1 | 0 | 0 | -0.5878 | 1 | 0 | 0 | -0.5878 | 1 | 0 | 0 | 0 | 5.3503 | 0 | 0 | -0.5878 | 1 | 0 | 0 | 4.9614 | 5.3503 | 0 | 0 | 25.9571 | 1 | 0 | 0 | 0 | 5.3503 | 25.9571 | 0 | 25.9571 | -36.3321 | 0.20641
|  | C1(Re,Im) |  | D1(Re,Im) |  | C2(Re,Im) |  | D2(Re,Im) |  | C12(Re,Im) |  | D12(Re,Im) |  | C3(Re,Im) |  | D3(Re,Im) |  | C23(Re,Im) |  | D23(Re,Im) |  | C4(Re,Im) |  | D4(Re,Im) |  | C34(Re,Im) |  | D34(Re,Im) |  | C5Re,Im) |  | D5(Re,Im) |  | C45(Re,Im) |  | D45(Re,Im) |  | 位相(deg) | RL(Db)
|  | 0 | 3.4683 | 1 | 0 | 0 | 0 | 1 | 0 | 0 | 3.4683 | 3.0387 | 0 | 0 | 7.4009 | 1 | 0 | 0 | 25.957 | 3.0387 | 0 | 0 | 0 | 1 | 0 | 0 | 25.957 | -125.7448 | 0 | 1 | 0 | 1 | 0 | -125.7448 | 25.957 | -125.7448 | 0 | -78.3533 | -0.00057333
|  | 第1複素マトリックス |  |  |  | 第2複素マトリックス |  |  |  |  | 掛け算結果1 |  |  |  | 第3複素マトリックス |  |  |  | 掛け算結果2 |  |  | 第4複素マトリックス |  |  |  |  | 掛け算結果3 |  |  | 第5複素マトリックス |  |  |  |  | 掛け算結果4
|  | A1(Re,Im) |  | B1(Re,Im) |  | A2(Re,Im) |  | B2(Re,Im) |  | A12(Re,Im) |  | B12(Re,Im) |  | A3Re,Im) |  | B3(Re,Im) |  | A23(Re,Im) |  | B23(Re,Im) |  | A4(Re,Im) |  | B4Re,Im) |  | A34(Re,Im) |  | B34(Re,Im) |  | A5Re,Im) |  | B5(Re,Im) |  | A45(Re,Im) |  | B45(Re,Im) |  | 減衰量(dB) | ABS(Zin)
| 6.14 | 1 | 0 | 0 | 0 | 1 | 0 | 0 | -0.58551 | 1 | 0 | 0 | -0.58551 | 1 | 0 | 0 | 0 | 5.3474 | 0 | 0 | -0.58551 | 1 | 0 | 0 | 4.9776 | 5.3474 | 0 | 0 | 26.0321 | 1 | 0 | 0 | 0 | 5.3474 | 26.0321 | 0 | 26.0321 | -36.3845 | 0.20571
|  | C1(Re,Im) |  | D1(Re,Im) |  | C2(Re,Im) |  | D2(Re,Im) |  | C12(Re,Im) |  | D12(Re,Im) |  | C3(Re,Im) |  | D3(Re,Im) |  | C23(Re,Im) |  | D23(Re,Im) |  | C4(Re,Im) |  | D4(Re,Im) |  | C34(Re,Im) |  | D34(Re,Im) |  | C5Re,Im) |  | D5(Re,Im) |  | C45(Re,Im) |  | D45(Re,Im) |  | 位相(deg) | RL(Db)
|  | 0 | 3.4796 | 1 | 0 | 0 | 0 | 1 | 0 | 0 | 3.4796 | 3.0373 | 0 | 0 | 7.425 | 1 | 0 | 0 | 26.032 | 3.0373 | 0 | 0 | 0 | 1 | 0 | 0 | 26.032 | -126.5405 | 0 | 1 | 0 | 1 | 0 | -126.5405 | 26.032 | -126.5405 | 0 | -78.3919 | -0.00056519
|  | 第1複素マトリックス |  |  |  | 第2複素マトリックス |  |  |  |  | 掛け算結果1 |  |  |  | 第3複素マトリックス |  |  |  | 掛け算結果2 |  |  | 第4複素マトリックス |  |  |  |  | 掛け算結果3 |  |  | 第5複素マトリックス |  |  |  |  | 掛け算結果4
|  | A1(Re,Im) |  | B1(Re,Im) |  | A2(Re,Im) |  | B2(Re,Im) |  | A12(Re,Im) |  | B12(Re,Im) |  | A3Re,Im) |  | B3(Re,Im) |  | A23(Re,Im) |  | B23(Re,Im) |  | A4(Re,Im) |  | B4Re,Im) |  | A34(Re,Im) |  | B34(Re,Im) |  | A5Re,Im) |  | B5(Re,Im) |  | A45(Re,Im) |  | B45(Re,Im) |  | 減衰量(dB) | ABS(Zin)
| 6.16 | 1 | 0 | 0 | 0 | 1 | 0 | 0 | -0.58324 | 1 | 0 | 0 | -0.58324 | 1 | 0 | 0 | 0 | 5.3447 | 0 | 0 | -0.58324 | 1 | 0 | 0 | 4.9939 | 5.3447 | 0 | 0 | 26.1072 | 1 | 0 | 0 | 0 | 5.3447 | 26.1072 | 0 | 26.1072 | -36.4367 | 0.20501
|  | C1(Re,Im) |  | D1(Re,Im) |  | C2(Re,Im) |  | D2(Re,Im) |  | C12(Re,Im) |  | D12(Re,Im) |  | C3(Re,Im) |  | D3(Re,Im) |  | C23(Re,Im) |  | D23(Re,Im) |  | C4(Re,Im) |  | D4(Re,Im) |  | C34(Re,Im) |  | D34(Re,Im) |  | C5Re,Im) |  | D5(Re,Im) |  | C45(Re,Im) |  | D45(Re,Im) |  | 位相(deg) | RL(Db)
|  | 0 | 3.4909 | 1 | 0 | 0 | 0 | 1 | 0 | 0 | 3.4909 | 3.036 | 0 | 0 | 7.4492 | 1 | 0 | 0 | 26.1071 | 3.036 | 0 | 0 | 0 | 1 | 0 | 0 | 26.1071 | -127.3388 | 0 | 1 | 0 | 1 | 0 | -127.3388 | 26.1071 | -127.3388 | 0 | -78.4303 | -0.00055718
|  | 第1複素マトリックス |  |  |  | 第2複素マトリックス |  |  |  |  | 掛け算結果1 |  |  |  | 第3複素マトリックス |  |  |  | 掛け算結果2 |  |  | 第4複素マトリックス |  |  |  |  | 掛け算結果3 |  |  | 第5複素マトリックス |  |  |  |  | 掛け算結果4
|  | A1(Re,Im) |  | B1(Re,Im) |  | A2(Re,Im) |  | B2(Re,Im) |  | A12(Re,Im) |  | B12(Re,Im) |  | A3Re,Im) |  | B3(Re,Im) |  | A23(Re,Im) |  | B23(Re,Im) |  | A4(Re,Im) |  | B4Re,Im) |  | A34(Re,Im) |  | B34(Re,Im) |  | A5Re,Im) |  | B5(Re,Im) |  | A45(Re,Im) |  | B45(Re,Im) |  | 減衰量(dB) | ABS(Zin)
| 6.18 | 1 | 0 | 0 | 0 | 1 | 0 | 0 | -0.58098 | 1 | 0 | 0 | -0.58098 | 1 | 0 | 0 | 0 | 5.3419 | 0 | 0 | -0.58098 | 1 | 0 | 0 | 5.0101 | 5.3419 | 0 | 0 | 26.1823 | 1 | 0 | 0 | 0 | 5.3419 | 26.1823 | 0 | 26.1823 | -36.4888 | 0.20431
|  | C1(Re,Im) |  | D1(Re,Im) |  | C2(Re,Im) |  | D2(Re,Im) |  | C12(Re,Im) |  | D12(Re,Im) |  | C3(Re,Im) |  | D3(Re,Im) |  | C23(Re,Im) |  | D23(Re,Im) |  | C4(Re,Im) |  | D4(Re,Im) |  | C34(Re,Im) |  | D34(Re,Im) |  | C5Re,Im) |  | D5(Re,Im) |  | C45(Re,Im) |  | D45(Re,Im) |  | 位相(deg) | RL(Db)
|  | 0 | 3.5023 | 1 | 0 | 0 | 0 | 1 | 0 | 0 | 3.5023 | 3.0347 | 0 | 0 | 7.4734 | 1 | 0 | 0 | 26.1822 | 3.0347 | 0 | 0 | 0 | 1 | 0 | 0 | 26.1822 | -128.1398 | 0 | 1 | 0 | 1 | 0 | -128.1398 | 26.1822 | -128.1398 | 0 | -78.4684 | -0.0005493
|  | 第1複素マトリックス |  |  |  | 第2複素マトリックス |  |  |  |  | 掛け算結果1 |  |  |  | 第3複素マトリックス |  |  |  | 掛け算結果2 |  |  | 第4複素マトリックス |  |  |  |  | 掛け算結果3 |  |  | 第5複素マトリックス |  |  |  |  | 掛け算結果4
|  | A1(Re,Im) |  | B1(Re,Im) |  | A2(Re,Im) |  | B2(Re,Im) |  | A12(Re,Im) |  | B12(Re,Im) |  | A3Re,Im) |  | B3(Re,Im) |  | A23(Re,Im) |  | B23(Re,Im) |  | A4(Re,Im) |  | B4Re,Im) |  | A34(Re,Im) |  | B34(Re,Im) |  | A5Re,Im) |  | B5(Re,Im) |  | A45(Re,Im) |  | B45(Re,Im) |  | 減衰量(dB) | ABS(Zin)
| 6.2 | 1 | 0 | 0 | 0 | 1 | 0 | 0 | -0.57874 | 1 | 0 | 0 | -0.57874 | 1 | 0 | 0 | 0 | 5.3392 | 0 | 0 | -0.57874 | 1 | 0 | 0 | 5.0263 | 5.3392 | 0 | 0 | 26.2575 | 1 | 0 | 0 | 0 | 5.3392 | 26.2575 | 0 | 26.2575 | -36.5408 | 0.20362
|  | C1(Re,Im) |  | D1(Re,Im) |  | C2(Re,Im) |  | D2(Re,Im) |  | C12(Re,Im) |  | D12(Re,Im) |  | C3(Re,Im) |  | D3(Re,Im) |  | C23(Re,Im) |  | D23(Re,Im) |  | C4(Re,Im) |  | D4(Re,Im) |  | C34(Re,Im) |  | D34(Re,Im) |  | C5Re,Im) |  | D5(Re,Im) |  | C45(Re,Im) |  | D45(Re,Im) |  | 位相(deg) | RL(Db)
|  | 0 | 3.5136 | 1 | 0 | 0 | 0 | 1 | 0 | 0 | 3.5136 | 3.0335 | 0 | 0 | 7.4976 | 1 | 0 | 0 | 26.2574 | 3.0335 | 0 | 0 | 0 | 1 | 0 | 0 | 26.2574 | -128.9434 | 0 | 1 | 0 | 1 | 0 | -128.9434 | 26.2574 | -128.9434 | 0 | -78.5062 | -0.00054156
|  | 第1複素マトリックス |  |  |  | 第2複素マトリックス |  |  |  |  | 掛け算結果1 |  |  |  | 第3複素マトリックス |  |  |  | 掛け算結果2 |  |  | 第4複素マトリックス |  |  |  |  | 掛け算結果3 |  |  | 第5複素マトリックス |  |  |  |  | 掛け算結果4
|  | A1(Re,Im) |  | B1(Re,Im) |  | A2(Re,Im) |  | B2(Re,Im) |  | A12(Re,Im) |  | B12(Re,Im) |  | A3Re,Im) |  | B3(Re,Im) |  | A23(Re,Im) |  | B23(Re,Im) |  | A4(Re,Im) |  | B4Re,Im) |  | A34(Re,Im) |  | B34(Re,Im) |  | A5Re,Im) |  | B5(Re,Im) |  | A45(Re,Im) |  | B45(Re,Im) |  | 減衰量(dB) | ABS(Zin)
| 6.22 | 1 | 0 | 0 | 0 | 1 | 0 | 0 | -0.57652 | 1 | 0 | 0 | -0.57652 | 1 | 0 | 0 | 0 | 5.3365 | 0 | 0 | -0.57652 | 1 | 0 | 0 | 5.0425 | 5.3365 | 0 | 0 | 26.3327 | 1 | 0 | 0 | 0 | 5.3365 | 26.3327 | 0 | 26.3327 | -36.5926 | 0.20294
|  | C1(Re,Im) |  | D1(Re,Im) |  | C2(Re,Im) |  | D2(Re,Im) |  | C12(Re,Im) |  | D12(Re,Im) |  | C3(Re,Im) |  | D3(Re,Im) |  | C23(Re,Im) |  | D23(Re,Im) |  | C4(Re,Im) |  | D4(Re,Im) |  | C34(Re,Im) |  | D34(Re,Im) |  | C5Re,Im) |  | D5(Re,Im) |  | C45(Re,Im) |  | D45(Re,Im) |  | 位相(deg) | RL(Db)
|  | 0 | 3.5249 | 1 | 0 | 0 | 0 | 1 | 0 | 0 | 3.5249 | 3.0322 | 0 | 0 | 7.5218 | 1 | 0 | 0 | 26.3326 | 3.0322 | 0 | 0 | 0 | 1 | 0 | 0 | 26.3326 | -129.7496 | 0 | 1 | 0 | 1 | 0 | -129.7496 | 26.3326 | -129.7496 | 0 | -78.5438 | -0.00053394
|  | 第1複素マトリックス |  |  |  | 第2複素マトリックス |  |  |  |  | 掛け算結果1 |  |  |  | 第3複素マトリックス |  |  |  | 掛け算結果2 |  |  | 第4複素マトリックス |  |  |  |  | 掛け算結果3 |  |  | 第5複素マトリックス |  |  |  |  | 掛け算結果4
|  | A1(Re,Im) |  | B1(Re,Im) |  | A2(Re,Im) |  | B2(Re,Im) |  | A12(Re,Im) |  | B12(Re,Im) |  | A3Re,Im) |  | B3(Re,Im) |  | A23(Re,Im) |  | B23(Re,Im) |  | A4(Re,Im) |  | B4Re,Im) |  | A34(Re,Im) |  | B34(Re,Im) |  | A5Re,Im) |  | B5(Re,Im) |  | A45(Re,Im) |  | B45(Re,Im) |  | 減衰量(dB) | ABS(Zin)
| 6.24 | 1 | 0 | 0 | 0 | 1 | 0 | 0 | -0.57432 | 1 | 0 | 0 | -0.57432 | 1 | 0 | 0 | 0 | 5.3338 | 0 | 0 | -0.57432 | 1 | 0 | 0 | 5.0587 | 5.3338 | 0 | 0 | 26.408 | 1 | 0 | 0 | 0 | 5.3338 | 26.408 | 0 | 26.408 | -36.6442 | 0.20226
|  | C1(Re,Im) |  | D1(Re,Im) |  | C2(Re,Im) |  | D2(Re,Im) |  | C12(Re,Im) |  | D12(Re,Im) |  | C3(Re,Im) |  | D3(Re,Im) |  | C23(Re,Im) |  | D23(Re,Im) |  | C4(Re,Im) |  | D4(Re,Im) |  | C34(Re,Im) |  | D34(Re,Im) |  | C5Re,Im) |  | D5(Re,Im) |  | C45(Re,Im) |  | D45(Re,Im) |  | 位相(deg) | RL(Db)
|  | 0 | 3.5363 | 1 | 0 | 0 | 0 | 1 | 0 | 0 | 3.5363 | 3.031 | 0 | 0 | 7.546 | 1 | 0 | 0 | 26.4078 | 3.031 | 0 | 0 | 0 | 1 | 0 | 0 | 26.4078 | -130.5585 | 0 | 1 | 0 | 1 | 0 | -130.5585 | 26.4078 | -130.5585 | 0 | -78.5811 | -0.00052645
|  | 第1複素マトリックス |  |  |  | 第2複素マトリックス |  |  |  |  | 掛け算結果1 |  |  |  | 第3複素マトリックス |  |  |  | 掛け算結果2 |  |  | 第4複素マトリックス |  |  |  |  | 掛け算結果3 |  |  | 第5複素マトリックス |  |  |  |  | 掛け算結果4
|  | A1(Re,Im) |  | B1(Re,Im) |  | A2(Re,Im) |  | B2(Re,Im) |  | A12(Re,Im) |  | B12(Re,Im) |  | A3Re,Im) |  | B3(Re,Im) |  | A23(Re,Im) |  | B23(Re,Im) |  | A4(Re,Im) |  | B4Re,Im) |  | A34(Re,Im) |  | B34(Re,Im) |  | A5Re,Im) |  | B5(Re,Im) |  | A45(Re,Im) |  | B45(Re,Im) |  | 減衰量(dB) | ABS(Zin)
| 6.26 | 1 | 0 | 0 | 0 | 1 | 0 | 0 | -0.57214 | 1 | 0 | 0 | -0.57214 | 1 | 0 | 0 | 0 | 5.3312 | 0 | 0 | -0.57214 | 1 | 0 | 0 | 5.0749 | 5.3312 | 0 | 0 | 26.4832 | 1 | 0 | 0 | 0 | 5.3312 | 26.4832 | 0 | 26.4832 | -36.6958 | 0.20158
|  | C1(Re,Im) |  | D1(Re,Im) |  | C2(Re,Im) |  | D2(Re,Im) |  | C12(Re,Im) |  | D12(Re,Im) |  | C3(Re,Im) |  | D3(Re,Im) |  | C23(Re,Im) |  | D23(Re,Im) |  | C4(Re,Im) |  | D4(Re,Im) |  | C34(Re,Im) |  | D34(Re,Im) |  | C5Re,Im) |  | D5(Re,Im) |  | C45(Re,Im) |  | D45(Re,Im) |  | 位相(deg) | RL(Db)
|  | 0 | 3.5476 | 1 | 0 | 0 | 0 | 1 | 0 | 0 | 3.5476 | 3.0297 | 0 | 0 | 7.5702 | 1 | 0 | 0 | 26.4831 | 3.0297 | 0 | 0 | 0 | 1 | 0 | 0 | 26.4831 | -131.37 | 0 | 1 | 0 | 1 | 0 | -131.37 | 26.4831 | -131.37 | 0 | -78.6182 | -0.00051908
|  | 第1複素マトリックス |  |  |  | 第2複素マトリックス |  |  |  |  | 掛け算結果1 |  |  |  | 第3複素マトリックス |  |  |  | 掛け算結果2 |  |  | 第4複素マトリックス |  |  |  |  | 掛け算結果3 |  |  | 第5複素マトリックス |  |  |  |  | 掛け算結果4
|  | A1(Re,Im) |  | B1(Re,Im) |  | A2(Re,Im) |  | B2(Re,Im) |  | A12(Re,Im) |  | B12(Re,Im) |  | A3Re,Im) |  | B3(Re,Im) |  | A23(Re,Im) |  | B23(Re,Im) |  | A4(Re,Im) |  | B4Re,Im) |  | A34(Re,Im) |  | B34(Re,Im) |  | A5Re,Im) |  | B5(Re,Im) |  | A45(Re,Im) |  | B45(Re,Im) |  | 減衰量(dB) | ABS(Zin)
| 6.28 | 1 | 0 | 0 | 0 | 1 | 0 | 0 | -0.56998 | 1 | 0 | 0 | -0.56998 | 1 | 0 | 0 | 0 | 5.3286 | 0 | 0 | -0.56998 | 1 | 0 | 0 | 5.0911 | 5.3286 | 0 | 0 | 26.5586 | 1 | 0 | 0 | 0 | 5.3286 | 26.5586 | 0 | 26.5586 | -36.7472 | 0.20091
|  | C1(Re,Im) |  | D1(Re,Im) |  | C2(Re,Im) |  | D2(Re,Im) |  | C12(Re,Im) |  | D12(Re,Im) |  | C3(Re,Im) |  | D3(Re,Im) |  | C23(Re,Im) |  | D23(Re,Im) |  | C4(Re,Im) |  | D4(Re,Im) |  | C34(Re,Im) |  | D34(Re,Im) |  | C5Re,Im) |  | D5(Re,Im) |  | C45(Re,Im) |  | D45(Re,Im) |  | 位相(deg) | RL(Db)
|  | 0 | 3.5589 | 1 | 0 | 0 | 0 | 1 | 0 | 0 | 3.5589 | 3.0285 | 0 | 0 | 7.5943 | 1 | 0 | 0 | 26.5585 | 3.0285 | 0 | 0 | 0 | 1 | 0 | 0 | 26.5585 | -132.1842 | 0 | 1 | 0 | 1 | 0 | -132.1842 | 26.5585 | -132.1842 | 0 | -78.6551 | -0.00051184
|  | 第1複素マトリックス |  |  |  | 第2複素マトリックス |  |  |  |  | 掛け算結果1 |  |  |  | 第3複素マトリックス |  |  |  | 掛け算結果2 |  |  | 第4複素マトリックス |  |  |  |  | 掛け算結果3 |  |  | 第5複素マトリックス |  |  |  |  | 掛け算結果4
|  | A1(Re,Im) |  | B1(Re,Im) |  | A2(Re,Im) |  | B2(Re,Im) |  | A12(Re,Im) |  | B12(Re,Im) |  | A3Re,Im) |  | B3(Re,Im) |  | A23(Re,Im) |  | B23(Re,Im) |  | A4(Re,Im) |  | B4Re,Im) |  | A34(Re,Im) |  | B34(Re,Im) |  | A5Re,Im) |  | B5(Re,Im) |  | A45(Re,Im) |  | B45(Re,Im) |  | 減衰量(dB) | ABS(Zin)
| 6.3 | 1 | 0 | 0 | 0 | 1 | 0 | 0 | -0.56783 | 1 | 0 | 0 | -0.56783 | 1 | 0 | 0 | 0 | 5.326 | 0 | 0 | -0.56783 | 1 | 0 | 0 | 5.1073 | 5.326 | 0 | 0 | 26.634 | 1 | 0 | 0 | 0 | 5.326 | 26.634 | 0 | 26.634 | -36.7984 | 0.20024
|  | C1(Re,Im) |  | D1(Re,Im) |  | C2(Re,Im) |  | D2(Re,Im) |  | C12(Re,Im) |  | D12(Re,Im) |  | C3(Re,Im) |  | D3(Re,Im) |  | C23(Re,Im) |  | D23(Re,Im) |  | C4(Re,Im) |  | D4(Re,Im) |  | C34(Re,Im) |  | D34(Re,Im) |  | C5Re,Im) |  | D5(Re,Im) |  | C45(Re,Im) |  | D45(Re,Im) |  | 位相(deg) | RL(Db)
|  | 0 | 3.5703 | 1 | 0 | 0 | 0 | 1 | 0 | 0 | 3.5703 | 3.0273 | 0 | 0 | 7.6185 | 1 | 0 | 0 | 26.6338 | 3.0273 | 0 | 0 | 0 | 1 | 0 | 0 | 26.6338 | -133.001 | 0 | 1 | 0 | 1 | 0 | -133.001 | 26.6338 | -133.001 | 0 | -78.6917 | -0.00050471
|  | 第1複素マトリックス |  |  |  | 第2複素マトリックス |  |  |  |  | 掛け算結果1 |  |  |  | 第3複素マトリックス |  |  |  | 掛け算結果2 |  |  | 第4複素マトリックス |  |  |  |  | 掛け算結果3 |  |  | 第5複素マトリックス |  |  |  |  | 掛け算結果4
|  | A1(Re,Im) |  | B1(Re,Im) |  | A2(Re,Im) |  | B2(Re,Im) |  | A12(Re,Im) |  | B12(Re,Im) |  | A3Re,Im) |  | B3(Re,Im) |  | A23(Re,Im) |  | B23(Re,Im) |  | A4(Re,Im) |  | B4Re,Im) |  | A34(Re,Im) |  | B34(Re,Im) |  | A5Re,Im) |  | B5(Re,Im) |  | A45(Re,Im) |  | B45(Re,Im) |  | 減衰量(dB) | ABS(Zin)
| 6.32 | 1 | 0 | 0 | 0 | 1 | 0 | 0 | -0.5657 | 1 | 0 | 0 | -0.5657 | 1 | 0 | 0 | 0 | 5.3235 | 0 | 0 | -0.5657 | 1 | 0 | 0 | 5.1236 | 5.3235 | 0 | 0 | 26.7094 | 1 | 0 | 0 | 0 | 5.3235 | 26.7094 | 0 | 26.7094 | -36.8496 | 0.19958
|  | C1(Re,Im) |  | D1(Re,Im) |  | C2(Re,Im) |  | D2(Re,Im) |  | C12(Re,Im) |  | D12(Re,Im) |  | C3(Re,Im) |  | D3(Re,Im) |  | C23(Re,Im) |  | D23(Re,Im) |  | C4(Re,Im) |  | D4(Re,Im) |  | C34(Re,Im) |  | D34(Re,Im) |  | C5Re,Im) |  | D5(Re,Im) |  | C45(Re,Im) |  | D45(Re,Im) |  | 位相(deg) | RL(Db)
|  | 0 | 3.5816 | 1 | 0 | 0 | 0 | 1 | 0 | 0 | 3.5816 | 3.0261 | 0 | 0 | 7.6427 | 1 | 0 | 0 | 26.7093 | 3.0261 | 0 | 0 | 0 | 1 | 0 | 0 | 26.7093 | -133.8204 | 0 | 1 | 0 | 1 | 0 | -133.8204 | 26.7093 | -133.8204 | 0 | -78.7281 | -0.0004977
|  | 第1複素マトリックス |  |  |  | 第2複素マトリックス |  |  |  |  | 掛け算結果1 |  |  |  | 第3複素マトリックス |  |  |  | 掛け算結果2 |  |  | 第4複素マトリックス |  |  |  |  | 掛け算結果3 |  |  | 第5複素マトリックス |  |  |  |  | 掛け算結果4
|  | A1(Re,Im) |  | B1(Re,Im) |  | A2(Re,Im) |  | B2(Re,Im) |  | A12(Re,Im) |  | B12(Re,Im) |  | A3Re,Im) |  | B3(Re,Im) |  | A23(Re,Im) |  | B23(Re,Im) |  | A4(Re,Im) |  | B4Re,Im) |  | A34(Re,Im) |  | B34(Re,Im) |  | A5Re,Im) |  | B5(Re,Im) |  | A45(Re,Im) |  | B45(Re,Im) |  | 減衰量(dB) | ABS(Zin)
| 6.34 | 1 | 0 | 0 | 0 | 1 | 0 | 0 | -0.56358 | 1 | 0 | 0 | -0.56358 | 1 | 0 | 0 | 0 | 5.3209 | 0 | 0 | -0.56358 | 1 | 0 | 0 | 5.1398 | 5.3209 | 0 | 0 | 26.7848 | 1 | 0 | 0 | 0 | 5.3209 | 26.7848 | 0 | 26.7848 | -36.9006 | 0.19892
|  | C1(Re,Im) |  | D1(Re,Im) |  | C2(Re,Im) |  | D2(Re,Im) |  | C12(Re,Im) |  | D12(Re,Im) |  | C3(Re,Im) |  | D3(Re,Im) |  | C23(Re,Im) |  | D23(Re,Im) |  | C4(Re,Im) |  | D4(Re,Im) |  | C34(Re,Im) |  | D34(Re,Im) |  | C5Re,Im) |  | D5(Re,Im) |  | C45(Re,Im) |  | D45(Re,Im) |  | 位相(deg) | RL(Db)
|  | 0 | 3.5929 | 1 | 0 | 0 | 0 | 1 | 0 | 0 | 3.5929 | 3.0249 | 0 | 0 | 7.6669 | 1 | 0 | 0 | 26.7847 | 3.0249 | 0 | 0 | 0 | 1 | 0 | 0 | 26.7847 | -134.6424 | 0 | 1 | 0 | 1 | 0 | -134.6424 | 26.7847 | -134.6424 | 0 | -78.7642 | -0.00049081
|  | 第1複素マトリックス |  |  |  | 第2複素マトリックス |  |  |  |  | 掛け算結果1 |  |  |  | 第3複素マトリックス |  |  |  | 掛け算結果2 |  |  | 第4複素マトリックス |  |  |  |  | 掛け算結果3 |  |  | 第5複素マトリックス |  |  |  |  | 掛け算結果4
|  | A1(Re,Im) |  | B1(Re,Im) |  | A2(Re,Im) |  | B2(Re,Im) |  | A12(Re,Im) |  | B12(Re,Im) |  | A3Re,Im) |  | B3(Re,Im) |  | A23(Re,Im) |  | B23(Re,Im) |  | A4(Re,Im) |  | B4Re,Im) |  | A34(Re,Im) |  | B34(Re,Im) |  | A5Re,Im) |  | B5(Re,Im) |  | A45(Re,Im) |  | B45(Re,Im) |  | 減衰量(dB) | ABS(Zin)
| 6.36 | 1 | 0 | 0 | 0 | 1 | 0 | 0 | -0.56149 | 1 | 0 | 0 | -0.56149 | 1 | 0 | 0 | 0 | 5.3184 | 0 | 0 | -0.56149 | 1 | 0 | 0 | 5.156 | 5.3184 | 0 | 0 | 26.8603 | 1 | 0 | 0 | 0 | 5.3184 | 26.8603 | 0 | 26.8603 | -36.9514 | 0.19827
|  | C1(Re,Im) |  | D1(Re,Im) |  | C2(Re,Im) |  | D2(Re,Im) |  | C12(Re,Im) |  | D12(Re,Im) |  | C3(Re,Im) |  | D3(Re,Im) |  | C23(Re,Im) |  | D23(Re,Im) |  | C4(Re,Im) |  | D4(Re,Im) |  | C34(Re,Im) |  | D34(Re,Im) |  | C5Re,Im) |  | D5(Re,Im) |  | C45(Re,Im) |  | D45(Re,Im) |  | 位相(deg) | RL(Db)
|  | 0 | 3.6043 | 1 | 0 | 0 | 0 | 1 | 0 | 0 | 3.6043 | 3.0238 | 0 | 0 | 7.6911 | 1 | 0 | 0 | 26.8602 | 3.0238 | 0 | 0 | 0 | 1 | 0 | 0 | 26.8602 | -135.4671 | 0 | 1 | 0 | 1 | 0 | -135.4671 | 26.8602 | -135.4671 | 0 | -78.8001 | -0.00048403
|  | 第1複素マトリックス |  |  |  | 第2複素マトリックス |  |  |  |  | 掛け算結果1 |  |  |  | 第3複素マトリックス |  |  |  | 掛け算結果2 |  |  | 第4複素マトリックス |  |  |  |  | 掛け算結果3 |  |  | 第5複素マトリックス |  |  |  |  | 掛け算結果4
|  | A1(Re,Im) |  | B1(Re,Im) |  | A2(Re,Im) |  | B2(Re,Im) |  | A12(Re,Im) |  | B12(Re,Im) |  | A3Re,Im) |  | B3(Re,Im) |  | A23(Re,Im) |  | B23(Re,Im) |  | A4(Re,Im) |  | B4Re,Im) |  | A34(Re,Im) |  | B34(Re,Im) |  | A5Re,Im) |  | B5(Re,Im) |  | A45(Re,Im) |  | B45(Re,Im) |  | 減衰量(dB) | ABS(Zin)
| 6.38 | 1 | 0 | 0 | 0 | 1 | 0 | 0 | -0.55941 | 1 | 0 | 0 | -0.55941 | 1 | 0 | 0 | 0 | 5.316 | 0 | 0 | -0.55941 | 1 | 0 | 0 | 5.1722 | 5.316 | 0 | 0 | 26.9359 | 1 | 0 | 0 | 0 | 5.316 | 26.9359 | 0 | 26.9359 | -37.0022 | 0.19762
|  | C1(Re,Im) |  | D1(Re,Im) |  | C2(Re,Im) |  | D2(Re,Im) |  | C12(Re,Im) |  | D12(Re,Im) |  | C3(Re,Im) |  | D3(Re,Im) |  | C23(Re,Im) |  | D23(Re,Im) |  | C4(Re,Im) |  | D4(Re,Im) |  | C34(Re,Im) |  | D34(Re,Im) |  | C5Re,Im) |  | D5(Re,Im) |  | C45(Re,Im) |  | D45(Re,Im) |  | 位相(deg) | RL(Db)
|  | 0 | 3.6156 | 1 | 0 | 0 | 0 | 1 | 0 | 0 | 3.6156 | 3.0226 | 0 | 0 | 7.7153 | 1 | 0 | 0 | 26.9357 | 3.0226 | 0 | 0 | 0 | 1 | 0 | 0 | 26.9357 | -136.2945 | 0 | 1 | 0 | 1 | 0 | -136.2945 | 26.9357 | -136.2945 | 0 | -78.8358 | -0.00047736
|  | 第1複素マトリックス |  |  |  | 第2複素マトリックス |  |  |  |  | 掛け算結果1 |  |  |  | 第3複素マトリックス |  |  |  | 掛け算結果2 |  |  | 第4複素マトリックス |  |  |  |  | 掛け算結果3 |  |  | 第5複素マトリックス |  |  |  |  | 掛け算結果4
|  | A1(Re,Im) |  | B1(Re,Im) |  | A2(Re,Im) |  | B2(Re,Im) |  | A12(Re,Im) |  | B12(Re,Im) |  | A3Re,Im) |  | B3(Re,Im) |  | A23(Re,Im) |  | B23(Re,Im) |  | A4(Re,Im) |  | B4Re,Im) |  | A34(Re,Im) |  | B34(Re,Im) |  | A5Re,Im) |  | B5(Re,Im) |  | A45(Re,Im) |  | B45(Re,Im) |  | 減衰量(dB) | ABS(Zin)
| 6.4 | 1 | 0 | 0 | 0 | 1 | 0 | 0 | -0.55734 | 1 | 0 | 0 | -0.55734 | 1 | 0 | 0 | 0 | 5.3135 | 0 | 0 | -0.55734 | 1 | 0 | 0 | 5.1884 | 5.3135 | 0 | 0 | 27.0114 | 1 | 0 | 0 | 0 | 5.3135 | 27.0114 | 0 | 27.0114 | -37.0528 | 0.19697
|  | C1(Re,Im) |  | D1(Re,Im) |  | C2(Re,Im) |  | D2(Re,Im) |  | C12(Re,Im) |  | D12(Re,Im) |  | C3(Re,Im) |  | D3(Re,Im) |  | C23(Re,Im) |  | D23(Re,Im) |  | C4(Re,Im) |  | D4(Re,Im) |  | C34(Re,Im) |  | D34(Re,Im) |  | C5Re,Im) |  | D5(Re,Im) |  | C45(Re,Im) |  | D45(Re,Im) |  | 位相(deg) | RL(Db)
|  | 0 | 3.6269 | 1 | 0 | 0 | 0 | 1 | 0 | 0 | 3.6269 | 3.0214 | 0 | 0 | 7.7395 | 1 | 0 | 0 | 27.0113 | 3.0214 | 0 | 0 | 0 | 1 | 0 | 0 | 27.0113 | -137.1244 | 0 | 1 | 0 | 1 | 0 | -137.1244 | 27.0113 | -137.1244 | 0 | -78.8712 | -0.00047079
|  | 第1複素マトリックス |  |  |  | 第2複素マトリックス |  |  |  |  | 掛け算結果1 |  |  |  | 第3複素マトリックス |  |  |  | 掛け算結果2 |  |  | 第4複素マトリックス |  |  |  |  | 掛け算結果3 |  |  | 第5複素マトリックス |  |  |  |  | 掛け算結果4
|  | A1(Re,Im) |  | B1(Re,Im) |  | A2(Re,Im) |  | B2(Re,Im) |  | A12(Re,Im) |  | B12(Re,Im) |  | A3Re,Im) |  | B3(Re,Im) |  | A23(Re,Im) |  | B23(Re,Im) |  | A4(Re,Im) |  | B4Re,Im) |  | A34(Re,Im) |  | B34(Re,Im) |  | A5Re,Im) |  | B5(Re,Im) |  | A45(Re,Im) |  | B45(Re,Im) |  | 減衰量(dB) | ABS(Zin)
| 6.42 | 1 | 0 | 0 | 0 | 1 | 0 | 0 | -0.55529 | 1 | 0 | 0 | -0.55529 | 1 | 0 | 0 | 0 | 5.3111 | 0 | 0 | -0.55529 | 1 | 0 | 0 | 5.2046 | 5.3111 | 0 | 0 | 27.087 | 1 | 0 | 0 | 0 | 5.3111 | 27.087 | 0 | 27.087 | -37.1032 | 0.19633
|  | C1(Re,Im) |  | D1(Re,Im) |  | C2(Re,Im) |  | D2(Re,Im) |  | C12(Re,Im) |  | D12(Re,Im) |  | C3(Re,Im) |  | D3(Re,Im) |  | C23(Re,Im) |  | D23(Re,Im) |  | C4(Re,Im) |  | D4(Re,Im) |  | C34(Re,Im) |  | D34(Re,Im) |  | C5Re,Im) |  | D5(Re,Im) |  | C45(Re,Im) |  | D45(Re,Im) |  | 位相(deg) | RL(Db)
|  | 0 | 3.6383 | 1 | 0 | 0 | 0 | 1 | 0 | 0 | 3.6383 | 3.0203 | 0 | 0 | 7.7636 | 1 | 0 | 0 | 27.0869 | 3.0203 | 0 | 0 | 0 | 1 | 0 | 0 | 27.0869 | -137.957 | 0 | 1 | 0 | 1 | 0 | -137.957 | 27.0869 | -137.957 | 0 | -78.9064 | -0.00046434
|  | 第1複素マトリックス |  |  |  | 第2複素マトリックス |  |  |  |  | 掛け算結果1 |  |  |  | 第3複素マトリックス |  |  |  | 掛け算結果2 |  |  | 第4複素マトリックス |  |  |  |  | 掛け算結果3 |  |  | 第5複素マトリックス |  |  |  |  | 掛け算結果4
|  | A1(Re,Im) |  | B1(Re,Im) |  | A2(Re,Im) |  | B2(Re,Im) |  | A12(Re,Im) |  | B12(Re,Im) |  | A3Re,Im) |  | B3(Re,Im) |  | A23(Re,Im) |  | B23(Re,Im) |  | A4(Re,Im) |  | B4Re,Im) |  | A34(Re,Im) |  | B34(Re,Im) |  | A5Re,Im) |  | B5(Re,Im) |  | A45(Re,Im) |  | B45(Re,Im) |  | 減衰量(dB) | ABS(Zin)
| 6.44 | 1 | 0 | 0 | 0 | 1 | 0 | 0 | -0.55326 | 1 | 0 | 0 | -0.55326 | 1 | 0 | 0 | 0 | 5.3087 | 0 | 0 | -0.55326 | 1 | 0 | 0 | 5.2208 | 5.3087 | 0 | 0 | 27.1627 | 1 | 0 | 0 | 0 | 5.3087 | 27.1627 | 0 | 27.1627 | -37.1536 | 0.1957
|  | C1(Re,Im) |  | D1(Re,Im) |  | C2(Re,Im) |  | D2(Re,Im) |  | C12(Re,Im) |  | D12(Re,Im) |  | C3(Re,Im) |  | D3(Re,Im) |  | C23(Re,Im) |  | D23(Re,Im) |  | C4(Re,Im) |  | D4(Re,Im) |  | C34(Re,Im) |  | D34(Re,Im) |  | C5Re,Im) |  | D5(Re,Im) |  | C45(Re,Im) |  | D45(Re,Im) |  | 位相(deg) | RL(Db)
|  | 0 | 3.6496 | 1 | 0 | 0 | 0 | 1 | 0 | 0 | 3.6496 | 3.0192 | 0 | 0 | 7.7878 | 1 | 0 | 0 | 27.1626 | 3.0192 | 0 | 0 | 0 | 1 | 0 | 0 | 27.1626 | -138.7923 | 0 | 1 | 0 | 1 | 0 | -138.7923 | 27.1626 | -138.7923 | 0 | -78.9414 | -0.00045799
|  | 第1複素マトリックス |  |  |  | 第2複素マトリックス |  |  |  |  | 掛け算結果1 |  |  |  | 第3複素マトリックス |  |  |  | 掛け算結果2 |  |  | 第4複素マトリックス |  |  |  |  | 掛け算結果3 |  |  | 第5複素マトリックス |  |  |  |  | 掛け算結果4
|  | A1(Re,Im) |  | B1(Re,Im) |  | A2(Re,Im) |  | B2(Re,Im) |  | A12(Re,Im) |  | B12(Re,Im) |  | A3Re,Im) |  | B3(Re,Im) |  | A23(Re,Im) |  | B23(Re,Im) |  | A4(Re,Im) |  | B4Re,Im) |  | A34(Re,Im) |  | B34(Re,Im) |  | A5Re,Im) |  | B5(Re,Im) |  | A45(Re,Im) |  | B45(Re,Im) |  | 減衰量(dB) | ABS(Zin)
| 6.46 | 1 | 0 | 0 | 0 | 1 | 0 | 0 | -0.55125 | 1 | 0 | 0 | -0.55125 | 1 | 0 | 0 | 0 | 5.3063 | 0 | 0 | -0.55125 | 1 | 0 | 0 | 5.2371 | 5.3063 | 0 | 0 | 27.2384 | 1 | 0 | 0 | 0 | 5.3063 | 27.2384 | 0 | 27.2384 | -37.2038 | 0.19507
|  | C1(Re,Im) |  | D1(Re,Im) |  | C2(Re,Im) |  | D2(Re,Im) |  | C12(Re,Im) |  | D12(Re,Im) |  | C3(Re,Im) |  | D3(Re,Im) |  | C23(Re,Im) |  | D23(Re,Im) |  | C4(Re,Im) |  | D4(Re,Im) |  | C34(Re,Im) |  | D34(Re,Im) |  | C5Re,Im) |  | D5(Re,Im) |  | C45(Re,Im) |  | D45(Re,Im) |  | 位相(deg) | RL(Db)
|  | 0 | 3.6609 | 1 | 0 | 0 | 0 | 1 | 0 | 0 | 3.6609 | 3.0181 | 0 | 0 | 7.812 | 1 | 0 | 0 | 27.2382 | 3.0181 | 0 | 0 | 0 | 1 | 0 | 0 | 27.2382 | -139.6301 | 0 | 1 | 0 | 1 | 0 | -139.6301 | 27.2382 | -139.6301 | 0 | -78.9762 | -0.00045174
|  | 第1複素マトリックス |  |  |  | 第2複素マトリックス |  |  |  |  | 掛け算結果1 |  |  |  | 第3複素マトリックス |  |  |  | 掛け算結果2 |  |  | 第4複素マトリックス |  |  |  |  | 掛け算結果3 |  |  | 第5複素マトリックス |  |  |  |  | 掛け算結果4
|  | A1(Re,Im) |  | B1(Re,Im) |  | A2(Re,Im) |  | B2(Re,Im) |  | A12(Re,Im) |  | B12(Re,Im) |  | A3Re,Im) |  | B3(Re,Im) |  | A23(Re,Im) |  | B23(Re,Im) |  | A4(Re,Im) |  | B4Re,Im) |  | A34(Re,Im) |  | B34(Re,Im) |  | A5Re,Im) |  | B5(Re,Im) |  | A45(Re,Im) |  | B45(Re,Im) |  | 減衰量(dB) | ABS(Zin)
| 6.48 | 1 | 0 | 0 | 0 | 1 | 0 | 0 | -0.54925 | 1 | 0 | 0 | -0.54925 | 1 | 0 | 0 | 0 | 5.304 | 0 | 0 | -0.54925 | 1 | 0 | 0 | 5.2533 | 5.304 | 0 | 0 | 27.3141 | 1 | 0 | 0 | 0 | 5.304 | 27.3141 | 0 | 27.3141 | -37.2539 | 0.19444
|  | C1(Re,Im) |  | D1(Re,Im) |  | C2(Re,Im) |  | D2(Re,Im) |  | C12(Re,Im) |  | D12(Re,Im) |  | C3(Re,Im) |  | D3(Re,Im) |  | C23(Re,Im) |  | D23(Re,Im) |  | C4(Re,Im) |  | D4(Re,Im) |  | C34(Re,Im) |  | D34(Re,Im) |  | C5Re,Im) |  | D5(Re,Im) |  | C45(Re,Im) |  | D45(Re,Im) |  | 位相(deg) | RL(Db)
|  | 0 | 3.6723 | 1 | 0 | 0 | 0 | 1 | 0 | 0 | 3.6723 | 3.017 | 0 | 0 | 7.8362 | 1 | 0 | 0 | 27.314 | 3.017 | 0 | 0 | 0 | 1 | 0 | 0 | 27.314 | -140.4706 | 0 | 1 | 0 | 1 | 0 | -140.4706 | 27.314 | -140.4706 | 0 | -79.0108 | -0.00044559
|  | 第1複素マトリックス |  |  |  | 第2複素マトリックス |  |  |  |  | 掛け算結果1 |  |  |  | 第3複素マトリックス |  |  |  | 掛け算結果2 |  |  | 第4複素マトリックス |  |  |  |  | 掛け算結果3 |  |  | 第5複素マトリックス |  |  |  |  | 掛け算結果4
|  | A1(Re,Im) |  | B1(Re,Im) |  | A2(Re,Im) |  | B2(Re,Im) |  | A12(Re,Im) |  | B12(Re,Im) |  | A3Re,Im) |  | B3(Re,Im) |  | A23(Re,Im) |  | B23(Re,Im) |  | A4(Re,Im) |  | B4Re,Im) |  | A34(Re,Im) |  | B34(Re,Im) |  | A5Re,Im) |  | B5(Re,Im) |  | A45(Re,Im) |  | B45(Re,Im) |  | 減衰量(dB) | ABS(Zin)
| 6.5 | 1 | 0 | 0 | 0 | 1 | 0 | 0 | -0.54726 | 1 | 0 | 0 | -0.54726 | 1 | 0 | 0 | 0 | 5.3017 | 0 | 0 | -0.54726 | 1 | 0 | 0 | 5.2695 | 5.3017 | 0 | 0 | 27.3898 | 1 | 0 | 0 | 0 | 5.3017 | 27.3898 | 0 | 27.3898 | -37.3038 | 0.19381
|  | C1(Re,Im) |  | D1(Re,Im) |  | C2(Re,Im) |  | D2(Re,Im) |  | C12(Re,Im) |  | D12(Re,Im) |  | C3(Re,Im) |  | D3(Re,Im) |  | C23(Re,Im) |  | D23(Re,Im) |  | C4(Re,Im) |  | D4(Re,Im) |  | C34(Re,Im) |  | D34(Re,Im) |  | C5Re,Im) |  | D5(Re,Im) |  | C45(Re,Im) |  | D45(Re,Im) |  | 位相(deg) | RL(Db)
|  | 0 | 3.6836 | 1 | 0 | 0 | 0 | 1 | 0 | 0 | 3.6836 | 3.0159 | 0 | 0 | 7.8604 | 1 | 0 | 0 | 27.3897 | 3.0159 | 0 | 0 | 0 | 1 | 0 | 0 | 27.3897 | -141.3138 | 0 | 1 | 0 | 1 | 0 | -141.3138 | 27.3897 | -141.3138 | 0 | -79.0451 | -0.00043954
|  | 第1複素マトリックス |  |  |  | 第2複素マトリックス |  |  |  |  | 掛け算結果1 |  |  |  | 第3複素マトリックス |  |  |  | 掛け算結果2 |  |  | 第4複素マトリックス |  |  |  |  | 掛け算結果3 |  |  | 第5複素マトリックス |  |  |  |  | 掛け算結果4
|  | A1(Re,Im) |  | B1(Re,Im) |  | A2(Re,Im) |  | B2(Re,Im) |  | A12(Re,Im) |  | B12(Re,Im) |  | A3Re,Im) |  | B3(Re,Im) |  | A23(Re,Im) |  | B23(Re,Im) |  | A4(Re,Im) |  | B4Re,Im) |  | A34(Re,Im) |  | B34(Re,Im) |  | A5Re,Im) |  | B5(Re,Im) |  | A45(Re,Im) |  | B45(Re,Im) |  | 減衰量(dB) | ABS(Zin)
| 6.52 | 1 | 0 | 0 | 0 | 1 | 0 | 0 | -0.54529 | 1 | 0 | 0 | -0.54529 | 1 | 0 | 0 | 0 | 5.2994 | 0 | 0 | -0.54529 | 1 | 0 | 0 | 5.2857 | 5.2994 | 0 | 0 | 27.4656 | 1 | 0 | 0 | 0 | 5.2994 | 27.4656 | 0 | 27.4656 | -37.3536 | 0.19319
|  | C1(Re,Im) |  | D1(Re,Im) |  | C2(Re,Im) |  | D2(Re,Im) |  | C12(Re,Im) |  | D12(Re,Im) |  | C3(Re,Im) |  | D3(Re,Im) |  | C23(Re,Im) |  | D23(Re,Im) |  | C4(Re,Im) |  | D4(Re,Im) |  | C34(Re,Im) |  | D34(Re,Im) |  | C5Re,Im) |  | D5(Re,Im) |  | C45(Re,Im) |  | D45(Re,Im) |  | 位相(deg) | RL(Db)
|  | 0 | 3.6949 | 1 | 0 | 0 | 0 | 1 | 0 | 0 | 3.6949 | 3.0148 | 0 | 0 | 7.8846 | 1 | 0 | 0 | 27.4655 | 3.0148 | 0 | 0 | 0 | 1 | 0 | 0 | 27.4655 | -142.1595 | 0 | 1 | 0 | 1 | 0 | -142.1595 | 27.4655 | -142.1595 | 0 | -79.0792 | -0.00043359
|  | 第1複素マトリックス |  |  |  | 第2複素マトリックス |  |  |  |  | 掛け算結果1 |  |  |  | 第3複素マトリックス |  |  |  | 掛け算結果2 |  |  | 第4複素マトリックス |  |  |  |  | 掛け算結果3 |  |  | 第5複素マトリックス |  |  |  |  | 掛け算結果4
|  | A1(Re,Im) |  | B1(Re,Im) |  | A2(Re,Im) |  | B2(Re,Im) |  | A12(Re,Im) |  | B12(Re,Im) |  | A3Re,Im) |  | B3(Re,Im) |  | A23(Re,Im) |  | B23(Re,Im) |  | A4(Re,Im) |  | B4Re,Im) |  | A34(Re,Im) |  | B34(Re,Im) |  | A5Re,Im) |  | B5(Re,Im) |  | A45(Re,Im) |  | B45(Re,Im) |  | 減衰量(dB) | ABS(Zin)
| 6.54 | 1 | 0 | 0 | 0 | 1 | 0 | 0 | -0.54333 | 1 | 0 | 0 | -0.54333 | 1 | 0 | 0 | 0 | 5.2971 | 0 | 0 | -0.54333 | 1 | 0 | 0 | 5.3019 | 5.2971 | 0 | 0 | 27.5414 | 1 | 0 | 0 | 0 | 5.2971 | 27.5414 | 0 | 27.5414 | -37.4033 | 0.19258
|  | C1(Re,Im) |  | D1(Re,Im) |  | C2(Re,Im) |  | D2(Re,Im) |  | C12(Re,Im) |  | D12(Re,Im) |  | C3(Re,Im) |  | D3(Re,Im) |  | C23(Re,Im) |  | D23(Re,Im) |  | C4(Re,Im) |  | D4(Re,Im) |  | C34(Re,Im) |  | D34(Re,Im) |  | C5Re,Im) |  | D5(Re,Im) |  | C45(Re,Im) |  | D45(Re,Im) |  | 位相(deg) | RL(Db)
|  | 0 | 3.7063 | 1 | 0 | 0 | 0 | 1 | 0 | 0 | 3.7063 | 3.0138 | 0 | 0 | 7.9088 | 1 | 0 | 0 | 27.5413 | 3.0138 | 0 | 0 | 0 | 1 | 0 | 0 | 27.5413 | -143.0079 | 0 | 1 | 0 | 1 | 0 | -143.0079 | 27.5413 | -143.0079 | 0 | -79.1131 | -0.00042773
|  | 第1複素マトリックス |  |  |  | 第2複素マトリックス |  |  |  |  | 掛け算結果1 |  |  |  | 第3複素マトリックス |  |  |  | 掛け算結果2 |  |  | 第4複素マトリックス |  |  |  |  | 掛け算結果3 |  |  | 第5複素マトリックス |  |  |  |  | 掛け算結果4
|  | A1(Re,Im) |  | B1(Re,Im) |  | A2(Re,Im) |  | B2(Re,Im) |  | A12(Re,Im) |  | B12(Re,Im) |  | A3Re,Im) |  | B3(Re,Im) |  | A23(Re,Im) |  | B23(Re,Im) |  | A4(Re,Im) |  | B4Re,Im) |  | A34(Re,Im) |  | B34(Re,Im) |  | A5Re,Im) |  | B5(Re,Im) |  | A45(Re,Im) |  | B45(Re,Im) |  | 減衰量(dB) | ABS(Zin)
| 6.56 | 1 | 0 | 0 | 0 | 1 | 0 | 0 | -0.54139 | 1 | 0 | 0 | -0.54139 | 1 | 0 | 0 | 0 | 5.2949 | 0 | 0 | -0.54139 | 1 | 0 | 0 | 5.3181 | 5.2949 | 0 | 0 | 27.6173 | 1 | 0 | 0 | 0 | 5.2949 | 27.6173 | 0 | 27.6173 | -37.4529 | 0.19197
|  | C1(Re,Im) |  | D1(Re,Im) |  | C2(Re,Im) |  | D2(Re,Im) |  | C12(Re,Im) |  | D12(Re,Im) |  | C3(Re,Im) |  | D3(Re,Im) |  | C23(Re,Im) |  | D23(Re,Im) |  | C4(Re,Im) |  | D4(Re,Im) |  | C34(Re,Im) |  | D34(Re,Im) |  | C5Re,Im) |  | D5(Re,Im) |  | C45(Re,Im) |  | D45(Re,Im) |  | 位相(deg) | RL(Db)
|  | 0 | 3.7176 | 1 | 0 | 0 | 0 | 1 | 0 | 0 | 3.7176 | 3.0127 | 0 | 0 | 7.9329 | 1 | 0 | 0 | 27.6172 | 3.0127 | 0 | 0 | 0 | 1 | 0 | 0 | 27.6172 | -143.859 | 0 | 1 | 0 | 1 | 0 | -143.859 | 27.6172 | -143.859 | 0 | -79.1468 | -0.00042196
|  | 第1複素マトリックス |  |  |  | 第2複素マトリックス |  |  |  |  | 掛け算結果1 |  |  |  | 第3複素マトリックス |  |  |  | 掛け算結果2 |  |  | 第4複素マトリックス |  |  |  |  | 掛け算結果3 |  |  | 第5複素マトリックス |  |  |  |  | 掛け算結果4
|  | A1(Re,Im) |  | B1(Re,Im) |  | A2(Re,Im) |  | B2(Re,Im) |  | A12(Re,Im) |  | B12(Re,Im) |  | A3Re,Im) |  | B3(Re,Im) |  | A23(Re,Im) |  | B23(Re,Im) |  | A4(Re,Im) |  | B4Re,Im) |  | A34(Re,Im) |  | B34(Re,Im) |  | A5Re,Im) |  | B5(Re,Im) |  | A45(Re,Im) |  | B45(Re,Im) |  | 減衰量(dB) | ABS(Zin)
| 6.58 | 1 | 0 | 0 | 0 | 1 | 0 | 0 | -0.53947 | 1 | 0 | 0 | -0.53947 | 1 | 0 | 0 | 0 | 5.2926 | 0 | 0 | -0.53947 | 1 | 0 | 0 | 5.3343 | 5.2926 | 0 | 0 | 27.6932 | 1 | 0 | 0 | 0 | 5.2926 | 27.6932 | 0 | 27.6932 | -37.5023 | 0.19136
|  | C1(Re,Im) |  | D1(Re,Im) |  | C2(Re,Im) |  | D2(Re,Im) |  | C12(Re,Im) |  | D12(Re,Im) |  | C3(Re,Im) |  | D3(Re,Im) |  | C23(Re,Im) |  | D23(Re,Im) |  | C4(Re,Im) |  | D4(Re,Im) |  | C34(Re,Im) |  | D34(Re,Im) |  | C5Re,Im) |  | D5(Re,Im) |  | C45(Re,Im) |  | D45(Re,Im) |  | 位相(deg) | RL(Db)
|  | 0 | 3.729 | 1 | 0 | 0 | 0 | 1 | 0 | 0 | 3.729 | 3.0117 | 0 | 0 | 7.9571 | 1 | 0 | 0 | 27.6931 | 3.0117 | 0 | 0 | 0 | 1 | 0 | 0 | 27.6931 | -144.7126 | 0 | 1 | 0 | 1 | 0 | -144.7126 | 27.6931 | -144.7126 | 0 | -79.1803 | -0.00041629
|  | 第1複素マトリックス |  |  |  | 第2複素マトリックス |  |  |  |  | 掛け算結果1 |  |  |  | 第3複素マトリックス |  |  |  | 掛け算結果2 |  |  | 第4複素マトリックス |  |  |  |  | 掛け算結果3 |  |  | 第5複素マトリックス |  |  |  |  | 掛け算結果4
|  | A1(Re,Im) |  | B1(Re,Im) |  | A2(Re,Im) |  | B2(Re,Im) |  | A12(Re,Im) |  | B12(Re,Im) |  | A3Re,Im) |  | B3(Re,Im) |  | A23(Re,Im) |  | B23(Re,Im) |  | A4(Re,Im) |  | B4Re,Im) |  | A34(Re,Im) |  | B34(Re,Im) |  | A5Re,Im) |  | B5(Re,Im) |  | A45(Re,Im) |  | B45(Re,Im) |  | 減衰量(dB) | ABS(Zin)
| 6.6 | 1 | 0 | 0 | 0 | 1 | 0 | 0 | -0.53756 | 1 | 0 | 0 | -0.53756 | 1 | 0 | 0 | 0 | 5.2904 | 0 | 0 | -0.53756 | 1 | 0 | 0 | 5.3506 | 5.2904 | 0 | 0 | 27.7691 | 1 | 0 | 0 | 0 | 5.2904 | 27.7691 | 0 | 27.7691 | -37.5516 | 0.19075
|  | C1(Re,Im) |  | D1(Re,Im) |  | C2(Re,Im) |  | D2(Re,Im) |  | C12(Re,Im) |  | D12(Re,Im) |  | C3(Re,Im) |  | D3(Re,Im) |  | C23(Re,Im) |  | D23(Re,Im) |  | C4(Re,Im) |  | D4(Re,Im) |  | C34(Re,Im) |  | D34(Re,Im) |  | C5Re,Im) |  | D5(Re,Im) |  | C45(Re,Im) |  | D45(Re,Im) |  | 位相(deg) | RL(Db)
|  | 0 | 3.7403 | 1 | 0 | 0 | 0 | 1 | 0 | 0 | 3.7403 | 3.0106 | 0 | 0 | 7.9813 | 1 | 0 | 0 | 27.769 | 3.0106 | 0 | 0 | 0 | 1 | 0 | 0 | 27.769 | -145.5689 | 0 | 1 | 0 | 1 | 0 | -145.5689 | 27.769 | -145.5689 | 0 | -79.2136 | -0.00041071
|  | 第1複素マトリックス |  |  |  | 第2複素マトリックス |  |  |  |  | 掛け算結果1 |  |  |  | 第3複素マトリックス |  |  |  | 掛け算結果2 |  |  | 第4複素マトリックス |  |  |  |  | 掛け算結果3 |  |  | 第5複素マトリックス |  |  |  |  | 掛け算結果4
|  | A1(Re,Im) |  | B1(Re,Im) |  | A2(Re,Im) |  | B2(Re,Im) |  | A12(Re,Im) |  | B12(Re,Im) |  | A3Re,Im) |  | B3(Re,Im) |  | A23(Re,Im) |  | B23(Re,Im) |  | A4(Re,Im) |  | B4Re,Im) |  | A34(Re,Im) |  | B34(Re,Im) |  | A5Re,Im) |  | B5(Re,Im) |  | A45(Re,Im) |  | B45(Re,Im) |  | 減衰量(dB) | ABS(Zin)
| 6.62 | 1 | 0 | 0 | 0 | 1 | 0 | 0 | -0.53566 | 1 | 0 | 0 | -0.53566 | 1 | 0 | 0 | 0 | 5.2882 | 0 | 0 | -0.53566 | 1 | 0 | 0 | 5.3668 | 5.2882 | 0 | 0 | 27.8451 | 1 | 0 | 0 | 0 | 5.2882 | 27.8451 | 0 | 27.8451 | -37.6008 | 0.19015
|  | C1(Re,Im) |  | D1(Re,Im) |  | C2(Re,Im) |  | D2(Re,Im) |  | C12(Re,Im) |  | D12(Re,Im) |  | C3(Re,Im) |  | D3(Re,Im) |  | C23(Re,Im) |  | D23(Re,Im) |  | C4(Re,Im) |  | D4(Re,Im) |  | C34(Re,Im) |  | D34(Re,Im) |  | C5Re,Im) |  | D5(Re,Im) |  | C45(Re,Im) |  | D45(Re,Im) |  | 位相(deg) | RL(Db)
|  | 0 | 3.7516 | 1 | 0 | 0 | 0 | 1 | 0 | 0 | 3.7516 | 3.0096 | 0 | 0 | 8.0055 | 1 | 0 | 0 | 27.845 | 3.0096 | 0 | 0 | 0 | 1 | 0 | 0 | 27.845 | -146.4278 | 0 | 1 | 0 | 1 | 0 | -146.4278 | 27.845 | -146.4278 | 0 | -79.2467 | -0.00040521
|  | 第1複素マトリックス |  |  |  | 第2複素マトリックス |  |  |  |  | 掛け算結果1 |  |  |  | 第3複素マトリックス |  |  |  | 掛け算結果2 |  |  | 第4複素マトリックス |  |  |  |  | 掛け算結果3 |  |  | 第5複素マトリックス |  |  |  |  | 掛け算結果4
|  | A1(Re,Im) |  | B1(Re,Im) |  | A2(Re,Im) |  | B2(Re,Im) |  | A12(Re,Im) |  | B12(Re,Im) |  | A3Re,Im) |  | B3(Re,Im) |  | A23(Re,Im) |  | B23(Re,Im) |  | A4(Re,Im) |  | B4Re,Im) |  | A34(Re,Im) |  | B34(Re,Im) |  | A5Re,Im) |  | B5(Re,Im) |  | A45(Re,Im) |  | B45(Re,Im) |  | 減衰量(dB) | ABS(Zin)
| 6.64 | 1 | 0 | 0 | 0 | 1 | 0 | 0 | -0.53378 | 1 | 0 | 0 | -0.53378 | 1 | 0 | 0 | 0 | 5.2861 | 0 | 0 | -0.53378 | 1 | 0 | 0 | 5.383 | 5.2861 | 0 | 0 | 27.9211 | 1 | 0 | 0 | 0 | 5.2861 | 27.9211 | 0 | 27.9211 | -37.6498 | 0.18956
|  | C1(Re,Im) |  | D1(Re,Im) |  | C2(Re,Im) |  | D2(Re,Im) |  | C12(Re,Im) |  | D12(Re,Im) |  | C3(Re,Im) |  | D3(Re,Im) |  | C23(Re,Im) |  | D23(Re,Im) |  | C4(Re,Im) |  | D4(Re,Im) |  | C34(Re,Im) |  | D34(Re,Im) |  | C5Re,Im) |  | D5(Re,Im) |  | C45(Re,Im) |  | D45(Re,Im) |  | 位相(deg) | RL(Db)
|  | 0 | 3.763 | 1 | 0 | 0 | 0 | 1 | 0 | 0 | 3.763 | 3.0086 | 0 | 0 | 8.0297 | 1 | 0 | 0 | 27.9209 | 3.0086 | 0 | 0 | 0 | 1 | 0 | 0 | 27.9209 | -147.2894 | 0 | 1 | 0 | 1 | 0 | -147.2894 | 27.9209 | -147.2894 | 0 | -79.2795 | -0.00039981
|  | 第1複素マトリックス |  |  |  | 第2複素マトリックス |  |  |  |  | 掛け算結果1 |  |  |  | 第3複素マトリックス |  |  |  | 掛け算結果2 |  |  | 第4複素マトリックス |  |  |  |  | 掛け算結果3 |  |  | 第5複素マトリックス |  |  |  |  | 掛け算結果4
|  | A1(Re,Im) |  | B1(Re,Im) |  | A2(Re,Im) |  | B2(Re,Im) |  | A12(Re,Im) |  | B12(Re,Im) |  | A3Re,Im) |  | B3(Re,Im) |  | A23(Re,Im) |  | B23(Re,Im) |  | A4(Re,Im) |  | B4Re,Im) |  | A34(Re,Im) |  | B34(Re,Im) |  | A5Re,Im) |  | B5(Re,Im) |  | A45(Re,Im) |  | B45(Re,Im) |  | 減衰量(dB) | ABS(Zin)
| 6.66 | 1 | 0 | 0 | 0 | 1 | 0 | 0 | -0.53191 | 1 | 0 | 0 | -0.53191 | 1 | 0 | 0 | 0 | 5.2839 | 0 | 0 | -0.53191 | 1 | 0 | 0 | 5.3992 | 5.2839 | 0 | 0 | 27.9971 | 1 | 0 | 0 | 0 | 5.2839 | 27.9971 | 0 | 27.9971 | -37.6988 | 0.18897
|  | C1(Re,Im) |  | D1(Re,Im) |  | C2(Re,Im) |  | D2(Re,Im) |  | C12(Re,Im) |  | D12(Re,Im) |  | C3(Re,Im) |  | D3(Re,Im) |  | C23(Re,Im) |  | D23(Re,Im) |  | C4(Re,Im) |  | D4(Re,Im) |  | C34(Re,Im) |  | D34(Re,Im) |  | C5Re,Im) |  | D5(Re,Im) |  | C45(Re,Im) |  | D45(Re,Im) |  | 位相(deg) | RL(Db)
|  | 0 | 3.7743 | 1 | 0 | 0 | 0 | 1 | 0 | 0 | 3.7743 | 3.0076 | 0 | 0 | 8.0539 | 1 | 0 | 0 | 27.997 | 3.0076 | 0 | 0 | 0 | 1 | 0 | 0 | 27.997 | -148.1536 | 0 | 1 | 0 | 1 | 0 | -148.1536 | 27.997 | -148.1536 | 0 | -79.3122 | -0.00039449
|  | 第1複素マトリックス |  |  |  | 第2複素マトリックス |  |  |  |  | 掛け算結果1 |  |  |  | 第3複素マトリックス |  |  |  | 掛け算結果2 |  |  | 第4複素マトリックス |  |  |  |  | 掛け算結果3 |  |  | 第5複素マトリックス |  |  |  |  | 掛け算結果4
|  | A1(Re,Im) |  | B1(Re,Im) |  | A2(Re,Im) |  | B2(Re,Im) |  | A12(Re,Im) |  | B12(Re,Im) |  | A3Re,Im) |  | B3(Re,Im) |  | A23(Re,Im) |  | B23(Re,Im) |  | A4(Re,Im) |  | B4Re,Im) |  | A34(Re,Im) |  | B34(Re,Im) |  | A5Re,Im) |  | B5(Re,Im) |  | A45(Re,Im) |  | B45(Re,Im) |  | 減衰量(dB) | ABS(Zin)
| 6.68 | 1 | 0 | 0 | 0 | 1 | 0 | 0 | -0.53006 | 1 | 0 | 0 | -0.53006 | 1 | 0 | 0 | 0 | 5.2818 | 0 | 0 | -0.53006 | 1 | 0 | 0 | 5.4154 | 5.2818 | 0 | 0 | 28.0732 | 1 | 0 | 0 | 0 | 5.2818 | 28.0732 | 0 | 28.0732 | -37.7476 | 0.18838
|  | C1(Re,Im) |  | D1(Re,Im) |  | C2(Re,Im) |  | D2(Re,Im) |  | C12(Re,Im) |  | D12(Re,Im) |  | C3(Re,Im) |  | D3(Re,Im) |  | C23(Re,Im) |  | D23(Re,Im) |  | C4(Re,Im) |  | D4(Re,Im) |  | C34(Re,Im) |  | D34(Re,Im) |  | C5Re,Im) |  | D5(Re,Im) |  | C45(Re,Im) |  | D45(Re,Im) |  | 位相(deg) | RL(Db)
|  | 0 | 3.7856 | 1 | 0 | 0 | 0 | 1 | 0 | 0 | 3.7856 | 3.0066 | 0 | 0 | 8.0781 | 1 | 0 | 0 | 28.073 | 3.0066 | 0 | 0 | 0 | 1 | 0 | 0 | 28.073 | -149.0204 | 0 | 1 | 0 | 1 | 0 | -149.0204 | 28.073 | -149.0204 | 0 | -79.3447 | -0.00038925
|  | 第1複素マトリックス |  |  |  | 第2複素マトリックス |  |  |  |  | 掛け算結果1 |  |  |  | 第3複素マトリックス |  |  |  | 掛け算結果2 |  |  | 第4複素マトリックス |  |  |  |  | 掛け算結果3 |  |  | 第5複素マトリックス |  |  |  |  | 掛け算結果4
|  | A1(Re,Im) |  | B1(Re,Im) |  | A2(Re,Im) |  | B2(Re,Im) |  | A12(Re,Im) |  | B12(Re,Im) |  | A3Re,Im) |  | B3(Re,Im) |  | A23(Re,Im) |  | B23(Re,Im) |  | A4(Re,Im) |  | B4Re,Im) |  | A34(Re,Im) |  | B34(Re,Im) |  | A5Re,Im) |  | B5(Re,Im) |  | A45(Re,Im) |  | B45(Re,Im) |  | 減衰量(dB) | ABS(Zin)
| 6.7 | 1 | 0 | 0 | 0 | 1 | 0 | 0 | -0.52821 | 1 | 0 | 0 | -0.52821 | 1 | 0 | 0 | 0 | 5.2797 | 0 | 0 | -0.52821 | 1 | 0 | 0 | 5.4316 | 5.2797 | 0 | 0 | 28.1492 | 1 | 0 | 0 | 0 | 5.2797 | 28.1492 | 0 | 28.1492 | -37.7962 | 0.18779
|  | C1(Re,Im) |  | D1(Re,Im) |  | C2(Re,Im) |  | D2(Re,Im) |  | C12(Re,Im) |  | D12(Re,Im) |  | C3(Re,Im) |  | D3(Re,Im) |  | C23(Re,Im) |  | D23(Re,Im) |  | C4(Re,Im) |  | D4(Re,Im) |  | C34(Re,Im) |  | D34(Re,Im) |  | C5Re,Im) |  | D5(Re,Im) |  | C45(Re,Im) |  | D45(Re,Im) |  | 位相(deg) | RL(Db)
|  | 0 | 3.797 | 1 | 0 | 0 | 0 | 1 | 0 | 0 | 3.797 | 3.0056 | 0 | 0 | 8.1022 | 1 | 0 | 0 | 28.1491 | 3.0056 | 0 | 0 | 0 | 1 | 0 | 0 | 28.1491 | -149.8898 | 0 | 1 | 0 | 1 | 0 | -149.8898 | 28.1491 | -149.8898 | 0 | -79.3769 | -0.00038409
|  | 第1複素マトリックス |  |  |  | 第2複素マトリックス |  |  |  |  | 掛け算結果1 |  |  |  | 第3複素マトリックス |  |  |  | 掛け算結果2 |  |  | 第4複素マトリックス |  |  |  |  | 掛け算結果3 |  |  | 第5複素マトリックス |  |  |  |  | 掛け算結果4
|  | A1(Re,Im) |  | B1(Re,Im) |  | A2(Re,Im) |  | B2(Re,Im) |  | A12(Re,Im) |  | B12(Re,Im) |  | A3Re,Im) |  | B3(Re,Im) |  | A23(Re,Im) |  | B23(Re,Im) |  | A4(Re,Im) |  | B4Re,Im) |  | A34(Re,Im) |  | B34(Re,Im) |  | A5Re,Im) |  | B5(Re,Im) |  | A45(Re,Im) |  | B45(Re,Im) |  | 減衰量(dB) | ABS(Zin)
| 6.72 | 1 | 0 | 0 | 0 | 1 | 0 | 0 | -0.52639 | 1 | 0 | 0 | -0.52639 | 1 | 0 | 0 | 0 | 5.2776 | 0 | 0 | -0.52639 | 1 | 0 | 0 | 5.4478 | 5.2776 | 0 | 0 | 28.2254 | 1 | 0 | 0 | 0 | 5.2776 | 28.2254 | 0 | 28.2254 | -37.8448 | 0.18721
|  | C1(Re,Im) |  | D1(Re,Im) |  | C2(Re,Im) |  | D2(Re,Im) |  | C12(Re,Im) |  | D12(Re,Im) |  | C3(Re,Im) |  | D3(Re,Im) |  | C23(Re,Im) |  | D23(Re,Im) |  | C4(Re,Im) |  | D4(Re,Im) |  | C34(Re,Im) |  | D34(Re,Im) |  | C5Re,Im) |  | D5(Re,Im) |  | C45(Re,Im) |  | D45(Re,Im) |  | 位相(deg) | RL(Db)
|  | 0 | 3.8083 | 1 | 0 | 0 | 0 | 1 | 0 | 0 | 3.8083 | 3.0046 | 0 | 0 | 8.1264 | 1 | 0 | 0 | 28.2252 | 3.0046 | 0 | 0 | 0 | 1 | 0 | 0 | 28.2252 | -150.7619 | 0 | 1 | 0 | 1 | 0 | -150.7619 | 28.2252 | -150.7619 | 0 | -79.409 | -0.00037902
|  | 第1複素マトリックス |  |  |  | 第2複素マトリックス |  |  |  |  | 掛け算結果1 |  |  |  | 第3複素マトリックス |  |  |  | 掛け算結果2 |  |  | 第4複素マトリックス |  |  |  |  | 掛け算結果3 |  |  | 第5複素マトリックス |  |  |  |  | 掛け算結果4
|  | A1(Re,Im) |  | B1(Re,Im) |  | A2(Re,Im) |  | B2(Re,Im) |  | A12(Re,Im) |  | B12(Re,Im) |  | A3Re,Im) |  | B3(Re,Im) |  | A23(Re,Im) |  | B23(Re,Im) |  | A4(Re,Im) |  | B4Re,Im) |  | A34(Re,Im) |  | B34(Re,Im) |  | A5Re,Im) |  | B5(Re,Im) |  | A45(Re,Im) |  | B45(Re,Im) |  | 減衰量(dB) | ABS(Zin)
| 6.74 | 1 | 0 | 0 | 0 | 1 | 0 | 0 | -0.52457 | 1 | 0 | 0 | -0.52457 | 1 | 0 | 0 | 0 | 5.2756 | 0 | 0 | -0.52457 | 1 | 0 | 0 | 5.4641 | 5.2756 | 0 | 0 | 28.3015 | 1 | 0 | 0 | 0 | 5.2756 | 28.3015 | 0 | 28.3015 | -37.8932 | 0.18663
|  | C1(Re,Im) |  | D1(Re,Im) |  | C2(Re,Im) |  | D2(Re,Im) |  | C12(Re,Im) |  | D12(Re,Im) |  | C3(Re,Im) |  | D3(Re,Im) |  | C23(Re,Im) |  | D23(Re,Im) |  | C4(Re,Im) |  | D4(Re,Im) |  | C34(Re,Im) |  | D34(Re,Im) |  | C5Re,Im) |  | D5(Re,Im) |  | C45(Re,Im) |  | D45(Re,Im) |  | 位相(deg) | RL(Db)
|  | 0 | 3.8196 | 1 | 0 | 0 | 0 | 1 | 0 | 0 | 3.8196 | 3.0037 | 0 | 0 | 8.1506 | 1 | 0 | 0 | 28.3014 | 3.0037 | 0 | 0 | 0 | 1 | 0 | 0 | 28.3014 | -151.6366 | 0 | 1 | 0 | 1 | 0 | -151.6366 | 28.3014 | -151.6366 | 0 | -79.4409 | -0.00037402
|  | 第1複素マトリックス |  |  |  | 第2複素マトリックス |  |  |  |  | 掛け算結果1 |  |  |  | 第3複素マトリックス |  |  |  | 掛け算結果2 |  |  | 第4複素マトリックス |  |  |  |  | 掛け算結果3 |  |  | 第5複素マトリックス |  |  |  |  | 掛け算結果4
|  | A1(Re,Im) |  | B1(Re,Im) |  | A2(Re,Im) |  | B2(Re,Im) |  | A12(Re,Im) |  | B12(Re,Im) |  | A3Re,Im) |  | B3(Re,Im) |  | A23(Re,Im) |  | B23(Re,Im) |  | A4(Re,Im) |  | B4Re,Im) |  | A34(Re,Im) |  | B34(Re,Im) |  | A5Re,Im) |  | B5(Re,Im) |  | A45(Re,Im) |  | B45(Re,Im) |  | 減衰量(dB) | ABS(Zin)
| 6.76 | 1 | 0 | 0 | 0 | 1 | 0 | 0 | -0.52277 | 1 | 0 | 0 | -0.52277 | 1 | 0 | 0 | 0 | 5.2736 | 0 | 0 | -0.52277 | 1 | 0 | 0 | 5.4803 | 5.2736 | 0 | 0 | 28.3777 | 1 | 0 | 0 | 0 | 5.2736 | 28.3777 | 0 | 28.3777 | -37.9415 | 0.18606
|  | C1(Re,Im) |  | D1(Re,Im) |  | C2(Re,Im) |  | D2(Re,Im) |  | C12(Re,Im) |  | D12(Re,Im) |  | C3(Re,Im) |  | D3(Re,Im) |  | C23(Re,Im) |  | D23(Re,Im) |  | C4(Re,Im) |  | D4(Re,Im) |  | C34(Re,Im) |  | D34(Re,Im) |  | C5Re,Im) |  | D5(Re,Im) |  | C45(Re,Im) |  | D45(Re,Im) |  | 位相(deg) | RL(Db)
|  | 0 | 3.831 | 1 | 0 | 0 | 0 | 1 | 0 | 0 | 3.831 | 3.0027 | 0 | 0 | 8.1748 | 1 | 0 | 0 | 28.3776 | 3.0027 | 0 | 0 | 0 | 1 | 0 | 0 | 28.3776 | -152.5139 | 0 | 1 | 0 | 1 | 0 | -152.5139 | 28.3776 | -152.5139 | 0 | -79.4726 | -0.0003691
|  | 第1複素マトリックス |  |  |  | 第2複素マトリックス |  |  |  |  | 掛け算結果1 |  |  |  | 第3複素マトリックス |  |  |  | 掛け算結果2 |  |  | 第4複素マトリックス |  |  |  |  | 掛け算結果3 |  |  | 第5複素マトリックス |  |  |  |  | 掛け算結果4
|  | A1(Re,Im) |  | B1(Re,Im) |  | A2(Re,Im) |  | B2(Re,Im) |  | A12(Re,Im) |  | B12(Re,Im) |  | A3Re,Im) |  | B3(Re,Im) |  | A23(Re,Im) |  | B23(Re,Im) |  | A4(Re,Im) |  | B4Re,Im) |  | A34(Re,Im) |  | B34(Re,Im) |  | A5Re,Im) |  | B5(Re,Im) |  | A45(Re,Im) |  | B45(Re,Im) |  | 減衰量(dB) | ABS(Zin)
| 6.78 | 1 | 0 | 0 | 0 | 1 | 0 | 0 | -0.52098 | 1 | 0 | 0 | -0.52098 | 1 | 0 | 0 | 0 | 5.2715 | 0 | 0 | -0.52098 | 1 | 0 | 0 | 5.4965 | 5.2715 | 0 | 0 | 28.4539 | 1 | 0 | 0 | 0 | 5.2715 | 28.4539 | 0 | 28.4539 | -37.9897 | 0.18549
|  | C1(Re,Im) |  | D1(Re,Im) |  | C2(Re,Im) |  | D2(Re,Im) |  | C12(Re,Im) |  | D12(Re,Im) |  | C3(Re,Im) |  | D3(Re,Im) |  | C23(Re,Im) |  | D23(Re,Im) |  | C4(Re,Im) |  | D4(Re,Im) |  | C34(Re,Im) |  | D34(Re,Im) |  | C5Re,Im) |  | D5(Re,Im) |  | C45(Re,Im) |  | D45(Re,Im) |  | 位相(deg) | RL(Db)
|  | 0 | 3.8423 | 1 | 0 | 0 | 0 | 1 | 0 | 0 | 3.8423 | 3.0018 | 0 | 0 | 8.199 | 1 | 0 | 0 | 28.4538 | 3.0018 | 0 | 0 | 0 | 1 | 0 | 0 | 28.4538 | -153.3938 | 0 | 1 | 0 | 1 | 0 | -153.3938 | 28.4538 | -153.3938 | 0 | -79.5041 | -0.00036426
|  | 第1複素マトリックス |  |  |  | 第2複素マトリックス |  |  |  |  | 掛け算結果1 |  |  |  | 第3複素マトリックス |  |  |  | 掛け算結果2 |  |  | 第4複素マトリックス |  |  |  |  | 掛け算結果3 |  |  | 第5複素マトリックス |  |  |  |  | 掛け算結果4
|  | A1(Re,Im) |  | B1(Re,Im) |  | A2(Re,Im) |  | B2(Re,Im) |  | A12(Re,Im) |  | B12(Re,Im) |  | A3Re,Im) |  | B3(Re,Im) |  | A23(Re,Im) |  | B23(Re,Im) |  | A4(Re,Im) |  | B4Re,Im) |  | A34(Re,Im) |  | B34(Re,Im) |  | A5Re,Im) |  | B5(Re,Im) |  | A45(Re,Im) |  | B45(Re,Im) |  | 減衰量(dB) | ABS(Zin)
| 6.8 | 1 | 0 | 0 | 0 | 1 | 0 | 0 | -0.51921 | 1 | 0 | 0 | -0.51921 | 1 | 0 | 0 | 0 | 5.2695 | 0 | 0 | -0.51921 | 1 | 0 | 0 | 5.5127 | 5.2695 | 0 | 0 | 28.5301 | 1 | 0 | 0 | 0 | 5.2695 | 28.5301 | 0 | 28.5301 | -38.0378 | 0.18492
|  | C1(Re,Im) |  | D1(Re,Im) |  | C2(Re,Im) |  | D2(Re,Im) |  | C12(Re,Im) |  | D12(Re,Im) |  | C3(Re,Im) |  | D3(Re,Im) |  | C23(Re,Im) |  | D23(Re,Im) |  | C4(Re,Im) |  | D4(Re,Im) |  | C34(Re,Im) |  | D34(Re,Im) |  | C5Re,Im) |  | D5(Re,Im) |  | C45(Re,Im) |  | D45(Re,Im) |  | 位相(deg) | RL(Db)
|  | 0 | 3.8536 | 1 | 0 | 0 | 0 | 1 | 0 | 0 | 3.8536 | 3.0008 | 0 | 0 | 8.2232 | 1 | 0 | 0 | 28.53 | 3.0008 | 0 | 0 | 0 | 1 | 0 | 0 | 28.53 | -154.2764 | 0 | 1 | 0 | 1 | 0 | -154.2764 | 28.53 | -154.2764 | 0 | -79.5354 | -0.00035949
|  | 第1複素マトリックス |  |  |  | 第2複素マトリックス |  |  |  |  | 掛け算結果1 |  |  |  | 第3複素マトリックス |  |  |  | 掛け算結果2 |  |  | 第4複素マトリックス |  |  |  |  | 掛け算結果3 |  |  | 第5複素マトリックス |  |  |  |  | 掛け算結果4
|  | A1(Re,Im) |  | B1(Re,Im) |  | A2(Re,Im) |  | B2(Re,Im) |  | A12(Re,Im) |  | B12(Re,Im) |  | A3Re,Im) |  | B3(Re,Im) |  | A23(Re,Im) |  | B23(Re,Im) |  | A4(Re,Im) |  | B4Re,Im) |  | A34(Re,Im) |  | B34(Re,Im) |  | A5Re,Im) |  | B5(Re,Im) |  | A45(Re,Im) |  | B45(Re,Im) |  | 減衰量(dB) | ABS(Zin)
| 6.82 | 1 | 0 | 0 | 0 | 1 | 0 | 0 | -0.51745 | 1 | 0 | 0 | -0.51745 | 1 | 0 | 0 | 0 | 5.2676 | 0 | 0 | -0.51745 | 1 | 0 | 0 | 5.5289 | 5.2676 | 0 | 0 | 28.6064 | 1 | 0 | 0 | 0 | 5.2676 | 28.6064 | 0 | 28.6064 | -38.0857 | 0.18436
|  | C1(Re,Im) |  | D1(Re,Im) |  | C2(Re,Im) |  | D2(Re,Im) |  | C12(Re,Im) |  | D12(Re,Im) |  | C3(Re,Im) |  | D3(Re,Im) |  | C23(Re,Im) |  | D23(Re,Im) |  | C4(Re,Im) |  | D4(Re,Im) |  | C34(Re,Im) |  | D34(Re,Im) |  | C5Re,Im) |  | D5(Re,Im) |  | C45(Re,Im) |  | D45(Re,Im) |  | 位相(deg) | RL(Db)
|  | 0 | 3.865 | 1 | 0 | 0 | 0 | 1 | 0 | 0 | 3.865 | 2.9999 | 0 | 0 | 8.2474 | 1 | 0 | 0 | 28.6063 | 2.9999 | 0 | 0 | 0 | 1 | 0 | 0 | 28.6063 | -155.1616 | 0 | 1 | 0 | 1 | 0 | -155.1616 | 28.6063 | -155.1616 | 0 | -79.5665 | -0.0003548
|  | 第1複素マトリックス |  |  |  | 第2複素マトリックス |  |  |  |  | 掛け算結果1 |  |  |  | 第3複素マトリックス |  |  |  | 掛け算結果2 |  |  | 第4複素マトリックス |  |  |  |  | 掛け算結果3 |  |  | 第5複素マトリックス |  |  |  |  | 掛け算結果4
|  | A1(Re,Im) |  | B1(Re,Im) |  | A2(Re,Im) |  | B2(Re,Im) |  | A12(Re,Im) |  | B12(Re,Im) |  | A3Re,Im) |  | B3(Re,Im) |  | A23(Re,Im) |  | B23(Re,Im) |  | A4(Re,Im) |  | B4Re,Im) |  | A34(Re,Im) |  | B34(Re,Im) |  | A5Re,Im) |  | B5(Re,Im) |  | A45(Re,Im) |  | B45(Re,Im) |  | 減衰量(dB) | ABS(Zin)
| 6.84 | 1 | 0 | 0 | 0 | 1 | 0 | 0 | -0.5157 | 1 | 0 | 0 | -0.5157 | 1 | 0 | 0 | 0 | 5.2656 | 0 | 0 | -0.5157 | 1 | 0 | 0 | 5.5451 | 5.2656 | 0 | 0 | 28.6827 | 1 | 0 | 0 | 0 | 5.2656 | 28.6827 | 0 | 28.6827 | -38.1336 | 0.1838
|  | C1(Re,Im) |  | D1(Re,Im) |  | C2(Re,Im) |  | D2(Re,Im) |  | C12(Re,Im) |  | D12(Re,Im) |  | C3(Re,Im) |  | D3(Re,Im) |  | C23(Re,Im) |  | D23(Re,Im) |  | C4(Re,Im) |  | D4(Re,Im) |  | C34(Re,Im) |  | D34(Re,Im) |  | C5Re,Im) |  | D5(Re,Im) |  | C45(Re,Im) |  | D45(Re,Im) |  | 位相(deg) | RL(Db)
|  | 0 | 3.8763 | 1 | 0 | 0 | 0 | 1 | 0 | 0 | 3.8763 | 2.999 | 0 | 0 | 8.2715 | 1 | 0 | 0 | 28.6826 | 2.999 | 0 | 0 | 0 | 1 | 0 | 0 | 28.6826 | -156.0494 | 0 | 1 | 0 | 1 | 0 | -156.0494 | 28.6826 | -156.0494 | 0 | -79.5974 | -0.00035018
|  | 第1複素マトリックス |  |  |  | 第2複素マトリックス |  |  |  |  | 掛け算結果1 |  |  |  | 第3複素マトリックス |  |  |  | 掛け算結果2 |  |  | 第4複素マトリックス |  |  |  |  | 掛け算結果3 |  |  | 第5複素マトリックス |  |  |  |  | 掛け算結果4
|  | A1(Re,Im) |  | B1(Re,Im) |  | A2(Re,Im) |  | B2(Re,Im) |  | A12(Re,Im) |  | B12(Re,Im) |  | A3Re,Im) |  | B3(Re,Im) |  | A23(Re,Im) |  | B23(Re,Im) |  | A4(Re,Im) |  | B4Re,Im) |  | A34(Re,Im) |  | B34(Re,Im) |  | A5Re,Im) |  | B5(Re,Im) |  | A45(Re,Im) |  | B45(Re,Im) |  | 減衰量(dB) | ABS(Zin)
| 6.86 | 1 | 0 | 0 | 0 | 1 | 0 | 0 | -0.51396 | 1 | 0 | 0 | -0.51396 | 1 | 0 | 0 | 0 | 5.2637 | 0 | 0 | -0.51396 | 1 | 0 | 0 | 5.5613 | 5.2637 | 0 | 0 | 28.7591 | 1 | 0 | 0 | 0 | 5.2637 | 28.7591 | 0 | 28.7591 | -38.1813 | 0.18324
|  | C1(Re,Im) |  | D1(Re,Im) |  | C2(Re,Im) |  | D2(Re,Im) |  | C12(Re,Im) |  | D12(Re,Im) |  | C3(Re,Im) |  | D3(Re,Im) |  | C23(Re,Im) |  | D23(Re,Im) |  | C4(Re,Im) |  | D4(Re,Im) |  | C34(Re,Im) |  | D34(Re,Im) |  | C5Re,Im) |  | D5(Re,Im) |  | C45(Re,Im) |  | D45(Re,Im) |  | 位相(deg) | RL(Db)
|  | 0 | 3.8876 | 1 | 0 | 0 | 0 | 1 | 0 | 0 | 3.8876 | 2.9981 | 0 | 0 | 8.2957 | 1 | 0 | 0 | 28.7589 | 2.9981 | 0 | 0 | 0 | 1 | 0 | 0 | 28.7589 | -156.9399 | 0 | 1 | 0 | 1 | 0 | -156.9399 | 28.7589 | -156.9399 | 0 | -79.6282 | -0.00034563
|  | 第1複素マトリックス |  |  |  | 第2複素マトリックス |  |  |  |  | 掛け算結果1 |  |  |  | 第3複素マトリックス |  |  |  | 掛け算結果2 |  |  | 第4複素マトリックス |  |  |  |  | 掛け算結果3 |  |  | 第5複素マトリックス |  |  |  |  | 掛け算結果4
|  | A1(Re,Im) |  | B1(Re,Im) |  | A2(Re,Im) |  | B2(Re,Im) |  | A12(Re,Im) |  | B12(Re,Im) |  | A3Re,Im) |  | B3(Re,Im) |  | A23(Re,Im) |  | B23(Re,Im) |  | A4(Re,Im) |  | B4Re,Im) |  | A34(Re,Im) |  | B34(Re,Im) |  | A5Re,Im) |  | B5(Re,Im) |  | A45(Re,Im) |  | B45(Re,Im) |  | 減衰量(dB) | ABS(Zin)
| 6.88 | 1 | 0 | 0 | 0 | 1 | 0 | 0 | -0.51223 | 1 | 0 | 0 | -0.51223 | 1 | 0 | 0 | 0 | 5.2617 | 0 | 0 | -0.51223 | 1 | 0 | 0 | 5.5775 | 5.2617 | 0 | 0 | 28.8354 | 1 | 0 | 0 | 0 | 5.2617 | 28.8354 | 0 | 28.8354 | -38.2289 | 0.18269
|  | C1(Re,Im) |  | D1(Re,Im) |  | C2(Re,Im) |  | D2(Re,Im) |  | C12(Re,Im) |  | D12(Re,Im) |  | C3(Re,Im) |  | D3(Re,Im) |  | C23(Re,Im) |  | D23(Re,Im) |  | C4(Re,Im) |  | D4(Re,Im) |  | C34(Re,Im) |  | D34(Re,Im) |  | C5Re,Im) |  | D5(Re,Im) |  | C45(Re,Im) |  | D45(Re,Im) |  | 位相(deg) | RL(Db)
|  | 0 | 3.899 | 1 | 0 | 0 | 0 | 1 | 0 | 0 | 3.899 | 2.9972 | 0 | 0 | 8.3199 | 1 | 0 | 0 | 28.8353 | 2.9972 | 0 | 0 | 0 | 1 | 0 | 0 | 28.8353 | -157.833 | 0 | 1 | 0 | 1 | 0 | -157.833 | 28.8353 | -157.833 | 0 | -79.6587 | -0.00034115
|  | 第1複素マトリックス |  |  |  | 第2複素マトリックス |  |  |  |  | 掛け算結果1 |  |  |  | 第3複素マトリックス |  |  |  | 掛け算結果2 |  |  | 第4複素マトリックス |  |  |  |  | 掛け算結果3 |  |  | 第5複素マトリックス |  |  |  |  | 掛け算結果4
|  | A1(Re,Im) |  | B1(Re,Im) |  | A2(Re,Im) |  | B2(Re,Im) |  | A12(Re,Im) |  | B12(Re,Im) |  | A3Re,Im) |  | B3(Re,Im) |  | A23(Re,Im) |  | B23(Re,Im) |  | A4(Re,Im) |  | B4Re,Im) |  | A34(Re,Im) |  | B34(Re,Im) |  | A5Re,Im) |  | B5(Re,Im) |  | A45(Re,Im) |  | B45(Re,Im) |  | 減衰量(dB) | ABS(Zin)
| 6.9 | 1 | 0 | 0 | 0 | 1 | 0 | 0 | -0.51052 | 1 | 0 | 0 | -0.51052 | 1 | 0 | 0 | 0 | 5.2598 | 0 | 0 | -0.51052 | 1 | 0 | 0 | 5.5938 | 5.2598 | 0 | 0 | 28.9118 | 1 | 0 | 0 | 0 | 5.2598 | 28.9118 | 0 | 28.9118 | -38.2763 | 0.18214
|  | C1(Re,Im) |  | D1(Re,Im) |  | C2(Re,Im) |  | D2(Re,Im) |  | C12(Re,Im) |  | D12(Re,Im) |  | C3(Re,Im) |  | D3(Re,Im) |  | C23(Re,Im) |  | D23(Re,Im) |  | C4(Re,Im) |  | D4(Re,Im) |  | C34(Re,Im) |  | D34(Re,Im) |  | C5Re,Im) |  | D5(Re,Im) |  | C45(Re,Im) |  | D45(Re,Im) |  | 位相(deg) | RL(Db)
|  | 0 | 3.9103 | 1 | 0 | 0 | 0 | 1 | 0 | 0 | 3.9103 | 2.9963 | 0 | 0 | 8.3441 | 1 | 0 | 0 | 28.9117 | 2.9963 | 0 | 0 | 0 | 1 | 0 | 0 | 28.9117 | -158.7287 | 0 | 1 | 0 | 1 | 0 | -158.7287 | 28.9117 | -158.7287 | 0 | -79.6891 | -0.00033674
|  | 第1複素マトリックス |  |  |  | 第2複素マトリックス |  |  |  |  | 掛け算結果1 |  |  |  | 第3複素マトリックス |  |  |  | 掛け算結果2 |  |  | 第4複素マトリックス |  |  |  |  | 掛け算結果3 |  |  | 第5複素マトリックス |  |  |  |  | 掛け算結果4
|  | A1(Re,Im) |  | B1(Re,Im) |  | A2(Re,Im) |  | B2(Re,Im) |  | A12(Re,Im) |  | B12(Re,Im) |  | A3Re,Im) |  | B3(Re,Im) |  | A23(Re,Im) |  | B23(Re,Im) |  | A4(Re,Im) |  | B4Re,Im) |  | A34(Re,Im) |  | B34(Re,Im) |  | A5Re,Im) |  | B5(Re,Im) |  | A45(Re,Im) |  | B45(Re,Im) |  | 減衰量(dB) | ABS(Zin)
| 6.92 | 1 | 0 | 0 | 0 | 1 | 0 | 0 | -0.50882 | 1 | 0 | 0 | -0.50882 | 1 | 0 | 0 | 0 | 5.258 | 0 | 0 | -0.50882 | 1 | 0 | 0 | 5.61 | 5.258 | 0 | 0 | 28.9882 | 1 | 0 | 0 | 0 | 5.258 | 28.9882 | 0 | 28.9882 | -38.3237 | 0.18159
|  | C1(Re,Im) |  | D1(Re,Im) |  | C2(Re,Im) |  | D2(Re,Im) |  | C12(Re,Im) |  | D12(Re,Im) |  | C3(Re,Im) |  | D3(Re,Im) |  | C23(Re,Im) |  | D23(Re,Im) |  | C4(Re,Im) |  | D4(Re,Im) |  | C34(Re,Im) |  | D34(Re,Im) |  | C5Re,Im) |  | D5(Re,Im) |  | C45(Re,Im) |  | D45(Re,Im) |  | 位相(deg) | RL(Db)
|  | 0 | 3.9216 | 1 | 0 | 0 | 0 | 1 | 0 | 0 | 3.9216 | 2.9954 | 0 | 0 | 8.3683 | 1 | 0 | 0 | 28.9881 | 2.9954 | 0 | 0 | 0 | 1 | 0 | 0 | 28.9881 | -159.627 | 0 | 1 | 0 | 1 | 0 | -159.627 | 28.9881 | -159.627 | 0 | -79.7193 | -0.0003324
|  | 第1複素マトリックス |  |  |  | 第2複素マトリックス |  |  |  |  | 掛け算結果1 |  |  |  | 第3複素マトリックス |  |  |  | 掛け算結果2 |  |  | 第4複素マトリックス |  |  |  |  | 掛け算結果3 |  |  | 第5複素マトリックス |  |  |  |  | 掛け算結果4
|  | A1(Re,Im) |  | B1(Re,Im) |  | A2(Re,Im) |  | B2(Re,Im) |  | A12(Re,Im) |  | B12(Re,Im) |  | A3Re,Im) |  | B3(Re,Im) |  | A23(Re,Im) |  | B23(Re,Im) |  | A4(Re,Im) |  | B4Re,Im) |  | A34(Re,Im) |  | B34(Re,Im) |  | A5Re,Im) |  | B5(Re,Im) |  | A45(Re,Im) |  | B45(Re,Im) |  | 減衰量(dB) | ABS(Zin)
| 6.94 | 1 | 0 | 0 | 0 | 1 | 0 | 0 | -0.50713 | 1 | 0 | 0 | -0.50713 | 1 | 0 | 0 | 0 | 5.2561 | 0 | 0 | -0.50713 | 1 | 0 | 0 | 5.6262 | 5.2561 | 0 | 0 | 29.0647 | 1 | 0 | 0 | 0 | 5.2561 | 29.0647 | 0 | 29.0647 | -38.3709 | 0.18105
|  | C1(Re,Im) |  | D1(Re,Im) |  | C2(Re,Im) |  | D2(Re,Im) |  | C12(Re,Im) |  | D12(Re,Im) |  | C3(Re,Im) |  | D3(Re,Im) |  | C23(Re,Im) |  | D23(Re,Im) |  | C4(Re,Im) |  | D4(Re,Im) |  | C34(Re,Im) |  | D34(Re,Im) |  | C5Re,Im) |  | D5(Re,Im) |  | C45(Re,Im) |  | D45(Re,Im) |  | 位相(deg) | RL(Db)
|  | 0 | 3.933 | 1 | 0 | 0 | 0 | 1 | 0 | 0 | 3.933 | 2.9945 | 0 | 0 | 8.3925 | 1 | 0 | 0 | 29.0645 | 2.9945 | 0 | 0 | 0 | 1 | 0 | 0 | 29.0645 | -160.528 | 0 | 1 | 0 | 1 | 0 | -160.528 | 29.0645 | -160.528 | 0 | -79.7493 | -0.00032812
|  | 第1複素マトリックス |  |  |  | 第2複素マトリックス |  |  |  |  | 掛け算結果1 |  |  |  | 第3複素マトリックス |  |  |  | 掛け算結果2 |  |  | 第4複素マトリックス |  |  |  |  | 掛け算結果3 |  |  | 第5複素マトリックス |  |  |  |  | 掛け算結果4
|  | A1(Re,Im) |  | B1(Re,Im) |  | A2(Re,Im) |  | B2(Re,Im) |  | A12(Re,Im) |  | B12(Re,Im) |  | A3Re,Im) |  | B3(Re,Im) |  | A23(Re,Im) |  | B23(Re,Im) |  | A4(Re,Im) |  | B4Re,Im) |  | A34(Re,Im) |  | B34(Re,Im) |  | A5Re,Im) |  | B5(Re,Im) |  | A45(Re,Im) |  | B45(Re,Im) |  | 減衰量(dB) | ABS(Zin)
| 6.96 | 1 | 0 | 0 | 0 | 1 | 0 | 0 | -0.50546 | 1 | 0 | 0 | -0.50546 | 1 | 0 | 0 | 0 | 5.2542 | 0 | 0 | -0.50546 | 1 | 0 | 0 | 5.6424 | 5.2542 | 0 | 0 | 29.1411 | 1 | 0 | 0 | 0 | 5.2542 | 29.1411 | 0 | 29.1411 | -38.418 | 0.18051
|  | C1(Re,Im) |  | D1(Re,Im) |  | C2(Re,Im) |  | D2(Re,Im) |  | C12(Re,Im) |  | D12(Re,Im) |  | C3(Re,Im) |  | D3(Re,Im) |  | C23(Re,Im) |  | D23(Re,Im) |  | C4(Re,Im) |  | D4(Re,Im) |  | C34(Re,Im) |  | D34(Re,Im) |  | C5Re,Im) |  | D5(Re,Im) |  | C45(Re,Im) |  | D45(Re,Im) |  | 位相(deg) | RL(Db)
|  | 0 | 3.9443 | 1 | 0 | 0 | 0 | 1 | 0 | 0 | 3.9443 | 2.9937 | 0 | 0 | 8.4167 | 1 | 0 | 0 | 29.141 | 2.9937 | 0 | 0 | 0 | 1 | 0 | 0 | 29.141 | -161.4316 | 0 | 1 | 0 | 1 | 0 | -161.4316 | 29.141 | -161.4316 | 0 | -79.7792 | -0.00032391
|  | 第1複素マトリックス |  |  |  | 第2複素マトリックス |  |  |  |  | 掛け算結果1 |  |  |  | 第3複素マトリックス |  |  |  | 掛け算結果2 |  |  | 第4複素マトリックス |  |  |  |  | 掛け算結果3 |  |  | 第5複素マトリックス |  |  |  |  | 掛け算結果4
|  | A1(Re,Im) |  | B1(Re,Im) |  | A2(Re,Im) |  | B2(Re,Im) |  | A12(Re,Im) |  | B12(Re,Im) |  | A3Re,Im) |  | B3(Re,Im) |  | A23(Re,Im) |  | B23(Re,Im) |  | A4(Re,Im) |  | B4Re,Im) |  | A34(Re,Im) |  | B34(Re,Im) |  | A5Re,Im) |  | B5(Re,Im) |  | A45(Re,Im) |  | B45(Re,Im) |  | 減衰量(dB) | ABS(Zin)
| 6.98 | 1 | 0 | 0 | 0 | 1 | 0 | 0 | -0.50379 | 1 | 0 | 0 | -0.50379 | 1 | 0 | 0 | 0 | 5.2524 | 0 | 0 | -0.50379 | 1 | 0 | 0 | 5.6586 | 5.2524 | 0 | 0 | 29.2176 | 1 | 0 | 0 | 0 | 5.2524 | 29.2176 | 0 | 29.2176 | -38.465 | 0.17997
|  | C1(Re,Im) |  | D1(Re,Im) |  | C2(Re,Im) |  | D2(Re,Im) |  | C12(Re,Im) |  | D12(Re,Im) |  | C3(Re,Im) |  | D3(Re,Im) |  | C23(Re,Im) |  | D23(Re,Im) |  | C4(Re,Im) |  | D4(Re,Im) |  | C34(Re,Im) |  | D34(Re,Im) |  | C5Re,Im) |  | D5(Re,Im) |  | C45(Re,Im) |  | D45(Re,Im) |  | 位相(deg) | RL(Db)
|  | 0 | 3.9556 | 1 | 0 | 0 | 0 | 1 | 0 | 0 | 3.9556 | 2.9928 | 0 | 0 | 8.4408 | 1 | 0 | 0 | 29.2175 | 2.9928 | 0 | 0 | 0 | 1 | 0 | 0 | 29.2175 | -162.3378 | 0 | 1 | 0 | 1 | 0 | -162.3378 | 29.2175 | -162.3378 | 0 | -79.8089 | -0.00031976
|  | 第1複素マトリックス |  |  |  | 第2複素マトリックス |  |  |  |  | 掛け算結果1 |  |  |  | 第3複素マトリックス |  |  |  | 掛け算結果2 |  |  | 第4複素マトリックス |  |  |  |  | 掛け算結果3 |  |  | 第5複素マトリックス |  |  |  |  | 掛け算結果4
|  | A1(Re,Im) |  | B1(Re,Im) |  | A2(Re,Im) |  | B2(Re,Im) |  | A12(Re,Im) |  | B12(Re,Im) |  | A3Re,Im) |  | B3(Re,Im) |  | A23(Re,Im) |  | B23(Re,Im) |  | A4(Re,Im) |  | B4Re,Im) |  | A34(Re,Im) |  | B34(Re,Im) |  | A5Re,Im) |  | B5(Re,Im) |  | A45(Re,Im) |  | B45(Re,Im) |  | 減衰量(dB) | ABS(Zin)
| 7 | 1 | 0 | 0 | 0 | 1 | 0 | 0 | -0.50214 | 1 | 0 | 0 | -0.50214 | 1 | 0 | 0 | 0 | 5.2506 | 0 | 0 | -0.50214 | 1 | 0 | 0 | 5.6748 | 5.2506 | 0 | 0 | 29.2941 | 1 | 0 | 0 | 0 | 5.2506 | 29.2941 | 0 | 29.2941 | -38.5119 | 0.17944
|  | C1(Re,Im) |  | D1(Re,Im) |  | C2(Re,Im) |  | D2(Re,Im) |  | C12(Re,Im) |  | D12(Re,Im) |  | C3(Re,Im) |  | D3(Re,Im) |  | C23(Re,Im) |  | D23(Re,Im) |  | C4(Re,Im) |  | D4(Re,Im) |  | C34(Re,Im) |  | D34(Re,Im) |  | C5Re,Im) |  | D5(Re,Im) |  | C45(Re,Im) |  | D45(Re,Im) |  | 位相(deg) | RL(Db)
|  | 0 | 3.967 | 1 | 0 | 0 | 0 | 1 | 0 | 0 | 3.967 | 2.992 | 0 | 0 | 8.465 | 1 | 0 | 0 | 29.294 | 2.992 | 0 | 0 | 0 | 1 | 0 | 0 | 29.294 | -163.2466 | 0 | 1 | 0 | 1 | 0 | -163.2466 | 29.294 | -163.2466 | 0 | -79.8384 | -0.00031568
|  | 第1複素マトリックス |  |  |  | 第2複素マトリックス |  |  |  |  | 掛け算結果1 |  |  |  | 第3複素マトリックス |  |  |  | 掛け算結果2 |  |  | 第4複素マトリックス |  |  |  |  | 掛け算結果3 |  |  | 第5複素マトリックス |  |  |  |  | 掛け算結果4
|  | A1(Re,Im) |  | B1(Re,Im) |  | A2(Re,Im) |  | B2(Re,Im) |  | A12(Re,Im) |  | B12(Re,Im) |  | A3Re,Im) |  | B3(Re,Im) |  | A23(Re,Im) |  | B23(Re,Im) |  | A4(Re,Im) |  | B4Re,Im) |  | A34(Re,Im) |  | B34(Re,Im) |  | A5Re,Im) |  | B5(Re,Im) |  | A45(Re,Im) |  | B45(Re,Im) |  | 減衰量(dB) | ABS(Zin)
| 7.02 | 1 | 0 | 0 | 0 | 1 | 0 | 0 | -0.50049 | 1 | 0 | 0 | -0.50049 | 1 | 0 | 0 | 0 | 5.2488 | 0 | 0 | -0.50049 | 1 | 0 | 0 | 5.691 | 5.2488 | 0 | 0 | 29.3707 | 1 | 0 | 0 | 0 | 5.2488 | 29.3707 | 0 | 29.3707 | -38.5586 | 0.17891
|  | C1(Re,Im) |  | D1(Re,Im) |  | C2(Re,Im) |  | D2(Re,Im) |  | C12(Re,Im) |  | D12(Re,Im) |  | C3(Re,Im) |  | D3(Re,Im) |  | C23(Re,Im) |  | D23(Re,Im) |  | C4(Re,Im) |  | D4(Re,Im) |  | C34(Re,Im) |  | D34(Re,Im) |  | C5Re,Im) |  | D5(Re,Im) |  | C45(Re,Im) |  | D45(Re,Im) |  | 位相(deg) | RL(Db)
|  | 0 | 3.9783 | 1 | 0 | 0 | 0 | 1 | 0 | 0 | 3.9783 | 2.9911 | 0 | 0 | 8.4892 | 1 | 0 | 0 | 29.3706 | 2.9911 | 0 | 0 | 0 | 1 | 0 | 0 | 29.3706 | -164.1581 | 0 | 1 | 0 | 1 | 0 | -164.1581 | 29.3706 | -164.1581 | 0 | -79.8677 | -0.00031165
|  | 第1複素マトリックス |  |  |  | 第2複素マトリックス |  |  |  |  | 掛け算結果1 |  |  |  | 第3複素マトリックス |  |  |  | 掛け算結果2 |  |  | 第4複素マトリックス |  |  |  |  | 掛け算結果3 |  |  | 第5複素マトリックス |  |  |  |  | 掛け算結果4
|  | A1(Re,Im) |  | B1(Re,Im) |  | A2(Re,Im) |  | B2(Re,Im) |  | A12(Re,Im) |  | B12(Re,Im) |  | A3Re,Im) |  | B3(Re,Im) |  | A23(Re,Im) |  | B23(Re,Im) |  | A4(Re,Im) |  | B4Re,Im) |  | A34(Re,Im) |  | B34(Re,Im) |  | A5Re,Im) |  | B5(Re,Im) |  | A45(Re,Im) |  | B45(Re,Im) |  | 減衰量(dB) | ABS(Zin)
| 7.04 | 1 | 0 | 0 | 0 | 1 | 0 | 0 | -0.49886 | 1 | 0 | 0 | -0.49886 | 1 | 0 | 0 | 0 | 5.247 | 0 | 0 | -0.49886 | 1 | 0 | 0 | 5.7073 | 5.247 | 0 | 0 | 29.4473 | 1 | 0 | 0 | 0 | 5.247 | 29.4473 | 0 | 29.4473 | -38.6053 | 0.17838
|  | C1(Re,Im) |  | D1(Re,Im) |  | C2(Re,Im) |  | D2(Re,Im) |  | C12(Re,Im) |  | D12(Re,Im) |  | C3(Re,Im) |  | D3(Re,Im) |  | C23(Re,Im) |  | D23(Re,Im) |  | C4(Re,Im) |  | D4(Re,Im) |  | C34(Re,Im) |  | D34(Re,Im) |  | C5Re,Im) |  | D5(Re,Im) |  | C45(Re,Im) |  | D45(Re,Im) |  | 位相(deg) | RL(Db)
|  | 0 | 3.9896 | 1 | 0 | 0 | 0 | 1 | 0 | 0 | 3.9896 | 2.9903 | 0 | 0 | 8.5134 | 1 | 0 | 0 | 29.4471 | 2.9903 | 0 | 0 | 0 | 1 | 0 | 0 | 29.4471 | -165.0721 | 0 | 1 | 0 | 1 | 0 | -165.0721 | 29.4471 | -165.0721 | 0 | -79.8969 | -0.00030769
|  | 第1複素マトリックス |  |  |  | 第2複素マトリックス |  |  |  |  | 掛け算結果1 |  |  |  | 第3複素マトリックス |  |  |  | 掛け算結果2 |  |  | 第4複素マトリックス |  |  |  |  | 掛け算結果3 |  |  | 第5複素マトリックス |  |  |  |  | 掛け算結果4
|  | A1(Re,Im) |  | B1(Re,Im) |  | A2(Re,Im) |  | B2(Re,Im) |  | A12(Re,Im) |  | B12(Re,Im) |  | A3Re,Im) |  | B3(Re,Im) |  | A23(Re,Im) |  | B23(Re,Im) |  | A4(Re,Im) |  | B4Re,Im) |  | A34(Re,Im) |  | B34(Re,Im) |  | A5Re,Im) |  | B5(Re,Im) |  | A45(Re,Im) |  | B45(Re,Im) |  | 減衰量(dB) | ABS(Zin)
| 7.06 | 1 | 0 | 0 | 0 | 1 | 0 | 0 | -0.49724 | 1 | 0 | 0 | -0.49724 | 1 | 0 | 0 | 0 | 5.2453 | 0 | 0 | -0.49724 | 1 | 0 | 0 | 5.7235 | 5.2453 | 0 | 0 | 29.5239 | 1 | 0 | 0 | 0 | 5.2453 | 29.5239 | 0 | 29.5239 | -38.6518 | 0.17786
|  | C1(Re,Im) |  | D1(Re,Im) |  | C2(Re,Im) |  | D2(Re,Im) |  | C12(Re,Im) |  | D12(Re,Im) |  | C3(Re,Im) |  | D3(Re,Im) |  | C23(Re,Im) |  | D23(Re,Im) |  | C4(Re,Im) |  | D4(Re,Im) |  | C34(Re,Im) |  | D34(Re,Im) |  | C5Re,Im) |  | D5(Re,Im) |  | C45(Re,Im) |  | D45(Re,Im) |  | 位相(deg) | RL(Db)
|  | 0 | 4.001 | 1 | 0 | 0 | 0 | 1 | 0 | 0 | 4.001 | 2.9895 | 0 | 0 | 8.5376 | 1 | 0 | 0 | 29.5237 | 2.9895 | 0 | 0 | 0 | 1 | 0 | 0 | 29.5237 | -165.9888 | 0 | 1 | 0 | 1 | 0 | -165.9888 | 29.5237 | -165.9888 | 0 | -79.9258 | -0.00030379
|  | 第1複素マトリックス |  |  |  | 第2複素マトリックス |  |  |  |  | 掛け算結果1 |  |  |  | 第3複素マトリックス |  |  |  | 掛け算結果2 |  |  | 第4複素マトリックス |  |  |  |  | 掛け算結果3 |  |  | 第5複素マトリックス |  |  |  |  | 掛け算結果4
|  | A1(Re,Im) |  | B1(Re,Im) |  | A2(Re,Im) |  | B2(Re,Im) |  | A12(Re,Im) |  | B12(Re,Im) |  | A3Re,Im) |  | B3(Re,Im) |  | A23(Re,Im) |  | B23(Re,Im) |  | A4(Re,Im) |  | B4Re,Im) |  | A34(Re,Im) |  | B34(Re,Im) |  | A5Re,Im) |  | B5(Re,Im) |  | A45(Re,Im) |  | B45(Re,Im) |  | 減衰量(dB) | ABS(Zin)
| 7.08 | 1 | 0 | 0 | 0 | 1 | 0 | 0 | -0.49564 | 1 | 0 | 0 | -0.49564 | 1 | 0 | 0 | 0 | 5.2435 | 0 | 0 | -0.49564 | 1 | 0 | 0 | 5.7397 | 5.2435 | 0 | 0 | 29.6005 | 1 | 0 | 0 | 0 | 5.2435 | 29.6005 | 0 | 29.6005 | -38.6982 | 0.17734
|  | C1(Re,Im) |  | D1(Re,Im) |  | C2(Re,Im) |  | D2(Re,Im) |  | C12(Re,Im) |  | D12(Re,Im) |  | C3(Re,Im) |  | D3(Re,Im) |  | C23(Re,Im) |  | D23(Re,Im) |  | C4(Re,Im) |  | D4(Re,Im) |  | C34(Re,Im) |  | D34(Re,Im) |  | C5Re,Im) |  | D5(Re,Im) |  | C45(Re,Im) |  | D45(Re,Im) |  | 位相(deg) | RL(Db)
|  | 0 | 4.0123 | 1 | 0 | 0 | 0 | 1 | 0 | 0 | 4.0123 | 2.9886 | 0 | 0 | 8.5618 | 1 | 0 | 0 | 29.6004 | 2.9886 | 0 | 0 | 0 | 1 | 0 | 0 | 29.6004 | -166.9082 | 0 | 1 | 0 | 1 | 0 | -166.9082 | 29.6004 | -166.9082 | 0 | -79.9547 | -0.00029994
|  | 第1複素マトリックス |  |  |  | 第2複素マトリックス |  |  |  |  | 掛け算結果1 |  |  |  | 第3複素マトリックス |  |  |  | 掛け算結果2 |  |  | 第4複素マトリックス |  |  |  |  | 掛け算結果3 |  |  | 第5複素マトリックス |  |  |  |  | 掛け算結果4
|  | A1(Re,Im) |  | B1(Re,Im) |  | A2(Re,Im) |  | B2(Re,Im) |  | A12(Re,Im) |  | B12(Re,Im) |  | A3Re,Im) |  | B3(Re,Im) |  | A23(Re,Im) |  | B23(Re,Im) |  | A4(Re,Im) |  | B4Re,Im) |  | A34(Re,Im) |  | B34(Re,Im) |  | A5Re,Im) |  | B5(Re,Im) |  | A45(Re,Im) |  | B45(Re,Im) |  | 減衰量(dB) | ABS(Zin)
| 7.1 | 1 | 0 | 0 | 0 | 1 | 0 | 0 | -0.49404 | 1 | 0 | 0 | -0.49404 | 1 | 0 | 0 | 0 | 5.2418 | 0 | 0 | -0.49404 | 1 | 0 | 0 | 5.7559 | 5.2418 | 0 | 0 | 29.6772 | 1 | 0 | 0 | 0 | 5.2418 | 29.6772 | 0 | 29.6772 | -38.7445 | 0.17682
|  | C1(Re,Im) |  | D1(Re,Im) |  | C2(Re,Im) |  | D2(Re,Im) |  | C12(Re,Im) |  | D12(Re,Im) |  | C3(Re,Im) |  | D3(Re,Im) |  | C23(Re,Im) |  | D23(Re,Im) |  | C4(Re,Im) |  | D4(Re,Im) |  | C34(Re,Im) |  | D34(Re,Im) |  | C5Re,Im) |  | D5(Re,Im) |  | C45(Re,Im) |  | D45(Re,Im) |  | 位相(deg) | RL(Db)
|  | 0 | 4.0236 | 1 | 0 | 0 | 0 | 1 | 0 | 0 | 4.0236 | 2.9878 | 0 | 0 | 8.586 | 1 | 0 | 0 | 29.677 | 2.9878 | 0 | 0 | 0 | 1 | 0 | 0 | 29.677 | -167.8301 | 0 | 1 | 0 | 1 | 0 | -167.8301 | 29.677 | -167.8301 | 0 | -79.9833 | -0.00029616
|  | 第1複素マトリックス |  |  |  | 第2複素マトリックス |  |  |  |  | 掛け算結果1 |  |  |  | 第3複素マトリックス |  |  |  | 掛け算結果2 |  |  | 第4複素マトリックス |  |  |  |  | 掛け算結果3 |  |  | 第5複素マトリックス |  |  |  |  | 掛け算結果4
|  | A1(Re,Im) |  | B1(Re,Im) |  | A2(Re,Im) |  | B2(Re,Im) |  | A12(Re,Im) |  | B12(Re,Im) |  | A3Re,Im) |  | B3(Re,Im) |  | A23(Re,Im) |  | B23(Re,Im) |  | A4(Re,Im) |  | B4Re,Im) |  | A34(Re,Im) |  | B34(Re,Im) |  | A5Re,Im) |  | B5(Re,Im) |  | A45(Re,Im) |  | B45(Re,Im) |  | 減衰量(dB) | ABS(Zin)
| 7.12 | 1 | 0 | 0 | 0 | 1 | 0 | 0 | -0.49245 | 1 | 0 | 0 | -0.49245 | 1 | 0 | 0 | 0 | 5.2401 | 0 | 0 | -0.49245 | 1 | 0 | 0 | 5.7721 | 5.2401 | 0 | 0 | 29.7538 | 1 | 0 | 0 | 0 | 5.2401 | 29.7538 | 0 | 29.7538 | -38.7907 | 0.17631
|  | C1(Re,Im) |  | D1(Re,Im) |  | C2(Re,Im) |  | D2(Re,Im) |  | C12(Re,Im) |  | D12(Re,Im) |  | C3(Re,Im) |  | D3(Re,Im) |  | C23(Re,Im) |  | D23(Re,Im) |  | C4(Re,Im) |  | D4(Re,Im) |  | C34(Re,Im) |  | D34(Re,Im) |  | C5Re,Im) |  | D5(Re,Im) |  | C45(Re,Im) |  | D45(Re,Im) |  | 位相(deg) | RL(Db)
|  | 0 | 4.035 | 1 | 0 | 0 | 0 | 1 | 0 | 0 | 4.035 | 2.987 | 0 | 0 | 8.6101 | 1 | 0 | 0 | 29.7537 | 2.987 | 0 | 0 | 0 | 1 | 0 | 0 | 29.7537 | -168.7547 | 0 | 1 | 0 | 1 | 0 | -168.7547 | 29.7537 | -168.7547 | 0 | -80.0118 | -0.00029243
|  | 第1複素マトリックス |  |  |  | 第2複素マトリックス |  |  |  |  | 掛け算結果1 |  |  |  | 第3複素マトリックス |  |  |  | 掛け算結果2 |  |  | 第4複素マトリックス |  |  |  |  | 掛け算結果3 |  |  | 第5複素マトリックス |  |  |  |  | 掛け算結果4
|  | A1(Re,Im) |  | B1(Re,Im) |  | A2(Re,Im) |  | B2(Re,Im) |  | A12(Re,Im) |  | B12(Re,Im) |  | A3Re,Im) |  | B3(Re,Im) |  | A23(Re,Im) |  | B23(Re,Im) |  | A4(Re,Im) |  | B4Re,Im) |  | A34(Re,Im) |  | B34(Re,Im) |  | A5Re,Im) |  | B5(Re,Im) |  | A45(Re,Im) |  | B45(Re,Im) |  | 減衰量(dB) | ABS(Zin)
| 7.14 | 1 | 0 | 0 | 0 | 1 | 0 | 0 | -0.49087 | 1 | 0 | 0 | -0.49087 | 1 | 0 | 0 | 0 | 5.2384 | 0 | 0 | -0.49087 | 1 | 0 | 0 | 5.7883 | 5.2384 | 0 | 0 | 29.8305 | 1 | 0 | 0 | 0 | 5.2384 | 29.8305 | 0 | 29.8305 | -38.8368 | 0.1758
|  | C1(Re,Im) |  | D1(Re,Im) |  | C2(Re,Im) |  | D2(Re,Im) |  | C12(Re,Im) |  | D12(Re,Im) |  | C3(Re,Im) |  | D3(Re,Im) |  | C23(Re,Im) |  | D23(Re,Im) |  | C4(Re,Im) |  | D4(Re,Im) |  | C34(Re,Im) |  | D34(Re,Im) |  | C5Re,Im) |  | D5(Re,Im) |  | C45(Re,Im) |  | D45(Re,Im) |  | 位相(deg) | RL(Db)
|  | 0 | 4.0463 | 1 | 0 | 0 | 0 | 1 | 0 | 0 | 4.0463 | 2.9862 | 0 | 0 | 8.6343 | 1 | 0 | 0 | 29.8304 | 2.9862 | 0 | 0 | 0 | 1 | 0 | 0 | 29.8304 | -169.6819 | 0 | 1 | 0 | 1 | 0 | -169.6819 | 29.8304 | -169.6819 | 0 | -80.0402 | -0.00028875
|  | 第1複素マトリックス |  |  |  | 第2複素マトリックス |  |  |  |  | 掛け算結果1 |  |  |  | 第3複素マトリックス |  |  |  | 掛け算結果2 |  |  | 第4複素マトリックス |  |  |  |  | 掛け算結果3 |  |  | 第5複素マトリックス |  |  |  |  | 掛け算結果4
|  | A1(Re,Im) |  | B1(Re,Im) |  | A2(Re,Im) |  | B2(Re,Im) |  | A12(Re,Im) |  | B12(Re,Im) |  | A3Re,Im) |  | B3(Re,Im) |  | A23(Re,Im) |  | B23(Re,Im) |  | A4(Re,Im) |  | B4Re,Im) |  | A34(Re,Im) |  | B34(Re,Im) |  | A5Re,Im) |  | B5(Re,Im) |  | A45(Re,Im) |  | B45(Re,Im) |  | 減衰量(dB) | ABS(Zin)
| 7.16 | 1 | 0 | 0 | 0 | 1 | 0 | 0 | -0.48931 | 1 | 0 | 0 | -0.48931 | 1 | 0 | 0 | 0 | 5.2367 | 0 | 0 | -0.48931 | 1 | 0 | 0 | 5.8045 | 5.2367 | 0 | 0 | 29.9073 | 1 | 0 | 0 | 0 | 5.2367 | 29.9073 | 0 | 29.9073 | -38.8827 | 0.17529
|  | C1(Re,Im) |  | D1(Re,Im) |  | C2(Re,Im) |  | D2(Re,Im) |  | C12(Re,Im) |  | D12(Re,Im) |  | C3(Re,Im) |  | D3(Re,Im) |  | C23(Re,Im) |  | D23(Re,Im) |  | C4(Re,Im) |  | D4(Re,Im) |  | C34(Re,Im) |  | D34(Re,Im) |  | C5Re,Im) |  | D5(Re,Im) |  | C45(Re,Im) |  | D45(Re,Im) |  | 位相(deg) | RL(Db)
|  | 0 | 4.0576 | 1 | 0 | 0 | 0 | 1 | 0 | 0 | 4.0576 | 2.9854 | 0 | 0 | 8.6585 | 1 | 0 | 0 | 29.9071 | 2.9854 | 0 | 0 | 0 | 1 | 0 | 0 | 29.9071 | -170.6117 | 0 | 1 | 0 | 1 | 0 | -170.6117 | 29.9071 | -170.6117 | 0 | -80.0683 | -0.00028513
|  | 第1複素マトリックス |  |  |  | 第2複素マトリックス |  |  |  |  | 掛け算結果1 |  |  |  | 第3複素マトリックス |  |  |  | 掛け算結果2 |  |  | 第4複素マトリックス |  |  |  |  | 掛け算結果3 |  |  | 第5複素マトリックス |  |  |  |  | 掛け算結果4
|  | A1(Re,Im) |  | B1(Re,Im) |  | A2(Re,Im) |  | B2(Re,Im) |  | A12(Re,Im) |  | B12(Re,Im) |  | A3Re,Im) |  | B3(Re,Im) |  | A23(Re,Im) |  | B23(Re,Im) |  | A4(Re,Im) |  | B4Re,Im) |  | A34(Re,Im) |  | B34(Re,Im) |  | A5Re,Im) |  | B5(Re,Im) |  | A45(Re,Im) |  | B45(Re,Im) |  | 減衰量(dB) | ABS(Zin)
| 7.18 | 1 | 0 | 0 | 0 | 1 | 0 | 0 | -0.48775 | 1 | 0 | 0 | -0.48775 | 1 | 0 | 0 | 0 | 5.235 | 0 | 0 | -0.48775 | 1 | 0 | 0 | 5.8208 | 5.235 | 0 | 0 | 29.984 | 1 | 0 | 0 | 0 | 5.235 | 29.984 | 0 | 29.984 | -38.9286 | 0.17478
|  | C1(Re,Im) |  | D1(Re,Im) |  | C2(Re,Im) |  | D2(Re,Im) |  | C12(Re,Im) |  | D12(Re,Im) |  | C3(Re,Im) |  | D3(Re,Im) |  | C23(Re,Im) |  | D23(Re,Im) |  | C4(Re,Im) |  | D4(Re,Im) |  | C34(Re,Im) |  | D34(Re,Im) |  | C5Re,Im) |  | D5(Re,Im) |  | C45(Re,Im) |  | D45(Re,Im) |  | 位相(deg) | RL(Db)
|  | 0 | 4.069 | 1 | 0 | 0 | 0 | 1 | 0 | 0 | 4.069 | 2.9847 | 0 | 0 | 8.6827 | 1 | 0 | 0 | 29.9839 | 2.9847 | 0 | 0 | 0 | 1 | 0 | 0 | 29.9839 | -171.5442 | 0 | 1 | 0 | 1 | 0 | -171.5442 | 29.9839 | -171.5442 | 0 | -80.0963 | -0.00028157
|  | 第1複素マトリックス |  |  |  | 第2複素マトリックス |  |  |  |  | 掛け算結果1 |  |  |  | 第3複素マトリックス |  |  |  | 掛け算結果2 |  |  | 第4複素マトリックス |  |  |  |  | 掛け算結果3 |  |  | 第5複素マトリックス |  |  |  |  | 掛け算結果4
|  | A1(Re,Im) |  | B1(Re,Im) |  | A2(Re,Im) |  | B2(Re,Im) |  | A12(Re,Im) |  | B12(Re,Im) |  | A3Re,Im) |  | B3(Re,Im) |  | A23(Re,Im) |  | B23(Re,Im) |  | A4(Re,Im) |  | B4Re,Im) |  | A34(Re,Im) |  | B34(Re,Im) |  | A5Re,Im) |  | B5(Re,Im) |  | A45(Re,Im) |  | B45(Re,Im) |  | 減衰量(dB) | ABS(Zin)
| 7.2 | 1 | 0 | 0 | 0 | 1 | 0 | 0 | -0.48621 | 1 | 0 | 0 | -0.48621 | 1 | 0 | 0 | 0 | 5.2334 | 0 | 0 | -0.48621 | 1 | 0 | 0 | 5.837 | 5.2334 | 0 | 0 | 30.0608 | 1 | 0 | 0 | 0 | 5.2334 | 30.0608 | 0 | 30.0608 | -38.9743 | 0.17428
|  | C1(Re,Im) |  | D1(Re,Im) |  | C2(Re,Im) |  | D2(Re,Im) |  | C12(Re,Im) |  | D12(Re,Im) |  | C3(Re,Im) |  | D3(Re,Im) |  | C23(Re,Im) |  | D23(Re,Im) |  | C4(Re,Im) |  | D4(Re,Im) |  | C34(Re,Im) |  | D34(Re,Im) |  | C5Re,Im) |  | D5(Re,Im) |  | C45(Re,Im) |  | D45(Re,Im) |  | 位相(deg) | RL(Db)
|  | 0 | 4.0803 | 1 | 0 | 0 | 0 | 1 | 0 | 0 | 4.0803 | 2.9839 | 0 | 0 | 8.7069 | 1 | 0 | 0 | 30.0607 | 2.9839 | 0 | 0 | 0 | 1 | 0 | 0 | 30.0607 | -172.4793 | 0 | 1 | 0 | 1 | 0 | -172.4793 | 30.0607 | -172.4793 | 0 | -80.1242 | -0.00027806
|  | 第1複素マトリックス |  |  |  | 第2複素マトリックス |  |  |  |  | 掛け算結果1 |  |  |  | 第3複素マトリックス |  |  |  | 掛け算結果2 |  |  | 第4複素マトリックス |  |  |  |  | 掛け算結果3 |  |  | 第5複素マトリックス |  |  |  |  | 掛け算結果4
|  | A1(Re,Im) |  | B1(Re,Im) |  | A2(Re,Im) |  | B2(Re,Im) |  | A12(Re,Im) |  | B12(Re,Im) |  | A3Re,Im) |  | B3(Re,Im) |  | A23(Re,Im) |  | B23(Re,Im) |  | A4(Re,Im) |  | B4Re,Im) |  | A34(Re,Im) |  | B34(Re,Im) |  | A5Re,Im) |  | B5(Re,Im) |  | A45(Re,Im) |  | B45(Re,Im) |  | 減衰量(dB) | ABS(Zin)
| 7.22 | 1 | 0 | 0 | 0 | 1 | 0 | 0 | -0.48467 | 1 | 0 | 0 | -0.48467 | 1 | 0 | 0 | 0 | 5.2317 | 0 | 0 | -0.48467 | 1 | 0 | 0 | 5.8532 | 5.2317 | 0 | 0 | 30.1376 | 1 | 0 | 0 | 0 | 5.2317 | 30.1376 | 0 | 30.1376 | -39.0199 | 0.17378
|  | C1(Re,Im) |  | D1(Re,Im) |  | C2(Re,Im) |  | D2(Re,Im) |  | C12(Re,Im) |  | D12(Re,Im) |  | C3(Re,Im) |  | D3(Re,Im) |  | C23(Re,Im) |  | D23(Re,Im) |  | C4(Re,Im) |  | D4(Re,Im) |  | C34(Re,Im) |  | D34(Re,Im) |  | C5Re,Im) |  | D5(Re,Im) |  | C45(Re,Im) |  | D45(Re,Im) |  | 位相(deg) | RL(Db)
|  | 0 | 4.0916 | 1 | 0 | 0 | 0 | 1 | 0 | 0 | 4.0916 | 2.9831 | 0 | 0 | 8.7311 | 1 | 0 | 0 | 30.1375 | 2.9831 | 0 | 0 | 0 | 1 | 0 | 0 | 30.1375 | -173.417 | 0 | 1 | 0 | 1 | 0 | -173.417 | 30.1375 | -173.417 | 0 | -80.1519 | -0.0002746
|  | 第1複素マトリックス |  |  |  | 第2複素マトリックス |  |  |  |  | 掛け算結果1 |  |  |  | 第3複素マトリックス |  |  |  | 掛け算結果2 |  |  | 第4複素マトリックス |  |  |  |  | 掛け算結果3 |  |  | 第5複素マトリックス |  |  |  |  | 掛け算結果4
|  | A1(Re,Im) |  | B1(Re,Im) |  | A2(Re,Im) |  | B2(Re,Im) |  | A12(Re,Im) |  | B12(Re,Im) |  | A3Re,Im) |  | B3(Re,Im) |  | A23(Re,Im) |  | B23(Re,Im) |  | A4(Re,Im) |  | B4Re,Im) |  | A34(Re,Im) |  | B34(Re,Im) |  | A5Re,Im) |  | B5(Re,Im) |  | A45(Re,Im) |  | B45(Re,Im) |  | 減衰量(dB) | ABS(Zin)
| 7.24 | 1 | 0 | 0 | 0 | 1 | 0 | 0 | -0.48315 | 1 | 0 | 0 | -0.48315 | 1 | 0 | 0 | 0 | 5.2301 | 0 | 0 | -0.48315 | 1 | 0 | 0 | 5.8694 | 5.2301 | 0 | 0 | 30.2144 | 1 | 0 | 0 | 0 | 5.2301 | 30.2144 | 0 | 30.2144 | -39.0655 | 0.17328
|  | C1(Re,Im) |  | D1(Re,Im) |  | C2(Re,Im) |  | D2(Re,Im) |  | C12(Re,Im) |  | D12(Re,Im) |  | C3(Re,Im) |  | D3(Re,Im) |  | C23(Re,Im) |  | D23(Re,Im) |  | C4(Re,Im) |  | D4(Re,Im) |  | C34(Re,Im) |  | D34(Re,Im) |  | C5Re,Im) |  | D5(Re,Im) |  | C45(Re,Im) |  | D45(Re,Im) |  | 位相(deg) | RL(Db)
|  | 0 | 4.103 | 1 | 0 | 0 | 0 | 1 | 0 | 0 | 4.103 | 2.9824 | 0 | 0 | 8.7553 | 1 | 0 | 0 | 30.2143 | 2.9824 | 0 | 0 | 0 | 1 | 0 | 0 | 30.2143 | -174.3573 | 0 | 1 | 0 | 1 | 0 | -174.3573 | 30.2143 | -174.3573 | 0 | -80.1794 | -0.00027119
|  | 第1複素マトリックス |  |  |  | 第2複素マトリックス |  |  |  |  | 掛け算結果1 |  |  |  | 第3複素マトリックス |  |  |  | 掛け算結果2 |  |  | 第4複素マトリックス |  |  |  |  | 掛け算結果3 |  |  | 第5複素マトリックス |  |  |  |  | 掛け算結果4
|  | A1(Re,Im) |  | B1(Re,Im) |  | A2(Re,Im) |  | B2(Re,Im) |  | A12(Re,Im) |  | B12(Re,Im) |  | A3Re,Im) |  | B3(Re,Im) |  | A23(Re,Im) |  | B23(Re,Im) |  | A4(Re,Im) |  | B4Re,Im) |  | A34(Re,Im) |  | B34(Re,Im) |  | A5Re,Im) |  | B5(Re,Im) |  | A45(Re,Im) |  | B45(Re,Im) |  | 減衰量(dB) | ABS(Zin)
| 7.26 | 1 | 0 | 0 | 0 | 1 | 0 | 0 | -0.48164 | 1 | 0 | 0 | -0.48164 | 1 | 0 | 0 | 0 | 5.2285 | 0 | 0 | -0.48164 | 1 | 0 | 0 | 5.8856 | 5.2285 | 0 | 0 | 30.2913 | 1 | 0 | 0 | 0 | 5.2285 | 30.2913 | 0 | 30.2913 | -39.1109 | 0.17279
|  | C1(Re,Im) |  | D1(Re,Im) |  | C2(Re,Im) |  | D2(Re,Im) |  | C12(Re,Im) |  | D12(Re,Im) |  | C3(Re,Im) |  | D3(Re,Im) |  | C23(Re,Im) |  | D23(Re,Im) |  | C4(Re,Im) |  | D4(Re,Im) |  | C34(Re,Im) |  | D34(Re,Im) |  | C5Re,Im) |  | D5(Re,Im) |  | C45(Re,Im) |  | D45(Re,Im) |  | 位相(deg) | RL(Db)
|  | 0 | 4.1143 | 1 | 0 | 0 | 0 | 1 | 0 | 0 | 4.1143 | 2.9816 | 0 | 0 | 8.7794 | 1 | 0 | 0 | 30.2911 | 2.9816 | 0 | 0 | 0 | 1 | 0 | 0 | 30.2911 | -175.3002 | 0 | 1 | 0 | 1 | 0 | -175.3002 | 30.2911 | -175.3002 | 0 | -80.2068 | -0.00026783
|  | 第1複素マトリックス |  |  |  | 第2複素マトリックス |  |  |  |  | 掛け算結果1 |  |  |  | 第3複素マトリックス |  |  |  | 掛け算結果2 |  |  | 第4複素マトリックス |  |  |  |  | 掛け算結果3 |  |  | 第5複素マトリックス |  |  |  |  | 掛け算結果4
|  | A1(Re,Im) |  | B1(Re,Im) |  | A2(Re,Im) |  | B2(Re,Im) |  | A12(Re,Im) |  | B12(Re,Im) |  | A3Re,Im) |  | B3(Re,Im) |  | A23(Re,Im) |  | B23(Re,Im) |  | A4(Re,Im) |  | B4Re,Im) |  | A34(Re,Im) |  | B34(Re,Im) |  | A5Re,Im) |  | B5(Re,Im) |  | A45(Re,Im) |  | B45(Re,Im) |  | 減衰量(dB) | ABS(Zin)
| 7.28 | 1 | 0 | 0 | 0 | 1 | 0 | 0 | -0.48013 | 1 | 0 | 0 | -0.48013 | 1 | 0 | 0 | 0 | 5.2269 | 0 | 0 | -0.48013 | 1 | 0 | 0 | 5.9018 | 5.2269 | 0 | 0 | 30.3681 | 1 | 0 | 0 | 0 | 5.2269 | 30.3681 | 0 | 30.3681 | -39.1562 | 0.1723
|  | C1(Re,Im) |  | D1(Re,Im) |  | C2(Re,Im) |  | D2(Re,Im) |  | C12(Re,Im) |  | D12(Re,Im) |  | C3(Re,Im) |  | D3(Re,Im) |  | C23(Re,Im) |  | D23(Re,Im) |  | C4(Re,Im) |  | D4(Re,Im) |  | C34(Re,Im) |  | D34(Re,Im) |  | C5Re,Im) |  | D5(Re,Im) |  | C45(Re,Im) |  | D45(Re,Im) |  | 位相(deg) | RL(Db)
|  | 0 | 4.1256 | 1 | 0 | 0 | 0 | 1 | 0 | 0 | 4.1256 | 2.9809 | 0 | 0 | 8.8036 | 1 | 0 | 0 | 30.368 | 2.9809 | 0 | 0 | 0 | 1 | 0 | 0 | 30.368 | -176.2458 | 0 | 1 | 0 | 1 | 0 | -176.2458 | 30.368 | -176.2458 | 0 | -80.234 | -0.00026452
|  | 第1複素マトリックス |  |  |  | 第2複素マトリックス |  |  |  |  | 掛け算結果1 |  |  |  | 第3複素マトリックス |  |  |  | 掛け算結果2 |  |  | 第4複素マトリックス |  |  |  |  | 掛け算結果3 |  |  | 第5複素マトリックス |  |  |  |  | 掛け算結果4
|  | A1(Re,Im) |  | B1(Re,Im) |  | A2(Re,Im) |  | B2(Re,Im) |  | A12(Re,Im) |  | B12(Re,Im) |  | A3Re,Im) |  | B3(Re,Im) |  | A23(Re,Im) |  | B23(Re,Im) |  | A4(Re,Im) |  | B4Re,Im) |  | A34(Re,Im) |  | B34(Re,Im) |  | A5Re,Im) |  | B5(Re,Im) |  | A45(Re,Im) |  | B45(Re,Im) |  | 減衰量(dB) | ABS(Zin)
| 7.3 | 1 | 0 | 0 | 0 | 1 | 0 | 0 | -0.47864 | 1 | 0 | 0 | -0.47864 | 1 | 0 | 0 | 0 | 5.2253 | 0 | 0 | -0.47864 | 1 | 0 | 0 | 5.918 | 5.2253 | 0 | 0 | 30.445 | 1 | 0 | 0 | 0 | 5.2253 | 30.445 | 0 | 30.445 | -39.2013 | 0.17181
|  | C1(Re,Im) |  | D1(Re,Im) |  | C2(Re,Im) |  | D2(Re,Im) |  | C12(Re,Im) |  | D12(Re,Im) |  | C3(Re,Im) |  | D3(Re,Im) |  | C23(Re,Im) |  | D23(Re,Im) |  | C4(Re,Im) |  | D4(Re,Im) |  | C34(Re,Im) |  | D34(Re,Im) |  | C5Re,Im) |  | D5(Re,Im) |  | C45(Re,Im) |  | D45(Re,Im) |  | 位相(deg) | RL(Db)
|  | 0 | 4.137 | 1 | 0 | 0 | 0 | 1 | 0 | 0 | 4.137 | 2.9801 | 0 | 0 | 8.8278 | 1 | 0 | 0 | 30.4449 | 2.9801 | 0 | 0 | 0 | 1 | 0 | 0 | 30.4449 | -177.1939 | 0 | 1 | 0 | 1 | 0 | -177.1939 | 30.4449 | -177.1939 | 0 | -80.2611 | -0.00026125
|  | 第1複素マトリックス |  |  |  | 第2複素マトリックス |  |  |  |  | 掛け算結果1 |  |  |  | 第3複素マトリックス |  |  |  | 掛け算結果2 |  |  | 第4複素マトリックス |  |  |  |  | 掛け算結果3 |  |  | 第5複素マトリックス |  |  |  |  | 掛け算結果4
|  | A1(Re,Im) |  | B1(Re,Im) |  | A2(Re,Im) |  | B2(Re,Im) |  | A12(Re,Im) |  | B12(Re,Im) |  | A3Re,Im) |  | B3(Re,Im) |  | A23(Re,Im) |  | B23(Re,Im) |  | A4(Re,Im) |  | B4Re,Im) |  | A34(Re,Im) |  | B34(Re,Im) |  | A5Re,Im) |  | B5(Re,Im) |  | A45(Re,Im) |  | B45(Re,Im) |  | 減衰量(dB) | ABS(Zin)
| 7.32 | 1 | 0 | 0 | 0 | 1 | 0 | 0 | -0.47715 | 1 | 0 | 0 | -0.47715 | 1 | 0 | 0 | 0 | 5.2238 | 0 | 0 | -0.47715 | 1 | 0 | 0 | 5.9343 | 5.2238 | 0 | 0 | 30.522 | 1 | 0 | 0 | 0 | 5.2238 | 30.522 | 0 | 30.522 | -39.2464 | 0.17133
|  | C1(Re,Im) |  | D1(Re,Im) |  | C2(Re,Im) |  | D2(Re,Im) |  | C12(Re,Im) |  | D12(Re,Im) |  | C3(Re,Im) |  | D3(Re,Im) |  | C23(Re,Im) |  | D23(Re,Im) |  | C4(Re,Im) |  | D4(Re,Im) |  | C34(Re,Im) |  | D34(Re,Im) |  | C5Re,Im) |  | D5(Re,Im) |  | C45(Re,Im) |  | D45(Re,Im) |  | 位相(deg) | RL(Db)
|  | 0 | 4.1483 | 1 | 0 | 0 | 0 | 1 | 0 | 0 | 4.1483 | 2.9794 | 0 | 0 | 8.852 | 1 | 0 | 0 | 30.5218 | 2.9794 | 0 | 0 | 0 | 1 | 0 | 0 | 30.5218 | -178.1447 | 0 | 1 | 0 | 1 | 0 | -178.1447 | 30.5218 | -178.1447 | 0 | -80.2881 | -0.00025804
|  | 第1複素マトリックス |  |  |  | 第2複素マトリックス |  |  |  |  | 掛け算結果1 |  |  |  | 第3複素マトリックス |  |  |  | 掛け算結果2 |  |  | 第4複素マトリックス |  |  |  |  | 掛け算結果3 |  |  | 第5複素マトリックス |  |  |  |  | 掛け算結果4
|  | A1(Re,Im) |  | B1(Re,Im) |  | A2(Re,Im) |  | B2(Re,Im) |  | A12(Re,Im) |  | B12(Re,Im) |  | A3Re,Im) |  | B3(Re,Im) |  | A23(Re,Im) |  | B23(Re,Im) |  | A4(Re,Im) |  | B4Re,Im) |  | A34(Re,Im) |  | B34(Re,Im) |  | A5Re,Im) |  | B5(Re,Im) |  | A45(Re,Im) |  | B45(Re,Im) |  | 減衰量(dB) | ABS(Zin)
| 7.34 | 1 | 0 | 0 | 0 | 1 | 0 | 0 | -0.47568 | 1 | 0 | 0 | -0.47568 | 1 | 0 | 0 | 0 | 5.2222 | 0 | 0 | -0.47568 | 1 | 0 | 0 | 5.9505 | 5.2222 | 0 | 0 | 30.5989 | 1 | 0 | 0 | 0 | 5.2222 | 30.5989 | 0 | 30.5989 | -39.2914 | 0.17084
|  | C1(Re,Im) |  | D1(Re,Im) |  | C2(Re,Im) |  | D2(Re,Im) |  | C12(Re,Im) |  | D12(Re,Im) |  | C3(Re,Im) |  | D3(Re,Im) |  | C23(Re,Im) |  | D23(Re,Im) |  | C4(Re,Im) |  | D4(Re,Im) |  | C34(Re,Im) |  | D34(Re,Im) |  | C5Re,Im) |  | D5(Re,Im) |  | C45(Re,Im) |  | D45(Re,Im) |  | 位相(deg) | RL(Db)
|  | 0 | 4.1597 | 1 | 0 | 0 | 0 | 1 | 0 | 0 | 4.1597 | 2.9787 | 0 | 0 | 8.8762 | 1 | 0 | 0 | 30.5988 | 2.9787 | 0 | 0 | 0 | 1 | 0 | 0 | 30.5988 | -179.0982 | 0 | 1 | 0 | 1 | 0 | -179.0982 | 30.5988 | -179.0982 | 0 | -80.3148 | -0.00025487
|  | 第1複素マトリックス |  |  |  | 第2複素マトリックス |  |  |  |  | 掛け算結果1 |  |  |  | 第3複素マトリックス |  |  |  | 掛け算結果2 |  |  | 第4複素マトリックス |  |  |  |  | 掛け算結果3 |  |  | 第5複素マトリックス |  |  |  |  | 掛け算結果4
|  | A1(Re,Im) |  | B1(Re,Im) |  | A2(Re,Im) |  | B2(Re,Im) |  | A12(Re,Im) |  | B12(Re,Im) |  | A3Re,Im) |  | B3(Re,Im) |  | A23(Re,Im) |  | B23(Re,Im) |  | A4(Re,Im) |  | B4Re,Im) |  | A34(Re,Im) |  | B34(Re,Im) |  | A5Re,Im) |  | B5(Re,Im) |  | A45(Re,Im) |  | B45(Re,Im) |  | 減衰量(dB) | ABS(Zin)
| 7.36 | 1 | 0 | 0 | 0 | 1 | 0 | 0 | -0.47421 | 1 | 0 | 0 | -0.47421 | 1 | 0 | 0 | 0 | 5.2207 | 0 | 0 | -0.47421 | 1 | 0 | 0 | 5.9667 | 5.2207 | 0 | 0 | 30.6759 | 1 | 0 | 0 | 0 | 5.2207 | 30.6759 | 0 | 30.6759 | -39.3362 | 0.17036
|  | C1(Re,Im) |  | D1(Re,Im) |  | C2(Re,Im) |  | D2(Re,Im) |  | C12(Re,Im) |  | D12(Re,Im) |  | C3(Re,Im) |  | D3(Re,Im) |  | C23(Re,Im) |  | D23(Re,Im) |  | C4(Re,Im) |  | D4(Re,Im) |  | C34(Re,Im) |  | D34(Re,Im) |  | C5Re,Im) |  | D5(Re,Im) |  | C45(Re,Im) |  | D45(Re,Im) |  | 位相(deg) | RL(Db)
|  | 0 | 4.171 | 1 | 0 | 0 | 0 | 1 | 0 | 0 | 4.171 | 2.9779 | 0 | 0 | 8.9004 | 1 | 0 | 0 | 30.6757 | 2.9779 | 0 | 0 | 0 | 1 | 0 | 0 | 30.6757 | -180.0542 | 0 | 1 | 0 | 1 | 0 | -180.0542 | 30.6757 | -180.0542 | 0 | -80.3415 | -0.00025175
|  | 第1複素マトリックス |  |  |  | 第2複素マトリックス |  |  |  |  | 掛け算結果1 |  |  |  | 第3複素マトリックス |  |  |  | 掛け算結果2 |  |  | 第4複素マトリックス |  |  |  |  | 掛け算結果3 |  |  | 第5複素マトリックス |  |  |  |  | 掛け算結果4
|  | A1(Re,Im) |  | B1(Re,Im) |  | A2(Re,Im) |  | B2(Re,Im) |  | A12(Re,Im) |  | B12(Re,Im) |  | A3Re,Im) |  | B3(Re,Im) |  | A23(Re,Im) |  | B23(Re,Im) |  | A4(Re,Im) |  | B4Re,Im) |  | A34(Re,Im) |  | B34(Re,Im) |  | A5Re,Im) |  | B5(Re,Im) |  | A45(Re,Im) |  | B45(Re,Im) |  | 減衰量(dB) | ABS(Zin)
| 7.38 | 1 | 0 | 0 | 0 | 1 | 0 | 0 | -0.47276 | 1 | 0 | 0 | -0.47276 | 1 | 0 | 0 | 0 | 5.2191 | 0 | 0 | -0.47276 | 1 | 0 | 0 | 5.9829 | 5.2191 | 0 | 0 | 30.7528 | 1 | 0 | 0 | 0 | 5.2191 | 30.7528 | 0 | 30.7528 | -39.381 | 0.16989
|  | C1(Re,Im) |  | D1(Re,Im) |  | C2(Re,Im) |  | D2(Re,Im) |  | C12(Re,Im) |  | D12(Re,Im) |  | C3(Re,Im) |  | D3(Re,Im) |  | C23(Re,Im) |  | D23(Re,Im) |  | C4(Re,Im) |  | D4(Re,Im) |  | C34(Re,Im) |  | D34(Re,Im) |  | C5Re,Im) |  | D5(Re,Im) |  | C45(Re,Im) |  | D45(Re,Im) |  | 位相(deg) | RL(Db)
|  | 0 | 4.1823 | 1 | 0 | 0 | 0 | 1 | 0 | 0 | 4.1823 | 2.9772 | 0 | 0 | 8.9246 | 1 | 0 | 0 | 30.7527 | 2.9772 | 0 | 0 | 0 | 1 | 0 | 0 | 30.7527 | -181.0129 | 0 | 1 | 0 | 1 | 0 | -181.0129 | 30.7527 | -181.0129 | 0 | -80.368 | -0.00024868
|  | 第1複素マトリックス |  |  |  | 第2複素マトリックス |  |  |  |  | 掛け算結果1 |  |  |  | 第3複素マトリックス |  |  |  | 掛け算結果2 |  |  | 第4複素マトリックス |  |  |  |  | 掛け算結果3 |  |  | 第5複素マトリックス |  |  |  |  | 掛け算結果4
|  | A1(Re,Im) |  | B1(Re,Im) |  | A2(Re,Im) |  | B2(Re,Im) |  | A12(Re,Im) |  | B12(Re,Im) |  | A3Re,Im) |  | B3(Re,Im) |  | A23(Re,Im) |  | B23(Re,Im) |  | A4(Re,Im) |  | B4Re,Im) |  | A34(Re,Im) |  | B34(Re,Im) |  | A5Re,Im) |  | B5(Re,Im) |  | A45(Re,Im) |  | B45(Re,Im) |  | 減衰量(dB) | ABS(Zin)
| 7.4 | 1 | 0 | 0 | 0 | 1 | 0 | 0 | -0.47131 | 1 | 0 | 0 | -0.47131 | 1 | 0 | 0 | 0 | 5.2176 | 0 | 0 | -0.47131 | 1 | 0 | 0 | 5.9991 | 5.2176 | 0 | 0 | 30.8298 | 1 | 0 | 0 | 0 | 5.2176 | 30.8298 | 0 | 30.8298 | -39.4256 | 0.16941
|  | C1(Re,Im) |  | D1(Re,Im) |  | C2(Re,Im) |  | D2(Re,Im) |  | C12(Re,Im) |  | D12(Re,Im) |  | C3(Re,Im) |  | D3(Re,Im) |  | C23(Re,Im) |  | D23(Re,Im) |  | C4(Re,Im) |  | D4(Re,Im) |  | C34(Re,Im) |  | D34(Re,Im) |  | C5Re,Im) |  | D5(Re,Im) |  | C45(Re,Im) |  | D45(Re,Im) |  | 位相(deg) | RL(Db)
|  | 0 | 4.1937 | 1 | 0 | 0 | 0 | 1 | 0 | 0 | 4.1937 | 2.9765 | 0 | 0 | 8.9487 | 1 | 0 | 0 | 30.8297 | 2.9765 | 0 | 0 | 0 | 1 | 0 | 0 | 30.8297 | -181.9742 | 0 | 1 | 0 | 1 | 0 | -181.9742 | 30.8297 | -181.9742 | 0 | -80.3943 | -0.00024564
|  | 第1複素マトリックス |  |  |  | 第2複素マトリックス |  |  |  |  | 掛け算結果1 |  |  |  | 第3複素マトリックス |  |  |  | 掛け算結果2 |  |  | 第4複素マトリックス |  |  |  |  | 掛け算結果3 |  |  | 第5複素マトリックス |  |  |  |  | 掛け算結果4
|  | A1(Re,Im) |  | B1(Re,Im) |  | A2(Re,Im) |  | B2(Re,Im) |  | A12(Re,Im) |  | B12(Re,Im) |  | A3Re,Im) |  | B3(Re,Im) |  | A23(Re,Im) |  | B23(Re,Im) |  | A4(Re,Im) |  | B4Re,Im) |  | A34(Re,Im) |  | B34(Re,Im) |  | A5Re,Im) |  | B5(Re,Im) |  | A45(Re,Im) |  | B45(Re,Im) |  | 減衰量(dB) | ABS(Zin)
| 7.42 | 1 | 0 | 0 | 0 | 1 | 0 | 0 | -0.46987 | 1 | 0 | 0 | -0.46987 | 1 | 0 | 0 | 0 | 5.2161 | 0 | 0 | -0.46987 | 1 | 0 | 0 | 6.0153 | 5.2161 | 0 | 0 | 30.9069 | 1 | 0 | 0 | 0 | 5.2161 | 30.9069 | 0 | 30.9069 | -39.4702 | 0.16894
|  | C1(Re,Im) |  | D1(Re,Im) |  | C2(Re,Im) |  | D2(Re,Im) |  | C12(Re,Im) |  | D12(Re,Im) |  | C3(Re,Im) |  | D3(Re,Im) |  | C23(Re,Im) |  | D23(Re,Im) |  | C4(Re,Im) |  | D4(Re,Im) |  | C34(Re,Im) |  | D34(Re,Im) |  | C5Re,Im) |  | D5(Re,Im) |  | C45(Re,Im) |  | D45(Re,Im) |  | 位相(deg) | RL(Db)
|  | 0 | 4.205 | 1 | 0 | 0 | 0 | 1 | 0 | 0 | 4.205 | 2.9758 | 0 | 0 | 8.9729 | 1 | 0 | 0 | 30.9067 | 2.9758 | 0 | 0 | 0 | 1 | 0 | 0 | 30.9067 | -182.9381 | 0 | 1 | 0 | 1 | 0 | -182.9381 | 30.9067 | -182.9381 | 0 | -80.4205 | -0.00024266
|  | 第1複素マトリックス |  |  |  | 第2複素マトリックス |  |  |  |  | 掛け算結果1 |  |  |  | 第3複素マトリックス |  |  |  | 掛け算結果2 |  |  | 第4複素マトリックス |  |  |  |  | 掛け算結果3 |  |  | 第5複素マトリックス |  |  |  |  | 掛け算結果4
|  | A1(Re,Im) |  | B1(Re,Im) |  | A2(Re,Im) |  | B2(Re,Im) |  | A12(Re,Im) |  | B12(Re,Im) |  | A3Re,Im) |  | B3(Re,Im) |  | A23(Re,Im) |  | B23(Re,Im) |  | A4(Re,Im) |  | B4Re,Im) |  | A34(Re,Im) |  | B34(Re,Im) |  | A5Re,Im) |  | B5(Re,Im) |  | A45(Re,Im) |  | B45(Re,Im) |  | 減衰量(dB) | ABS(Zin)
| 7.44 | 1 | 0 | 0 | 0 | 1 | 0 | 0 | -0.46844 | 1 | 0 | 0 | -0.46844 | 1 | 0 | 0 | 0 | 5.2147 | 0 | 0 | -0.46844 | 1 | 0 | 0 | 6.0315 | 5.2147 | 0 | 0 | 30.9839 | 1 | 0 | 0 | 0 | 5.2147 | 30.9839 | 0 | 30.9839 | -39.5146 | 0.16847
|  | C1(Re,Im) |  | D1(Re,Im) |  | C2(Re,Im) |  | D2(Re,Im) |  | C12(Re,Im) |  | D12(Re,Im) |  | C3(Re,Im) |  | D3(Re,Im) |  | C23(Re,Im) |  | D23(Re,Im) |  | C4(Re,Im) |  | D4(Re,Im) |  | C34(Re,Im) |  | D34(Re,Im) |  | C5Re,Im) |  | D5(Re,Im) |  | C45(Re,Im) |  | D45(Re,Im) |  | 位相(deg) | RL(Db)
|  | 0 | 4.2163 | 1 | 0 | 0 | 0 | 1 | 0 | 0 | 4.2163 | 2.9751 | 0 | 0 | 8.9971 | 1 | 0 | 0 | 30.9838 | 2.9751 | 0 | 0 | 0 | 1 | 0 | 0 | 30.9838 | -183.9046 | 0 | 1 | 0 | 1 | 0 | -183.9046 | 30.9838 | -183.9046 | 0 | -80.4465 | -0.00023971
|  | 第1複素マトリックス |  |  |  | 第2複素マトリックス |  |  |  |  | 掛け算結果1 |  |  |  | 第3複素マトリックス |  |  |  | 掛け算結果2 |  |  | 第4複素マトリックス |  |  |  |  | 掛け算結果3 |  |  | 第5複素マトリックス |  |  |  |  | 掛け算結果4
|  | A1(Re,Im) |  | B1(Re,Im) |  | A2(Re,Im) |  | B2(Re,Im) |  | A12(Re,Im) |  | B12(Re,Im) |  | A3Re,Im) |  | B3(Re,Im) |  | A23(Re,Im) |  | B23(Re,Im) |  | A4(Re,Im) |  | B4Re,Im) |  | A34(Re,Im) |  | B34(Re,Im) |  | A5Re,Im) |  | B5(Re,Im) |  | A45(Re,Im) |  | B45(Re,Im) |  | 減衰量(dB) | ABS(Zin)
| 7.46 | 1 | 0 | 0 | 0 | 1 | 0 | 0 | -0.46703 | 1 | 0 | 0 | -0.46703 | 1 | 0 | 0 | 0 | 5.2132 | 0 | 0 | -0.46703 | 1 | 0 | 0 | 6.0477 | 5.2132 | 0 | 0 | 31.061 | 1 | 0 | 0 | 0 | 5.2132 | 31.061 | 0 | 31.061 | -39.5589 | 0.16801
|  | C1(Re,Im) |  | D1(Re,Im) |  | C2(Re,Im) |  | D2(Re,Im) |  | C12(Re,Im) |  | D12(Re,Im) |  | C3(Re,Im) |  | D3(Re,Im) |  | C23(Re,Im) |  | D23(Re,Im) |  | C4(Re,Im) |  | D4(Re,Im) |  | C34(Re,Im) |  | D34(Re,Im) |  | C5Re,Im) |  | D5(Re,Im) |  | C45(Re,Im) |  | D45(Re,Im) |  | 位相(deg) | RL(Db)
|  | 0 | 4.2277 | 1 | 0 | 0 | 0 | 1 | 0 | 0 | 4.2277 | 2.9744 | 0 | 0 | 9.0213 | 1 | 0 | 0 | 31.0608 | 2.9744 | 0 | 0 | 0 | 1 | 0 | 0 | 31.0608 | -184.8737 | 0 | 1 | 0 | 1 | 0 | -184.8737 | 31.0608 | -184.8737 | 0 | -80.4724 | -0.00023681
|  | 第1複素マトリックス |  |  |  | 第2複素マトリックス |  |  |  |  | 掛け算結果1 |  |  |  | 第3複素マトリックス |  |  |  | 掛け算結果2 |  |  | 第4複素マトリックス |  |  |  |  | 掛け算結果3 |  |  | 第5複素マトリックス |  |  |  |  | 掛け算結果4
|  | A1(Re,Im) |  | B1(Re,Im) |  | A2(Re,Im) |  | B2(Re,Im) |  | A12(Re,Im) |  | B12(Re,Im) |  | A3Re,Im) |  | B3(Re,Im) |  | A23(Re,Im) |  | B23(Re,Im) |  | A4(Re,Im) |  | B4Re,Im) |  | A34(Re,Im) |  | B34(Re,Im) |  | A5Re,Im) |  | B5(Re,Im) |  | A45(Re,Im) |  | B45(Re,Im) |  | 減衰量(dB) | ABS(Zin)
| 7.48 | 1 | 0 | 0 | 0 | 1 | 0 | 0 | -0.46562 | 1 | 0 | 0 | -0.46562 | 1 | 0 | 0 | 0 | 5.2117 | 0 | 0 | -0.46562 | 1 | 0 | 0 | 6.064 | 5.2117 | 0 | 0 | 31.1381 | 1 | 0 | 0 | 0 | 5.2117 | 31.1381 | 0 | 31.1381 | -39.6031 | 0.16754
|  | C1(Re,Im) |  | D1(Re,Im) |  | C2(Re,Im) |  | D2(Re,Im) |  | C12(Re,Im) |  | D12(Re,Im) |  | C3(Re,Im) |  | D3(Re,Im) |  | C23(Re,Im) |  | D23(Re,Im) |  | C4(Re,Im) |  | D4(Re,Im) |  | C34(Re,Im) |  | D34(Re,Im) |  | C5Re,Im) |  | D5(Re,Im) |  | C45(Re,Im) |  | D45(Re,Im) |  | 位相(deg) | RL(Db)
|  | 0 | 4.239 | 1 | 0 | 0 | 0 | 1 | 0 | 0 | 4.239 | 2.9737 | 0 | 0 | 9.0455 | 1 | 0 | 0 | 31.1379 | 2.9737 | 0 | 0 | 0 | 1 | 0 | 0 | 31.1379 | -185.8455 | 0 | 1 | 0 | 1 | 0 | -185.8455 | 31.1379 | -185.8455 | 0 | -80.4982 | -0.00023395
|  | 第1複素マトリックス |  |  |  | 第2複素マトリックス |  |  |  |  | 掛け算結果1 |  |  |  | 第3複素マトリックス |  |  |  | 掛け算結果2 |  |  | 第4複素マトリックス |  |  |  |  | 掛け算結果3 |  |  | 第5複素マトリックス |  |  |  |  | 掛け算結果4
|  | A1(Re,Im) |  | B1(Re,Im) |  | A2(Re,Im) |  | B2(Re,Im) |  | A12(Re,Im) |  | B12(Re,Im) |  | A3Re,Im) |  | B3(Re,Im) |  | A23(Re,Im) |  | B23(Re,Im) |  | A4(Re,Im) |  | B4Re,Im) |  | A34(Re,Im) |  | B34(Re,Im) |  | A5Re,Im) |  | B5(Re,Im) |  | A45(Re,Im) |  | B45(Re,Im) |  | 減衰量(dB) | ABS(Zin)
| 7.5 | 1 | 0 | 0 | 0 | 1 | 0 | 0 | -0.46421 | 1 | 0 | 0 | -0.46421 | 1 | 0 | 0 | 0 | 5.2103 | 0 | 0 | -0.46421 | 1 | 0 | 0 | 6.0802 | 5.2103 | 0 | 0 | 31.2152 | 1 | 0 | 0 | 0 | 5.2103 | 31.2152 | 0 | 31.2152 | -39.6473 | 0.16708
|  | C1(Re,Im) |  | D1(Re,Im) |  | C2(Re,Im) |  | D2(Re,Im) |  | C12(Re,Im) |  | D12(Re,Im) |  | C3(Re,Im) |  | D3(Re,Im) |  | C23(Re,Im) |  | D23(Re,Im) |  | C4(Re,Im) |  | D4(Re,Im) |  | C34(Re,Im) |  | D34(Re,Im) |  | C5Re,Im) |  | D5(Re,Im) |  | C45(Re,Im) |  | D45(Re,Im) |  | 位相(deg) | RL(Db)
|  | 0 | 4.2503 | 1 | 0 | 0 | 0 | 1 | 0 | 0 | 4.2503 | 2.9731 | 0 | 0 | 9.0697 | 1 | 0 | 0 | 31.215 | 2.9731 | 0 | 0 | 0 | 1 | 0 | 0 | 31.215 | -186.8199 | 0 | 1 | 0 | 1 | 0 | -186.8199 | 31.215 | -186.8199 | 0 | -80.5238 | -0.00023113
|  | 第1複素マトリックス |  |  |  | 第2複素マトリックス |  |  |  |  | 掛け算結果1 |  |  |  | 第3複素マトリックス |  |  |  | 掛け算結果2 |  |  | 第4複素マトリックス |  |  |  |  | 掛け算結果3 |  |  | 第5複素マトリックス |  |  |  |  | 掛け算結果4
|  | A1(Re,Im) |  | B1(Re,Im) |  | A2(Re,Im) |  | B2(Re,Im) |  | A12(Re,Im) |  | B12(Re,Im) |  | A3Re,Im) |  | B3(Re,Im) |  | A23(Re,Im) |  | B23(Re,Im) |  | A4(Re,Im) |  | B4Re,Im) |  | A34(Re,Im) |  | B34(Re,Im) |  | A5Re,Im) |  | B5(Re,Im) |  | A45(Re,Im) |  | B45(Re,Im) |  | 減衰量(dB) | ABS(Zin)
| 7.52 | 1 | 0 | 0 | 0 | 1 | 0 | 0 | -0.46282 | 1 | 0 | 0 | -0.46282 | 1 | 0 | 0 | 0 | 5.2088 | 0 | 0 | -0.46282 | 1 | 0 | 0 | 6.0964 | 5.2088 | 0 | 0 | 31.2923 | 1 | 0 | 0 | 0 | 5.2088 | 31.2923 | 0 | 31.2923 | -39.6913 | 0.16662
|  | C1(Re,Im) |  | D1(Re,Im) |  | C2(Re,Im) |  | D2(Re,Im) |  | C12(Re,Im) |  | D12(Re,Im) |  | C3(Re,Im) |  | D3(Re,Im) |  | C23(Re,Im) |  | D23(Re,Im) |  | C4(Re,Im) |  | D4(Re,Im) |  | C34(Re,Im) |  | D34(Re,Im) |  | C5Re,Im) |  | D5(Re,Im) |  | C45(Re,Im) |  | D45(Re,Im) |  | 位相(deg) | RL(Db)
|  | 0 | 4.2617 | 1 | 0 | 0 | 0 | 1 | 0 | 0 | 4.2617 | 2.9724 | 0 | 0 | 9.0939 | 1 | 0 | 0 | 31.2922 | 2.9724 | 0 | 0 | 0 | 1 | 0 | 0 | 31.2922 | -187.7969 | 0 | 1 | 0 | 1 | 0 | -187.7969 | 31.2922 | -187.7969 | 0 | -80.5493 | -0.00022835
|  | 第1複素マトリックス |  |  |  | 第2複素マトリックス |  |  |  |  | 掛け算結果1 |  |  |  | 第3複素マトリックス |  |  |  | 掛け算結果2 |  |  | 第4複素マトリックス |  |  |  |  | 掛け算結果3 |  |  | 第5複素マトリックス |  |  |  |  | 掛け算結果4
|  | A1(Re,Im) |  | B1(Re,Im) |  | A2(Re,Im) |  | B2(Re,Im) |  | A12(Re,Im) |  | B12(Re,Im) |  | A3Re,Im) |  | B3(Re,Im) |  | A23(Re,Im) |  | B23(Re,Im) |  | A4(Re,Im) |  | B4Re,Im) |  | A34(Re,Im) |  | B34(Re,Im) |  | A5Re,Im) |  | B5(Re,Im) |  | A45(Re,Im) |  | B45(Re,Im) |  | 減衰量(dB) | ABS(Zin)
| 7.54 | 1 | 0 | 0 | 0 | 1 | 0 | 0 | -0.46144 | 1 | 0 | 0 | -0.46144 | 1 | 0 | 0 | 0 | 5.2074 | 0 | 0 | -0.46144 | 1 | 0 | 0 | 6.1126 | 5.2074 | 0 | 0 | 31.3695 | 1 | 0 | 0 | 0 | 5.2074 | 31.3695 | 0 | 31.3695 | -39.7352 | 0.16617
|  | C1(Re,Im) |  | D1(Re,Im) |  | C2(Re,Im) |  | D2(Re,Im) |  | C12(Re,Im) |  | D12(Re,Im) |  | C3(Re,Im) |  | D3(Re,Im) |  | C23(Re,Im) |  | D23(Re,Im) |  | C4(Re,Im) |  | D4(Re,Im) |  | C34(Re,Im) |  | D34(Re,Im) |  | C5Re,Im) |  | D5(Re,Im) |  | C45(Re,Im) |  | D45(Re,Im) |  | 位相(deg) | RL(Db)
|  | 0 | 4.273 | 1 | 0 | 0 | 0 | 1 | 0 | 0 | 4.273 | 2.9717 | 0 | 0 | 9.118 | 1 | 0 | 0 | 31.3693 | 2.9717 | 0 | 0 | 0 | 1 | 0 | 0 | 31.3693 | -188.7765 | 0 | 1 | 0 | 1 | 0 | -188.7765 | 31.3693 | -188.7765 | 0 | -80.5747 | -0.00022561
|  | 第1複素マトリックス |  |  |  | 第2複素マトリックス |  |  |  |  | 掛け算結果1 |  |  |  | 第3複素マトリックス |  |  |  | 掛け算結果2 |  |  | 第4複素マトリックス |  |  |  |  | 掛け算結果3 |  |  | 第5複素マトリックス |  |  |  |  | 掛け算結果4
|  | A1(Re,Im) |  | B1(Re,Im) |  | A2(Re,Im) |  | B2(Re,Im) |  | A12(Re,Im) |  | B12(Re,Im) |  | A3Re,Im) |  | B3(Re,Im) |  | A23(Re,Im) |  | B23(Re,Im) |  | A4(Re,Im) |  | B4Re,Im) |  | A34(Re,Im) |  | B34(Re,Im) |  | A5Re,Im) |  | B5(Re,Im) |  | A45(Re,Im) |  | B45(Re,Im) |  | 減衰量(dB) | ABS(Zin)
| 7.56 | 1 | 0 | 0 | 0 | 1 | 0 | 0 | -0.46006 | 1 | 0 | 0 | -0.46006 | 1 | 0 | 0 | 0 | 5.206 | 0 | 0 | -0.46006 | 1 | 0 | 0 | 6.1288 | 5.206 | 0 | 0 | 31.4466 | 1 | 0 | 0 | 0 | 5.206 | 31.4466 | 0 | 31.4466 | -39.779 | 0.16571
|  | C1(Re,Im) |  | D1(Re,Im) |  | C2(Re,Im) |  | D2(Re,Im) |  | C12(Re,Im) |  | D12(Re,Im) |  | C3(Re,Im) |  | D3(Re,Im) |  | C23(Re,Im) |  | D23(Re,Im) |  | C4(Re,Im) |  | D4(Re,Im) |  | C34(Re,Im) |  | D34(Re,Im) |  | C5Re,Im) |  | D5(Re,Im) |  | C45(Re,Im) |  | D45(Re,Im) |  | 位相(deg) | RL(Db)
|  | 0 | 4.2843 | 1 | 0 | 0 | 0 | 1 | 0 | 0 | 4.2843 | 2.9711 | 0 | 0 | 9.1422 | 1 | 0 | 0 | 31.4465 | 2.9711 | 0 | 0 | 0 | 1 | 0 | 0 | 31.4465 | -189.7588 | 0 | 1 | 0 | 1 | 0 | -189.7588 | 31.4465 | -189.7588 | 0 | -80.5999 | -0.00022291
|  | 第1複素マトリックス |  |  |  | 第2複素マトリックス |  |  |  |  | 掛け算結果1 |  |  |  | 第3複素マトリックス |  |  |  | 掛け算結果2 |  |  | 第4複素マトリックス |  |  |  |  | 掛け算結果3 |  |  | 第5複素マトリックス |  |  |  |  | 掛け算結果4
|  | A1(Re,Im) |  | B1(Re,Im) |  | A2(Re,Im) |  | B2(Re,Im) |  | A12(Re,Im) |  | B12(Re,Im) |  | A3Re,Im) |  | B3(Re,Im) |  | A23(Re,Im) |  | B23(Re,Im) |  | A4(Re,Im) |  | B4Re,Im) |  | A34(Re,Im) |  | B34(Re,Im) |  | A5Re,Im) |  | B5(Re,Im) |  | A45(Re,Im) |  | B45(Re,Im) |  | 減衰量(dB) | ABS(Zin)
| 7.58 | 1 | 0 | 0 | 0 | 1 | 0 | 0 | -0.4587 | 1 | 0 | 0 | -0.4587 | 1 | 0 | 0 | 0 | 5.2046 | 0 | 0 | -0.4587 | 1 | 0 | 0 | 6.145 | 5.2046 | 0 | 0 | 31.5238 | 1 | 0 | 0 | 0 | 5.2046 | 31.5238 | 0 | 31.5238 | -39.8227 | 0.16526
|  | C1(Re,Im) |  | D1(Re,Im) |  | C2(Re,Im) |  | D2(Re,Im) |  | C12(Re,Im) |  | D12(Re,Im) |  | C3(Re,Im) |  | D3(Re,Im) |  | C23(Re,Im) |  | D23(Re,Im) |  | C4(Re,Im) |  | D4(Re,Im) |  | C34(Re,Im) |  | D34(Re,Im) |  | C5Re,Im) |  | D5(Re,Im) |  | C45(Re,Im) |  | D45(Re,Im) |  | 位相(deg) | RL(Db)
|  | 0 | 4.2957 | 1 | 0 | 0 | 0 | 1 | 0 | 0 | 4.2957 | 2.9704 | 0 | 0 | 9.1664 | 1 | 0 | 0 | 31.5237 | 2.9704 | 0 | 0 | 0 | 1 | 0 | 0 | 31.5237 | -190.7436 | 0 | 1 | 0 | 1 | 0 | -190.7436 | 31.5237 | -190.7436 | 0 | -80.625 | -0.00022025
|  | 第1複素マトリックス |  |  |  | 第2複素マトリックス |  |  |  |  | 掛け算結果1 |  |  |  | 第3複素マトリックス |  |  |  | 掛け算結果2 |  |  | 第4複素マトリックス |  |  |  |  | 掛け算結果3 |  |  | 第5複素マトリックス |  |  |  |  | 掛け算結果4
|  | A1(Re,Im) |  | B1(Re,Im) |  | A2(Re,Im) |  | B2(Re,Im) |  | A12(Re,Im) |  | B12(Re,Im) |  | A3Re,Im) |  | B3(Re,Im) |  | A23(Re,Im) |  | B23(Re,Im) |  | A4(Re,Im) |  | B4Re,Im) |  | A34(Re,Im) |  | B34(Re,Im) |  | A5Re,Im) |  | B5(Re,Im) |  | A45(Re,Im) |  | B45(Re,Im) |  | 減衰量(dB) | ABS(Zin)
| 7.6 | 1 | 0 | 0 | 0 | 1 | 0 | 0 | -0.45734 | 1 | 0 | 0 | -0.45734 | 1 | 0 | 0 | 0 | 5.2032 | 0 | 0 | -0.45734 | 1 | 0 | 0 | 6.1612 | 5.2032 | 0 | 0 | 31.601 | 1 | 0 | 0 | 0 | 5.2032 | 31.601 | 0 | 31.601 | -39.8663 | 0.16482
|  | C1(Re,Im) |  | D1(Re,Im) |  | C2(Re,Im) |  | D2(Re,Im) |  | C12(Re,Im) |  | D12(Re,Im) |  | C3(Re,Im) |  | D3(Re,Im) |  | C23(Re,Im) |  | D23(Re,Im) |  | C4(Re,Im) |  | D4(Re,Im) |  | C34(Re,Im) |  | D34(Re,Im) |  | C5Re,Im) |  | D5(Re,Im) |  | C45(Re,Im) |  | D45(Re,Im) |  | 位相(deg) | RL(Db)
|  | 0 | 4.307 | 1 | 0 | 0 | 0 | 1 | 0 | 0 | 4.307 | 2.9698 | 0 | 0 | 9.1906 | 1 | 0 | 0 | 31.6009 | 2.9698 | 0 | 0 | 0 | 1 | 0 | 0 | 31.6009 | -191.7311 | 0 | 1 | 0 | 1 | 0 | -191.7311 | 31.6009 | -191.7311 | 0 | -80.6499 | -0.00021763
0 |  | 第1複素マトリックス |  |  |  | 第2複素マトリックス |  |  |  |  | 掛け算結果1 |  |  |  | 第3複素マトリックス |  |  |  | 掛け算結果2 |  |  | 第4複素マトリックス |  |  |  |  | 掛け算結果3 |  |  | 第5複素マトリックス |  |  |  |  | 掛け算結果4
|  | A1(Re,Im) |  | B1(Re,Im) |  | A2(Re,Im) |  | B2(Re,Im) |  | A12(Re,Im) |  | B12(Re,Im) |  | A3Re,Im) |  | B3(Re,Im) |  | A23(Re,Im) |  | B23(Re,Im) |  | A4(Re,Im) |  | B4Re,Im) |  | A34(Re,Im) |  | B34(Re,Im) |  | A5Re,Im) |  | B5(Re,Im) |  | A45(Re,Im) |  | B45(Re,Im) |  | 減衰量(dB) | ABS(Zin)
| 7.62 | 1 | 0 | 0 | 0 | 1 | 0 | 0 | -0.45599 | 1 | 0 | 0 | -0.45599 | 1 | 0 | 0 | 0 | 5.2019 | 0 | 0 | -0.45599 | 1 | 0 | 0 | 6.1775 | 5.2019 | 0 | 0 | 31.6783 | 1 | 0 | 0 | 0 | 5.2019 | 31.6783 | 0 | 31.6783 | -39.9098 | 0.16437
|  | C1(Re,Im) |  | D1(Re,Im) |  | C2(Re,Im) |  | D2(Re,Im) |  | C12(Re,Im) |  | D12(Re,Im) |  | C3(Re,Im) |  | D3(Re,Im) |  | C23(Re,Im) |  | D23(Re,Im) |  | C4(Re,Im) |  | D4(Re,Im) |  | C34(Re,Im) |  | D34(Re,Im) |  | C5Re,Im) |  | D5(Re,Im) |  | C45(Re,Im) |  | D45(Re,Im) |  | 位相(deg) | RL(Db)
|  | 0 | 4.3183 | 1 | 0 | 0 | 0 | 1 | 0 | 0 | 4.3183 | 2.9691 | 0 | 0 | 9.2148 | 1 | 0 | 0 | 31.6781 | 2.9691 | 0 | 0 | 0 | 1 | 0 | 0 | 31.6781 | -192.7212 | 0 | 1 | 0 | 1 | 0 | -192.7212 | 31.6781 | -192.7212 | 0 | -80.6747 | -0.00021504
|  | 第1複素マトリックス |  |  |  | 第2複素マトリックス |  |  |  |  | 掛け算結果1 |  |  |  | 第3複素マトリックス |  |  |  | 掛け算結果2 |  |  | 第4複素マトリックス |  |  |  |  | 掛け算結果3 |  |  | 第5複素マトリックス |  |  |  |  | 掛け算結果4
|  | A1(Re,Im) |  | B1(Re,Im) |  | A2(Re,Im) |  | B2(Re,Im) |  | A12(Re,Im) |  | B12(Re,Im) |  | A3Re,Im) |  | B3(Re,Im) |  | A23(Re,Im) |  | B23(Re,Im) |  | A4(Re,Im) |  | B4Re,Im) |  | A34(Re,Im) |  | B34(Re,Im) |  | A5Re,Im) |  | B5(Re,Im) |  | A45(Re,Im) |  | B45(Re,Im) |  | 減衰量(dB) | ABS(Zin)
| 7.64 | 1 | 0 | 0 | 0 | 1 | 0 | 0 | -0.45465 | 1 | 0 | 0 | -0.45465 | 1 | 0 | 0 | 0 | 5.2005 | 0 | 0 | -0.45465 | 1 | 0 | 0 | 6.1937 | 5.2005 | 0 | 0 | 31.7555 | 1 | 0 | 0 | 0 | 5.2005 | 31.7555 | 0 | 31.7555 | -39.9532 | 0.16393
|  | C1(Re,Im) |  | D1(Re,Im) |  | C2(Re,Im) |  | D2(Re,Im) |  | C12(Re,Im) |  | D12(Re,Im) |  | C3(Re,Im) |  | D3(Re,Im) |  | C23(Re,Im) |  | D23(Re,Im) |  | C4(Re,Im) |  | D4(Re,Im) |  | C34(Re,Im) |  | D34(Re,Im) |  | C5Re,Im) |  | D5(Re,Im) |  | C45(Re,Im) |  | D45(Re,Im) |  | 位相(deg) | RL(Db)
|  | 0 | 4.3297 | 1 | 0 | 0 | 0 | 1 | 0 | 0 | 4.3297 | 2.9685 | 0 | 0 | 9.239 | 1 | 0 | 0 | 31.7554 | 2.9685 | 0 | 0 | 0 | 1 | 0 | 0 | 31.7554 | -193.7139 | 0 | 1 | 0 | 1 | 0 | -193.7139 | 31.7554 | -193.7139 | 0 | -80.6994 | -0.00021249
|  | 第1複素マトリックス |  |  |  | 第2複素マトリックス |  |  |  |  | 掛け算結果1 |  |  |  | 第3複素マトリックス |  |  |  | 掛け算結果2 |  |  | 第4複素マトリックス |  |  |  |  | 掛け算結果3 |  |  | 第5複素マトリックス |  |  |  |  | 掛け算結果4
|  | A1(Re,Im) |  | B1(Re,Im) |  | A2(Re,Im) |  | B2(Re,Im) |  | A12(Re,Im) |  | B12(Re,Im) |  | A3Re,Im) |  | B3(Re,Im) |  | A23(Re,Im) |  | B23(Re,Im) |  | A4(Re,Im) |  | B4Re,Im) |  | A34(Re,Im) |  | B34(Re,Im) |  | A5Re,Im) |  | B5(Re,Im) |  | A45(Re,Im) |  | B45(Re,Im) |  | 減衰量(dB) | ABS(Zin)
| 7.66 | 1 | 0 | 0 | 0 | 1 | 0 | 0 | -0.45332 | 1 | 0 | 0 | -0.45332 | 1 | 0 | 0 | 0 | 5.1991 | 0 | 0 | -0.45332 | 1 | 0 | 0 | 6.2099 | 5.1991 | 0 | 0 | 31.8328 | 1 | 0 | 0 | 0 | 5.1991 | 31.8328 | 0 | 31.8328 | -39.9965 | 0.16348
|  | C1(Re,Im) |  | D1(Re,Im) |  | C2(Re,Im) |  | D2(Re,Im) |  | C12(Re,Im) |  | D12(Re,Im) |  | C3(Re,Im) |  | D3(Re,Im) |  | C23(Re,Im) |  | D23(Re,Im) |  | C4(Re,Im) |  | D4(Re,Im) |  | C34(Re,Im) |  | D34(Re,Im) |  | C5Re,Im) |  | D5(Re,Im) |  | C45(Re,Im) |  | D45(Re,Im) |  | 位相(deg) | RL(Db)
|  | 0 | 4.341 | 1 | 0 | 0 | 0 | 1 | 0 | 0 | 4.341 | 2.9678 | 0 | 0 | 9.2632 | 1 | 0 | 0 | 31.8327 | 2.9678 | 0 | 0 | 0 | 1 | 0 | 0 | 31.8327 | -194.7093 | 0 | 1 | 0 | 1 | 0 | -194.7093 | 31.8327 | -194.7093 | 0 | -80.724 | -0.00020997
|  | 第1複素マトリックス |  |  |  | 第2複素マトリックス |  |  |  |  | 掛け算結果1 |  |  |  | 第3複素マトリックス |  |  |  | 掛け算結果2 |  |  | 第4複素マトリックス |  |  |  |  | 掛け算結果3 |  |  | 第5複素マトリックス |  |  |  |  | 掛け算結果4
|  | A1(Re,Im) |  | B1(Re,Im) |  | A2(Re,Im) |  | B2(Re,Im) |  | A12(Re,Im) |  | B12(Re,Im) |  | A3Re,Im) |  | B3(Re,Im) |  | A23(Re,Im) |  | B23(Re,Im) |  | A4(Re,Im) |  | B4Re,Im) |  | A34(Re,Im) |  | B34(Re,Im) |  | A5Re,Im) |  | B5(Re,Im) |  | A45(Re,Im) |  | B45(Re,Im) |  | 減衰量(dB) | ABS(Zin)
| 7.68 | 1 | 0 | 0 | 0 | 1 | 0 | 0 | -0.45199 | 1 | 0 | 0 | -0.45199 | 1 | 0 | 0 | 0 | 5.1978 | 0 | 0 | -0.45199 | 1 | 0 | 0 | 6.2261 | 5.1978 | 0 | 0 | 31.9101 | 1 | 0 | 0 | 0 | 5.1978 | 31.9101 | 0 | 31.9101 | -40.0396 | 0.16305
|  | C1(Re,Im) |  | D1(Re,Im) |  | C2(Re,Im) |  | D2(Re,Im) |  | C12(Re,Im) |  | D12(Re,Im) |  | C3(Re,Im) |  | D3(Re,Im) |  | C23(Re,Im) |  | D23(Re,Im) |  | C4(Re,Im) |  | D4(Re,Im) |  | C34(Re,Im) |  | D34(Re,Im) |  | C5Re,Im) |  | D5(Re,Im) |  | C45(Re,Im) |  | D45(Re,Im) |  | 位相(deg) | RL(Db)
|  | 0 | 4.3523 | 1 | 0 | 0 | 0 | 1 | 0 | 0 | 4.3523 | 2.9672 | 0 | 0 | 9.2873 | 1 | 0 | 0 | 31.9099 | 2.9672 | 0 | 0 | 0 | 1 | 0 | 0 | 31.9099 | -195.7072 | 0 | 1 | 0 | 1 | 0 | -195.7072 | 31.9099 | -195.7072 | 0 | -80.7484 | -0.00020749
|  | 第1複素マトリックス |  |  |  | 第2複素マトリックス |  |  |  |  | 掛け算結果1 |  |  |  | 第3複素マトリックス |  |  |  | 掛け算結果2 |  |  | 第4複素マトリックス |  |  |  |  | 掛け算結果3 |  |  | 第5複素マトリックス |  |  |  |  | 掛け算結果4
|  | A1(Re,Im) |  | B1(Re,Im) |  | A2(Re,Im) |  | B2(Re,Im) |  | A12(Re,Im) |  | B12(Re,Im) |  | A3Re,Im) |  | B3(Re,Im) |  | A23(Re,Im) |  | B23(Re,Im) |  | A4(Re,Im) |  | B4Re,Im) |  | A34(Re,Im) |  | B34(Re,Im) |  | A5Re,Im) |  | B5(Re,Im) |  | A45(Re,Im) |  | B45(Re,Im) |  | 減衰量(dB) | ABS(Zin)
| 7.7 | 1 | 0 | 0 | 0 | 1 | 0 | 0 | -0.45068 | 1 | 0 | 0 | -0.45068 | 1 | 0 | 0 | 0 | 5.1965 | 0 | 0 | -0.45068 | 1 | 0 | 0 | 6.2423 | 5.1965 | 0 | 0 | 31.9874 | 1 | 0 | 0 | 0 | 5.1965 | 31.9874 | 0 | 31.9874 | -40.0827 | 0.16261
|  | C1(Re,Im) |  | D1(Re,Im) |  | C2(Re,Im) |  | D2(Re,Im) |  | C12(Re,Im) |  | D12(Re,Im) |  | C3(Re,Im) |  | D3(Re,Im) |  | C23(Re,Im) |  | D23(Re,Im) |  | C4(Re,Im) |  | D4(Re,Im) |  | C34(Re,Im) |  | D34(Re,Im) |  | C5Re,Im) |  | D5(Re,Im) |  | C45(Re,Im) |  | D45(Re,Im) |  | 位相(deg) | RL(Db)
|  | 0 | 4.3637 | 1 | 0 | 0 | 0 | 1 | 0 | 0 | 4.3637 | 2.9666 | 0 | 0 | 9.3115 | 1 | 0 | 0 | 31.9872 | 2.9666 | 0 | 0 | 0 | 1 | 0 | 0 | 31.9872 | -196.7078 | 0 | 1 | 0 | 1 | 0 | -196.7078 | 31.9872 | -196.7078 | 0 | -80.7727 | -0.00020505
|  | 第1複素マトリックス |  |  |  | 第2複素マトリックス |  |  |  |  | 掛け算結果1 |  |  |  | 第3複素マトリックス |  |  |  | 掛け算結果2 |  |  | 第4複素マトリックス |  |  |  |  | 掛け算結果3 |  |  | 第5複素マトリックス |  |  |  |  | 掛け算結果4
|  | A1(Re,Im) |  | B1(Re,Im) |  | A2(Re,Im) |  | B2(Re,Im) |  | A12(Re,Im) |  | B12(Re,Im) |  | A3Re,Im) |  | B3(Re,Im) |  | A23(Re,Im) |  | B23(Re,Im) |  | A4(Re,Im) |  | B4Re,Im) |  | A34(Re,Im) |  | B34(Re,Im) |  | A5Re,Im) |  | B5(Re,Im) |  | A45(Re,Im) |  | B45(Re,Im) |  | 減衰量(dB) | ABS(Zin)
| 7.72 | 1 | 0 | 0 | 0 | 1 | 0 | 0 | -0.44937 | 1 | 0 | 0 | -0.44937 | 1 | 0 | 0 | 0 | 5.1952 | 0 | 0 | -0.44937 | 1 | 0 | 0 | 6.2585 | 5.1952 | 0 | 0 | 32.0647 | 1 | 0 | 0 | 0 | 5.1952 | 32.0647 | 0 | 32.0647 | -40.1257 | 0.16218
|  | C1(Re,Im) |  | D1(Re,Im) |  | C2(Re,Im) |  | D2(Re,Im) |  | C12(Re,Im) |  | D12(Re,Im) |  | C3(Re,Im) |  | D3(Re,Im) |  | C23(Re,Im) |  | D23(Re,Im) |  | C4(Re,Im) |  | D4(Re,Im) |  | C34(Re,Im) |  | D34(Re,Im) |  | C5Re,Im) |  | D5(Re,Im) |  | C45(Re,Im) |  | D45(Re,Im) |  | 位相(deg) | RL(Db)
|  | 0 | 4.375 | 1 | 0 | 0 | 0 | 1 | 0 | 0 | 4.375 | 2.966 | 0 | 0 | 9.3357 | 1 | 0 | 0 | 32.0646 | 2.966 | 0 | 0 | 0 | 1 | 0 | 0 | 32.0646 | -197.711 | 0 | 1 | 0 | 1 | 0 | -197.711 | 32.0646 | -197.711 | 0 | -80.7968 | -0.00020264
|  | 第1複素マトリックス |  |  |  | 第2複素マトリックス |  |  |  |  | 掛け算結果1 |  |  |  | 第3複素マトリックス |  |  |  | 掛け算結果2 |  |  | 第4複素マトリックス |  |  |  |  | 掛け算結果3 |  |  | 第5複素マトリックス |  |  |  |  | 掛け算結果4
|  | A1(Re,Im) |  | B1(Re,Im) |  | A2(Re,Im) |  | B2(Re,Im) |  | A12(Re,Im) |  | B12(Re,Im) |  | A3Re,Im) |  | B3(Re,Im) |  | A23(Re,Im) |  | B23(Re,Im) |  | A4(Re,Im) |  | B4Re,Im) |  | A34(Re,Im) |  | B34(Re,Im) |  | A5Re,Im) |  | B5(Re,Im) |  | A45(Re,Im) |  | B45(Re,Im) |  | 減衰量(dB) | ABS(Zin)
| 7.74 | 1 | 0 | 0 | 0 | 1 | 0 | 0 | -0.44807 | 1 | 0 | 0 | -0.44807 | 1 | 0 | 0 | 0 | 5.1939 | 0 | 0 | -0.44807 | 1 | 0 | 0 | 6.2747 | 5.1939 | 0 | 0 | 32.1421 | 1 | 0 | 0 | 0 | 5.1939 | 32.1421 | 0 | 32.1421 | -40.1686 | 0.16174
|  | C1(Re,Im) |  | D1(Re,Im) |  | C2(Re,Im) |  | D2(Re,Im) |  | C12(Re,Im) |  | D12(Re,Im) |  | C3(Re,Im) |  | D3(Re,Im) |  | C23(Re,Im) |  | D23(Re,Im) |  | C4(Re,Im) |  | D4(Re,Im) |  | C34(Re,Im) |  | D34(Re,Im) |  | C5Re,Im) |  | D5(Re,Im) |  | C45(Re,Im) |  | D45(Re,Im) |  | 位相(deg) | RL(Db)
|  | 0 | 4.3863 | 1 | 0 | 0 | 0 | 1 | 0 | 0 | 4.3863 | 2.9654 | 0 | 0 | 9.3599 | 1 | 0 | 0 | 32.1419 | 2.9654 | 0 | 0 | 0 | 1 | 0 | 0 | 32.1419 | -198.7168 | 0 | 1 | 0 | 1 | 0 | -198.7168 | 32.1419 | -198.7168 | 0 | -80.8209 | -0.00020026
|  | 第1複素マトリックス |  |  |  | 第2複素マトリックス |  |  |  |  | 掛け算結果1 |  |  |  | 第3複素マトリックス |  |  |  | 掛け算結果2 |  |  | 第4複素マトリックス |  |  |  |  | 掛け算結果3 |  |  | 第5複素マトリックス |  |  |  |  | 掛け算結果4
|  | A1(Re,Im) |  | B1(Re,Im) |  | A2(Re,Im) |  | B2(Re,Im) |  | A12(Re,Im) |  | B12(Re,Im) |  | A3Re,Im) |  | B3(Re,Im) |  | A23(Re,Im) |  | B23(Re,Im) |  | A4(Re,Im) |  | B4Re,Im) |  | A34(Re,Im) |  | B34(Re,Im) |  | A5Re,Im) |  | B5(Re,Im) |  | A45(Re,Im) |  | B45(Re,Im) |  | 減衰量(dB) | ABS(Zin)
| 7.76 | 1 | 0 | 0 | 0 | 1 | 0 | 0 | -0.44677 | 1 | 0 | 0 | -0.44677 | 1 | 0 | 0 | 0 | 5.1926 | 0 | 0 | -0.44677 | 1 | 0 | 0 | 6.291 | 5.1926 | 0 | 0 | 32.2194 | 1 | 0 | 0 | 0 | 5.1926 | 32.2194 | 0 | 32.2194 | -40.2114 | 0.16131
|  | C1(Re,Im) |  | D1(Re,Im) |  | C2(Re,Im) |  | D2(Re,Im) |  | C12(Re,Im) |  | D12(Re,Im) |  | C3(Re,Im) |  | D3(Re,Im) |  | C23(Re,Im) |  | D23(Re,Im) |  | C4(Re,Im) |  | D4(Re,Im) |  | C34(Re,Im) |  | D34(Re,Im) |  | C5Re,Im) |  | D5(Re,Im) |  | C45(Re,Im) |  | D45(Re,Im) |  | 位相(deg) | RL(Db)
|  | 0 | 4.3977 | 1 | 0 | 0 | 0 | 1 | 0 | 0 | 4.3977 | 2.9648 | 0 | 0 | 9.3841 | 1 | 0 | 0 | 32.2193 | 2.9648 | 0 | 0 | 0 | 1 | 0 | 0 | 32.2193 | -199.7252 | 0 | 1 | 0 | 1 | 0 | -199.7252 | 32.2193 | -199.7252 | 0 | -80.8448 | -0.00019792
|  | 第1複素マトリックス |  |  |  | 第2複素マトリックス |  |  |  |  | 掛け算結果1 |  |  |  | 第3複素マトリックス |  |  |  | 掛け算結果2 |  |  | 第4複素マトリックス |  |  |  |  | 掛け算結果3 |  |  | 第5複素マトリックス |  |  |  |  | 掛け算結果4
|  | A1(Re,Im) |  | B1(Re,Im) |  | A2(Re,Im) |  | B2(Re,Im) |  | A12(Re,Im) |  | B12(Re,Im) |  | A3Re,Im) |  | B3(Re,Im) |  | A23(Re,Im) |  | B23(Re,Im) |  | A4(Re,Im) |  | B4Re,Im) |  | A34(Re,Im) |  | B34(Re,Im) |  | A5Re,Im) |  | B5(Re,Im) |  | A45(Re,Im) |  | B45(Re,Im) |  | 減衰量(dB) | ABS(Zin)
| 7.78 | 1 | 0 | 0 | 0 | 1 | 0 | 0 | -0.44549 | 1 | 0 | 0 | -0.44549 | 1 | 0 | 0 | 0 | 5.1913 | 0 | 0 | -0.44549 | 1 | 0 | 0 | 6.3072 | 5.1913 | 0 | 0 | 32.2968 | 1 | 0 | 0 | 0 | 5.1913 | 32.2968 | 0 | 32.2968 | -40.2541 | 0.16089
|  | C1(Re,Im) |  | D1(Re,Im) |  | C2(Re,Im) |  | D2(Re,Im) |  | C12(Re,Im) |  | D12(Re,Im) |  | C3(Re,Im) |  | D3(Re,Im) |  | C23(Re,Im) |  | D23(Re,Im) |  | C4(Re,Im) |  | D4(Re,Im) |  | C34(Re,Im) |  | D34(Re,Im) |  | C5Re,Im) |  | D5(Re,Im) |  | C45(Re,Im) |  | D45(Re,Im) |  | 位相(deg) | RL(Db)
|  | 0 | 4.409 | 1 | 0 | 0 | 0 | 1 | 0 | 0 | 4.409 | 2.9642 | 0 | 0 | 9.4083 | 1 | 0 | 0 | 32.2967 | 2.9642 | 0 | 0 | 0 | 1 | 0 | 0 | 32.2967 | -200.7363 | 0 | 1 | 0 | 1 | 0 | -200.7363 | 32.2967 | -200.7363 | 0 | -80.8686 | -0.00019561
|  | 第1複素マトリックス |  |  |  | 第2複素マトリックス |  |  |  |  | 掛け算結果1 |  |  |  | 第3複素マトリックス |  |  |  | 掛け算結果2 |  |  | 第4複素マトリックス |  |  |  |  | 掛け算結果3 |  |  | 第5複素マトリックス |  |  |  |  | 掛け算結果4
|  | A1(Re,Im) |  | B1(Re,Im) |  | A2(Re,Im) |  | B2(Re,Im) |  | A12(Re,Im) |  | B12(Re,Im) |  | A3Re,Im) |  | B3(Re,Im) |  | A23(Re,Im) |  | B23(Re,Im) |  | A4(Re,Im) |  | B4Re,Im) |  | A34(Re,Im) |  | B34(Re,Im) |  | A5Re,Im) |  | B5(Re,Im) |  | A45(Re,Im) |  | B45(Re,Im) |  | 減衰量(dB) | ABS(Zin)
| 7.8 | 1 | 0 | 0 | 0 | 1 | 0 | 0 | -0.44421 | 1 | 0 | 0 | -0.44421 | 1 | 0 | 0 | 0 | 5.19 | 0 | 0 | -0.44421 | 1 | 0 | 0 | 6.3234 | 5.19 | 0 | 0 | 32.3742 | 1 | 0 | 0 | 0 | 5.19 | 32.3742 | 0 | 32.3742 | -40.2967 | 0.16046
|  | C1(Re,Im) |  | D1(Re,Im) |  | C2(Re,Im) |  | D2(Re,Im) |  | C12(Re,Im) |  | D12(Re,Im) |  | C3(Re,Im) |  | D3(Re,Im) |  | C23(Re,Im) |  | D23(Re,Im) |  | C4(Re,Im) |  | D4(Re,Im) |  | C34(Re,Im) |  | D34(Re,Im) |  | C5Re,Im) |  | D5(Re,Im) |  | C45(Re,Im) |  | D45(Re,Im) |  | 位相(deg) | RL(Db)
|  | 0 | 4.4203 | 1 | 0 | 0 | 0 | 1 | 0 | 0 | 4.4203 | 2.9636 | 0 | 0 | 9.4325 | 1 | 0 | 0 | 32.3741 | 2.9636 | 0 | 0 | 0 | 1 | 0 | 0 | 32.3741 | -201.7499 | 0 | 1 | 0 | 1 | 0 | -201.7499 | 32.3741 | -201.7499 | 0 | -80.8922 | -0.00019333
|  | 第1複素マトリックス |  |  |  | 第2複素マトリックス |  |  |  |  | 掛け算結果1 |  |  |  | 第3複素マトリックス |  |  |  | 掛け算結果2 |  |  | 第4複素マトリックス |  |  |  |  | 掛け算結果3 |  |  | 第5複素マトリックス |  |  |  |  | 掛け算結果4
|  | A1(Re,Im) |  | B1(Re,Im) |  | A2(Re,Im) |  | B2(Re,Im) |  | A12(Re,Im) |  | B12(Re,Im) |  | A3Re,Im) |  | B3(Re,Im) |  | A23(Re,Im) |  | B23(Re,Im) |  | A4(Re,Im) |  | B4Re,Im) |  | A34(Re,Im) |  | B34(Re,Im) |  | A5Re,Im) |  | B5(Re,Im) |  | A45(Re,Im) |  | B45(Re,Im) |  | 減衰量(dB) | ABS(Zin)
| 7.82 | 1 | 0 | 0 | 0 | 1 | 0 | 0 | -0.44294 | 1 | 0 | 0 | -0.44294 | 1 | 0 | 0 | 0 | 5.1887 | 0 | 0 | -0.44294 | 1 | 0 | 0 | 6.3396 | 5.1887 | 0 | 0 | 32.4516 | 1 | 0 | 0 | 0 | 5.1887 | 32.4516 | 0 | 32.4516 | -40.3392 | 0.16004
|  | C1(Re,Im) |  | D1(Re,Im) |  | C2(Re,Im) |  | D2(Re,Im) |  | C12(Re,Im) |  | D12(Re,Im) |  | C3(Re,Im) |  | D3(Re,Im) |  | C23(Re,Im) |  | D23(Re,Im) |  | C4(Re,Im) |  | D4(Re,Im) |  | C34(Re,Im) |  | D34(Re,Im) |  | C5Re,Im) |  | D5(Re,Im) |  | C45(Re,Im) |  | D45(Re,Im) |  | 位相(deg) | RL(Db)
|  | 0 | 4.4317 | 1 | 0 | 0 | 0 | 1 | 0 | 0 | 4.4317 | 2.963 | 0 | 0 | 9.4566 | 1 | 0 | 0 | 32.4515 | 2.963 | 0 | 0 | 0 | 1 | 0 | 0 | 32.4515 | -202.7662 | 0 | 1 | 0 | 1 | 0 | -202.7662 | 32.4515 | -202.7662 | 0 | -80.9158 | -0.00019108
|  | 第1複素マトリックス |  |  |  | 第2複素マトリックス |  |  |  |  | 掛け算結果1 |  |  |  | 第3複素マトリックス |  |  |  | 掛け算結果2 |  |  | 第4複素マトリックス |  |  |  |  | 掛け算結果3 |  |  | 第5複素マトリックス |  |  |  |  | 掛け算結果4
|  | A1(Re,Im) |  | B1(Re,Im) |  | A2(Re,Im) |  | B2(Re,Im) |  | A12(Re,Im) |  | B12(Re,Im) |  | A3Re,Im) |  | B3(Re,Im) |  | A23(Re,Im) |  | B23(Re,Im) |  | A4(Re,Im) |  | B4Re,Im) |  | A34(Re,Im) |  | B34(Re,Im) |  | A5Re,Im) |  | B5(Re,Im) |  | A45(Re,Im) |  | B45(Re,Im) |  | 減衰量(dB) | ABS(Zin)
| 7.84 | 1 | 0 | 0 | 0 | 1 | 0 | 0 | -0.44168 | 1 | 0 | 0 | -0.44168 | 1 | 0 | 0 | 0 | 5.1875 | 0 | 0 | -0.44168 | 1 | 0 | 0 | 6.3558 | 5.1875 | 0 | 0 | 32.529 | 1 | 0 | 0 | 0 | 5.1875 | 32.529 | 0 | 32.529 | -40.3816 | 0.15962
|  | C1(Re,Im) |  | D1(Re,Im) |  | C2(Re,Im) |  | D2(Re,Im) |  | C12(Re,Im) |  | D12(Re,Im) |  | C3(Re,Im) |  | D3(Re,Im) |  | C23(Re,Im) |  | D23(Re,Im) |  | C4(Re,Im) |  | D4(Re,Im) |  | C34(Re,Im) |  | D34(Re,Im) |  | C5Re,Im) |  | D5(Re,Im) |  | C45(Re,Im) |  | D45(Re,Im) |  | 位相(deg) | RL(Db)
|  | 0 | 4.443 | 1 | 0 | 0 | 0 | 1 | 0 | 0 | 4.443 | 2.9624 | 0 | 0 | 9.4808 | 1 | 0 | 0 | 32.5289 | 2.9624 | 0 | 0 | 0 | 1 | 0 | 0 | 32.5289 | -203.7851 | 0 | 1 | 0 | 1 | 0 | -203.7851 | 32.5289 | -203.7851 | 0 | -80.9392 | -0.00018887
|  | 第1複素マトリックス |  |  |  | 第2複素マトリックス |  |  |  |  | 掛け算結果1 |  |  |  | 第3複素マトリックス |  |  |  | 掛け算結果2 |  |  | 第4複素マトリックス |  |  |  |  | 掛け算結果3 |  |  | 第5複素マトリックス |  |  |  |  | 掛け算結果4
|  | A1(Re,Im) |  | B1(Re,Im) |  | A2(Re,Im) |  | B2(Re,Im) |  | A12(Re,Im) |  | B12(Re,Im) |  | A3Re,Im) |  | B3(Re,Im) |  | A23(Re,Im) |  | B23(Re,Im) |  | A4(Re,Im) |  | B4Re,Im) |  | A34(Re,Im) |  | B34(Re,Im) |  | A5Re,Im) |  | B5(Re,Im) |  | A45(Re,Im) |  | B45(Re,Im) |  | 減衰量(dB) | ABS(Zin)
| 7.86 | 1 | 0 | 0 | 0 | 1 | 0 | 0 | -0.44043 | 1 | 0 | 0 | -0.44043 | 1 | 0 | 0 | 0 | 5.1863 | 0 | 0 | -0.44043 | 1 | 0 | 0 | 6.372 | 5.1863 | 0 | 0 | 32.6065 | 1 | 0 | 0 | 0 | 5.1863 | 32.6065 | 0 | 32.6065 | -40.4239 | 0.1592
|  | C1(Re,Im) |  | D1(Re,Im) |  | C2(Re,Im) |  | D2(Re,Im) |  | C12(Re,Im) |  | D12(Re,Im) |  | C3(Re,Im) |  | D3(Re,Im) |  | C23(Re,Im) |  | D23(Re,Im) |  | C4(Re,Im) |  | D4(Re,Im) |  | C34(Re,Im) |  | D34(Re,Im) |  | C5Re,Im) |  | D5(Re,Im) |  | C45(Re,Im) |  | D45(Re,Im) |  | 位相(deg) | RL(Db)
|  | 0 | 4.4543 | 1 | 0 | 0 | 0 | 1 | 0 | 0 | 4.4543 | 2.9618 | 0 | 0 | 9.505 | 1 | 0 | 0 | 32.6064 | 2.9618 | 0 | 0 | 0 | 1 | 0 | 0 | 32.6064 | -204.8066 | 0 | 1 | 0 | 1 | 0 | -204.8066 | 32.6064 | -204.8066 | 0 | -80.9625 | -0.00018668
|  | 第1複素マトリックス |  |  |  | 第2複素マトリックス |  |  |  |  | 掛け算結果1 |  |  |  | 第3複素マトリックス |  |  |  | 掛け算結果2 |  |  | 第4複素マトリックス |  |  |  |  | 掛け算結果3 |  |  | 第5複素マトリックス |  |  |  |  | 掛け算結果4
|  | A1(Re,Im) |  | B1(Re,Im) |  | A2(Re,Im) |  | B2(Re,Im) |  | A12(Re,Im) |  | B12(Re,Im) |  | A3Re,Im) |  | B3(Re,Im) |  | A23(Re,Im) |  | B23(Re,Im) |  | A4(Re,Im) |  | B4Re,Im) |  | A34(Re,Im) |  | B34(Re,Im) |  | A5Re,Im) |  | B5(Re,Im) |  | A45(Re,Im) |  | B45(Re,Im) |  | 減衰量(dB) | ABS(Zin)
| 7.88 | 1 | 0 | 0 | 0 | 1 | 0 | 0 | -0.43918 | 1 | 0 | 0 | -0.43918 | 1 | 0 | 0 | 0 | 5.185 | 0 | 0 | -0.43918 | 1 | 0 | 0 | 6.3882 | 5.185 | 0 | 0 | 32.684 | 1 | 0 | 0 | 0 | 5.185 | 32.684 | 0 | 32.684 | -40.4661 | 0.15879
|  | C1(Re,Im) |  | D1(Re,Im) |  | C2(Re,Im) |  | D2(Re,Im) |  | C12(Re,Im) |  | D12(Re,Im) |  | C3(Re,Im) |  | D3(Re,Im) |  | C23(Re,Im) |  | D23(Re,Im) |  | C4(Re,Im) |  | D4(Re,Im) |  | C34(Re,Im) |  | D34(Re,Im) |  | C5Re,Im) |  | D5(Re,Im) |  | C45(Re,Im) |  | D45(Re,Im) |  | 位相(deg) | RL(Db)
|  | 0 | 4.4657 | 1 | 0 | 0 | 0 | 1 | 0 | 0 | 4.4657 | 2.9612 | 0 | 0 | 9.5292 | 1 | 0 | 0 | 32.6838 | 2.9612 | 0 | 0 | 0 | 1 | 0 | 0 | 32.6838 | -205.8308 | 0 | 1 | 0 | 1 | 0 | -205.8308 | 32.6838 | -205.8308 | 0 | -80.9857 | -0.00018452
|  | 第1複素マトリックス |  |  |  | 第2複素マトリックス |  |  |  |  | 掛け算結果1 |  |  |  | 第3複素マトリックス |  |  |  | 掛け算結果2 |  |  | 第4複素マトリックス |  |  |  |  | 掛け算結果3 |  |  | 第5複素マトリックス |  |  |  |  | 掛け算結果4
|  | A1(Re,Im) |  | B1(Re,Im) |  | A2(Re,Im) |  | B2(Re,Im) |  | A12(Re,Im) |  | B12(Re,Im) |  | A3Re,Im) |  | B3(Re,Im) |  | A23(Re,Im) |  | B23(Re,Im) |  | A4(Re,Im) |  | B4Re,Im) |  | A34(Re,Im) |  | B34(Re,Im) |  | A5Re,Im) |  | B5(Re,Im) |  | A45(Re,Im) |  | B45(Re,Im) |  | 減衰量(dB) | ABS(Zin)
| 7.9 | 1 | 0 | 0 | 0 | 1 | 0 | 0 | -0.43794 | 1 | 0 | 0 | -0.43794 | 1 | 0 | 0 | 0 | 5.1838 | 0 | 0 | -0.43794 | 1 | 0 | 0 | 6.4045 | 5.1838 | 0 | 0 | 32.7614 | 1 | 0 | 0 | 0 | 5.1838 | 32.7614 | 0 | 32.7614 | -40.5082 | 0.15837
|  | C1(Re,Im) |  | D1(Re,Im) |  | C2(Re,Im) |  | D2(Re,Im) |  | C12(Re,Im) |  | D12(Re,Im) |  | C3(Re,Im) |  | D3(Re,Im) |  | C23(Re,Im) |  | D23(Re,Im) |  | C4(Re,Im) |  | D4(Re,Im) |  | C34(Re,Im) |  | D34(Re,Im) |  | C5Re,Im) |  | D5(Re,Im) |  | C45(Re,Im) |  | D45(Re,Im) |  | 位相(deg) | RL(Db)
|  | 0 | 4.477 | 1 | 0 | 0 | 0 | 1 | 0 | 0 | 4.477 | 2.9607 | 0 | 0 | 9.5534 | 1 | 0 | 0 | 32.7613 | 2.9607 | 0 | 0 | 0 | 1 | 0 | 0 | 32.7613 | -206.8575 | 0 | 1 | 0 | 1 | 0 | -206.8575 | 32.7613 | -206.8575 | 0 | -81.0087 | -0.0001824
|  | 第1複素マトリックス |  |  |  | 第2複素マトリックス |  |  |  |  | 掛け算結果1 |  |  |  | 第3複素マトリックス |  |  |  | 掛け算結果2 |  |  | 第4複素マトリックス |  |  |  |  | 掛け算結果3 |  |  | 第5複素マトリックス |  |  |  |  | 掛け算結果4
|  | A1(Re,Im) |  | B1(Re,Im) |  | A2(Re,Im) |  | B2(Re,Im) |  | A12(Re,Im) |  | B12(Re,Im) |  | A3Re,Im) |  | B3(Re,Im) |  | A23(Re,Im) |  | B23(Re,Im) |  | A4(Re,Im) |  | B4Re,Im) |  | A34(Re,Im) |  | B34(Re,Im) |  | A5Re,Im) |  | B5(Re,Im) |  | A45(Re,Im) |  | B45(Re,Im) |  | 減衰量(dB) | ABS(Zin)
| 7.92 | 1 | 0 | 0 | 0 | 1 | 0 | 0 | -0.43671 | 1 | 0 | 0 | -0.43671 | 1 | 0 | 0 | 0 | 5.1826 | 0 | 0 | -0.43671 | 1 | 0 | 0 | 6.4207 | 5.1826 | 0 | 0 | 32.839 | 1 | 0 | 0 | 0 | 5.1826 | 32.839 | 0 | 32.839 | -40.5502 | 0.15796
|  | C1(Re,Im) |  | D1(Re,Im) |  | C2(Re,Im) |  | D2(Re,Im) |  | C12(Re,Im) |  | D12(Re,Im) |  | C3(Re,Im) |  | D3(Re,Im) |  | C23(Re,Im) |  | D23(Re,Im) |  | C4(Re,Im) |  | D4(Re,Im) |  | C34(Re,Im) |  | D34(Re,Im) |  | C5Re,Im) |  | D5(Re,Im) |  | C45(Re,Im) |  | D45(Re,Im) |  | 位相(deg) | RL(Db)
|  | 0 | 4.4883 | 1 | 0 | 0 | 0 | 1 | 0 | 0 | 4.4883 | 2.9601 | 0 | 0 | 9.5776 | 1 | 0 | 0 | 32.8388 | 2.9601 | 0 | 0 | 0 | 1 | 0 | 0 | 32.8388 | -207.8869 | 0 | 1 | 0 | 1 | 0 | -207.8869 | 32.8388 | -207.8869 | 0 | -81.0316 | -0.0001803
|  | 第1複素マトリックス |  |  |  | 第2複素マトリックス |  |  |  |  | 掛け算結果1 |  |  |  | 第3複素マトリックス |  |  |  | 掛け算結果2 |  |  | 第4複素マトリックス |  |  |  |  | 掛け算結果3 |  |  | 第5複素マトリックス |  |  |  |  | 掛け算結果4
|  | A1(Re,Im) |  | B1(Re,Im) |  | A2(Re,Im) |  | B2(Re,Im) |  | A12(Re,Im) |  | B12(Re,Im) |  | A3Re,Im) |  | B3(Re,Im) |  | A23(Re,Im) |  | B23(Re,Im) |  | A4(Re,Im) |  | B4Re,Im) |  | A34(Re,Im) |  | B34(Re,Im) |  | A5Re,Im) |  | B5(Re,Im) |  | A45(Re,Im) |  | B45(Re,Im) |  | 減衰量(dB) | ABS(Zin)
| 7.94 | 1 | 0 | 0 | 0 | 1 | 0 | 0 | -0.43548 | 1 | 0 | 0 | -0.43548 | 1 | 0 | 0 | 0 | 5.1814 | 0 | 0 | -0.43548 | 1 | 0 | 0 | 6.4369 | 5.1814 | 0 | 0 | 32.9165 | 1 | 0 | 0 | 0 | 5.1814 | 32.9165 | 0 | 32.9165 | -40.5921 | 0.15755
|  | C1(Re,Im) |  | D1(Re,Im) |  | C2(Re,Im) |  | D2(Re,Im) |  | C12(Re,Im) |  | D12(Re,Im) |  | C3(Re,Im) |  | D3(Re,Im) |  | C23(Re,Im) |  | D23(Re,Im) |  | C4(Re,Im) |  | D4(Re,Im) |  | C34(Re,Im) |  | D34(Re,Im) |  | C5Re,Im) |  | D5(Re,Im) |  | C45(Re,Im) |  | D45(Re,Im) |  | 位相(deg) | RL(Db)
|  | 0 | 4.4997 | 1 | 0 | 0 | 0 | 1 | 0 | 0 | 4.4997 | 2.9595 | 0 | 0 | 9.6018 | 1 | 0 | 0 | 32.9163 | 2.9595 | 0 | 0 | 0 | 1 | 0 | 0 | 32.9163 | -208.9189 | 0 | 1 | 0 | 1 | 0 | -208.9189 | 32.9163 | -208.9189 | 0 | -81.0545 | -0.00017823
|  | 第1複素マトリックス |  |  |  | 第2複素マトリックス |  |  |  |  | 掛け算結果1 |  |  |  | 第3複素マトリックス |  |  |  | 掛け算結果2 |  |  | 第4複素マトリックス |  |  |  |  | 掛け算結果3 |  |  | 第5複素マトリックス |  |  |  |  | 掛け算結果4
|  | A1(Re,Im) |  | B1(Re,Im) |  | A2(Re,Im) |  | B2(Re,Im) |  | A12(Re,Im) |  | B12(Re,Im) |  | A3Re,Im) |  | B3(Re,Im) |  | A23(Re,Im) |  | B23(Re,Im) |  | A4(Re,Im) |  | B4Re,Im) |  | A34(Re,Im) |  | B34(Re,Im) |  | A5Re,Im) |  | B5(Re,Im) |  | A45(Re,Im) |  | B45(Re,Im) |  | 減衰量(dB) | ABS(Zin)
| 7.96 | 1 | 0 | 0 | 0 | 1 | 0 | 0 | -0.43426 | 1 | 0 | 0 | -0.43426 | 1 | 0 | 0 | 0 | 5.1802 | 0 | 0 | -0.43426 | 1 | 0 | 0 | 6.4531 | 5.1802 | 0 | 0 | 32.994 | 1 | 0 | 0 | 0 | 5.1802 | 32.994 | 0 | 32.994 | -40.6339 | 0.15715
|  | C1(Re,Im) |  | D1(Re,Im) |  | C2(Re,Im) |  | D2(Re,Im) |  | C12(Re,Im) |  | D12(Re,Im) |  | C3(Re,Im) |  | D3(Re,Im) |  | C23(Re,Im) |  | D23(Re,Im) |  | C4(Re,Im) |  | D4(Re,Im) |  | C34(Re,Im) |  | D34(Re,Im) |  | C5Re,Im) |  | D5(Re,Im) |  | C45(Re,Im) |  | D45(Re,Im) |  | 位相(deg) | RL(Db)
|  | 0 | 4.511 | 1 | 0 | 0 | 0 | 1 | 0 | 0 | 4.511 | 2.959 | 0 | 0 | 9.6259 | 1 | 0 | 0 | 32.9939 | 2.959 | 0 | 0 | 0 | 1 | 0 | 0 | 32.9939 | -209.9535 | 0 | 1 | 0 | 1 | 0 | -209.9535 | 32.9939 | -209.9535 | 0 | -81.0772 | -0.00017619
|  | 第1複素マトリックス |  |  |  | 第2複素マトリックス |  |  |  |  | 掛け算結果1 |  |  |  | 第3複素マトリックス |  |  |  | 掛け算結果2 |  |  | 第4複素マトリックス |  |  |  |  | 掛け算結果3 |  |  | 第5複素マトリックス |  |  |  |  | 掛け算結果4
|  | A1(Re,Im) |  | B1(Re,Im) |  | A2(Re,Im) |  | B2(Re,Im) |  | A12(Re,Im) |  | B12(Re,Im) |  | A3Re,Im) |  | B3(Re,Im) |  | A23(Re,Im) |  | B23(Re,Im) |  | A4(Re,Im) |  | B4Re,Im) |  | A34(Re,Im) |  | B34(Re,Im) |  | A5Re,Im) |  | B5(Re,Im) |  | A45(Re,Im) |  | B45(Re,Im) |  | 減衰量(dB) | ABS(Zin)
| 7.98 | 1 | 0 | 0 | 0 | 1 | 0 | 0 | -0.43305 | 1 | 0 | 0 | -0.43305 | 1 | 0 | 0 | 0 | 5.179 | 0 | 0 | -0.43305 | 1 | 0 | 0 | 6.4693 | 5.179 | 0 | 0 | 33.0716 | 1 | 0 | 0 | 0 | 5.179 | 33.0716 | 0 | 33.0716 | -40.6757 | 0.15674
|  | C1(Re,Im) |  | D1(Re,Im) |  | C2(Re,Im) |  | D2(Re,Im) |  | C12(Re,Im) |  | D12(Re,Im) |  | C3(Re,Im) |  | D3(Re,Im) |  | C23(Re,Im) |  | D23(Re,Im) |  | C4(Re,Im) |  | D4(Re,Im) |  | C34(Re,Im) |  | D34(Re,Im) |  | C5Re,Im) |  | D5(Re,Im) |  | C45(Re,Im) |  | D45(Re,Im) |  | 位相(deg) | RL(Db)
|  | 0 | 4.5223 | 1 | 0 | 0 | 0 | 1 | 0 | 0 | 4.5223 | 2.9584 | 0 | 0 | 9.6501 | 1 | 0 | 0 | 33.0714 | 2.9584 | 0 | 0 | 0 | 1 | 0 | 0 | 33.0714 | -210.9907 | 0 | 1 | 0 | 1 | 0 | -210.9907 | 33.0714 | -210.9907 | 0 | -81.0998 | -0.00017418
|  | 第1複素マトリックス |  |  |  | 第2複素マトリックス |  |  |  |  | 掛け算結果1 |  |  |  | 第3複素マトリックス |  |  |  | 掛け算結果2 |  |  | 第4複素マトリックス |  |  |  |  | 掛け算結果3 |  |  | 第5複素マトリックス |  |  |  |  | 掛け算結果4
|  | A1(Re,Im) |  | B1(Re,Im) |  | A2(Re,Im) |  | B2(Re,Im) |  | A12(Re,Im) |  | B12(Re,Im) |  | A3Re,Im) |  | B3(Re,Im) |  | A23(Re,Im) |  | B23(Re,Im) |  | A4(Re,Im) |  | B4Re,Im) |  | A34(Re,Im) |  | B34(Re,Im) |  | A5Re,Im) |  | B5(Re,Im) |  | A45(Re,Im) |  | B45(Re,Im) |  | 減衰量(dB) | ABS(Zin)
| 8 | 1 | 0 | 0 | 0 | 1 | 0 | 0 | -0.43185 | 1 | 0 | 0 | -0.43185 | 1 | 0 | 0 | 0 | 5.1778 | 0 | 0 | -0.43185 | 1 | 0 | 0 | 6.4855 | 5.1778 | 0 | 0 | 33.1491 | 1 | 0 | 0 | 0 | 5.1778 | 33.1491 | 0 | 33.1491 | -40.7173 | 0.15634
|  | C1(Re,Im) |  | D1(Re,Im) |  | C2(Re,Im) |  | D2(Re,Im) |  | C12(Re,Im) |  | D12(Re,Im) |  | C3(Re,Im) |  | D3(Re,Im) |  | C23(Re,Im) |  | D23(Re,Im) |  | C4(Re,Im) |  | D4(Re,Im) |  | C34(Re,Im) |  | D34(Re,Im) |  | C5Re,Im) |  | D5(Re,Im) |  | C45(Re,Im) |  | D45(Re,Im) |  | 位相(deg) | RL(Db)
|  | 0 | 4.5337 | 1 | 0 | 0 | 0 | 1 | 0 | 0 | 4.5337 | 2.9579 | 0 | 0 | 9.6743 | 1 | 0 | 0 | 33.149 | 2.9579 | 0 | 0 | 0 | 1 | 0 | 0 | 33.149 | -212.0305 | 0 | 1 | 0 | 1 | 0 | -212.0305 | 33.149 | -212.0305 | 0 | -81.1222 | -0.00017219
|  | 第1複素マトリックス |  |  |  | 第2複素マトリックス |  |  |  |  | 掛け算結果1 |  |  |  | 第3複素マトリックス |  |  |  | 掛け算結果2 |  |  | 第4複素マトリックス |  |  |  |  | 掛け算結果3 |  |  | 第5複素マトリックス |  |  |  |  | 掛け算結果4
|  | A1(Re,Im) |  | B1(Re,Im) |  | A2(Re,Im) |  | B2(Re,Im) |  | A12(Re,Im) |  | B12(Re,Im) |  | A3Re,Im) |  | B3(Re,Im) |  | A23(Re,Im) |  | B23(Re,Im) |  | A4(Re,Im) |  | B4Re,Im) |  | A34(Re,Im) |  | B34(Re,Im) |  | A5Re,Im) |  | B5(Re,Im) |  | A45(Re,Im) |  | B45(Re,Im) |  | 減衰量(dB) | ABS(Zin)
| 8.02 | 1 | 0 | 0 | 0 | 1 | 0 | 0 | -0.43065 | 1 | 0 | 0 | -0.43065 | 1 | 0 | 0 | 0 | 5.1767 | 0 | 0 | -0.43065 | 1 | 0 | 0 | 6.5017 | 5.1767 | 0 | 0 | 33.2267 | 1 | 0 | 0 | 0 | 5.1767 | 33.2267 | 0 | 33.2267 | -40.7588 | 0.15594
|  | C1(Re,Im) |  | D1(Re,Im) |  | C2(Re,Im) |  | D2(Re,Im) |  | C12(Re,Im) |  | D12(Re,Im) |  | C3(Re,Im) |  | D3(Re,Im) |  | C23(Re,Im) |  | D23(Re,Im) |  | C4(Re,Im) |  | D4(Re,Im) |  | C34(Re,Im) |  | D34(Re,Im) |  | C5Re,Im) |  | D5(Re,Im) |  | C45(Re,Im) |  | D45(Re,Im) |  | 位相(deg) | RL(Db)
|  | 0 | 4.545 | 1 | 0 | 0 | 0 | 1 | 0 | 0 | 4.545 | 2.9573 | 0 | 0 | 9.6985 | 1 | 0 | 0 | 33.2266 | 2.9573 | 0 | 0 | 0 | 1 | 0 | 0 | 33.2266 | -213.073 | 0 | 1 | 0 | 1 | 0 | -213.073 | 33.2266 | -213.073 | 0 | -81.1446 | -0.00017024
|  | 第1複素マトリックス |  |  |  | 第2複素マトリックス |  |  |  |  | 掛け算結果1 |  |  |  | 第3複素マトリックス |  |  |  | 掛け算結果2 |  |  | 第4複素マトリックス |  |  |  |  | 掛け算結果3 |  |  | 第5複素マトリックス |  |  |  |  | 掛け算結果4
|  | A1(Re,Im) |  | B1(Re,Im) |  | A2(Re,Im) |  | B2(Re,Im) |  | A12(Re,Im) |  | B12(Re,Im) |  | A3Re,Im) |  | B3(Re,Im) |  | A23(Re,Im) |  | B23(Re,Im) |  | A4(Re,Im) |  | B4Re,Im) |  | A34(Re,Im) |  | B34(Re,Im) |  | A5Re,Im) |  | B5(Re,Im) |  | A45(Re,Im) |  | B45(Re,Im) |  | 減衰量(dB) | ABS(Zin)
| 8.04 | 1 | 0 | 0 | 0 | 1 | 0 | 0 | -0.42946 | 1 | 0 | 0 | -0.42946 | 1 | 0 | 0 | 0 | 5.1755 | 0 | 0 | -0.42946 | 1 | 0 | 0 | 6.5179 | 5.1755 | 0 | 0 | 33.3043 | 1 | 0 | 0 | 0 | 5.1755 | 33.3043 | 0 | 33.3043 | -40.8003 | 0.15554
|  | C1(Re,Im) |  | D1(Re,Im) |  | C2(Re,Im) |  | D2(Re,Im) |  | C12(Re,Im) |  | D12(Re,Im) |  | C3(Re,Im) |  | D3(Re,Im) |  | C23(Re,Im) |  | D23(Re,Im) |  | C4(Re,Im) |  | D4(Re,Im) |  | C34(Re,Im) |  | D34(Re,Im) |  | C5Re,Im) |  | D5(Re,Im) |  | C45(Re,Im) |  | D45(Re,Im) |  | 位相(deg) | RL(Db)
|  | 0 | 4.5563 | 1 | 0 | 0 | 0 | 1 | 0 | 0 | 4.5563 | 2.9568 | 0 | 0 | 9.7227 | 1 | 0 | 0 | 33.3042 | 2.9568 | 0 | 0 | 0 | 1 | 0 | 0 | 33.3042 | -214.1181 | 0 | 1 | 0 | 1 | 0 | -214.1181 | 33.3042 | -214.1181 | 0 | -81.1668 | -0.0001683
|  | 第1複素マトリックス |  |  |  | 第2複素マトリックス |  |  |  |  | 掛け算結果1 |  |  |  | 第3複素マトリックス |  |  |  | 掛け算結果2 |  |  | 第4複素マトリックス |  |  |  |  | 掛け算結果3 |  |  | 第5複素マトリックス |  |  |  |  | 掛け算結果4
|  | A1(Re,Im) |  | B1(Re,Im) |  | A2(Re,Im) |  | B2(Re,Im) |  | A12(Re,Im) |  | B12(Re,Im) |  | A3Re,Im) |  | B3(Re,Im) |  | A23(Re,Im) |  | B23(Re,Im) |  | A4(Re,Im) |  | B4Re,Im) |  | A34(Re,Im) |  | B34(Re,Im) |  | A5Re,Im) |  | B5(Re,Im) |  | A45(Re,Im) |  | B45(Re,Im) |  | 減衰量(dB) | ABS(Zin)
| 8.06 | 1 | 0 | 0 | 0 | 1 | 0 | 0 | -0.42828 | 1 | 0 | 0 | -0.42828 | 1 | 0 | 0 | 0 | 5.1744 | 0 | 0 | -0.42828 | 1 | 0 | 0 | 6.5342 | 5.1744 | 0 | 0 | 33.3819 | 1 | 0 | 0 | 0 | 5.1744 | 33.3819 | 0 | 33.3819 | -40.8416 | 0.15514
|  | C1(Re,Im) |  | D1(Re,Im) |  | C2(Re,Im) |  | D2(Re,Im) |  | C12(Re,Im) |  | D12(Re,Im) |  | C3(Re,Im) |  | D3(Re,Im) |  | C23(Re,Im) |  | D23(Re,Im) |  | C4(Re,Im) |  | D4(Re,Im) |  | C34(Re,Im) |  | D34(Re,Im) |  | C5Re,Im) |  | D5(Re,Im) |  | C45(Re,Im) |  | D45(Re,Im) |  | 位相(deg) | RL(Db)
|  | 0 | 4.5677 | 1 | 0 | 0 | 0 | 1 | 0 | 0 | 4.5677 | 2.9562 | 0 | 0 | 9.7469 | 1 | 0 | 0 | 33.3818 | 2.9562 | 0 | 0 | 0 | 1 | 0 | 0 | 33.3818 | -215.1657 | 0 | 1 | 0 | 1 | 0 | -215.1657 | 33.3818 | -215.1657 | 0 | -81.189 | -0.0001664
|  | 第1複素マトリックス |  |  |  | 第2複素マトリックス |  |  |  |  | 掛け算結果1 |  |  |  | 第3複素マトリックス |  |  |  | 掛け算結果2 |  |  | 第4複素マトリックス |  |  |  |  | 掛け算結果3 |  |  | 第5複素マトリックス |  |  |  |  | 掛け算結果4
|  | A1(Re,Im) |  | B1(Re,Im) |  | A2(Re,Im) |  | B2(Re,Im) |  | A12(Re,Im) |  | B12(Re,Im) |  | A3Re,Im) |  | B3(Re,Im) |  | A23(Re,Im) |  | B23(Re,Im) |  | A4(Re,Im) |  | B4Re,Im) |  | A34(Re,Im) |  | B34(Re,Im) |  | A5Re,Im) |  | B5(Re,Im) |  | A45(Re,Im) |  | B45(Re,Im) |  | 減衰量(dB) | ABS(Zin)
| 8.08 | 1 | 0 | 0 | 0 | 1 | 0 | 0 | -0.4271 | 1 | 0 | 0 | -0.4271 | 1 | 0 | 0 | 0 | 5.1732 | 0 | 0 | -0.4271 | 1 | 0 | 0 | 6.5504 | 5.1732 | 0 | 0 | 33.4596 | 1 | 0 | 0 | 0 | 5.1732 | 33.4596 | 0 | 33.4596 | -40.8829 | 0.15475
|  | C1(Re,Im) |  | D1(Re,Im) |  | C2(Re,Im) |  | D2(Re,Im) |  | C12(Re,Im) |  | D12(Re,Im) |  | C3(Re,Im) |  | D3(Re,Im) |  | C23(Re,Im) |  | D23(Re,Im) |  | C4(Re,Im) |  | D4(Re,Im) |  | C34(Re,Im) |  | D34(Re,Im) |  | C5Re,Im) |  | D5(Re,Im) |  | C45(Re,Im) |  | D45(Re,Im) |  | 位相(deg) | RL(Db)
|  | 0 | 4.579 | 1 | 0 | 0 | 0 | 1 | 0 | 0 | 4.579 | 2.9557 | 0 | 0 | 9.7711 | 1 | 0 | 0 | 33.4594 | 2.9557 | 0 | 0 | 0 | 1 | 0 | 0 | 33.4594 | -216.216 | 0 | 1 | 0 | 1 | 0 | -216.216 | 33.4594 | -216.216 | 0 | -81.211 | -0.00016452
|  | 第1複素マトリックス |  |  |  | 第2複素マトリックス |  |  |  |  | 掛け算結果1 |  |  |  | 第3複素マトリックス |  |  |  | 掛け算結果2 |  |  | 第4複素マトリックス |  |  |  |  | 掛け算結果3 |  |  | 第5複素マトリックス |  |  |  |  | 掛け算結果4
|  | A1(Re,Im) |  | B1(Re,Im) |  | A2(Re,Im) |  | B2(Re,Im) |  | A12(Re,Im) |  | B12(Re,Im) |  | A3Re,Im) |  | B3(Re,Im) |  | A23(Re,Im) |  | B23(Re,Im) |  | A4(Re,Im) |  | B4Re,Im) |  | A34(Re,Im) |  | B34(Re,Im) |  | A5Re,Im) |  | B5(Re,Im) |  | A45(Re,Im) |  | B45(Re,Im) |  | 減衰量(dB) | ABS(Zin)
| 8.1 | 1 | 0 | 0 | 0 | 1 | 0 | 0 | -0.42593 | 1 | 0 | 0 | -0.42593 | 1 | 0 | 0 | 0 | 5.1721 | 0 | 0 | -0.42593 | 1 | 0 | 0 | 6.5666 | 5.1721 | 0 | 0 | 33.5372 | 1 | 0 | 0 | 0 | 5.1721 | 33.5372 | 0 | 33.5372 | -40.9241 | 0.15435
|  | C1(Re,Im) |  | D1(Re,Im) |  | C2(Re,Im) |  | D2(Re,Im) |  | C12(Re,Im) |  | D12(Re,Im) |  | C3(Re,Im) |  | D3(Re,Im) |  | C23(Re,Im) |  | D23(Re,Im) |  | C4(Re,Im) |  | D4(Re,Im) |  | C34(Re,Im) |  | D34(Re,Im) |  | C5Re,Im) |  | D5(Re,Im) |  | C45(Re,Im) |  | D45(Re,Im) |  | 位相(deg) | RL(Db)
|  | 0 | 4.5904 | 1 | 0 | 0 | 0 | 1 | 0 | 0 | 4.5904 | 2.9552 | 0 | 0 | 9.7952 | 1 | 0 | 0 | 33.5371 | 2.9552 | 0 | 0 | 0 | 1 | 0 | 0 | 33.5371 | -217.2689 | 0 | 1 | 0 | 1 | 0 | -217.2689 | 33.5371 | -217.2689 | 0 | -81.2329 | -0.00016266
|  | 第1複素マトリックス |  |  |  | 第2複素マトリックス |  |  |  |  | 掛け算結果1 |  |  |  | 第3複素マトリックス |  |  |  | 掛け算結果2 |  |  | 第4複素マトリックス |  |  |  |  | 掛け算結果3 |  |  | 第5複素マトリックス |  |  |  |  | 掛け算結果4
|  | A1(Re,Im) |  | B1(Re,Im) |  | A2(Re,Im) |  | B2(Re,Im) |  | A12(Re,Im) |  | B12(Re,Im) |  | A3Re,Im) |  | B3(Re,Im) |  | A23(Re,Im) |  | B23(Re,Im) |  | A4(Re,Im) |  | B4Re,Im) |  | A34(Re,Im) |  | B34(Re,Im) |  | A5Re,Im) |  | B5(Re,Im) |  | A45(Re,Im) |  | B45(Re,Im) |  | 減衰量(dB) | ABS(Zin)
| 8.12 | 1 | 0 | 0 | 0 | 1 | 0 | 0 | -0.42477 | 1 | 0 | 0 | -0.42477 | 1 | 0 | 0 | 0 | 5.171 | 0 | 0 | -0.42477 | 1 | 0 | 0 | 6.5828 | 5.171 | 0 | 0 | 33.6149 | 1 | 0 | 0 | 0 | 5.171 | 33.6149 | 0 | 33.6149 | -40.9651 | 0.15396
|  | C1(Re,Im) |  | D1(Re,Im) |  | C2(Re,Im) |  | D2(Re,Im) |  | C12(Re,Im) |  | D12(Re,Im) |  | C3(Re,Im) |  | D3(Re,Im) |  | C23(Re,Im) |  | D23(Re,Im) |  | C4(Re,Im) |  | D4(Re,Im) |  | C34(Re,Im) |  | D34(Re,Im) |  | C5Re,Im) |  | D5(Re,Im) |  | C45(Re,Im) |  | D45(Re,Im) |  | 位相(deg) | RL(Db)
|  | 0 | 4.6017 | 1 | 0 | 0 | 0 | 1 | 0 | 0 | 4.6017 | 2.9547 | 0 | 0 | 9.8194 | 1 | 0 | 0 | 33.6147 | 2.9547 | 0 | 0 | 0 | 1 | 0 | 0 | 33.6147 | -218.3245 | 0 | 1 | 0 | 1 | 0 | -218.3245 | 33.6147 | -218.3245 | 0 | -81.2547 | -0.00016083
|  | 第1複素マトリックス |  |  |  | 第2複素マトリックス |  |  |  |  | 掛け算結果1 |  |  |  | 第3複素マトリックス |  |  |  | 掛け算結果2 |  |  | 第4複素マトリックス |  |  |  |  | 掛け算結果3 |  |  | 第5複素マトリックス |  |  |  |  | 掛け算結果4
|  | A1(Re,Im) |  | B1(Re,Im) |  | A2(Re,Im) |  | B2(Re,Im) |  | A12(Re,Im) |  | B12(Re,Im) |  | A3Re,Im) |  | B3(Re,Im) |  | A23(Re,Im) |  | B23(Re,Im) |  | A4(Re,Im) |  | B4Re,Im) |  | A34(Re,Im) |  | B34(Re,Im) |  | A5Re,Im) |  | B5(Re,Im) |  | A45(Re,Im) |  | B45(Re,Im) |  | 減衰量(dB) | ABS(Zin)
| 8.14 | 1 | 0 | 0 | 0 | 1 | 0 | 0 | -0.42361 | 1 | 0 | 0 | -0.42361 | 1 | 0 | 0 | 0 | 5.1699 | 0 | 0 | -0.42361 | 1 | 0 | 0 | 6.599 | 5.1699 | 0 | 0 | 33.6926 | 1 | 0 | 0 | 0 | 5.1699 | 33.6926 | 0 | 33.6926 | -41.0061 | 0.15358
|  | C1(Re,Im) |  | D1(Re,Im) |  | C2(Re,Im) |  | D2(Re,Im) |  | C12(Re,Im) |  | D12(Re,Im) |  | C3(Re,Im) |  | D3(Re,Im) |  | C23(Re,Im) |  | D23(Re,Im) |  | C4(Re,Im) |  | D4(Re,Im) |  | C34(Re,Im) |  | D34(Re,Im) |  | C5Re,Im) |  | D5(Re,Im) |  | C45(Re,Im) |  | D45(Re,Im) |  | 位相(deg) | RL(Db)
|  | 0 | 4.613 | 1 | 0 | 0 | 0 | 1 | 0 | 0 | 4.613 | 2.9541 | 0 | 0 | 9.8436 | 1 | 0 | 0 | 33.6924 | 2.9541 | 0 | 0 | 0 | 1 | 0 | 0 | 33.6924 | -219.3826 | 0 | 1 | 0 | 1 | 0 | -219.3826 | 33.6924 | -219.3826 | 0 | -81.2764 | -0.00015903
|  | 第1複素マトリックス |  |  |  | 第2複素マトリックス |  |  |  |  | 掛け算結果1 |  |  |  | 第3複素マトリックス |  |  |  | 掛け算結果2 |  |  | 第4複素マトリックス |  |  |  |  | 掛け算結果3 |  |  | 第5複素マトリックス |  |  |  |  | 掛け算結果4
|  | A1(Re,Im) |  | B1(Re,Im) |  | A2(Re,Im) |  | B2(Re,Im) |  | A12(Re,Im) |  | B12(Re,Im) |  | A3Re,Im) |  | B3(Re,Im) |  | A23(Re,Im) |  | B23(Re,Im) |  | A4(Re,Im) |  | B4Re,Im) |  | A34(Re,Im) |  | B34(Re,Im) |  | A5Re,Im) |  | B5(Re,Im) |  | A45(Re,Im) |  | B45(Re,Im) |  | 減衰量(dB) | ABS(Zin)
| 8.16 | 1 | 0 | 0 | 0 | 1 | 0 | 0 | -0.42246 | 1 | 0 | 0 | -0.42246 | 1 | 0 | 0 | 0 | 5.1688 | 0 | 0 | -0.42246 | 1 | 0 | 0 | 6.6152 | 5.1688 | 0 | 0 | 33.7702 | 1 | 0 | 0 | 0 | 5.1688 | 33.7702 | 0 | 33.7702 | -41.047 | 0.15319
|  | C1(Re,Im) |  | D1(Re,Im) |  | C2(Re,Im) |  | D2(Re,Im) |  | C12(Re,Im) |  | D12(Re,Im) |  | C3(Re,Im) |  | D3(Re,Im) |  | C23(Re,Im) |  | D23(Re,Im) |  | C4(Re,Im) |  | D4(Re,Im) |  | C34(Re,Im) |  | D34(Re,Im) |  | C5Re,Im) |  | D5(Re,Im) |  | C45(Re,Im) |  | D45(Re,Im) |  | 位相(deg) | RL(Db)
|  | 0 | 4.6244 | 1 | 0 | 0 | 0 | 1 | 0 | 0 | 4.6244 | 2.9536 | 0 | 0 | 9.8678 | 1 | 0 | 0 | 33.7701 | 2.9536 | 0 | 0 | 0 | 1 | 0 | 0 | 33.7701 | -220.4434 | 0 | 1 | 0 | 1 | 0 | -220.4434 | 33.7701 | -220.4434 | 0 | -81.298 | -0.00015725
|  | 第1複素マトリックス |  |  |  | 第2複素マトリックス |  |  |  |  | 掛け算結果1 |  |  |  | 第3複素マトリックス |  |  |  | 掛け算結果2 |  |  | 第4複素マトリックス |  |  |  |  | 掛け算結果3 |  |  | 第5複素マトリックス |  |  |  |  | 掛け算結果4
|  | A1(Re,Im) |  | B1(Re,Im) |  | A2(Re,Im) |  | B2(Re,Im) |  | A12(Re,Im) |  | B12(Re,Im) |  | A3Re,Im) |  | B3(Re,Im) |  | A23(Re,Im) |  | B23(Re,Im) |  | A4(Re,Im) |  | B4Re,Im) |  | A34(Re,Im) |  | B34(Re,Im) |  | A5Re,Im) |  | B5(Re,Im) |  | A45(Re,Im) |  | B45(Re,Im) |  | 減衰量(dB) | ABS(Zin)
| 8.18 | 1 | 0 | 0 | 0 | 1 | 0 | 0 | -0.42132 | 1 | 0 | 0 | -0.42132 | 1 | 0 | 0 | 0 | 5.1677 | 0 | 0 | -0.42132 | 1 | 0 | 0 | 6.6314 | 5.1677 | 0 | 0 | 33.848 | 1 | 0 | 0 | 0 | 5.1677 | 33.848 | 0 | 33.848 | -41.0878 | 0.1528
|  | C1(Re,Im) |  | D1(Re,Im) |  | C2(Re,Im) |  | D2(Re,Im) |  | C12(Re,Im) |  | D12(Re,Im) |  | C3(Re,Im) |  | D3(Re,Im) |  | C23(Re,Im) |  | D23(Re,Im) |  | C4(Re,Im) |  | D4(Re,Im) |  | C34(Re,Im) |  | D34(Re,Im) |  | C5Re,Im) |  | D5(Re,Im) |  | C45(Re,Im) |  | D45(Re,Im) |  | 位相(deg) | RL(Db)
|  | 0 | 4.6357 | 1 | 0 | 0 | 0 | 1 | 0 | 0 | 4.6357 | 2.9531 | 0 | 0 | 9.892 | 1 | 0 | 0 | 33.8478 | 2.9531 | 0 | 0 | 0 | 1 | 0 | 0 | 33.8478 | -221.5068 | 0 | 1 | 0 | 1 | 0 | -221.5068 | 33.8478 | -221.5068 | 0 | -81.3195 | -0.00015549
|  | 第1複素マトリックス |  |  |  | 第2複素マトリックス |  |  |  |  | 掛け算結果1 |  |  |  | 第3複素マトリックス |  |  |  | 掛け算結果2 |  |  | 第4複素マトリックス |  |  |  |  | 掛け算結果3 |  |  | 第5複素マトリックス |  |  |  |  | 掛け算結果4
|  | A1(Re,Im) |  | B1(Re,Im) |  | A2(Re,Im) |  | B2(Re,Im) |  | A12(Re,Im) |  | B12(Re,Im) |  | A3Re,Im) |  | B3(Re,Im) |  | A23(Re,Im) |  | B23(Re,Im) |  | A4(Re,Im) |  | B4Re,Im) |  | A34(Re,Im) |  | B34(Re,Im) |  | A5Re,Im) |  | B5(Re,Im) |  | A45(Re,Im) |  | B45(Re,Im) |  | 減衰量(dB) | ABS(Zin)
| 8.2 | 1 | 0 | 0 | 0 | 1 | 0 | 0 | -0.42018 | 1 | 0 | 0 | -0.42018 | 1 | 0 | 0 | 0 | 5.1666 | 0 | 0 | -0.42018 | 1 | 0 | 0 | 6.6477 | 5.1666 | 0 | 0 | 33.9257 | 1 | 0 | 0 | 0 | 5.1666 | 33.9257 | 0 | 33.9257 | -41.1285 | 0.15242
|  | C1(Re,Im) |  | D1(Re,Im) |  | C2(Re,Im) |  | D2(Re,Im) |  | C12(Re,Im) |  | D12(Re,Im) |  | C3(Re,Im) |  | D3(Re,Im) |  | C23(Re,Im) |  | D23(Re,Im) |  | C4(Re,Im) |  | D4(Re,Im) |  | C34(Re,Im) |  | D34(Re,Im) |  | C5Re,Im) |  | D5(Re,Im) |  | C45(Re,Im) |  | D45(Re,Im) |  | 位相(deg) | RL(Db)
|  | 0 | 4.647 | 1 | 0 | 0 | 0 | 1 | 0 | 0 | 4.647 | 2.9526 | 0 | 0 | 9.9162 | 1 | 0 | 0 | 33.9255 | 2.9526 | 0 | 0 | 0 | 1 | 0 | 0 | 33.9255 | -222.5728 | 0 | 1 | 0 | 1 | 0 | -222.5728 | 33.9255 | -222.5728 | 0 | -81.3408 | -0.00015375
|  | 第1複素マトリックス |  |  |  | 第2複素マトリックス |  |  |  |  | 掛け算結果1 |  |  |  | 第3複素マトリックス |  |  |  | 掛け算結果2 |  |  | 第4複素マトリックス |  |  |  |  | 掛け算結果3 |  |  | 第5複素マトリックス |  |  |  |  | 掛け算結果4
|  | A1(Re,Im) |  | B1(Re,Im) |  | A2(Re,Im) |  | B2(Re,Im) |  | A12(Re,Im) |  | B12(Re,Im) |  | A3Re,Im) |  | B3(Re,Im) |  | A23(Re,Im) |  | B23(Re,Im) |  | A4(Re,Im) |  | B4Re,Im) |  | A34(Re,Im) |  | B34(Re,Im) |  | A5Re,Im) |  | B5(Re,Im) |  | A45(Re,Im) |  | B45(Re,Im) |  | 減衰量(dB) | ABS(Zin)
| 8.22 | 1 | 0 | 0 | 0 | 1 | 0 | 0 | -0.41905 | 1 | 0 | 0 | -0.41905 | 1 | 0 | 0 | 0 | 5.1655 | 0 | 0 | -0.41905 | 1 | 0 | 0 | 6.6639 | 5.1655 | 0 | 0 | 34.0034 | 1 | 0 | 0 | 0 | 5.1655 | 34.0034 | 0 | 34.0034 | -41.1691 | 0.15204
|  | C1(Re,Im) |  | D1(Re,Im) |  | C2(Re,Im) |  | D2(Re,Im) |  | C12(Re,Im) |  | D12(Re,Im) |  | C3(Re,Im) |  | D3(Re,Im) |  | C23(Re,Im) |  | D23(Re,Im) |  | C4(Re,Im) |  | D4(Re,Im) |  | C34(Re,Im) |  | D34(Re,Im) |  | C5Re,Im) |  | D5(Re,Im) |  | C45(Re,Im) |  | D45(Re,Im) |  | 位相(deg) | RL(Db)
|  | 0 | 4.6584 | 1 | 0 | 0 | 0 | 1 | 0 | 0 | 4.6584 | 2.9521 | 0 | 0 | 9.9404 | 1 | 0 | 0 | 34.0033 | 2.9521 | 0 | 0 | 0 | 1 | 0 | 0 | 34.0033 | -223.6414 | 0 | 1 | 0 | 1 | 0 | -223.6414 | 34.0033 | -223.6414 | 0 | -81.3621 | -0.00015204
0 |  | 第1複素マトリックス |  |  |  | 第2複素マトリックス |  |  |  |  | 掛け算結果1 |  |  |  | 第3複素マトリックス |  |  |  | 掛け算結果2 |  |  | 第4複素マトリックス |  |  |  |  | 掛け算結果3 |  |  | 第5複素マトリックス |  |  |  |  | 掛け算結果4
|  | A1(Re,Im) |  | B1(Re,Im) |  | A2(Re,Im) |  | B2(Re,Im) |  | A12(Re,Im) |  | B12(Re,Im) |  | A3Re,Im) |  | B3(Re,Im) |  | A23(Re,Im) |  | B23(Re,Im) |  | A4(Re,Im) |  | B4Re,Im) |  | A34(Re,Im) |  | B34(Re,Im) |  | A5Re,Im) |  | B5(Re,Im) |  | A45(Re,Im) |  | B45(Re,Im) |  | 減衰量(dB) | ABS(Zin)
| 8.24 | 1 | 0 | 0 | 0 | 1 | 0 | 0 | -0.41793 | 1 | 0 | 0 | -0.41793 | 1 | 0 | 0 | 0 | 5.1645 | 0 | 0 | -0.41793 | 1 | 0 | 0 | 6.6801 | 5.1645 | 0 | 0 | 34.0812 | 1 | 0 | 0 | 0 | 5.1645 | 34.0812 | 0 | 34.0812 | -41.2096 | 0.15166
|  | C1(Re,Im) |  | D1(Re,Im) |  | C2(Re,Im) |  | D2(Re,Im) |  | C12(Re,Im) |  | D12(Re,Im) |  | C3(Re,Im) |  | D3(Re,Im) |  | C23(Re,Im) |  | D23(Re,Im) |  | C4(Re,Im) |  | D4(Re,Im) |  | C34(Re,Im) |  | D34(Re,Im) |  | C5Re,Im) |  | D5(Re,Im) |  | C45(Re,Im) |  | D45(Re,Im) |  | 位相(deg) | RL(Db)
|  | 0 | 4.6697 | 1 | 0 | 0 | 0 | 1 | 0 | 0 | 4.6697 | 2.9516 | 0 | 0 | 9.9645 | 1 | 0 | 0 | 34.081 | 2.9516 | 0 | 0 | 0 | 1 | 0 | 0 | 34.081 | -224.7126 | 0 | 1 | 0 | 1 | 0 | -224.7126 | 34.081 | -224.7126 | 0 | -81.3833 | -0.00015035
|  | 第1複素マトリックス |  |  |  | 第2複素マトリックス |  |  |  |  | 掛け算結果1 |  |  |  | 第3複素マトリックス |  |  |  | 掛け算結果2 |  |  | 第4複素マトリックス |  |  |  |  | 掛け算結果3 |  |  | 第5複素マトリックス |  |  |  |  | 掛け算結果4
|  | A1(Re,Im) |  | B1(Re,Im) |  | A2(Re,Im) |  | B2(Re,Im) |  | A12(Re,Im) |  | B12(Re,Im) |  | A3Re,Im) |  | B3(Re,Im) |  | A23(Re,Im) |  | B23(Re,Im) |  | A4(Re,Im) |  | B4Re,Im) |  | A34(Re,Im) |  | B34(Re,Im) |  | A5Re,Im) |  | B5(Re,Im) |  | A45(Re,Im) |  | B45(Re,Im) |  | 減衰量(dB) | ABS(Zin)
| 8.26 | 1 | 0 | 0 | 0 | 1 | 0 | 0 | -0.41681 | 1 | 0 | 0 | -0.41681 | 1 | 0 | 0 | 0 | 5.1634 | 0 | 0 | -0.41681 | 1 | 0 | 0 | 6.6963 | 5.1634 | 0 | 0 | 34.1589 | 1 | 0 | 0 | 0 | 5.1634 | 34.1589 | 0 | 34.1589 | -41.2501 | 0.15129
|  | C1(Re,Im) |  | D1(Re,Im) |  | C2(Re,Im) |  | D2(Re,Im) |  | C12(Re,Im) |  | D12(Re,Im) |  | C3(Re,Im) |  | D3(Re,Im) |  | C23(Re,Im) |  | D23(Re,Im) |  | C4(Re,Im) |  | D4(Re,Im) |  | C34(Re,Im) |  | D34(Re,Im) |  | C5Re,Im) |  | D5(Re,Im) |  | C45(Re,Im) |  | D45(Re,Im) |  | 位相(deg) | RL(Db)
|  | 0 | 4.681 | 1 | 0 | 0 | 0 | 1 | 0 | 0 | 4.681 | 2.9511 | 0 | 0 | 9.9887 | 1 | 0 | 0 | 34.1588 | 2.9511 | 0 | 0 | 0 | 1 | 0 | 0 | 34.1588 | -225.7864 | 0 | 1 | 0 | 1 | 0 | -225.7864 | 34.1588 | -225.7864 | 0 | -81.4043 | -0.00014869
|  | 第1複素マトリックス |  |  |  | 第2複素マトリックス |  |  |  |  | 掛け算結果1 |  |  |  | 第3複素マトリックス |  |  |  | 掛け算結果2 |  |  | 第4複素マトリックス |  |  |  |  | 掛け算結果3 |  |  | 第5複素マトリックス |  |  |  |  | 掛け算結果4
|  | A1(Re,Im) |  | B1(Re,Im) |  | A2(Re,Im) |  | B2(Re,Im) |  | A12(Re,Im) |  | B12(Re,Im) |  | A3Re,Im) |  | B3(Re,Im) |  | A23(Re,Im) |  | B23(Re,Im) |  | A4(Re,Im) |  | B4Re,Im) |  | A34(Re,Im) |  | B34(Re,Im) |  | A5Re,Im) |  | B5(Re,Im) |  | A45(Re,Im) |  | B45(Re,Im) |  | 減衰量(dB) | ABS(Zin)
| 8.28 | 1 | 0 | 0 | 0 | 1 | 0 | 0 | -0.4157 | 1 | 0 | 0 | -0.4157 | 1 | 0 | 0 | 0 | 5.1624 | 0 | 0 | -0.4157 | 1 | 0 | 0 | 6.7125 | 5.1624 | 0 | 0 | 34.2367 | 1 | 0 | 0 | 0 | 5.1624 | 34.2367 | 0 | 34.2367 | -41.2904 | 0.15091
|  | C1(Re,Im) |  | D1(Re,Im) |  | C2(Re,Im) |  | D2(Re,Im) |  | C12(Re,Im) |  | D12(Re,Im) |  | C3(Re,Im) |  | D3(Re,Im) |  | C23(Re,Im) |  | D23(Re,Im) |  | C4(Re,Im) |  | D4(Re,Im) |  | C34(Re,Im) |  | D34(Re,Im) |  | C5Re,Im) |  | D5(Re,Im) |  | C45(Re,Im) |  | D45(Re,Im) |  | 位相(deg) | RL(Db)
|  | 0 | 4.6924 | 1 | 0 | 0 | 0 | 1 | 0 | 0 | 4.6924 | 2.9506 | 0 | 0 | 10.0129 | 1 | 0 | 0 | 34.2366 | 2.9506 | 0 | 0 | 0 | 1 | 0 | 0 | 34.2366 | -226.8629 | 0 | 1 | 0 | 1 | 0 | -226.8629 | 34.2366 | -226.8629 | 0 | -81.4253 | -0.00014704
|  | 第1複素マトリックス |  |  |  | 第2複素マトリックス |  |  |  |  | 掛け算結果1 |  |  |  | 第3複素マトリックス |  |  |  | 掛け算結果2 |  |  | 第4複素マトリックス |  |  |  |  | 掛け算結果3 |  |  | 第5複素マトリックス |  |  |  |  | 掛け算結果4
|  | A1(Re,Im) |  | B1(Re,Im) |  | A2(Re,Im) |  | B2(Re,Im) |  | A12(Re,Im) |  | B12(Re,Im) |  | A3Re,Im) |  | B3(Re,Im) |  | A23(Re,Im) |  | B23(Re,Im) |  | A4(Re,Im) |  | B4Re,Im) |  | A34(Re,Im) |  | B34(Re,Im) |  | A5Re,Im) |  | B5(Re,Im) |  | A45(Re,Im) |  | B45(Re,Im) |  | 減衰量(dB) | ABS(Zin)
| 8.3 | 1 | 0 | 0 | 0 | 1 | 0 | 0 | -0.41459 | 1 | 0 | 0 | -0.41459 | 1 | 0 | 0 | 0 | 5.1613 | 0 | 0 | -0.41459 | 1 | 0 | 0 | 6.7287 | 5.1613 | 0 | 0 | 34.3145 | 1 | 0 | 0 | 0 | 5.1613 | 34.3145 | 0 | 34.3145 | -41.3307 | 0.15054
|  | C1(Re,Im) |  | D1(Re,Im) |  | C2(Re,Im) |  | D2(Re,Im) |  | C12(Re,Im) |  | D12(Re,Im) |  | C3(Re,Im) |  | D3(Re,Im) |  | C23(Re,Im) |  | D23(Re,Im) |  | C4(Re,Im) |  | D4(Re,Im) |  | C34(Re,Im) |  | D34(Re,Im) |  | C5Re,Im) |  | D5(Re,Im) |  | C45(Re,Im) |  | D45(Re,Im) |  | 位相(deg) | RL(Db)
|  | 0 | 4.7037 | 1 | 0 | 0 | 0 | 1 | 0 | 0 | 4.7037 | 2.9501 | 0 | 0 | 10.0371 | 1 | 0 | 0 | 34.3144 | 2.9501 | 0 | 0 | 0 | 1 | 0 | 0 | 34.3144 | -227.9419 | 0 | 1 | 0 | 1 | 0 | -227.9419 | 34.3144 | -227.9419 | 0 | -81.4461 | -0.00014542
|  | 第1複素マトリックス |  |  |  | 第2複素マトリックス |  |  |  |  | 掛け算結果1 |  |  |  | 第3複素マトリックス |  |  |  | 掛け算結果2 |  |  | 第4複素マトリックス |  |  |  |  | 掛け算結果3 |  |  | 第5複素マトリックス |  |  |  |  | 掛け算結果4
|  | A1(Re,Im) |  | B1(Re,Im) |  | A2(Re,Im) |  | B2(Re,Im) |  | A12(Re,Im) |  | B12(Re,Im) |  | A3Re,Im) |  | B3(Re,Im) |  | A23(Re,Im) |  | B23(Re,Im) |  | A4(Re,Im) |  | B4Re,Im) |  | A34(Re,Im) |  | B34(Re,Im) |  | A5Re,Im) |  | B5(Re,Im) |  | A45(Re,Im) |  | B45(Re,Im) |  | 減衰量(dB) | ABS(Zin)
| 8.32 | 1 | 0 | 0 | 0 | 1 | 0 | 0 | -0.41349 | 1 | 0 | 0 | -0.41349 | 1 | 0 | 0 | 0 | 5.1603 | 0 | 0 | -0.41349 | 1 | 0 | 0 | 6.7449 | 5.1603 | 0 | 0 | 34.3923 | 1 | 0 | 0 | 0 | 5.1603 | 34.3923 | 0 | 34.3923 | -41.3709 | 0.15017
|  | C1(Re,Im) |  | D1(Re,Im) |  | C2(Re,Im) |  | D2(Re,Im) |  | C12(Re,Im) |  | D12(Re,Im) |  | C3(Re,Im) |  | D3(Re,Im) |  | C23(Re,Im) |  | D23(Re,Im) |  | C4(Re,Im) |  | D4(Re,Im) |  | C34(Re,Im) |  | D34(Re,Im) |  | C5Re,Im) |  | D5(Re,Im) |  | C45(Re,Im) |  | D45(Re,Im) |  | 位相(deg) | RL(Db)
|  | 0 | 4.715 | 1 | 0 | 0 | 0 | 1 | 0 | 0 | 4.715 | 2.9496 | 0 | 0 | 10.0613 | 1 | 0 | 0 | 34.3922 | 2.9496 | 0 | 0 | 0 | 1 | 0 | 0 | 34.3922 | -229.0236 | 0 | 1 | 0 | 1 | 0 | -229.0236 | 34.3922 | -229.0236 | 0 | -81.4669 | -0.00014382
|  | 第1複素マトリックス |  |  |  | 第2複素マトリックス |  |  |  |  | 掛け算結果1 |  |  |  | 第3複素マトリックス |  |  |  | 掛け算結果2 |  |  | 第4複素マトリックス |  |  |  |  | 掛け算結果3 |  |  | 第5複素マトリックス |  |  |  |  | 掛け算結果4
|  | A1(Re,Im) |  | B1(Re,Im) |  | A2(Re,Im) |  | B2(Re,Im) |  | A12(Re,Im) |  | B12(Re,Im) |  | A3Re,Im) |  | B3(Re,Im) |  | A23(Re,Im) |  | B23(Re,Im) |  | A4(Re,Im) |  | B4Re,Im) |  | A34(Re,Im) |  | B34(Re,Im) |  | A5Re,Im) |  | B5(Re,Im) |  | A45(Re,Im) |  | B45(Re,Im) |  | 減衰量(dB) | ABS(Zin)
| 8.34 | 1 | 0 | 0 | 0 | 1 | 0 | 0 | -0.4124 | 1 | 0 | 0 | -0.4124 | 1 | 0 | 0 | 0 | 5.1593 | 0 | 0 | -0.4124 | 1 | 0 | 0 | 6.7612 | 5.1593 | 0 | 0 | 34.4702 | 1 | 0 | 0 | 0 | 5.1593 | 34.4702 | 0 | 34.4702 | -41.4109 | 0.1498
|  | C1(Re,Im) |  | D1(Re,Im) |  | C2(Re,Im) |  | D2(Re,Im) |  | C12(Re,Im) |  | D12(Re,Im) |  | C3(Re,Im) |  | D3(Re,Im) |  | C23(Re,Im) |  | D23(Re,Im) |  | C4(Re,Im) |  | D4(Re,Im) |  | C34(Re,Im) |  | D34(Re,Im) |  | C5Re,Im) |  | D5(Re,Im) |  | C45(Re,Im) |  | D45(Re,Im) |  | 位相(deg) | RL(Db)
|  | 0 | 4.7264 | 1 | 0 | 0 | 0 | 1 | 0 | 0 | 4.7264 | 2.9492 | 0 | 0 | 10.0855 | 1 | 0 | 0 | 34.47 | 2.9492 | 0 | 0 | 0 | 1 | 0 | 0 | 34.47 | -230.1079 | 0 | 1 | 0 | 1 | 0 | -230.1079 | 34.47 | -230.1079 | 0 | -81.4875 | -0.00014224
|  | 第1複素マトリックス |  |  |  | 第2複素マトリックス |  |  |  |  | 掛け算結果1 |  |  |  | 第3複素マトリックス |  |  |  | 掛け算結果2 |  |  | 第4複素マトリックス |  |  |  |  | 掛け算結果3 |  |  | 第5複素マトリックス |  |  |  |  | 掛け算結果4
|  | A1(Re,Im) |  | B1(Re,Im) |  | A2(Re,Im) |  | B2(Re,Im) |  | A12(Re,Im) |  | B12(Re,Im) |  | A3Re,Im) |  | B3(Re,Im) |  | A23(Re,Im) |  | B23(Re,Im) |  | A4(Re,Im) |  | B4Re,Im) |  | A34(Re,Im) |  | B34(Re,Im) |  | A5Re,Im) |  | B5(Re,Im) |  | A45(Re,Im) |  | B45(Re,Im) |  | 減衰量(dB) | ABS(Zin)
| 8.36 | 1 | 0 | 0 | 0 | 1 | 0 | 0 | -0.41131 | 1 | 0 | 0 | -0.41131 | 1 | 0 | 0 | 0 | 5.1582 | 0 | 0 | -0.41131 | 1 | 0 | 0 | 6.7774 | 5.1582 | 0 | 0 | 34.548 | 1 | 0 | 0 | 0 | 5.1582 | 34.548 | 0 | 34.548 | -41.4509 | 0.14943
|  | C1(Re,Im) |  | D1(Re,Im) |  | C2(Re,Im) |  | D2(Re,Im) |  | C12(Re,Im) |  | D12(Re,Im) |  | C3(Re,Im) |  | D3(Re,Im) |  | C23(Re,Im) |  | D23(Re,Im) |  | C4(Re,Im) |  | D4(Re,Im) |  | C34(Re,Im) |  | D34(Re,Im) |  | C5Re,Im) |  | D5(Re,Im) |  | C45(Re,Im) |  | D45(Re,Im) |  | 位相(deg) | RL(Db)
|  | 0 | 4.7377 | 1 | 0 | 0 | 0 | 1 | 0 | 0 | 4.7377 | 2.9487 | 0 | 0 | 10.1097 | 1 | 0 | 0 | 34.5479 | 2.9487 | 0 | 0 | 0 | 1 | 0 | 0 | 34.5479 | -231.1948 | 0 | 1 | 0 | 1 | 0 | -231.1948 | 34.5479 | -231.1948 | 0 | -81.5081 | -0.00014068
|  | 第1複素マトリックス |  |  |  | 第2複素マトリックス |  |  |  |  | 掛け算結果1 |  |  |  | 第3複素マトリックス |  |  |  | 掛け算結果2 |  |  | 第4複素マトリックス |  |  |  |  | 掛け算結果3 |  |  | 第5複素マトリックス |  |  |  |  | 掛け算結果4
|  | A1(Re,Im) |  | B1(Re,Im) |  | A2(Re,Im) |  | B2(Re,Im) |  | A12(Re,Im) |  | B12(Re,Im) |  | A3Re,Im) |  | B3(Re,Im) |  | A23(Re,Im) |  | B23(Re,Im) |  | A4(Re,Im) |  | B4Re,Im) |  | A34(Re,Im) |  | B34(Re,Im) |  | A5Re,Im) |  | B5(Re,Im) |  | A45(Re,Im) |  | B45(Re,Im) |  | 減衰量(dB) | ABS(Zin)
| 8.38 | 1 | 0 | 0 | 0 | 1 | 0 | 0 | -0.41023 | 1 | 0 | 0 | -0.41023 | 1 | 0 | 0 | 0 | 5.1572 | 0 | 0 | -0.41023 | 1 | 0 | 0 | 6.7936 | 5.1572 | 0 | 0 | 34.6259 | 1 | 0 | 0 | 0 | 5.1572 | 34.6259 | 0 | 34.6259 | -41.4908 | 0.14906
|  | C1(Re,Im) |  | D1(Re,Im) |  | C2(Re,Im) |  | D2(Re,Im) |  | C12(Re,Im) |  | D12(Re,Im) |  | C3(Re,Im) |  | D3(Re,Im) |  | C23(Re,Im) |  | D23(Re,Im) |  | C4(Re,Im) |  | D4(Re,Im) |  | C34(Re,Im) |  | D34(Re,Im) |  | C5Re,Im) |  | D5(Re,Im) |  | C45(Re,Im) |  | D45(Re,Im) |  | 位相(deg) | RL(Db)
|  | 0 | 4.749 | 1 | 0 | 0 | 0 | 1 | 0 | 0 | 4.749 | 2.9482 | 0 | 0 | 10.1339 | 1 | 0 | 0 | 34.6257 | 2.9482 | 0 | 0 | 0 | 1 | 0 | 0 | 34.6257 | -232.2844 | 0 | 1 | 0 | 1 | 0 | -232.2844 | 34.6257 | -232.2844 | 0 | -81.5285 | -0.00013914
|  | 第1複素マトリックス |  |  |  | 第2複素マトリックス |  |  |  |  | 掛け算結果1 |  |  |  | 第3複素マトリックス |  |  |  | 掛け算結果2 |  |  | 第4複素マトリックス |  |  |  |  | 掛け算結果3 |  |  | 第5複素マトリックス |  |  |  |  | 掛け算結果4
|  | A1(Re,Im) |  | B1(Re,Im) |  | A2(Re,Im) |  | B2(Re,Im) |  | A12(Re,Im) |  | B12(Re,Im) |  | A3Re,Im) |  | B3(Re,Im) |  | A23(Re,Im) |  | B23(Re,Im) |  | A4(Re,Im) |  | B4Re,Im) |  | A34(Re,Im) |  | B34(Re,Im) |  | A5Re,Im) |  | B5(Re,Im) |  | A45(Re,Im) |  | B45(Re,Im) |  | 減衰量(dB) | ABS(Zin)
| 8.4 | 1 | 0 | 0 | 0 | 1 | 0 | 0 | -0.40916 | 1 | 0 | 0 | -0.40916 | 1 | 0 | 0 | 0 | 5.1562 | 0 | 0 | -0.40916 | 1 | 0 | 0 | 6.8098 | 5.1562 | 0 | 0 | 34.7037 | 1 | 0 | 0 | 0 | 5.1562 | 34.7037 | 0 | 34.7037 | -41.5307 | 0.1487
|  | C1(Re,Im) |  | D1(Re,Im) |  | C2(Re,Im) |  | D2(Re,Im) |  | C12(Re,Im) |  | D12(Re,Im) |  | C3(Re,Im) |  | D3(Re,Im) |  | C23(Re,Im) |  | D23(Re,Im) |  | C4(Re,Im) |  | D4(Re,Im) |  | C34(Re,Im) |  | D34(Re,Im) |  | C5Re,Im) |  | D5(Re,Im) |  | C45(Re,Im) |  | D45(Re,Im) |  | 位相(deg) | RL(Db)
|  | 0 | 4.7604 | 1 | 0 | 0 | 0 | 1 | 0 | 0 | 4.7604 | 2.9477 | 0 | 0 | 10.158 | 1 | 0 | 0 | 34.7036 | 2.9477 | 0 | 0 | 0 | 1 | 0 | 0 | 34.7036 | -233.3765 | 0 | 1 | 0 | 1 | 0 | -233.3765 | 34.7036 | -233.3765 | 0 | -81.5489 | -0.00013762
|  | 第1複素マトリックス |  |  |  | 第2複素マトリックス |  |  |  |  | 掛け算結果1 |  |  |  | 第3複素マトリックス |  |  |  | 掛け算結果2 |  |  | 第4複素マトリックス |  |  |  |  | 掛け算結果3 |  |  | 第5複素マトリックス |  |  |  |  | 掛け算結果4
|  | A1(Re,Im) |  | B1(Re,Im) |  | A2(Re,Im) |  | B2(Re,Im) |  | A12(Re,Im) |  | B12(Re,Im) |  | A3Re,Im) |  | B3(Re,Im) |  | A23(Re,Im) |  | B23(Re,Im) |  | A4(Re,Im) |  | B4Re,Im) |  | A34(Re,Im) |  | B34(Re,Im) |  | A5Re,Im) |  | B5(Re,Im) |  | A45(Re,Im) |  | B45(Re,Im) |  | 減衰量(dB) | ABS(Zin)
| 8.42 | 1 | 0 | 0 | 0 | 1 | 0 | 0 | -0.40809 | 1 | 0 | 0 | -0.40809 | 1 | 0 | 0 | 0 | 5.1552 | 0 | 0 | -0.40809 | 1 | 0 | 0 | 6.826 | 5.1552 | 0 | 0 | 34.7816 | 1 | 0 | 0 | 0 | 5.1552 | 34.7816 | 0 | 34.7816 | -41.5704 | 0.14834
|  | C1(Re,Im) |  | D1(Re,Im) |  | C2(Re,Im) |  | D2(Re,Im) |  | C12(Re,Im) |  | D12(Re,Im) |  | C3(Re,Im) |  | D3(Re,Im) |  | C23(Re,Im) |  | D23(Re,Im) |  | C4(Re,Im) |  | D4(Re,Im) |  | C34(Re,Im) |  | D34(Re,Im) |  | C5Re,Im) |  | D5(Re,Im) |  | C45(Re,Im) |  | D45(Re,Im) |  | 位相(deg) | RL(Db)
|  | 0 | 4.7717 | 1 | 0 | 0 | 0 | 1 | 0 | 0 | 4.7717 | 2.9473 | 0 | 0 | 10.1822 | 1 | 0 | 0 | 34.7815 | 2.9473 | 0 | 0 | 0 | 1 | 0 | 0 | 34.7815 | -234.4713 | 0 | 1 | 0 | 1 | 0 | -234.4713 | 34.7815 | -234.4713 | 0 | -81.5692 | -0.00013612
|  | 第1複素マトリックス |  |  |  | 第2複素マトリックス |  |  |  |  | 掛け算結果1 |  |  |  | 第3複素マトリックス |  |  |  | 掛け算結果2 |  |  | 第4複素マトリックス |  |  |  |  | 掛け算結果3 |  |  | 第5複素マトリックス |  |  |  |  | 掛け算結果4
|  | A1(Re,Im) |  | B1(Re,Im) |  | A2(Re,Im) |  | B2(Re,Im) |  | A12(Re,Im) |  | B12(Re,Im) |  | A3Re,Im) |  | B3(Re,Im) |  | A23(Re,Im) |  | B23(Re,Im) |  | A4(Re,Im) |  | B4Re,Im) |  | A34(Re,Im) |  | B34(Re,Im) |  | A5Re,Im) |  | B5(Re,Im) |  | A45(Re,Im) |  | B45(Re,Im) |  | 減衰量(dB) | ABS(Zin)
| 8.44 | 1 | 0 | 0 | 0 | 1 | 0 | 0 | -0.40702 | 1 | 0 | 0 | -0.40702 | 1 | 0 | 0 | 0 | 5.1542 | 0 | 0 | -0.40702 | 1 | 0 | 0 | 6.8422 | 5.1542 | 0 | 0 | 34.8595 | 1 | 0 | 0 | 0 | 5.1542 | 34.8595 | 0 | 34.8595 | -41.61 | 0.14798
|  | C1(Re,Im) |  | D1(Re,Im) |  | C2(Re,Im) |  | D2(Re,Im) |  | C12(Re,Im) |  | D12(Re,Im) |  | C3(Re,Im) |  | D3(Re,Im) |  | C23(Re,Im) |  | D23(Re,Im) |  | C4(Re,Im) |  | D4(Re,Im) |  | C34(Re,Im) |  | D34(Re,Im) |  | C5Re,Im) |  | D5(Re,Im) |  | C45(Re,Im) |  | D45(Re,Im) |  | 位相(deg) | RL(Db)
|  | 0 | 4.783 | 1 | 0 | 0 | 0 | 1 | 0 | 0 | 4.783 | 2.9468 | 0 | 0 | 10.2064 | 1 | 0 | 0 | 34.8593 | 2.9468 | 0 | 0 | 0 | 1 | 0 | 0 | 34.8593 | -235.5686 | 0 | 1 | 0 | 1 | 0 | -235.5686 | 34.8593 | -235.5686 | 0 | -81.5893 | -0.00013464
|  | 第1複素マトリックス |  |  |  | 第2複素マトリックス |  |  |  |  | 掛け算結果1 |  |  |  | 第3複素マトリックス |  |  |  | 掛け算結果2 |  |  | 第4複素マトリックス |  |  |  |  | 掛け算結果3 |  |  | 第5複素マトリックス |  |  |  |  | 掛け算結果4
|  | A1(Re,Im) |  | B1(Re,Im) |  | A2(Re,Im) |  | B2(Re,Im) |  | A12(Re,Im) |  | B12(Re,Im) |  | A3Re,Im) |  | B3(Re,Im) |  | A23(Re,Im) |  | B23(Re,Im) |  | A4(Re,Im) |  | B4Re,Im) |  | A34(Re,Im) |  | B34(Re,Im) |  | A5Re,Im) |  | B5(Re,Im) |  | A45(Re,Im) |  | B45(Re,Im) |  | 減衰量(dB) | ABS(Zin)
| 8.46 | 1 | 0 | 0 | 0 | 1 | 0 | 0 | -0.40597 | 1 | 0 | 0 | -0.40597 | 1 | 0 | 0 | 0 | 5.1533 | 0 | 0 | -0.40597 | 1 | 0 | 0 | 6.8584 | 5.1533 | 0 | 0 | 34.9374 | 1 | 0 | 0 | 0 | 5.1533 | 34.9374 | 0 | 34.9374 | -41.6496 | 0.14762
|  | C1(Re,Im) |  | D1(Re,Im) |  | C2(Re,Im) |  | D2(Re,Im) |  | C12(Re,Im) |  | D12(Re,Im) |  | C3(Re,Im) |  | D3(Re,Im) |  | C23(Re,Im) |  | D23(Re,Im) |  | C4(Re,Im) |  | D4(Re,Im) |  | C34(Re,Im) |  | D34(Re,Im) |  | C5Re,Im) |  | D5(Re,Im) |  | C45(Re,Im) |  | D45(Re,Im) |  | 位相(deg) | RL(Db)
|  | 0 | 4.7944 | 1 | 0 | 0 | 0 | 1 | 0 | 0 | 4.7944 | 2.9463 | 0 | 0 | 10.2306 | 1 | 0 | 0 | 34.9373 | 2.9463 | 0 | 0 | 0 | 1 | 0 | 0 | 34.9373 | -236.6686 | 0 | 1 | 0 | 1 | 0 | -236.6686 | 34.9373 | -236.6686 | 0 | -81.6094 | -0.00013318
|  | 第1複素マトリックス |  |  |  | 第2複素マトリックス |  |  |  |  | 掛け算結果1 |  |  |  | 第3複素マトリックス |  |  |  | 掛け算結果2 |  |  | 第4複素マトリックス |  |  |  |  | 掛け算結果3 |  |  | 第5複素マトリックス |  |  |  |  | 掛け算結果4
|  | A1(Re,Im) |  | B1(Re,Im) |  | A2(Re,Im) |  | B2(Re,Im) |  | A12(Re,Im) |  | B12(Re,Im) |  | A3Re,Im) |  | B3(Re,Im) |  | A23(Re,Im) |  | B23(Re,Im) |  | A4(Re,Im) |  | B4Re,Im) |  | A34(Re,Im) |  | B34(Re,Im) |  | A5Re,Im) |  | B5(Re,Im) |  | A45(Re,Im) |  | B45(Re,Im) |  | 減衰量(dB) | ABS(Zin)
| 8.48 | 1 | 0 | 0 | 0 | 1 | 0 | 0 | -0.40491 | 1 | 0 | 0 | -0.40491 | 1 | 0 | 0 | 0 | 5.1523 | 0 | 0 | -0.40491 | 1 | 0 | 0 | 6.8747 | 5.1523 | 0 | 0 | 35.0153 | 1 | 0 | 0 | 0 | 5.1523 | 35.0153 | 0 | 35.0153 | -41.6891 | 0.14726
|  | C1(Re,Im) |  | D1(Re,Im) |  | C2(Re,Im) |  | D2(Re,Im) |  | C12(Re,Im) |  | D12(Re,Im) |  | C3(Re,Im) |  | D3(Re,Im) |  | C23(Re,Im) |  | D23(Re,Im) |  | C4(Re,Im) |  | D4(Re,Im) |  | C34(Re,Im) |  | D34(Re,Im) |  | C5Re,Im) |  | D5(Re,Im) |  | C45(Re,Im) |  | D45(Re,Im) |  | 位相(deg) | RL(Db)
|  | 0 | 4.8057 | 1 | 0 | 0 | 0 | 1 | 0 | 0 | 4.8057 | 2.9459 | 0 | 0 | 10.2548 | 1 | 0 | 0 | 35.0152 | 2.9459 | 0 | 0 | 0 | 1 | 0 | 0 | 35.0152 | -237.7712 | 0 | 1 | 0 | 1 | 0 | -237.7712 | 35.0152 | -237.7712 | 0 | -81.6293 | -0.00013174
|  | 第1複素マトリックス |  |  |  | 第2複素マトリックス |  |  |  |  | 掛け算結果1 |  |  |  | 第3複素マトリックス |  |  |  | 掛け算結果2 |  |  | 第4複素マトリックス |  |  |  |  | 掛け算結果3 |  |  | 第5複素マトリックス |  |  |  |  | 掛け算結果4
|  | A1(Re,Im) |  | B1(Re,Im) |  | A2(Re,Im) |  | B2(Re,Im) |  | A12(Re,Im) |  | B12(Re,Im) |  | A3Re,Im) |  | B3(Re,Im) |  | A23(Re,Im) |  | B23(Re,Im) |  | A4(Re,Im) |  | B4Re,Im) |  | A34(Re,Im) |  | B34(Re,Im) |  | A5Re,Im) |  | B5(Re,Im) |  | A45(Re,Im) |  | B45(Re,Im) |  | 減衰量(dB) | ABS(Zin)
| 8.5 | 1 | 0 | 0 | 0 | 1 | 0 | 0 | -0.40387 | 1 | 0 | 0 | -0.40387 | 1 | 0 | 0 | 0 | 5.1513 | 0 | 0 | -0.40387 | 1 | 0 | 0 | 6.8909 | 5.1513 | 0 | 0 | 35.0933 | 1 | 0 | 0 | 0 | 5.1513 | 35.0933 | 0 | 35.0933 | -41.7285 | 0.14691
|  | C1(Re,Im) |  | D1(Re,Im) |  | C2(Re,Im) |  | D2(Re,Im) |  | C12(Re,Im) |  | D12(Re,Im) |  | C3(Re,Im) |  | D3(Re,Im) |  | C23(Re,Im) |  | D23(Re,Im) |  | C4(Re,Im) |  | D4(Re,Im) |  | C34(Re,Im) |  | D34(Re,Im) |  | C5Re,Im) |  | D5(Re,Im) |  | C45(Re,Im) |  | D45(Re,Im) |  | 位相(deg) | RL(Db)
|  | 0 | 4.817 | 1 | 0 | 0 | 0 | 1 | 0 | 0 | 4.817 | 2.9454 | 0 | 0 | 10.279 | 1 | 0 | 0 | 35.0931 | 2.9454 | 0 | 0 | 0 | 1 | 0 | 0 | 35.0931 | -238.8764 | 0 | 1 | 0 | 1 | 0 | -238.8764 | 35.0931 | -238.8764 | 0 | -81.6492 | -0.00013031
|  | 第1複素マトリックス |  |  |  | 第2複素マトリックス |  |  |  |  | 掛け算結果1 |  |  |  | 第3複素マトリックス |  |  |  | 掛け算結果2 |  |  | 第4複素マトリックス |  |  |  |  | 掛け算結果3 |  |  | 第5複素マトリックス |  |  |  |  | 掛け算結果4
|  | A1(Re,Im) |  | B1(Re,Im) |  | A2(Re,Im) |  | B2(Re,Im) |  | A12(Re,Im) |  | B12(Re,Im) |  | A3Re,Im) |  | B3(Re,Im) |  | A23(Re,Im) |  | B23(Re,Im) |  | A4(Re,Im) |  | B4Re,Im) |  | A34(Re,Im) |  | B34(Re,Im) |  | A5Re,Im) |  | B5(Re,Im) |  | A45(Re,Im) |  | B45(Re,Im) |  | 減衰量(dB) | ABS(Zin)
| 8.52 | 1 | 0 | 0 | 0 | 1 | 0 | 0 | -0.40283 | 1 | 0 | 0 | -0.40283 | 1 | 0 | 0 | 0 | 5.1504 | 0 | 0 | -0.40283 | 1 | 0 | 0 | 6.9071 | 5.1504 | 0 | 0 | 35.1712 | 1 | 0 | 0 | 0 | 5.1504 | 35.1712 | 0 | 35.1712 | -41.7678 | 0.14655
|  | C1(Re,Im) |  | D1(Re,Im) |  | C2(Re,Im) |  | D2(Re,Im) |  | C12(Re,Im) |  | D12(Re,Im) |  | C3(Re,Im) |  | D3(Re,Im) |  | C23(Re,Im) |  | D23(Re,Im) |  | C4(Re,Im) |  | D4(Re,Im) |  | C34(Re,Im) |  | D34(Re,Im) |  | C5Re,Im) |  | D5(Re,Im) |  | C45(Re,Im) |  | D45(Re,Im) |  | 位相(deg) | RL(Db)
|  | 0 | 4.8284 | 1 | 0 | 0 | 0 | 1 | 0 | 0 | 4.8284 | 2.945 | 0 | 0 | 10.3032 | 1 | 0 | 0 | 35.1711 | 2.945 | 0 | 0 | 0 | 1 | 0 | 0 | 35.1711 | -239.9842 | 0 | 1 | 0 | 1 | 0 | -239.9842 | 35.1711 | -239.9842 | 0 | -81.669 | -0.00012891
|  | 第1複素マトリックス |  |  |  | 第2複素マトリックス |  |  |  |  | 掛け算結果1 |  |  |  | 第3複素マトリックス |  |  |  | 掛け算結果2 |  |  | 第4複素マトリックス |  |  |  |  | 掛け算結果3 |  |  | 第5複素マトリックス |  |  |  |  | 掛け算結果4
|  | A1(Re,Im) |  | B1(Re,Im) |  | A2(Re,Im) |  | B2(Re,Im) |  | A12(Re,Im) |  | B12(Re,Im) |  | A3Re,Im) |  | B3(Re,Im) |  | A23(Re,Im) |  | B23(Re,Im) |  | A4(Re,Im) |  | B4Re,Im) |  | A34(Re,Im) |  | B34(Re,Im) |  | A5Re,Im) |  | B5(Re,Im) |  | A45(Re,Im) |  | B45(Re,Im) |  | 減衰量(dB) | ABS(Zin)
| 8.54 | 1 | 0 | 0 | 0 | 1 | 0 | 0 | -0.40179 | 1 | 0 | 0 | -0.40179 | 1 | 0 | 0 | 0 | 5.1494 | 0 | 0 | -0.40179 | 1 | 0 | 0 | 6.9233 | 5.1494 | 0 | 0 | 35.2492 | 1 | 0 | 0 | 0 | 5.1494 | 35.2492 | 0 | 35.2492 | -41.807 | 0.1462
|  | C1(Re,Im) |  | D1(Re,Im) |  | C2(Re,Im) |  | D2(Re,Im) |  | C12(Re,Im) |  | D12(Re,Im) |  | C3(Re,Im) |  | D3(Re,Im) |  | C23(Re,Im) |  | D23(Re,Im) |  | C4(Re,Im) |  | D4(Re,Im) |  | C34(Re,Im) |  | D34(Re,Im) |  | C5Re,Im) |  | D5(Re,Im) |  | C45(Re,Im) |  | D45(Re,Im) |  | 位相(deg) | RL(Db)
|  | 0 | 4.8397 | 1 | 0 | 0 | 0 | 1 | 0 | 0 | 4.8397 | 2.9445 | 0 | 0 | 10.3273 | 1 | 0 | 0 | 35.249 | 2.9445 | 0 | 0 | 0 | 1 | 0 | 0 | 35.249 | -241.0947 | 0 | 1 | 0 | 1 | 0 | -241.0947 | 35.249 | -241.0947 | 0 | -81.6887 | -0.00012752
|  | 第1複素マトリックス |  |  |  | 第2複素マトリックス |  |  |  |  | 掛け算結果1 |  |  |  | 第3複素マトリックス |  |  |  | 掛け算結果2 |  |  | 第4複素マトリックス |  |  |  |  | 掛け算結果3 |  |  | 第5複素マトリックス |  |  |  |  | 掛け算結果4
|  | A1(Re,Im) |  | B1(Re,Im) |  | A2(Re,Im) |  | B2(Re,Im) |  | A12(Re,Im) |  | B12(Re,Im) |  | A3Re,Im) |  | B3(Re,Im) |  | A23(Re,Im) |  | B23(Re,Im) |  | A4(Re,Im) |  | B4Re,Im) |  | A34(Re,Im) |  | B34(Re,Im) |  | A5Re,Im) |  | B5(Re,Im) |  | A45(Re,Im) |  | B45(Re,Im) |  | 減衰量(dB) | ABS(Zin)
| 8.56 | 1 | 0 | 0 | 0 | 1 | 0 | 0 | -0.40076 | 1 | 0 | 0 | -0.40076 | 1 | 0 | 0 | 0 | 5.1485 | 0 | 0 | -0.40076 | 1 | 0 | 0 | 6.9395 | 5.1485 | 0 | 0 | 35.3271 | 1 | 0 | 0 | 0 | 5.1485 | 35.3271 | 0 | 35.3271 | -41.8461 | 0.14585
|  | C1(Re,Im) |  | D1(Re,Im) |  | C2(Re,Im) |  | D2(Re,Im) |  | C12(Re,Im) |  | D12(Re,Im) |  | C3(Re,Im) |  | D3(Re,Im) |  | C23(Re,Im) |  | D23(Re,Im) |  | C4(Re,Im) |  | D4(Re,Im) |  | C34(Re,Im) |  | D34(Re,Im) |  | C5Re,Im) |  | D5(Re,Im) |  | C45(Re,Im) |  | D45(Re,Im) |  | 位相(deg) | RL(Db)
|  | 0 | 4.851 | 1 | 0 | 0 | 0 | 1 | 0 | 0 | 4.851 | 2.9441 | 0 | 0 | 10.3515 | 1 | 0 | 0 | 35.327 | 2.9441 | 0 | 0 | 0 | 1 | 0 | 0 | 35.327 | -242.2077 | 0 | 1 | 0 | 1 | 0 | -242.2077 | 35.327 | -242.2077 | 0 | -81.7082 | -0.00012615
|  | 第1複素マトリックス |  |  |  | 第2複素マトリックス |  |  |  |  | 掛け算結果1 |  |  |  | 第3複素マトリックス |  |  |  | 掛け算結果2 |  |  | 第4複素マトリックス |  |  |  |  | 掛け算結果3 |  |  | 第5複素マトリックス |  |  |  |  | 掛け算結果4
|  | A1(Re,Im) |  | B1(Re,Im) |  | A2(Re,Im) |  | B2(Re,Im) |  | A12(Re,Im) |  | B12(Re,Im) |  | A3Re,Im) |  | B3(Re,Im) |  | A23(Re,Im) |  | B23(Re,Im) |  | A4(Re,Im) |  | B4Re,Im) |  | A34(Re,Im) |  | B34(Re,Im) |  | A5Re,Im) |  | B5(Re,Im) |  | A45(Re,Im) |  | B45(Re,Im) |  | 減衰量(dB) | ABS(Zin)
| 8.58 | 1 | 0 | 0 | 0 | 1 | 0 | 0 | -0.39974 | 1 | 0 | 0 | -0.39974 | 1 | 0 | 0 | 0 | 5.1475 | 0 | 0 | -0.39974 | 1 | 0 | 0 | 6.9557 | 5.1475 | 0 | 0 | 35.4051 | 1 | 0 | 0 | 0 | 5.1475 | 35.4051 | 0 | 35.4051 | -41.8852 | 0.1455
|  | C1(Re,Im) |  | D1(Re,Im) |  | C2(Re,Im) |  | D2(Re,Im) |  | C12(Re,Im) |  | D12(Re,Im) |  | C3(Re,Im) |  | D3(Re,Im) |  | C23(Re,Im) |  | D23(Re,Im) |  | C4(Re,Im) |  | D4(Re,Im) |  | C34(Re,Im) |  | D34(Re,Im) |  | C5Re,Im) |  | D5(Re,Im) |  | C45(Re,Im) |  | D45(Re,Im) |  | 位相(deg) | RL(Db)
|  | 0 | 4.8624 | 1 | 0 | 0 | 0 | 1 | 0 | 0 | 4.8624 | 2.9437 | 0 | 0 | 10.3757 | 1 | 0 | 0 | 35.405 | 2.9437 | 0 | 0 | 0 | 1 | 0 | 0 | 35.405 | -243.3234 | 0 | 1 | 0 | 1 | 0 | -243.3234 | 35.405 | -243.3234 | 0 | -81.7277 | -0.0001248
|  | 第1複素マトリックス |  |  |  | 第2複素マトリックス |  |  |  |  | 掛け算結果1 |  |  |  | 第3複素マトリックス |  |  |  | 掛け算結果2 |  |  | 第4複素マトリックス |  |  |  |  | 掛け算結果3 |  |  | 第5複素マトリックス |  |  |  |  | 掛け算結果4
|  | A1(Re,Im) |  | B1(Re,Im) |  | A2(Re,Im) |  | B2(Re,Im) |  | A12(Re,Im) |  | B12(Re,Im) |  | A3Re,Im) |  | B3(Re,Im) |  | A23(Re,Im) |  | B23(Re,Im) |  | A4(Re,Im) |  | B4Re,Im) |  | A34(Re,Im) |  | B34(Re,Im) |  | A5Re,Im) |  | B5(Re,Im) |  | A45(Re,Im) |  | B45(Re,Im) |  | 減衰量(dB) | ABS(Zin)
| 8.6 | 1 | 0 | 0 | 0 | 1 | 0 | 0 | -0.39872 | 1 | 0 | 0 | -0.39872 | 1 | 0 | 0 | 0 | 5.1466 | 0 | 0 | -0.39872 | 1 | 0 | 0 | 6.9719 | 5.1466 | 0 | 0 | 35.4831 | 1 | 0 | 0 | 0 | 5.1466 | 35.4831 | 0 | 35.4831 | -41.9242 | 0.14516
|  | C1(Re,Im) |  | D1(Re,Im) |  | C2(Re,Im) |  | D2(Re,Im) |  | C12(Re,Im) |  | D12(Re,Im) |  | C3(Re,Im) |  | D3(Re,Im) |  | C23(Re,Im) |  | D23(Re,Im) |  | C4(Re,Im) |  | D4(Re,Im) |  | C34(Re,Im) |  | D34(Re,Im) |  | C5Re,Im) |  | D5(Re,Im) |  | C45(Re,Im) |  | D45(Re,Im) |  | 位相(deg) | RL(Db)
|  | 0 | 4.8737 | 1 | 0 | 0 | 0 | 1 | 0 | 0 | 4.8737 | 2.9432 | 0 | 0 | 10.3999 | 1 | 0 | 0 | 35.483 | 2.9432 | 0 | 0 | 0 | 1 | 0 | 0 | 35.483 | -244.4417 | 0 | 1 | 0 | 1 | 0 | -244.4417 | 35.483 | -244.4417 | 0 | -81.7471 | -0.00012346
|  | 第1複素マトリックス |  |  |  | 第2複素マトリックス |  |  |  |  | 掛け算結果1 |  |  |  | 第3複素マトリックス |  |  |  | 掛け算結果2 |  |  | 第4複素マトリックス |  |  |  |  | 掛け算結果3 |  |  | 第5複素マトリックス |  |  |  |  | 掛け算結果4
|  | A1(Re,Im) |  | B1(Re,Im) |  | A2(Re,Im) |  | B2(Re,Im) |  | A12(Re,Im) |  | B12(Re,Im) |  | A3Re,Im) |  | B3(Re,Im) |  | A23(Re,Im) |  | B23(Re,Im) |  | A4(Re,Im) |  | B4Re,Im) |  | A34(Re,Im) |  | B34(Re,Im) |  | A5Re,Im) |  | B5(Re,Im) |  | A45(Re,Im) |  | B45(Re,Im) |  | 減衰量(dB) | ABS(Zin)
| 8.62 | 1 | 0 | 0 | 0 | 1 | 0 | 0 | -0.3977 | 1 | 0 | 0 | -0.3977 | 1 | 0 | 0 | 0 | 5.1457 | 0 | 0 | -0.3977 | 1 | 0 | 0 | 6.9881 | 5.1457 | 0 | 0 | 35.5611 | 1 | 0 | 0 | 0 | 5.1457 | 35.5611 | 0 | 35.5611 | -41.963 | 0.14481
|  | C1(Re,Im) |  | D1(Re,Im) |  | C2(Re,Im) |  | D2(Re,Im) |  | C12(Re,Im) |  | D12(Re,Im) |  | C3(Re,Im) |  | D3(Re,Im) |  | C23(Re,Im) |  | D23(Re,Im) |  | C4(Re,Im) |  | D4(Re,Im) |  | C34(Re,Im) |  | D34(Re,Im) |  | C5Re,Im) |  | D5(Re,Im) |  | C45(Re,Im) |  | D45(Re,Im) |  | 位相(deg) | RL(Db)
|  | 0 | 4.885 | 1 | 0 | 0 | 0 | 1 | 0 | 0 | 4.885 | 2.9428 | 0 | 0 | 10.4241 | 1 | 0 | 0 | 35.561 | 2.9428 | 0 | 0 | 0 | 1 | 0 | 0 | 35.561 | -245.5626 | 0 | 1 | 0 | 1 | 0 | -245.5626 | 35.561 | -245.5626 | 0 | -81.7665 | -0.00012215
|  | 第1複素マトリックス |  |  |  | 第2複素マトリックス |  |  |  |  | 掛け算結果1 |  |  |  | 第3複素マトリックス |  |  |  | 掛け算結果2 |  |  | 第4複素マトリックス |  |  |  |  | 掛け算結果3 |  |  | 第5複素マトリックス |  |  |  |  | 掛け算結果4
|  | A1(Re,Im) |  | B1(Re,Im) |  | A2(Re,Im) |  | B2(Re,Im) |  | A12(Re,Im) |  | B12(Re,Im) |  | A3Re,Im) |  | B3(Re,Im) |  | A23(Re,Im) |  | B23(Re,Im) |  | A4(Re,Im) |  | B4Re,Im) |  | A34(Re,Im) |  | B34(Re,Im) |  | A5Re,Im) |  | B5(Re,Im) |  | A45(Re,Im) |  | B45(Re,Im) |  | 減衰量(dB) | ABS(Zin)
| 8.64 | 1 | 0 | 0 | 0 | 1 | 0 | 0 | -0.39669 | 1 | 0 | 0 | -0.39669 | 1 | 0 | 0 | 0 | 5.1448 | 0 | 0 | -0.39669 | 1 | 0 | 0 | 7.0044 | 5.1448 | 0 | 0 | 35.6392 | 1 | 0 | 0 | 0 | 5.1448 | 35.6392 | 0 | 35.6392 | -42.0019 | 0.14447
|  | C1(Re,Im) |  | D1(Re,Im) |  | C2(Re,Im) |  | D2(Re,Im) |  | C12(Re,Im) |  | D12(Re,Im) |  | C3(Re,Im) |  | D3(Re,Im) |  | C23(Re,Im) |  | D23(Re,Im) |  | C4(Re,Im) |  | D4(Re,Im) |  | C34(Re,Im) |  | D34(Re,Im) |  | C5Re,Im) |  | D5(Re,Im) |  | C45(Re,Im) |  | D45(Re,Im) |  | 位相(deg) | RL(Db)
|  | 0 | 4.8964 | 1 | 0 | 0 | 0 | 1 | 0 | 0 | 4.8964 | 2.9424 | 0 | 0 | 10.4483 | 1 | 0 | 0 | 35.639 | 2.9424 | 0 | 0 | 0 | 1 | 0 | 0 | 35.639 | -246.6861 | 0 | 1 | 0 | 1 | 0 | -246.6861 | 35.639 | -246.6861 | 0 | -81.7857 | -0.00012085
|  | 第1複素マトリックス |  |  |  | 第2複素マトリックス |  |  |  |  | 掛け算結果1 |  |  |  | 第3複素マトリックス |  |  |  | 掛け算結果2 |  |  | 第4複素マトリックス |  |  |  |  | 掛け算結果3 |  |  | 第5複素マトリックス |  |  |  |  | 掛け算結果4
|  | A1(Re,Im) |  | B1(Re,Im) |  | A2(Re,Im) |  | B2(Re,Im) |  | A12(Re,Im) |  | B12(Re,Im) |  | A3Re,Im) |  | B3(Re,Im) |  | A23(Re,Im) |  | B23(Re,Im) |  | A4(Re,Im) |  | B4Re,Im) |  | A34(Re,Im) |  | B34(Re,Im) |  | A5Re,Im) |  | B5(Re,Im) |  | A45(Re,Im) |  | B45(Re,Im) |  | 減衰量(dB) | ABS(Zin)
| 8.66 | 1 | 0 | 0 | 0 | 1 | 0 | 0 | -0.39569 | 1 | 0 | 0 | -0.39569 | 1 | 0 | 0 | 0 | 5.1439 | 0 | 0 | -0.39569 | 1 | 0 | 0 | 7.0206 | 5.1439 | 0 | 0 | 35.7172 | 1 | 0 | 0 | 0 | 5.1439 | 35.7172 | 0 | 35.7172 | -42.0406 | 0.14413
|  | C1(Re,Im) |  | D1(Re,Im) |  | C2(Re,Im) |  | D2(Re,Im) |  | C12(Re,Im) |  | D12(Re,Im) |  | C3(Re,Im) |  | D3(Re,Im) |  | C23(Re,Im) |  | D23(Re,Im) |  | C4(Re,Im) |  | D4(Re,Im) |  | C34(Re,Im) |  | D34(Re,Im) |  | C5Re,Im) |  | D5(Re,Im) |  | C45(Re,Im) |  | D45(Re,Im) |  | 位相(deg) | RL(Db)
|  | 0 | 4.9077 | 1 | 0 | 0 | 0 | 1 | 0 | 0 | 4.9077 | 2.9419 | 0 | 0 | 10.4725 | 1 | 0 | 0 | 35.717 | 2.9419 | 0 | 0 | 0 | 1 | 0 | 0 | 35.717 | -247.8122 | 0 | 1 | 0 | 1 | 0 | -247.8122 | 35.717 | -247.8122 | 0 | -81.8048 | -0.00011956
|  | 第1複素マトリックス |  |  |  | 第2複素マトリックス |  |  |  |  | 掛け算結果1 |  |  |  | 第3複素マトリックス |  |  |  | 掛け算結果2 |  |  | 第4複素マトリックス |  |  |  |  | 掛け算結果3 |  |  | 第5複素マトリックス |  |  |  |  | 掛け算結果4
|  | A1(Re,Im) |  | B1(Re,Im) |  | A2(Re,Im) |  | B2(Re,Im) |  | A12(Re,Im) |  | B12(Re,Im) |  | A3Re,Im) |  | B3(Re,Im) |  | A23(Re,Im) |  | B23(Re,Im) |  | A4(Re,Im) |  | B4Re,Im) |  | A34(Re,Im) |  | B34(Re,Im) |  | A5Re,Im) |  | B5(Re,Im) |  | A45(Re,Im) |  | B45(Re,Im) |  | 減衰量(dB) | ABS(Zin)
| 8.68 | 1 | 0 | 0 | 0 | 1 | 0 | 0 | -0.39469 | 1 | 0 | 0 | -0.39469 | 1 | 0 | 0 | 0 | 5.143 | 0 | 0 | -0.39469 | 1 | 0 | 0 | 7.0368 | 5.143 | 0 | 0 | 35.7952 | 1 | 0 | 0 | 0 | 5.143 | 35.7952 | 0 | 35.7952 | -42.0792 | 0.14379
|  | C1(Re,Im) |  | D1(Re,Im) |  | C2(Re,Im) |  | D2(Re,Im) |  | C12(Re,Im) |  | D12(Re,Im) |  | C3(Re,Im) |  | D3(Re,Im) |  | C23(Re,Im) |  | D23(Re,Im) |  | C4(Re,Im) |  | D4(Re,Im) |  | C34(Re,Im) |  | D34(Re,Im) |  | C5Re,Im) |  | D5(Re,Im) |  | C45(Re,Im) |  | D45(Re,Im) |  | 位相(deg) | RL(Db)
|  | 0 | 4.919 | 1 | 0 | 0 | 0 | 1 | 0 | 0 | 4.919 | 2.9415 | 0 | 0 | 10.4966 | 1 | 0 | 0 | 35.7951 | 2.9415 | 0 | 0 | 0 | 1 | 0 | 0 | 35.7951 | -248.9409 | 0 | 1 | 0 | 1 | 0 | -248.9409 | 35.7951 | -248.9409 | 0 | -81.8239 | -0.00011829
|  | 第1複素マトリックス |  |  |  | 第2複素マトリックス |  |  |  |  | 掛け算結果1 |  |  |  | 第3複素マトリックス |  |  |  | 掛け算結果2 |  |  | 第4複素マトリックス |  |  |  |  | 掛け算結果3 |  |  | 第5複素マトリックス |  |  |  |  | 掛け算結果4
|  | A1(Re,Im) |  | B1(Re,Im) |  | A2(Re,Im) |  | B2(Re,Im) |  | A12(Re,Im) |  | B12(Re,Im) |  | A3Re,Im) |  | B3(Re,Im) |  | A23(Re,Im) |  | B23(Re,Im) |  | A4(Re,Im) |  | B4Re,Im) |  | A34(Re,Im) |  | B34(Re,Im) |  | A5Re,Im) |  | B5(Re,Im) |  | A45(Re,Im) |  | B45(Re,Im) |  | 減衰量(dB) | ABS(Zin)
| 8.7 | 1 | 0 | 0 | 0 | 1 | 0 | 0 | -0.3937 | 1 | 0 | 0 | -0.3937 | 1 | 0 | 0 | 0 | 5.1421 | 0 | 0 | -0.3937 | 1 | 0 | 0 | 7.053 | 5.1421 | 0 | 0 | 35.8733 | 1 | 0 | 0 | 0 | 5.1421 | 35.8733 | 0 | 35.8733 | -42.1178 | 0.14345
|  | C1(Re,Im) |  | D1(Re,Im) |  | C2(Re,Im) |  | D2(Re,Im) |  | C12(Re,Im) |  | D12(Re,Im) |  | C3(Re,Im) |  | D3(Re,Im) |  | C23(Re,Im) |  | D23(Re,Im) |  | C4(Re,Im) |  | D4(Re,Im) |  | C34(Re,Im) |  | D34(Re,Im) |  | C5Re,Im) |  | D5(Re,Im) |  | C45(Re,Im) |  | D45(Re,Im) |  | 位相(deg) | RL(Db)
|  | 0 | 4.9304 | 1 | 0 | 0 | 0 | 1 | 0 | 0 | 4.9304 | 2.9411 | 0 | 0 | 10.5208 | 1 | 0 | 0 | 35.8731 | 2.9411 | 0 | 0 | 0 | 1 | 0 | 0 | 35.8731 | -250.0723 | 0 | 1 | 0 | 1 | 0 | -250.0723 | 35.8731 | -250.0723 | 0 | -81.8428 | -0.00011704
|  | 第1複素マトリックス |  |  |  | 第2複素マトリックス |  |  |  |  | 掛け算結果1 |  |  |  | 第3複素マトリックス |  |  |  | 掛け算結果2 |  |  | 第4複素マトリックス |  |  |  |  | 掛け算結果3 |  |  | 第5複素マトリックス |  |  |  |  | 掛け算結果4
|  | A1(Re,Im) |  | B1(Re,Im) |  | A2(Re,Im) |  | B2(Re,Im) |  | A12(Re,Im) |  | B12(Re,Im) |  | A3Re,Im) |  | B3(Re,Im) |  | A23(Re,Im) |  | B23(Re,Im) |  | A4(Re,Im) |  | B4Re,Im) |  | A34(Re,Im) |  | B34(Re,Im) |  | A5Re,Im) |  | B5(Re,Im) |  | A45(Re,Im) |  | B45(Re,Im) |  | 減衰量(dB) | ABS(Zin)
| 8.72 | 1 | 0 | 0 | 0 | 1 | 0 | 0 | -0.39271 | 1 | 0 | 0 | -0.39271 | 1 | 0 | 0 | 0 | 5.1412 | 0 | 0 | -0.39271 | 1 | 0 | 0 | 7.0692 | 5.1412 | 0 | 0 | 35.9514 | 1 | 0 | 0 | 0 | 5.1412 | 35.9514 | 0 | 35.9514 | -42.1562 | 0.14311
|  | C1(Re,Im) |  | D1(Re,Im) |  | C2(Re,Im) |  | D2(Re,Im) |  | C12(Re,Im) |  | D12(Re,Im) |  | C3(Re,Im) |  | D3(Re,Im) |  | C23(Re,Im) |  | D23(Re,Im) |  | C4(Re,Im) |  | D4(Re,Im) |  | C34(Re,Im) |  | D34(Re,Im) |  | C5Re,Im) |  | D5(Re,Im) |  | C45(Re,Im) |  | D45(Re,Im) |  | 位相(deg) | RL(Db)
|  | 0 | 4.9417 | 1 | 0 | 0 | 0 | 1 | 0 | 0 | 4.9417 | 2.9407 | 0 | 0 | 10.545 | 1 | 0 | 0 | 35.9512 | 2.9407 | 0 | 0 | 0 | 1 | 0 | 0 | 35.9512 | -251.2062 | 0 | 1 | 0 | 1 | 0 | -251.2062 | 35.9512 | -251.2062 | 0 | -81.8617 | -0.0001158
|  | 第1複素マトリックス |  |  |  | 第2複素マトリックス |  |  |  |  | 掛け算結果1 |  |  |  | 第3複素マトリックス |  |  |  | 掛け算結果2 |  |  | 第4複素マトリックス |  |  |  |  | 掛け算結果3 |  |  | 第5複素マトリックス |  |  |  |  | 掛け算結果4
|  | A1(Re,Im) |  | B1(Re,Im) |  | A2(Re,Im) |  | B2(Re,Im) |  | A12(Re,Im) |  | B12(Re,Im) |  | A3Re,Im) |  | B3(Re,Im) |  | A23(Re,Im) |  | B23(Re,Im) |  | A4(Re,Im) |  | B4Re,Im) |  | A34(Re,Im) |  | B34(Re,Im) |  | A5Re,Im) |  | B5(Re,Im) |  | A45(Re,Im) |  | B45(Re,Im) |  | 減衰量(dB) | ABS(Zin)
| 8.74 | 1 | 0 | 0 | 0 | 1 | 0 | 0 | -0.39173 | 1 | 0 | 0 | -0.39173 | 1 | 0 | 0 | 0 | 5.1403 | 0 | 0 | -0.39173 | 1 | 0 | 0 | 7.0854 | 5.1403 | 0 | 0 | 36.0295 | 1 | 0 | 0 | 0 | 5.1403 | 36.0295 | 0 | 36.0295 | -42.1946 | 0.14278
|  | C1(Re,Im) |  | D1(Re,Im) |  | C2(Re,Im) |  | D2(Re,Im) |  | C12(Re,Im) |  | D12(Re,Im) |  | C3(Re,Im) |  | D3(Re,Im) |  | C23(Re,Im) |  | D23(Re,Im) |  | C4(Re,Im) |  | D4(Re,Im) |  | C34(Re,Im) |  | D34(Re,Im) |  | C5Re,Im) |  | D5(Re,Im) |  | C45(Re,Im) |  | D45(Re,Im) |  | 位相(deg) | RL(Db)
|  | 0 | 4.953 | 1 | 0 | 0 | 0 | 1 | 0 | 0 | 4.953 | 2.9403 | 0 | 0 | 10.5692 | 1 | 0 | 0 | 36.0293 | 2.9403 | 0 | 0 | 0 | 1 | 0 | 0 | 36.0293 | -252.3428 | 0 | 1 | 0 | 1 | 0 | -252.3428 | 36.0293 | -252.3428 | 0 | -81.8805 | -0.00011458
|  | 第1複素マトリックス |  |  |  | 第2複素マトリックス |  |  |  |  | 掛け算結果1 |  |  |  | 第3複素マトリックス |  |  |  | 掛け算結果2 |  |  | 第4複素マトリックス |  |  |  |  | 掛け算結果3 |  |  | 第5複素マトリックス |  |  |  |  | 掛け算結果4
|  | A1(Re,Im) |  | B1(Re,Im) |  | A2(Re,Im) |  | B2(Re,Im) |  | A12(Re,Im) |  | B12(Re,Im) |  | A3Re,Im) |  | B3(Re,Im) |  | A23(Re,Im) |  | B23(Re,Im) |  | A4(Re,Im) |  | B4Re,Im) |  | A34(Re,Im) |  | B34(Re,Im) |  | A5Re,Im) |  | B5(Re,Im) |  | A45(Re,Im) |  | B45(Re,Im) |  | 減衰量(dB) | ABS(Zin)
| 8.76 | 1 | 0 | 0 | 0 | 1 | 0 | 0 | -0.39075 | 1 | 0 | 0 | -0.39075 | 1 | 0 | 0 | 0 | 5.1394 | 0 | 0 | -0.39075 | 1 | 0 | 0 | 7.1016 | 5.1394 | 0 | 0 | 36.1075 | 1 | 0 | 0 | 0 | 5.1394 | 36.1075 | 0 | 36.1075 | -42.2329 | 0.14244
|  | C1(Re,Im) |  | D1(Re,Im) |  | C2(Re,Im) |  | D2(Re,Im) |  | C12(Re,Im) |  | D12(Re,Im) |  | C3(Re,Im) |  | D3(Re,Im) |  | C23(Re,Im) |  | D23(Re,Im) |  | C4(Re,Im) |  | D4(Re,Im) |  | C34(Re,Im) |  | D34(Re,Im) |  | C5Re,Im) |  | D5(Re,Im) |  | C45(Re,Im) |  | D45(Re,Im) |  | 位相(deg) | RL(Db)
|  | 0 | 4.9644 | 1 | 0 | 0 | 0 | 1 | 0 | 0 | 4.9644 | 2.9399 | 0 | 0 | 10.5934 | 1 | 0 | 0 | 36.1074 | 2.9399 | 0 | 0 | 0 | 1 | 0 | 0 | 36.1074 | -253.482 | 0 | 1 | 0 | 1 | 0 | -253.482 | 36.1074 | -253.482 | 0 | -81.8991 | -0.00011338
|  | 第1複素マトリックス |  |  |  | 第2複素マトリックス |  |  |  |  | 掛け算結果1 |  |  |  | 第3複素マトリックス |  |  |  | 掛け算結果2 |  |  | 第4複素マトリックス |  |  |  |  | 掛け算結果3 |  |  | 第5複素マトリックス |  |  |  |  | 掛け算結果4
|  | A1(Re,Im) |  | B1(Re,Im) |  | A2(Re,Im) |  | B2(Re,Im) |  | A12(Re,Im) |  | B12(Re,Im) |  | A3Re,Im) |  | B3(Re,Im) |  | A23(Re,Im) |  | B23(Re,Im) |  | A4(Re,Im) |  | B4Re,Im) |  | A34(Re,Im) |  | B34(Re,Im) |  | A5Re,Im) |  | B5(Re,Im) |  | A45(Re,Im) |  | B45(Re,Im) |  | 減衰量(dB) | ABS(Zin)
| 8.78 | 1 | 0 | 0 | 0 | 1 | 0 | 0 | -0.38978 | 1 | 0 | 0 | -0.38978 | 1 | 0 | 0 | 0 | 5.1385 | 0 | 0 | -0.38978 | 1 | 0 | 0 | 7.1179 | 5.1385 | 0 | 0 | 36.1857 | 1 | 0 | 0 | 0 | 5.1385 | 36.1857 | 0 | 36.1857 | -42.2712 | 0.14211
|  | C1(Re,Im) |  | D1(Re,Im) |  | C2(Re,Im) |  | D2(Re,Im) |  | C12(Re,Im) |  | D12(Re,Im) |  | C3(Re,Im) |  | D3(Re,Im) |  | C23(Re,Im) |  | D23(Re,Im) |  | C4(Re,Im) |  | D4(Re,Im) |  | C34(Re,Im) |  | D34(Re,Im) |  | C5Re,Im) |  | D5(Re,Im) |  | C45(Re,Im) |  | D45(Re,Im) |  | 位相(deg) | RL(Db)
|  | 0 | 4.9757 | 1 | 0 | 0 | 0 | 1 | 0 | 0 | 4.9757 | 2.9394 | 0 | 0 | 10.6176 | 1 | 0 | 0 | 36.1855 | 2.9394 | 0 | 0 | 0 | 1 | 0 | 0 | 36.1855 | -254.6238 | 0 | 1 | 0 | 1 | 0 | -254.6238 | 36.1855 | -254.6238 | 0 | -81.9177 | -0.00011219
|  | 第1複素マトリックス |  |  |  | 第2複素マトリックス |  |  |  |  | 掛け算結果1 |  |  |  | 第3複素マトリックス |  |  |  | 掛け算結果2 |  |  | 第4複素マトリックス |  |  |  |  | 掛け算結果3 |  |  | 第5複素マトリックス |  |  |  |  | 掛け算結果4
|  | A1(Re,Im) |  | B1(Re,Im) |  | A2(Re,Im) |  | B2(Re,Im) |  | A12(Re,Im) |  | B12(Re,Im) |  | A3Re,Im) |  | B3(Re,Im) |  | A23(Re,Im) |  | B23(Re,Im) |  | A4(Re,Im) |  | B4Re,Im) |  | A34(Re,Im) |  | B34(Re,Im) |  | A5Re,Im) |  | B5(Re,Im) |  | A45(Re,Im) |  | B45(Re,Im) |  | 減衰量(dB) | ABS(Zin)
| 8.8 | 1 | 0 | 0 | 0 | 1 | 0 | 0 | -0.38882 | 1 | 0 | 0 | -0.38882 | 1 | 0 | 0 | 0 | 5.1377 | 0 | 0 | -0.38882 | 1 | 0 | 0 | 7.1341 | 5.1377 | 0 | 0 | 36.2638 | 1 | 0 | 0 | 0 | 5.1377 | 36.2638 | 0 | 36.2638 | -42.3093 | 0.14178
|  | C1(Re,Im) |  | D1(Re,Im) |  | C2(Re,Im) |  | D2(Re,Im) |  | C12(Re,Im) |  | D12(Re,Im) |  | C3(Re,Im) |  | D3(Re,Im) |  | C23(Re,Im) |  | D23(Re,Im) |  | C4(Re,Im) |  | D4(Re,Im) |  | C34(Re,Im) |  | D34(Re,Im) |  | C5Re,Im) |  | D5(Re,Im) |  | C45(Re,Im) |  | D45(Re,Im) |  | 位相(deg) | RL(Db)
|  | 0 | 4.987 | 1 | 0 | 0 | 0 | 1 | 0 | 0 | 4.987 | 2.939 | 0 | 0 | 10.6418 | 1 | 0 | 0 | 36.2636 | 2.939 | 0 | 0 | 0 | 1 | 0 | 0 | 36.2636 | -255.7682 | 0 | 1 | 0 | 1 | 0 | -255.7682 | 36.2636 | -255.7682 | 0 | -81.9363 | -0.00011101
|  | 第1複素マトリックス |  |  |  | 第2複素マトリックス |  |  |  |  | 掛け算結果1 |  |  |  | 第3複素マトリックス |  |  |  | 掛け算結果2 |  |  | 第4複素マトリックス |  |  |  |  | 掛け算結果3 |  |  | 第5複素マトリックス |  |  |  |  | 掛け算結果4
|  | A1(Re,Im) |  | B1(Re,Im) |  | A2(Re,Im) |  | B2(Re,Im) |  | A12(Re,Im) |  | B12(Re,Im) |  | A3Re,Im) |  | B3(Re,Im) |  | A23(Re,Im) |  | B23(Re,Im) |  | A4(Re,Im) |  | B4Re,Im) |  | A34(Re,Im) |  | B34(Re,Im) |  | A5Re,Im) |  | B5(Re,Im) |  | A45(Re,Im) |  | B45(Re,Im) |  | 減衰量(dB) | ABS(Zin)
| 8.82 | 1 | 0 | 0 | 0 | 1 | 0 | 0 | -0.38785 | 1 | 0 | 0 | -0.38785 | 1 | 0 | 0 | 0 | 5.1368 | 0 | 0 | -0.38785 | 1 | 0 | 0 | 7.1503 | 5.1368 | 0 | 0 | 36.3419 | 1 | 0 | 0 | 0 | 5.1368 | 36.3419 | 0 | 36.3419 | -42.3474 | 0.14145
|  | C1(Re,Im) |  | D1(Re,Im) |  | C2(Re,Im) |  | D2(Re,Im) |  | C12(Re,Im) |  | D12(Re,Im) |  | C3(Re,Im) |  | D3(Re,Im) |  | C23(Re,Im) |  | D23(Re,Im) |  | C4(Re,Im) |  | D4(Re,Im) |  | C34(Re,Im) |  | D34(Re,Im) |  | C5Re,Im) |  | D5(Re,Im) |  | C45(Re,Im) |  | D45(Re,Im) |  | 位相(deg) | RL(Db)
|  | 0 | 4.9984 | 1 | 0 | 0 | 0 | 1 | 0 | 0 | 4.9984 | 2.9386 | 0 | 0 | 10.6659 | 1 | 0 | 0 | 36.3417 | 2.9386 | 0 | 0 | 0 | 1 | 0 | 0 | 36.3417 | -256.9152 | 0 | 1 | 0 | 1 | 0 | -256.9152 | 36.3417 | -256.9152 | 0 | -81.9547 | -0.00010985
|  | 第1複素マトリックス |  |  |  | 第2複素マトリックス |  |  |  |  | 掛け算結果1 |  |  |  | 第3複素マトリックス |  |  |  | 掛け算結果2 |  |  | 第4複素マトリックス |  |  |  |  | 掛け算結果3 |  |  | 第5複素マトリックス |  |  |  |  | 掛け算結果4
|  | A1(Re,Im) |  | B1(Re,Im) |  | A2(Re,Im) |  | B2(Re,Im) |  | A12(Re,Im) |  | B12(Re,Im) |  | A3Re,Im) |  | B3(Re,Im) |  | A23(Re,Im) |  | B23(Re,Im) |  | A4(Re,Im) |  | B4Re,Im) |  | A34(Re,Im) |  | B34(Re,Im) |  | A5Re,Im) |  | B5(Re,Im) |  | A45(Re,Im) |  | B45(Re,Im) |  | 減衰量(dB) | ABS(Zin)
| 8.84 | 1 | 0 | 0 | 0 | 1 | 0 | 0 | -0.3869 | 1 | 0 | 0 | -0.3869 | 1 | 0 | 0 | 0 | 5.136 | 0 | 0 | -0.3869 | 1 | 0 | 0 | 7.1665 | 5.136 | 0 | 0 | 36.42 | 1 | 0 | 0 | 0 | 5.136 | 36.42 | 0 | 36.42 | -42.3854 | 0.14113
|  | C1(Re,Im) |  | D1(Re,Im) |  | C2(Re,Im) |  | D2(Re,Im) |  | C12(Re,Im) |  | D12(Re,Im) |  | C3(Re,Im) |  | D3(Re,Im) |  | C23(Re,Im) |  | D23(Re,Im) |  | C4(Re,Im) |  | D4(Re,Im) |  | C34(Re,Im) |  | D34(Re,Im) |  | C5Re,Im) |  | D5(Re,Im) |  | C45(Re,Im) |  | D45(Re,Im) |  | 位相(deg) | RL(Db)
|  | 0 | 5.0097 | 1 | 0 | 0 | 0 | 1 | 0 | 0 | 5.0097 | 2.9382 | 0 | 0 | 10.6901 | 1 | 0 | 0 | 36.4199 | 2.9382 | 0 | 0 | 0 | 1 | 0 | 0 | 36.4199 | -258.0649 | 0 | 1 | 0 | 1 | 0 | -258.0649 | 36.4199 | -258.0649 | 0 | -81.9731 | -0.0001087
0 |  | 第1複素マトリックス |  |  |  | 第2複素マトリックス |  |  |  |  | 掛け算結果1 |  |  |  | 第3複素マトリックス |  |  |  | 掛け算結果2 |  |  | 第4複素マトリックス |  |  |  |  | 掛け算結果3 |  |  | 第5複素マトリックス |  |  |  |  | 掛け算結果4
|  | A1(Re,Im) |  | B1(Re,Im) |  | A2(Re,Im) |  | B2(Re,Im) |  | A12(Re,Im) |  | B12(Re,Im) |  | A3Re,Im) |  | B3(Re,Im) |  | A23(Re,Im) |  | B23(Re,Im) |  | A4(Re,Im) |  | B4Re,Im) |  | A34(Re,Im) |  | B34(Re,Im) |  | A5Re,Im) |  | B5(Re,Im) |  | A45(Re,Im) |  | B45(Re,Im) |  | 減衰量(dB) | ABS(Zin)
| 8.86 | 1 | 0 | 0 | 0 | 1 | 0 | 0 | -0.38594 | 1 | 0 | 0 | -0.38594 | 1 | 0 | 0 | 0 | 5.1351 | 0 | 0 | -0.38594 | 1 | 0 | 0 | 7.1827 | 5.1351 | 0 | 0 | 36.4982 | 1 | 0 | 0 | 0 | 5.1351 | 36.4982 | 0 | 36.4982 | -42.4233 | 0.1408
|  | C1(Re,Im) |  | D1(Re,Im) |  | C2(Re,Im) |  | D2(Re,Im) |  | C12(Re,Im) |  | D12(Re,Im) |  | C3(Re,Im) |  | D3(Re,Im) |  | C23(Re,Im) |  | D23(Re,Im) |  | C4(Re,Im) |  | D4(Re,Im) |  | C34(Re,Im) |  | D34(Re,Im) |  | C5Re,Im) |  | D5(Re,Im) |  | C45(Re,Im) |  | D45(Re,Im) |  | 位相(deg) | RL(Db)
|  | 0 | 5.0211 | 1 | 0 | 0 | 0 | 1 | 0 | 0 | 5.0211 | 2.9378 | 0 | 0 | 10.7143 | 1 | 0 | 0 | 36.498 | 2.9378 | 0 | 0 | 0 | 1 | 0 | 0 | 36.498 | -259.2171 | 0 | 1 | 0 | 1 | 0 | -259.2171 | 36.498 | -259.2171 | 0 | -81.9913 | -0.00010757
|  | 第1複素マトリックス |  |  |  | 第2複素マトリックス |  |  |  |  | 掛け算結果1 |  |  |  | 第3複素マトリックス |  |  |  | 掛け算結果2 |  |  | 第4複素マトリックス |  |  |  |  | 掛け算結果3 |  |  | 第5複素マトリックス |  |  |  |  | 掛け算結果4
|  | A1(Re,Im) |  | B1(Re,Im) |  | A2(Re,Im) |  | B2(Re,Im) |  | A12(Re,Im) |  | B12(Re,Im) |  | A3Re,Im) |  | B3(Re,Im) |  | A23(Re,Im) |  | B23(Re,Im) |  | A4(Re,Im) |  | B4Re,Im) |  | A34(Re,Im) |  | B34(Re,Im) |  | A5Re,Im) |  | B5(Re,Im) |  | A45(Re,Im) |  | B45(Re,Im) |  | 減衰量(dB) | ABS(Zin)
| 8.88 | 1 | 0 | 0 | 0 | 1 | 0 | 0 | -0.385 | 1 | 0 | 0 | -0.385 | 1 | 0 | 0 | 0 | 5.1343 | 0 | 0 | -0.385 | 1 | 0 | 0 | 7.1989 | 5.1343 | 0 | 0 | 36.5764 | 1 | 0 | 0 | 0 | 5.1343 | 36.5764 | 0 | 36.5764 | -42.4611 | 0.14048
|  | C1(Re,Im) |  | D1(Re,Im) |  | C2(Re,Im) |  | D2(Re,Im) |  | C12(Re,Im) |  | D12(Re,Im) |  | C3(Re,Im) |  | D3(Re,Im) |  | C23(Re,Im) |  | D23(Re,Im) |  | C4(Re,Im) |  | D4(Re,Im) |  | C34(Re,Im) |  | D34(Re,Im) |  | C5Re,Im) |  | D5(Re,Im) |  | C45(Re,Im) |  | D45(Re,Im) |  | 位相(deg) | RL(Db)
|  | 0 | 5.0324 | 1 | 0 | 0 | 0 | 1 | 0 | 0 | 5.0324 | 2.9375 | 0 | 0 | 10.7385 | 1 | 0 | 0 | 36.5762 | 2.9375 | 0 | 0 | 0 | 1 | 0 | 0 | 36.5762 | -260.372 | 0 | 1 | 0 | 1 | 0 | -260.372 | 36.5762 | -260.372 | 0 | -82.0095 | -0.00010645
|  | 第1複素マトリックス |  |  |  | 第2複素マトリックス |  |  |  |  | 掛け算結果1 |  |  |  | 第3複素マトリックス |  |  |  | 掛け算結果2 |  |  | 第4複素マトリックス |  |  |  |  | 掛け算結果3 |  |  | 第5複素マトリックス |  |  |  |  | 掛け算結果4
|  | A1(Re,Im) |  | B1(Re,Im) |  | A2(Re,Im) |  | B2(Re,Im) |  | A12(Re,Im) |  | B12(Re,Im) |  | A3Re,Im) |  | B3(Re,Im) |  | A23(Re,Im) |  | B23(Re,Im) |  | A4(Re,Im) |  | B4Re,Im) |  | A34(Re,Im) |  | B34(Re,Im) |  | A5Re,Im) |  | B5(Re,Im) |  | A45(Re,Im) |  | B45(Re,Im) |  | 減衰量(dB) | ABS(Zin)
| 8.9 | 1 | 0 | 0 | 0 | 1 | 0 | 0 | -0.38405 | 1 | 0 | 0 | -0.38405 | 1 | 0 | 0 | 0 | 5.1335 | 0 | 0 | -0.38405 | 1 | 0 | 0 | 7.2151 | 5.1335 | 0 | 0 | 36.6545 | 1 | 0 | 0 | 0 | 5.1335 | 36.6545 | 0 | 36.6545 | -42.4989 | 0.14015
|  | C1(Re,Im) |  | D1(Re,Im) |  | C2(Re,Im) |  | D2(Re,Im) |  | C12(Re,Im) |  | D12(Re,Im) |  | C3(Re,Im) |  | D3(Re,Im) |  | C23(Re,Im) |  | D23(Re,Im) |  | C4(Re,Im) |  | D4(Re,Im) |  | C34(Re,Im) |  | D34(Re,Im) |  | C5Re,Im) |  | D5(Re,Im) |  | C45(Re,Im) |  | D45(Re,Im) |  | 位相(deg) | RL(Db)
|  | 0 | 5.0437 | 1 | 0 | 0 | 0 | 1 | 0 | 0 | 5.0437 | 2.9371 | 0 | 0 | 10.7627 | 1 | 0 | 0 | 36.6544 | 2.9371 | 0 | 0 | 0 | 1 | 0 | 0 | 36.6544 | -261.5294 | 0 | 1 | 0 | 1 | 0 | -261.5294 | 36.6544 | -261.5294 | 0 | -82.0276 | -0.00010535
|  | 第1複素マトリックス |  |  |  | 第2複素マトリックス |  |  |  |  | 掛け算結果1 |  |  |  | 第3複素マトリックス |  |  |  | 掛け算結果2 |  |  | 第4複素マトリックス |  |  |  |  | 掛け算結果3 |  |  | 第5複素マトリックス |  |  |  |  | 掛け算結果4
|  | A1(Re,Im) |  | B1(Re,Im) |  | A2(Re,Im) |  | B2(Re,Im) |  | A12(Re,Im) |  | B12(Re,Im) |  | A3Re,Im) |  | B3(Re,Im) |  | A23(Re,Im) |  | B23(Re,Im) |  | A4(Re,Im) |  | B4Re,Im) |  | A34(Re,Im) |  | B34(Re,Im) |  | A5Re,Im) |  | B5(Re,Im) |  | A45(Re,Im) |  | B45(Re,Im) |  | 減衰量(dB) | ABS(Zin)
| 8.92 | 1 | 0 | 0 | 0 | 1 | 0 | 0 | -0.38312 | 1 | 0 | 0 | -0.38312 | 1 | 0 | 0 | 0 | 5.1326 | 0 | 0 | -0.38312 | 1 | 0 | 0 | 7.2314 | 5.1326 | 0 | 0 | 36.7327 | 1 | 0 | 0 | 0 | 5.1326 | 36.7327 | 0 | 36.7327 | -42.5366 | 0.13983
|  | C1(Re,Im) |  | D1(Re,Im) |  | C2(Re,Im) |  | D2(Re,Im) |  | C12(Re,Im) |  | D12(Re,Im) |  | C3(Re,Im) |  | D3(Re,Im) |  | C23(Re,Im) |  | D23(Re,Im) |  | C4(Re,Im) |  | D4(Re,Im) |  | C34(Re,Im) |  | D34(Re,Im) |  | C5Re,Im) |  | D5(Re,Im) |  | C45(Re,Im) |  | D45(Re,Im) |  | 位相(deg) | RL(Db)
|  | 0 | 5.0551 | 1 | 0 | 0 | 0 | 1 | 0 | 0 | 5.0551 | 2.9367 | 0 | 0 | 10.7869 | 1 | 0 | 0 | 36.7326 | 2.9367 | 0 | 0 | 0 | 1 | 0 | 0 | 36.7326 | -262.6895 | 0 | 1 | 0 | 1 | 0 | -262.6895 | 36.7326 | -262.6895 | 0 | -82.0456 | -0.00010426
|  | 第1複素マトリックス |  |  |  | 第2複素マトリックス |  |  |  |  | 掛け算結果1 |  |  |  | 第3複素マトリックス |  |  |  | 掛け算結果2 |  |  | 第4複素マトリックス |  |  |  |  | 掛け算結果3 |  |  | 第5複素マトリックス |  |  |  |  | 掛け算結果4
|  | A1(Re,Im) |  | B1(Re,Im) |  | A2(Re,Im) |  | B2(Re,Im) |  | A12(Re,Im) |  | B12(Re,Im) |  | A3Re,Im) |  | B3(Re,Im) |  | A23(Re,Im) |  | B23(Re,Im) |  | A4(Re,Im) |  | B4Re,Im) |  | A34(Re,Im) |  | B34(Re,Im) |  | A5Re,Im) |  | B5(Re,Im) |  | A45(Re,Im) |  | B45(Re,Im) |  | 減衰量(dB) | ABS(Zin)
| 8.94 | 1 | 0 | 0 | 0 | 1 | 0 | 0 | -0.38218 | 1 | 0 | 0 | -0.38218 | 1 | 0 | 0 | 0 | 5.1318 | 0 | 0 | -0.38218 | 1 | 0 | 0 | 7.2476 | 5.1318 | 0 | 0 | 36.8109 | 1 | 0 | 0 | 0 | 5.1318 | 36.8109 | 0 | 36.8109 | -42.5742 | 0.13951
|  | C1(Re,Im) |  | D1(Re,Im) |  | C2(Re,Im) |  | D2(Re,Im) |  | C12(Re,Im) |  | D12(Re,Im) |  | C3(Re,Im) |  | D3(Re,Im) |  | C23(Re,Im) |  | D23(Re,Im) |  | C4(Re,Im) |  | D4(Re,Im) |  | C34(Re,Im) |  | D34(Re,Im) |  | C5Re,Im) |  | D5(Re,Im) |  | C45(Re,Im) |  | D45(Re,Im) |  | 位相(deg) | RL(Db)
|  | 0 | 5.0664 | 1 | 0 | 0 | 0 | 1 | 0 | 0 | 5.0664 | 2.9363 | 0 | 0 | 10.8111 | 1 | 0 | 0 | 36.8108 | 2.9363 | 0 | 0 | 0 | 1 | 0 | 0 | 36.8108 | -263.8522 | 0 | 1 | 0 | 1 | 0 | -263.8522 | 36.8108 | -263.8522 | 0 | -82.0636 | -0.00010318
|  | 第1複素マトリックス |  |  |  | 第2複素マトリックス |  |  |  |  | 掛け算結果1 |  |  |  | 第3複素マトリックス |  |  |  | 掛け算結果2 |  |  | 第4複素マトリックス |  |  |  |  | 掛け算結果3 |  |  | 第5複素マトリックス |  |  |  |  | 掛け算結果4
|  | A1(Re,Im) |  | B1(Re,Im) |  | A2(Re,Im) |  | B2(Re,Im) |  | A12(Re,Im) |  | B12(Re,Im) |  | A3Re,Im) |  | B3(Re,Im) |  | A23(Re,Im) |  | B23(Re,Im) |  | A4(Re,Im) |  | B4Re,Im) |  | A34(Re,Im) |  | B34(Re,Im) |  | A5Re,Im) |  | B5(Re,Im) |  | A45(Re,Im) |  | B45(Re,Im) |  | 減衰量(dB) | ABS(Zin)
| 8.96 | 1 | 0 | 0 | 0 | 1 | 0 | 0 | -0.38125 | 1 | 0 | 0 | -0.38125 | 1 | 0 | 0 | 0 | 5.131 | 0 | 0 | -0.38125 | 1 | 0 | 0 | 7.2638 | 5.131 | 0 | 0 | 36.8891 | 1 | 0 | 0 | 0 | 5.131 | 36.8891 | 0 | 36.8891 | -42.6117 | 0.13919
|  | C1(Re,Im) |  | D1(Re,Im) |  | C2(Re,Im) |  | D2(Re,Im) |  | C12(Re,Im) |  | D12(Re,Im) |  | C3(Re,Im) |  | D3(Re,Im) |  | C23(Re,Im) |  | D23(Re,Im) |  | C4(Re,Im) |  | D4(Re,Im) |  | C34(Re,Im) |  | D34(Re,Im) |  | C5Re,Im) |  | D5(Re,Im) |  | C45(Re,Im) |  | D45(Re,Im) |  | 位相(deg) | RL(Db)
|  | 0 | 5.0777 | 1 | 0 | 0 | 0 | 1 | 0 | 0 | 5.0777 | 2.9359 | 0 | 0 | 10.8352 | 1 | 0 | 0 | 36.889 | 2.9359 | 0 | 0 | 0 | 1 | 0 | 0 | 36.889 | -265.0175 | 0 | 1 | 0 | 1 | 0 | -265.0175 | 36.889 | -265.0175 | 0 | -82.0814 | -0.00010212
|  | 第1複素マトリックス |  |  |  | 第2複素マトリックス |  |  |  |  | 掛け算結果1 |  |  |  | 第3複素マトリックス |  |  |  | 掛け算結果2 |  |  | 第4複素マトリックス |  |  |  |  | 掛け算結果3 |  |  | 第5複素マトリックス |  |  |  |  | 掛け算結果4
|  | A1(Re,Im) |  | B1(Re,Im) |  | A2(Re,Im) |  | B2(Re,Im) |  | A12(Re,Im) |  | B12(Re,Im) |  | A3Re,Im) |  | B3(Re,Im) |  | A23(Re,Im) |  | B23(Re,Im) |  | A4(Re,Im) |  | B4Re,Im) |  | A34(Re,Im) |  | B34(Re,Im) |  | A5Re,Im) |  | B5(Re,Im) |  | A45(Re,Im) |  | B45(Re,Im) |  | 減衰量(dB) | ABS(Zin)
| 8.98 | 1 | 0 | 0 | 0 | 1 | 0 | 0 | -0.38033 | 1 | 0 | 0 | -0.38033 | 1 | 0 | 0 | 0 | 5.1302 | 0 | 0 | -0.38033 | 1 | 0 | 0 | 7.28 | 5.1302 | 0 | 0 | 36.9674 | 1 | 0 | 0 | 0 | 5.1302 | 36.9674 | 0 | 36.9674 | -42.6491 | 0.13888
|  | C1(Re,Im) |  | D1(Re,Im) |  | C2(Re,Im) |  | D2(Re,Im) |  | C12(Re,Im) |  | D12(Re,Im) |  | C3(Re,Im) |  | D3(Re,Im) |  | C23(Re,Im) |  | D23(Re,Im) |  | C4(Re,Im) |  | D4(Re,Im) |  | C34(Re,Im) |  | D34(Re,Im) |  | C5Re,Im) |  | D5(Re,Im) |  | C45(Re,Im) |  | D45(Re,Im) |  | 位相(deg) | RL(Db)
|  | 0 | 5.0891 | 1 | 0 | 0 | 0 | 1 | 0 | 0 | 5.0891 | 2.9355 | 0 | 0 | 10.8594 | 1 | 0 | 0 | 36.9672 | 2.9355 | 0 | 0 | 0 | 1 | 0 | 0 | 36.9672 | -266.1855 | 0 | 1 | 0 | 1 | 0 | -266.1855 | 36.9672 | -266.1855 | 0 | -82.0992 | -0.00010107
|  | 第1複素マトリックス |  |  |  | 第2複素マトリックス |  |  |  |  | 掛け算結果1 |  |  |  | 第3複素マトリックス |  |  |  | 掛け算結果2 |  |  | 第4複素マトリックス |  |  |  |  | 掛け算結果3 |  |  | 第5複素マトリックス |  |  |  |  | 掛け算結果4
|  | A1(Re,Im) |  | B1(Re,Im) |  | A2(Re,Im) |  | B2(Re,Im) |  | A12(Re,Im) |  | B12(Re,Im) |  | A3Re,Im) |  | B3(Re,Im) |  | A23(Re,Im) |  | B23(Re,Im) |  | A4(Re,Im) |  | B4Re,Im) |  | A34(Re,Im) |  | B34(Re,Im) |  | A5Re,Im) |  | B5(Re,Im) |  | A45(Re,Im) |  | B45(Re,Im) |  | 減衰量(dB) | ABS(Zin)
| 9 | 1 | 0 | 0 | 0 | 1 | 0 | 0 | -0.37941 | 1 | 0 | 0 | -0.37941 | 1 | 0 | 0 | 0 | 5.1294 | 0 | 0 | -0.37941 | 1 | 0 | 0 | 7.2962 | 5.1294 | 0 | 0 | 37.0456 | 1 | 0 | 0 | 0 | 5.1294 | 37.0456 | 0 | 37.0456 | -42.6865 | 0.13856
|  | C1(Re,Im) |  | D1(Re,Im) |  | C2(Re,Im) |  | D2(Re,Im) |  | C12(Re,Im) |  | D12(Re,Im) |  | C3(Re,Im) |  | D3(Re,Im) |  | C23(Re,Im) |  | D23(Re,Im) |  | C4(Re,Im) |  | D4(Re,Im) |  | C34(Re,Im) |  | D34(Re,Im) |  | C5Re,Im) |  | D5(Re,Im) |  | C45(Re,Im) |  | D45(Re,Im) |  | 位相(deg) | RL(Db)
|  | 0 | 5.1004 | 1 | 0 | 0 | 0 | 1 | 0 | 0 | 5.1004 | 2.9352 | 0 | 0 | 10.8836 | 1 | 0 | 0 | 37.0454 | 2.9352 | 0 | 0 | 0 | 1 | 0 | 0 | 37.0454 | -267.356 | 0 | 1 | 0 | 1 | 0 | -267.356 | 37.0454 | -267.356 | 0 | -82.1169 | -0.00010003
|  | 第1複素マトリックス |  |  |  | 第2複素マトリックス |  |  |  |  | 掛け算結果1 |  |  |  | 第3複素マトリックス |  |  |  | 掛け算結果2 |  |  | 第4複素マトリックス |  |  |  |  | 掛け算結果3 |  |  | 第5複素マトリックス |  |  |  |  | 掛け算結果4
|  | A1(Re,Im) |  | B1(Re,Im) |  | A2(Re,Im) |  | B2(Re,Im) |  | A12(Re,Im) |  | B12(Re,Im) |  | A3Re,Im) |  | B3(Re,Im) |  | A23(Re,Im) |  | B23(Re,Im) |  | A4(Re,Im) |  | B4Re,Im) |  | A34(Re,Im) |  | B34(Re,Im) |  | A5Re,Im) |  | B5(Re,Im) |  | A45(Re,Im) |  | B45(Re,Im) |  | 減衰量(dB) | ABS(Zin)
| 9.02 | 1 | 0 | 0 | 0 | 1 | 0 | 0 | -0.3785 | 1 | 0 | 0 | -0.3785 | 1 | 0 | 0 | 0 | 5.1286 | 0 | 0 | -0.3785 | 1 | 0 | 0 | 7.3124 | 5.1286 | 0 | 0 | 37.1238 | 1 | 0 | 0 | 0 | 5.1286 | 37.1238 | 0 | 37.1238 | -42.7238 | 0.13825
|  | C1(Re,Im) |  | D1(Re,Im) |  | C2(Re,Im) |  | D2(Re,Im) |  | C12(Re,Im) |  | D12(Re,Im) |  | C3(Re,Im) |  | D3(Re,Im) |  | C23(Re,Im) |  | D23(Re,Im) |  | C4(Re,Im) |  | D4(Re,Im) |  | C34(Re,Im) |  | D34(Re,Im) |  | C5Re,Im) |  | D5(Re,Im) |  | C45(Re,Im) |  | D45(Re,Im) |  | 位相(deg) | RL(Db)
|  | 0 | 5.1117 | 1 | 0 | 0 | 0 | 1 | 0 | 0 | 5.1117 | 2.9348 | 0 | 0 | 10.9078 | 1 | 0 | 0 | 37.1237 | 2.9348 | 0 | 0 | 0 | 1 | 0 | 0 | 37.1237 | -268.5292 | 0 | 1 | 0 | 1 | 0 | -268.5292 | 37.1237 | -268.5292 | 0 | -82.1345 | -9.9004e-05
|  | 第1複素マトリックス |  |  |  | 第2複素マトリックス |  |  |  |  | 掛け算結果1 |  |  |  | 第3複素マトリックス |  |  |  | 掛け算結果2 |  |  | 第4複素マトリックス |  |  |  |  | 掛け算結果3 |  |  | 第5複素マトリックス |  |  |  |  | 掛け算結果4
|  | A1(Re,Im) |  | B1(Re,Im) |  | A2(Re,Im) |  | B2(Re,Im) |  | A12(Re,Im) |  | B12(Re,Im) |  | A3Re,Im) |  | B3(Re,Im) |  | A23(Re,Im) |  | B23(Re,Im) |  | A4(Re,Im) |  | B4Re,Im) |  | A34(Re,Im) |  | B34(Re,Im) |  | A5Re,Im) |  | B5(Re,Im) |  | A45(Re,Im) |  | B45(Re,Im) |  | 減衰量(dB) | ABS(Zin)
| 9.04 | 1 | 0 | 0 | 0 | 1 | 0 | 0 | -0.37759 | 1 | 0 | 0 | -0.37759 | 1 | 0 | 0 | 0 | 5.1278 | 0 | 0 | -0.37759 | 1 | 0 | 0 | 7.3286 | 5.1278 | 0 | 0 | 37.2021 | 1 | 0 | 0 | 0 | 5.1278 | 37.2021 | 0 | 37.2021 | -42.761 | 0.13793
|  | C1(Re,Im) |  | D1(Re,Im) |  | C2(Re,Im) |  | D2(Re,Im) |  | C12(Re,Im) |  | D12(Re,Im) |  | C3(Re,Im) |  | D3(Re,Im) |  | C23(Re,Im) |  | D23(Re,Im) |  | C4(Re,Im) |  | D4(Re,Im) |  | C34(Re,Im) |  | D34(Re,Im) |  | C5Re,Im) |  | D5(Re,Im) |  | C45(Re,Im) |  | D45(Re,Im) |  | 位相(deg) | RL(Db)
|  | 0 | 5.1231 | 1 | 0 | 0 | 0 | 1 | 0 | 0 | 5.1231 | 2.9344 | 0 | 0 | 10.932 | 1 | 0 | 0 | 37.2019 | 2.9344 | 0 | 0 | 0 | 1 | 0 | 0 | 37.2019 | -269.7049 | 0 | 1 | 0 | 1 | 0 | -269.7049 | 37.2019 | -269.7049 | 0 | -82.152 | -9.7991e-05
0 |  | 第1複素マトリックス |  |  |  | 第2複素マトリックス |  |  |  |  | 掛け算結果1 |  |  |  | 第3複素マトリックス |  |  |  | 掛け算結果2 |  |  | 第4複素マトリックス |  |  |  |  | 掛け算結果3 |  |  | 第5複素マトリックス |  |  |  |  | 掛け算結果4
|  | A1(Re,Im) |  | B1(Re,Im) |  | A2(Re,Im) |  | B2(Re,Im) |  | A12(Re,Im) |  | B12(Re,Im) |  | A3Re,Im) |  | B3(Re,Im) |  | A23(Re,Im) |  | B23(Re,Im) |  | A4(Re,Im) |  | B4Re,Im) |  | A34(Re,Im) |  | B34(Re,Im) |  | A5Re,Im) |  | B5(Re,Im) |  | A45(Re,Im) |  | B45(Re,Im) |  | 減衰量(dB) | ABS(Zin)
| 9.06 | 1 | 0 | 0 | 0 | 1 | 0 | 0 | -0.37668 | 1 | 0 | 0 | -0.37668 | 1 | 0 | 0 | 0 | 5.127 | 0 | 0 | -0.37668 | 1 | 0 | 0 | 7.3449 | 5.127 | 0 | 0 | 37.2803 | 1 | 0 | 0 | 0 | 5.127 | 37.2803 | 0 | 37.2803 | -42.7981 | 0.13762
|  | C1(Re,Im) |  | D1(Re,Im) |  | C2(Re,Im) |  | D2(Re,Im) |  | C12(Re,Im) |  | D12(Re,Im) |  | C3(Re,Im) |  | D3(Re,Im) |  | C23(Re,Im) |  | D23(Re,Im) |  | C4(Re,Im) |  | D4(Re,Im) |  | C34(Re,Im) |  | D34(Re,Im) |  | C5Re,Im) |  | D5(Re,Im) |  | C45(Re,Im) |  | D45(Re,Im) |  | 位相(deg) | RL(Db)
|  | 0 | 5.1344 | 1 | 0 | 0 | 0 | 1 | 0 | 0 | 5.1344 | 2.934 | 0 | 0 | 10.9562 | 1 | 0 | 0 | 37.2802 | 2.934 | 0 | 0 | 0 | 1 | 0 | 0 | 37.2802 | -270.8833 | 0 | 1 | 0 | 1 | 0 | -270.8833 | 37.2802 | -270.8833 | 0 | -82.1695 | -9.6991e-05
|  | 第1複素マトリックス |  |  |  | 第2複素マトリックス |  |  |  |  | 掛け算結果1 |  |  |  | 第3複素マトリックス |  |  |  | 掛け算結果2 |  |  | 第4複素マトリックス |  |  |  |  | 掛け算結果3 |  |  | 第5複素マトリックス |  |  |  |  | 掛け算結果4
|  | A1(Re,Im) |  | B1(Re,Im) |  | A2(Re,Im) |  | B2(Re,Im) |  | A12(Re,Im) |  | B12(Re,Im) |  | A3Re,Im) |  | B3(Re,Im) |  | A23(Re,Im) |  | B23(Re,Im) |  | A4(Re,Im) |  | B4Re,Im) |  | A34(Re,Im) |  | B34(Re,Im) |  | A5Re,Im) |  | B5(Re,Im) |  | A45(Re,Im) |  | B45(Re,Im) |  | 減衰量(dB) | ABS(Zin)
| 9.08 | 1 | 0 | 0 | 0 | 1 | 0 | 0 | -0.37578 | 1 | 0 | 0 | -0.37578 | 1 | 0 | 0 | 0 | 5.1262 | 0 | 0 | -0.37578 | 1 | 0 | 0 | 7.3611 | 5.1262 | 0 | 0 | 37.3586 | 1 | 0 | 0 | 0 | 5.1262 | 37.3586 | 0 | 37.3586 | -42.8352 | 0.13731
|  | C1(Re,Im) |  | D1(Re,Im) |  | C2(Re,Im) |  | D2(Re,Im) |  | C12(Re,Im) |  | D12(Re,Im) |  | C3(Re,Im) |  | D3(Re,Im) |  | C23(Re,Im) |  | D23(Re,Im) |  | C4(Re,Im) |  | D4(Re,Im) |  | C34(Re,Im) |  | D34(Re,Im) |  | C5Re,Im) |  | D5(Re,Im) |  | C45(Re,Im) |  | D45(Re,Im) |  | 位相(deg) | RL(Db)
|  | 0 | 5.1457 | 1 | 0 | 0 | 0 | 1 | 0 | 0 | 5.1457 | 2.9337 | 0 | 0 | 10.9804 | 1 | 0 | 0 | 37.3584 | 2.9337 | 0 | 0 | 0 | 1 | 0 | 0 | 37.3584 | -272.0643 | 0 | 1 | 0 | 1 | 0 | -272.0643 | 37.3584 | -272.0643 | 0 | -82.1869 | -9.6003e-05
|  | 第1複素マトリックス |  |  |  | 第2複素マトリックス |  |  |  |  | 掛け算結果1 |  |  |  | 第3複素マトリックス |  |  |  | 掛け算結果2 |  |  | 第4複素マトリックス |  |  |  |  | 掛け算結果3 |  |  | 第5複素マトリックス |  |  |  |  | 掛け算結果4
|  | A1(Re,Im) |  | B1(Re,Im) |  | A2(Re,Im) |  | B2(Re,Im) |  | A12(Re,Im) |  | B12(Re,Im) |  | A3Re,Im) |  | B3(Re,Im) |  | A23(Re,Im) |  | B23(Re,Im) |  | A4(Re,Im) |  | B4Re,Im) |  | A34(Re,Im) |  | B34(Re,Im) |  | A5Re,Im) |  | B5(Re,Im) |  | A45(Re,Im) |  | B45(Re,Im) |  | 減衰量(dB) | ABS(Zin)
| 9.1 | 1 | 0 | 0 | 0 | 1 | 0 | 0 | -0.37488 | 1 | 0 | 0 | -0.37488 | 1 | 0 | 0 | 0 | 5.1254 | 0 | 0 | -0.37488 | 1 | 0 | 0 | 7.3773 | 5.1254 | 0 | 0 | 37.4369 | 1 | 0 | 0 | 0 | 5.1254 | 37.4369 | 0 | 37.4369 | -42.8722 | 0.13701
|  | C1(Re,Im) |  | D1(Re,Im) |  | C2(Re,Im) |  | D2(Re,Im) |  | C12(Re,Im) |  | D12(Re,Im) |  | C3(Re,Im) |  | D3(Re,Im) |  | C23(Re,Im) |  | D23(Re,Im) |  | C4(Re,Im) |  | D4(Re,Im) |  | C34(Re,Im) |  | D34(Re,Im) |  | C5Re,Im) |  | D5(Re,Im) |  | C45(Re,Im) |  | D45(Re,Im) |  | 位相(deg) | RL(Db)
|  | 0 | 5.1571 | 1 | 0 | 0 | 0 | 1 | 0 | 0 | 5.1571 | 2.9333 | 0 | 0 | 11.0045 | 1 | 0 | 0 | 37.4367 | 2.9333 | 0 | 0 | 0 | 1 | 0 | 0 | 37.4367 | -273.2479 | 0 | 1 | 0 | 1 | 0 | -273.2479 | 37.4367 | -273.2479 | 0 | -82.2042 | -9.5026e-05
|  | 第1複素マトリックス |  |  |  | 第2複素マトリックス |  |  |  |  | 掛け算結果1 |  |  |  | 第3複素マトリックス |  |  |  | 掛け算結果2 |  |  | 第4複素マトリックス |  |  |  |  | 掛け算結果3 |  |  | 第5複素マトリックス |  |  |  |  | 掛け算結果4
|  | A1(Re,Im) |  | B1(Re,Im) |  | A2(Re,Im) |  | B2(Re,Im) |  | A12(Re,Im) |  | B12(Re,Im) |  | A3Re,Im) |  | B3(Re,Im) |  | A23(Re,Im) |  | B23(Re,Im) |  | A4(Re,Im) |  | B4Re,Im) |  | A34(Re,Im) |  | B34(Re,Im) |  | A5Re,Im) |  | B5(Re,Im) |  | A45(Re,Im) |  | B45(Re,Im) |  | 減衰量(dB) | ABS(Zin)
| 9.12 | 1 | 0 | 0 | 0 | 1 | 0 | 0 | -0.37399 | 1 | 0 | 0 | -0.37399 | 1 | 0 | 0 | 0 | 5.1247 | 0 | 0 | -0.37399 | 1 | 0 | 0 | 7.3935 | 5.1247 | 0 | 0 | 37.5152 | 1 | 0 | 0 | 0 | 5.1247 | 37.5152 | 0 | 37.5152 | -42.9091 | 0.1367
|  | C1(Re,Im) |  | D1(Re,Im) |  | C2(Re,Im) |  | D2(Re,Im) |  | C12(Re,Im) |  | D12(Re,Im) |  | C3(Re,Im) |  | D3(Re,Im) |  | C23(Re,Im) |  | D23(Re,Im) |  | C4(Re,Im) |  | D4(Re,Im) |  | C34(Re,Im) |  | D34(Re,Im) |  | C5Re,Im) |  | D5(Re,Im) |  | C45(Re,Im) |  | D45(Re,Im) |  | 位相(deg) | RL(Db)
|  | 0 | 5.1684 | 1 | 0 | 0 | 0 | 1 | 0 | 0 | 5.1684 | 2.9329 | 0 | 0 | 11.0287 | 1 | 0 | 0 | 37.515 | 2.9329 | 0 | 0 | 0 | 1 | 0 | 0 | 37.515 | -274.4341 | 0 | 1 | 0 | 1 | 0 | -274.4341 | 37.515 | -274.4341 | 0 | -82.2214 | -9.4062e-05
|  | 第1複素マトリックス |  |  |  | 第2複素マトリックス |  |  |  |  | 掛け算結果1 |  |  |  | 第3複素マトリックス |  |  |  | 掛け算結果2 |  |  | 第4複素マトリックス |  |  |  |  | 掛け算結果3 |  |  | 第5複素マトリックス |  |  |  |  | 掛け算結果4
|  | A1(Re,Im) |  | B1(Re,Im) |  | A2(Re,Im) |  | B2(Re,Im) |  | A12(Re,Im) |  | B12(Re,Im) |  | A3Re,Im) |  | B3(Re,Im) |  | A23(Re,Im) |  | B23(Re,Im) |  | A4(Re,Im) |  | B4Re,Im) |  | A34(Re,Im) |  | B34(Re,Im) |  | A5Re,Im) |  | B5(Re,Im) |  | A45(Re,Im) |  | B45(Re,Im) |  | 減衰量(dB) | ABS(Zin)
| 9.14 | 1 | 0 | 0 | 0 | 1 | 0 | 0 | -0.37311 | 1 | 0 | 0 | -0.37311 | 1 | 0 | 0 | 0 | 5.1239 | 0 | 0 | -0.37311 | 1 | 0 | 0 | 7.4097 | 5.1239 | 0 | 0 | 37.5935 | 1 | 0 | 0 | 0 | 5.1239 | 37.5935 | 0 | 37.5935 | -42.9459 | 0.13639
|  | C1(Re,Im) |  | D1(Re,Im) |  | C2(Re,Im) |  | D2(Re,Im) |  | C12(Re,Im) |  | D12(Re,Im) |  | C3(Re,Im) |  | D3(Re,Im) |  | C23(Re,Im) |  | D23(Re,Im) |  | C4(Re,Im) |  | D4(Re,Im) |  | C34(Re,Im) |  | D34(Re,Im) |  | C5Re,Im) |  | D5(Re,Im) |  | C45(Re,Im) |  | D45(Re,Im) |  | 位相(deg) | RL(Db)
|  | 0 | 5.1797 | 1 | 0 | 0 | 0 | 1 | 0 | 0 | 5.1797 | 2.9326 | 0 | 0 | 11.0529 | 1 | 0 | 0 | 37.5933 | 2.9326 | 0 | 0 | 0 | 1 | 0 | 0 | 37.5933 | -275.6229 | 0 | 1 | 0 | 1 | 0 | -275.6229 | 37.5933 | -275.6229 | 0 | -82.2386 | -9.3109e-05
|  | 第1複素マトリックス |  |  |  | 第2複素マトリックス |  |  |  |  | 掛け算結果1 |  |  |  | 第3複素マトリックス |  |  |  | 掛け算結果2 |  |  | 第4複素マトリックス |  |  |  |  | 掛け算結果3 |  |  | 第5複素マトリックス |  |  |  |  | 掛け算結果4
|  | A1(Re,Im) |  | B1(Re,Im) |  | A2(Re,Im) |  | B2(Re,Im) |  | A12(Re,Im) |  | B12(Re,Im) |  | A3Re,Im) |  | B3(Re,Im) |  | A23(Re,Im) |  | B23(Re,Im) |  | A4(Re,Im) |  | B4Re,Im) |  | A34(Re,Im) |  | B34(Re,Im) |  | A5Re,Im) |  | B5(Re,Im) |  | A45(Re,Im) |  | B45(Re,Im) |  | 減衰量(dB) | ABS(Zin)
| 9.16 | 1 | 0 | 0 | 0 | 1 | 0 | 0 | -0.37222 | 1 | 0 | 0 | -0.37222 | 1 | 0 | 0 | 0 | 5.1231 | 0 | 0 | -0.37222 | 1 | 0 | 0 | 7.4259 | 5.1231 | 0 | 0 | 37.6718 | 1 | 0 | 0 | 0 | 5.1231 | 37.6718 | 0 | 37.6718 | -42.9827 | 0.13609
|  | C1(Re,Im) |  | D1(Re,Im) |  | C2(Re,Im) |  | D2(Re,Im) |  | C12(Re,Im) |  | D12(Re,Im) |  | C3(Re,Im) |  | D3(Re,Im) |  | C23(Re,Im) |  | D23(Re,Im) |  | C4(Re,Im) |  | D4(Re,Im) |  | C34(Re,Im) |  | D34(Re,Im) |  | C5Re,Im) |  | D5(Re,Im) |  | C45(Re,Im) |  | D45(Re,Im) |  | 位相(deg) | RL(Db)
|  | 0 | 5.1911 | 1 | 0 | 0 | 0 | 1 | 0 | 0 | 5.1911 | 2.9322 | 0 | 0 | 11.0771 | 1 | 0 | 0 | 37.6716 | 2.9322 | 0 | 0 | 0 | 1 | 0 | 0 | 37.6716 | -276.8143 | 0 | 1 | 0 | 1 | 0 | -276.8143 | 37.6716 | -276.8143 | 0 | -82.2556 | -9.2168e-05
|  | 第1複素マトリックス |  |  |  | 第2複素マトリックス |  |  |  |  | 掛け算結果1 |  |  |  | 第3複素マトリックス |  |  |  | 掛け算結果2 |  |  | 第4複素マトリックス |  |  |  |  | 掛け算結果3 |  |  | 第5複素マトリックス |  |  |  |  | 掛け算結果4
|  | A1(Re,Im) |  | B1(Re,Im) |  | A2(Re,Im) |  | B2(Re,Im) |  | A12(Re,Im) |  | B12(Re,Im) |  | A3Re,Im) |  | B3(Re,Im) |  | A23(Re,Im) |  | B23(Re,Im) |  | A4(Re,Im) |  | B4Re,Im) |  | A34(Re,Im) |  | B34(Re,Im) |  | A5Re,Im) |  | B5(Re,Im) |  | A45(Re,Im) |  | B45(Re,Im) |  | 減衰量(dB) | ABS(Zin)
| 9.18 | 1 | 0 | 0 | 0 | 1 | 0 | 0 | -0.37134 | 1 | 0 | 0 | -0.37134 | 1 | 0 | 0 | 0 | 5.1224 | 0 | 0 | -0.37134 | 1 | 0 | 0 | 7.4421 | 5.1224 | 0 | 0 | 37.7501 | 1 | 0 | 0 | 0 | 5.1224 | 37.7501 | 0 | 37.7501 | -43.0194 | 0.13579
|  | C1(Re,Im) |  | D1(Re,Im) |  | C2(Re,Im) |  | D2(Re,Im) |  | C12(Re,Im) |  | D12(Re,Im) |  | C3(Re,Im) |  | D3(Re,Im) |  | C23(Re,Im) |  | D23(Re,Im) |  | C4(Re,Im) |  | D4(Re,Im) |  | C34(Re,Im) |  | D34(Re,Im) |  | C5Re,Im) |  | D5(Re,Im) |  | C45(Re,Im) |  | D45(Re,Im) |  | 位相(deg) | RL(Db)
|  | 0 | 5.2024 | 1 | 0 | 0 | 0 | 1 | 0 | 0 | 5.2024 | 2.9319 | 0 | 0 | 11.1013 | 1 | 0 | 0 | 37.75 | 2.9319 | 0 | 0 | 0 | 1 | 0 | 0 | 37.75 | -278.0084 | 0 | 1 | 0 | 1 | 0 | -278.0084 | 37.75 | -278.0084 | 0 | -82.2726 | -9.1238e-05
|  | 第1複素マトリックス |  |  |  | 第2複素マトリックス |  |  |  |  | 掛け算結果1 |  |  |  | 第3複素マトリックス |  |  |  | 掛け算結果2 |  |  | 第4複素マトリックス |  |  |  |  | 掛け算結果3 |  |  | 第5複素マトリックス |  |  |  |  | 掛け算結果4
|  | A1(Re,Im) |  | B1(Re,Im) |  | A2(Re,Im) |  | B2(Re,Im) |  | A12(Re,Im) |  | B12(Re,Im) |  | A3Re,Im) |  | B3(Re,Im) |  | A23(Re,Im) |  | B23(Re,Im) |  | A4(Re,Im) |  | B4Re,Im) |  | A34(Re,Im) |  | B34(Re,Im) |  | A5Re,Im) |  | B5(Re,Im) |  | A45(Re,Im) |  | B45(Re,Im) |  | 減衰量(dB) | ABS(Zin)
| 9.2 | 1 | 0 | 0 | 0 | 1 | 0 | 0 | -0.37047 | 1 | 0 | 0 | -0.37047 | 1 | 0 | 0 | 0 | 5.1216 | 0 | 0 | -0.37047 | 1 | 0 | 0 | 7.4583 | 5.1216 | 0 | 0 | 37.8285 | 1 | 0 | 0 | 0 | 5.1216 | 37.8285 | 0 | 37.8285 | -43.056 | 0.13548
|  | C1(Re,Im) |  | D1(Re,Im) |  | C2(Re,Im) |  | D2(Re,Im) |  | C12(Re,Im) |  | D12(Re,Im) |  | C3(Re,Im) |  | D3(Re,Im) |  | C23(Re,Im) |  | D23(Re,Im) |  | C4(Re,Im) |  | D4(Re,Im) |  | C34(Re,Im) |  | D34(Re,Im) |  | C5Re,Im) |  | D5(Re,Im) |  | C45(Re,Im) |  | D45(Re,Im) |  | 位相(deg) | RL(Db)
|  | 0 | 5.2137 | 1 | 0 | 0 | 0 | 1 | 0 | 0 | 5.2137 | 2.9315 | 0 | 0 | 11.1255 | 1 | 0 | 0 | 37.8283 | 2.9315 | 0 | 0 | 0 | 1 | 0 | 0 | 37.8283 | -279.205 | 0 | 1 | 0 | 1 | 0 | -279.205 | 37.8283 | -279.205 | 0 | -82.2896 | -9.0319e-05
|  | 第1複素マトリックス |  |  |  | 第2複素マトリックス |  |  |  |  | 掛け算結果1 |  |  |  | 第3複素マトリックス |  |  |  | 掛け算結果2 |  |  | 第4複素マトリックス |  |  |  |  | 掛け算結果3 |  |  | 第5複素マトリックス |  |  |  |  | 掛け算結果4
|  | A1(Re,Im) |  | B1(Re,Im) |  | A2(Re,Im) |  | B2(Re,Im) |  | A12(Re,Im) |  | B12(Re,Im) |  | A3Re,Im) |  | B3(Re,Im) |  | A23(Re,Im) |  | B23(Re,Im) |  | A4(Re,Im) |  | B4Re,Im) |  | A34(Re,Im) |  | B34(Re,Im) |  | A5Re,Im) |  | B5(Re,Im) |  | A45(Re,Im) |  | B45(Re,Im) |  | 減衰量(dB) | ABS(Zin)
| 9.22 | 1 | 0 | 0 | 0 | 1 | 0 | 0 | -0.3696 | 1 | 0 | 0 | -0.3696 | 1 | 0 | 0 | 0 | 5.1209 | 0 | 0 | -0.3696 | 1 | 0 | 0 | 7.4746 | 5.1209 | 0 | 0 | 37.9068 | 1 | 0 | 0 | 0 | 5.1209 | 37.9068 | 0 | 37.9068 | -43.0925 | 0.13518
|  | C1(Re,Im) |  | D1(Re,Im) |  | C2(Re,Im) |  | D2(Re,Im) |  | C12(Re,Im) |  | D12(Re,Im) |  | C3(Re,Im) |  | D3(Re,Im) |  | C23(Re,Im) |  | D23(Re,Im) |  | C4(Re,Im) |  | D4(Re,Im) |  | C34(Re,Im) |  | D34(Re,Im) |  | C5Re,Im) |  | D5(Re,Im) |  | C45(Re,Im) |  | D45(Re,Im) |  | 位相(deg) | RL(Db)
|  | 0 | 5.2251 | 1 | 0 | 0 | 0 | 1 | 0 | 0 | 5.2251 | 2.9312 | 0 | 0 | 11.1497 | 1 | 0 | 0 | 37.9066 | 2.9312 | 0 | 0 | 0 | 1 | 0 | 0 | 37.9066 | -280.4043 | 0 | 1 | 0 | 1 | 0 | -280.4043 | 37.9066 | -280.4043 | 0 | -82.3064 | -8.9411e-05
|  | 第1複素マトリックス |  |  |  | 第2複素マトリックス |  |  |  |  | 掛け算結果1 |  |  |  | 第3複素マトリックス |  |  |  | 掛け算結果2 |  |  | 第4複素マトリックス |  |  |  |  | 掛け算結果3 |  |  | 第5複素マトリックス |  |  |  |  | 掛け算結果4
|  | A1(Re,Im) |  | B1(Re,Im) |  | A2(Re,Im) |  | B2(Re,Im) |  | A12(Re,Im) |  | B12(Re,Im) |  | A3Re,Im) |  | B3(Re,Im) |  | A23(Re,Im) |  | B23(Re,Im) |  | A4(Re,Im) |  | B4Re,Im) |  | A34(Re,Im) |  | B34(Re,Im) |  | A5Re,Im) |  | B5(Re,Im) |  | A45(Re,Im) |  | B45(Re,Im) |  | 減衰量(dB) | ABS(Zin)
| 9.24 | 1 | 0 | 0 | 0 | 1 | 0 | 0 | -0.36873 | 1 | 0 | 0 | -0.36873 | 1 | 0 | 0 | 0 | 5.1201 | 0 | 0 | -0.36873 | 1 | 0 | 0 | 7.4908 | 5.1201 | 0 | 0 | 37.9852 | 1 | 0 | 0 | 0 | 5.1201 | 37.9852 | 0 | 37.9852 | -43.129 | 0.13489
|  | C1(Re,Im) |  | D1(Re,Im) |  | C2(Re,Im) |  | D2(Re,Im) |  | C12(Re,Im) |  | D12(Re,Im) |  | C3(Re,Im) |  | D3(Re,Im) |  | C23(Re,Im) |  | D23(Re,Im) |  | C4(Re,Im) |  | D4(Re,Im) |  | C34(Re,Im) |  | D34(Re,Im) |  | C5Re,Im) |  | D5(Re,Im) |  | C45(Re,Im) |  | D45(Re,Im) |  | 位相(deg) | RL(Db)
|  | 0 | 5.2364 | 1 | 0 | 0 | 0 | 1 | 0 | 0 | 5.2364 | 2.9308 | 0 | 0 | 11.1738 | 1 | 0 | 0 | 37.985 | 2.9308 | 0 | 0 | 0 | 1 | 0 | 0 | 37.985 | -281.6062 | 0 | 1 | 0 | 1 | 0 | -281.6062 | 37.985 | -281.6062 | 0 | -82.3232 | -8.8514e-05
|  | 第1複素マトリックス |  |  |  | 第2複素マトリックス |  |  |  |  | 掛け算結果1 |  |  |  | 第3複素マトリックス |  |  |  | 掛け算結果2 |  |  | 第4複素マトリックス |  |  |  |  | 掛け算結果3 |  |  | 第5複素マトリックス |  |  |  |  | 掛け算結果4
|  | A1(Re,Im) |  | B1(Re,Im) |  | A2(Re,Im) |  | B2(Re,Im) |  | A12(Re,Im) |  | B12(Re,Im) |  | A3Re,Im) |  | B3(Re,Im) |  | A23(Re,Im) |  | B23(Re,Im) |  | A4(Re,Im) |  | B4Re,Im) |  | A34(Re,Im) |  | B34(Re,Im) |  | A5Re,Im) |  | B5(Re,Im) |  | A45(Re,Im) |  | B45(Re,Im) |  | 減衰量(dB) | ABS(Zin)
| 9.26 | 1 | 0 | 0 | 0 | 1 | 0 | 0 | -0.36787 | 1 | 0 | 0 | -0.36787 | 1 | 0 | 0 | 0 | 5.1194 | 0 | 0 | -0.36787 | 1 | 0 | 0 | 7.507 | 5.1194 | 0 | 0 | 38.0635 | 1 | 0 | 0 | 0 | 5.1194 | 38.0635 | 0 | 38.0635 | -43.1654 | 0.13459
|  | C1(Re,Im) |  | D1(Re,Im) |  | C2(Re,Im) |  | D2(Re,Im) |  | C12(Re,Im) |  | D12(Re,Im) |  | C3(Re,Im) |  | D3(Re,Im) |  | C23(Re,Im) |  | D23(Re,Im) |  | C4(Re,Im) |  | D4(Re,Im) |  | C34(Re,Im) |  | D34(Re,Im) |  | C5Re,Im) |  | D5(Re,Im) |  | C45(Re,Im) |  | D45(Re,Im) |  | 位相(deg) | RL(Db)
|  | 0 | 5.2477 | 1 | 0 | 0 | 0 | 1 | 0 | 0 | 5.2477 | 2.9305 | 0 | 0 | 11.198 | 1 | 0 | 0 | 38.0633 | 2.9305 | 0 | 0 | 0 | 1 | 0 | 0 | 38.0633 | -282.8107 | 0 | 1 | 0 | 1 | 0 | -282.8107 | 38.0633 | -282.8107 | 0 | -82.3399 | -8.7628e-05
|  | 第1複素マトリックス |  |  |  | 第2複素マトリックス |  |  |  |  | 掛け算結果1 |  |  |  | 第3複素マトリックス |  |  |  | 掛け算結果2 |  |  | 第4複素マトリックス |  |  |  |  | 掛け算結果3 |  |  | 第5複素マトリックス |  |  |  |  | 掛け算結果4
|  | A1(Re,Im) |  | B1(Re,Im) |  | A2(Re,Im) |  | B2(Re,Im) |  | A12(Re,Im) |  | B12(Re,Im) |  | A3Re,Im) |  | B3(Re,Im) |  | A23(Re,Im) |  | B23(Re,Im) |  | A4(Re,Im) |  | B4Re,Im) |  | A34(Re,Im) |  | B34(Re,Im) |  | A5Re,Im) |  | B5(Re,Im) |  | A45(Re,Im) |  | B45(Re,Im) |  | 減衰量(dB) | ABS(Zin)
| 9.28 | 1 | 0 | 0 | 0 | 1 | 0 | 0 | -0.36701 | 1 | 0 | 0 | -0.36701 | 1 | 0 | 0 | 0 | 5.1187 | 0 | 0 | -0.36701 | 1 | 0 | 0 | 7.5232 | 5.1187 | 0 | 0 | 38.1419 | 1 | 0 | 0 | 0 | 5.1187 | 38.1419 | 0 | 38.1419 | -43.2017 | 0.13429
|  | C1(Re,Im) |  | D1(Re,Im) |  | C2(Re,Im) |  | D2(Re,Im) |  | C12(Re,Im) |  | D12(Re,Im) |  | C3(Re,Im) |  | D3(Re,Im) |  | C23(Re,Im) |  | D23(Re,Im) |  | C4(Re,Im) |  | D4(Re,Im) |  | C34(Re,Im) |  | D34(Re,Im) |  | C5Re,Im) |  | D5(Re,Im) |  | C45(Re,Im) |  | D45(Re,Im) |  | 位相(deg) | RL(Db)
|  | 0 | 5.2591 | 1 | 0 | 0 | 0 | 1 | 0 | 0 | 5.2591 | 2.9301 | 0 | 0 | 11.2222 | 1 | 0 | 0 | 38.1417 | 2.9301 | 0 | 0 | 0 | 1 | 0 | 0 | 38.1417 | -284.0178 | 0 | 1 | 0 | 1 | 0 | -284.0178 | 38.1417 | -284.0178 | 0 | -82.3565 | -8.6753e-05
|  | 第1複素マトリックス |  |  |  | 第2複素マトリックス |  |  |  |  | 掛け算結果1 |  |  |  | 第3複素マトリックス |  |  |  | 掛け算結果2 |  |  | 第4複素マトリックス |  |  |  |  | 掛け算結果3 |  |  | 第5複素マトリックス |  |  |  |  | 掛け算結果4
|  | A1(Re,Im) |  | B1(Re,Im) |  | A2(Re,Im) |  | B2(Re,Im) |  | A12(Re,Im) |  | B12(Re,Im) |  | A3Re,Im) |  | B3(Re,Im) |  | A23(Re,Im) |  | B23(Re,Im) |  | A4(Re,Im) |  | B4Re,Im) |  | A34(Re,Im) |  | B34(Re,Im) |  | A5Re,Im) |  | B5(Re,Im) |  | A45(Re,Im) |  | B45(Re,Im) |  | 減衰量(dB) | ABS(Zin)
| 9.3 | 1 | 0 | 0 | 0 | 1 | 0 | 0 | -0.36616 | 1 | 0 | 0 | -0.36616 | 1 | 0 | 0 | 0 | 5.118 | 0 | 0 | -0.36616 | 1 | 0 | 0 | 7.5394 | 5.118 | 0 | 0 | 38.2203 | 1 | 0 | 0 | 0 | 5.118 | 38.2203 | 0 | 38.2203 | -43.2379 | 0.134
|  | C1(Re,Im) |  | D1(Re,Im) |  | C2(Re,Im) |  | D2(Re,Im) |  | C12(Re,Im) |  | D12(Re,Im) |  | C3(Re,Im) |  | D3(Re,Im) |  | C23(Re,Im) |  | D23(Re,Im) |  | C4(Re,Im) |  | D4(Re,Im) |  | C34(Re,Im) |  | D34(Re,Im) |  | C5Re,Im) |  | D5(Re,Im) |  | C45(Re,Im) |  | D45(Re,Im) |  | 位相(deg) | RL(Db)
|  | 0 | 5.2704 | 1 | 0 | 0 | 0 | 1 | 0 | 0 | 5.2704 | 2.9298 | 0 | 0 | 11.2464 | 1 | 0 | 0 | 38.2201 | 2.9298 | 0 | 0 | 0 | 1 | 0 | 0 | 38.2201 | -285.2275 | 0 | 1 | 0 | 1 | 0 | -285.2275 | 38.2201 | -285.2275 | 0 | -82.3731 | -8.5888e-05
|  | 第1複素マトリックス |  |  |  | 第2複素マトリックス |  |  |  |  | 掛け算結果1 |  |  |  | 第3複素マトリックス |  |  |  | 掛け算結果2 |  |  | 第4複素マトリックス |  |  |  |  | 掛け算結果3 |  |  | 第5複素マトリックス |  |  |  |  | 掛け算結果4
|  | A1(Re,Im) |  | B1(Re,Im) |  | A2(Re,Im) |  | B2(Re,Im) |  | A12(Re,Im) |  | B12(Re,Im) |  | A3Re,Im) |  | B3(Re,Im) |  | A23(Re,Im) |  | B23(Re,Im) |  | A4(Re,Im) |  | B4Re,Im) |  | A34(Re,Im) |  | B34(Re,Im) |  | A5Re,Im) |  | B5(Re,Im) |  | A45(Re,Im) |  | B45(Re,Im) |  | 減衰量(dB) | ABS(Zin)
| 9.32 | 1 | 0 | 0 | 0 | 1 | 0 | 0 | -0.36531 | 1 | 0 | 0 | -0.36531 | 1 | 0 | 0 | 0 | 5.1172 | 0 | 0 | -0.36531 | 1 | 0 | 0 | 7.5556 | 5.1172 | 0 | 0 | 38.2987 | 1 | 0 | 0 | 0 | 5.1172 | 38.2987 | 0 | 38.2987 | -43.2741 | 0.1337
|  | C1(Re,Im) |  | D1(Re,Im) |  | C2(Re,Im) |  | D2(Re,Im) |  | C12(Re,Im) |  | D12(Re,Im) |  | C3(Re,Im) |  | D3(Re,Im) |  | C23(Re,Im) |  | D23(Re,Im) |  | C4(Re,Im) |  | D4(Re,Im) |  | C34(Re,Im) |  | D34(Re,Im) |  | C5Re,Im) |  | D5(Re,Im) |  | C45(Re,Im) |  | D45(Re,Im) |  | 位相(deg) | RL(Db)
|  | 0 | 5.2817 | 1 | 0 | 0 | 0 | 1 | 0 | 0 | 5.2817 | 2.9295 | 0 | 0 | 11.2706 | 1 | 0 | 0 | 38.2985 | 2.9295 | 0 | 0 | 0 | 1 | 0 | 0 | 38.2985 | -286.4398 | 0 | 1 | 0 | 1 | 0 | -286.4398 | 38.2985 | -286.4398 | 0 | -82.3896 | -8.5033e-05
|  | 第1複素マトリックス |  |  |  | 第2複素マトリックス |  |  |  |  | 掛け算結果1 |  |  |  | 第3複素マトリックス |  |  |  | 掛け算結果2 |  |  | 第4複素マトリックス |  |  |  |  | 掛け算結果3 |  |  | 第5複素マトリックス |  |  |  |  | 掛け算結果4
|  | A1(Re,Im) |  | B1(Re,Im) |  | A2(Re,Im) |  | B2(Re,Im) |  | A12(Re,Im) |  | B12(Re,Im) |  | A3Re,Im) |  | B3(Re,Im) |  | A23(Re,Im) |  | B23(Re,Im) |  | A4(Re,Im) |  | B4Re,Im) |  | A34(Re,Im) |  | B34(Re,Im) |  | A5Re,Im) |  | B5(Re,Im) |  | A45(Re,Im) |  | B45(Re,Im) |  | 減衰量(dB) | ABS(Zin)
| 9.34 | 1 | 0 | 0 | 0 | 1 | 0 | 0 | -0.36446 | 1 | 0 | 0 | -0.36446 | 1 | 0 | 0 | 0 | 5.1165 | 0 | 0 | -0.36446 | 1 | 0 | 0 | 7.5718 | 5.1165 | 0 | 0 | 38.3771 | 1 | 0 | 0 | 0 | 5.1165 | 38.3771 | 0 | 38.3771 | -43.3102 | 0.13341
|  | C1(Re,Im) |  | D1(Re,Im) |  | C2(Re,Im) |  | D2(Re,Im) |  | C12(Re,Im) |  | D12(Re,Im) |  | C3(Re,Im) |  | D3(Re,Im) |  | C23(Re,Im) |  | D23(Re,Im) |  | C4(Re,Im) |  | D4(Re,Im) |  | C34(Re,Im) |  | D34(Re,Im) |  | C5Re,Im) |  | D5(Re,Im) |  | C45(Re,Im) |  | D45(Re,Im) |  | 位相(deg) | RL(Db)
|  | 0 | 5.2931 | 1 | 0 | 0 | 0 | 1 | 0 | 0 | 5.2931 | 2.9291 | 0 | 0 | 11.2948 | 1 | 0 | 0 | 38.3769 | 2.9291 | 0 | 0 | 0 | 1 | 0 | 0 | 38.3769 | -287.6548 | 0 | 1 | 0 | 1 | 0 | -287.6548 | 38.3769 | -287.6548 | 0 | -82.406 | -8.4188e-05
|  | 第1複素マトリックス |  |  |  | 第2複素マトリックス |  |  |  |  | 掛け算結果1 |  |  |  | 第3複素マトリックス |  |  |  | 掛け算結果2 |  |  | 第4複素マトリックス |  |  |  |  | 掛け算結果3 |  |  | 第5複素マトリックス |  |  |  |  | 掛け算結果4
|  | A1(Re,Im) |  | B1(Re,Im) |  | A2(Re,Im) |  | B2(Re,Im) |  | A12(Re,Im) |  | B12(Re,Im) |  | A3Re,Im) |  | B3(Re,Im) |  | A23(Re,Im) |  | B23(Re,Im) |  | A4(Re,Im) |  | B4Re,Im) |  | A34(Re,Im) |  | B34(Re,Im) |  | A5Re,Im) |  | B5(Re,Im) |  | A45(Re,Im) |  | B45(Re,Im) |  | 減衰量(dB) | ABS(Zin)
| 9.36 | 1 | 0 | 0 | 0 | 1 | 0 | 0 | -0.36362 | 1 | 0 | 0 | -0.36362 | 1 | 0 | 0 | 0 | 5.1158 | 0 | 0 | -0.36362 | 1 | 0 | 0 | 7.5881 | 5.1158 | 0 | 0 | 38.4555 | 1 | 0 | 0 | 0 | 5.1158 | 38.4555 | 0 | 38.4555 | -43.3462 | 0.13312
|  | C1(Re,Im) |  | D1(Re,Im) |  | C2(Re,Im) |  | D2(Re,Im) |  | C12(Re,Im) |  | D12(Re,Im) |  | C3(Re,Im) |  | D3(Re,Im) |  | C23(Re,Im) |  | D23(Re,Im) |  | C4(Re,Im) |  | D4(Re,Im) |  | C34(Re,Im) |  | D34(Re,Im) |  | C5Re,Im) |  | D5(Re,Im) |  | C45(Re,Im) |  | D45(Re,Im) |  | 位相(deg) | RL(Db)
|  | 0 | 5.3044 | 1 | 0 | 0 | 0 | 1 | 0 | 0 | 5.3044 | 2.9288 | 0 | 0 | 11.319 | 1 | 0 | 0 | 38.4553 | 2.9288 | 0 | 0 | 0 | 1 | 0 | 0 | 38.4553 | -288.8723 | 0 | 1 | 0 | 1 | 0 | -288.8723 | 38.4553 | -288.8723 | 0 | -82.4223 | -8.3353e-05
|  | 第1複素マトリックス |  |  |  | 第2複素マトリックス |  |  |  |  | 掛け算結果1 |  |  |  | 第3複素マトリックス |  |  |  | 掛け算結果2 |  |  | 第4複素マトリックス |  |  |  |  | 掛け算結果3 |  |  | 第5複素マトリックス |  |  |  |  | 掛け算結果4
|  | A1(Re,Im) |  | B1(Re,Im) |  | A2(Re,Im) |  | B2(Re,Im) |  | A12(Re,Im) |  | B12(Re,Im) |  | A3Re,Im) |  | B3(Re,Im) |  | A23(Re,Im) |  | B23(Re,Im) |  | A4(Re,Im) |  | B4Re,Im) |  | A34(Re,Im) |  | B34(Re,Im) |  | A5Re,Im) |  | B5(Re,Im) |  | A45(Re,Im) |  | B45(Re,Im) |  | 減衰量(dB) | ABS(Zin)
| 9.38 | 1 | 0 | 0 | 0 | 1 | 0 | 0 | -0.36278 | 1 | 0 | 0 | -0.36278 | 1 | 0 | 0 | 0 | 5.1151 | 0 | 0 | -0.36278 | 1 | 0 | 0 | 7.6043 | 5.1151 | 0 | 0 | 38.5339 | 1 | 0 | 0 | 0 | 5.1151 | 38.5339 | 0 | 38.5339 | -43.3821 | 0.13283
|  | C1(Re,Im) |  | D1(Re,Im) |  | C2(Re,Im) |  | D2(Re,Im) |  | C12(Re,Im) |  | D12(Re,Im) |  | C3(Re,Im) |  | D3(Re,Im) |  | C23(Re,Im) |  | D23(Re,Im) |  | C4(Re,Im) |  | D4(Re,Im) |  | C34(Re,Im) |  | D34(Re,Im) |  | C5Re,Im) |  | D5(Re,Im) |  | C45(Re,Im) |  | D45(Re,Im) |  | 位相(deg) | RL(Db)
|  | 0 | 5.3157 | 1 | 0 | 0 | 0 | 1 | 0 | 0 | 5.3157 | 2.9285 | 0 | 0 | 11.3431 | 1 | 0 | 0 | 38.5337 | 2.9285 | 0 | 0 | 0 | 1 | 0 | 0 | 38.5337 | -290.0925 | 0 | 1 | 0 | 1 | 0 | -290.0925 | 38.5337 | -290.0925 | 0 | -82.4386 | -8.2529e-05
|  | 第1複素マトリックス |  |  |  | 第2複素マトリックス |  |  |  |  | 掛け算結果1 |  |  |  | 第3複素マトリックス |  |  |  | 掛け算結果2 |  |  | 第4複素マトリックス |  |  |  |  | 掛け算結果3 |  |  | 第5複素マトリックス |  |  |  |  | 掛け算結果4
|  | A1(Re,Im) |  | B1(Re,Im) |  | A2(Re,Im) |  | B2(Re,Im) |  | A12(Re,Im) |  | B12(Re,Im) |  | A3Re,Im) |  | B3(Re,Im) |  | A23(Re,Im) |  | B23(Re,Im) |  | A4(Re,Im) |  | B4Re,Im) |  | A34(Re,Im) |  | B34(Re,Im) |  | A5Re,Im) |  | B5(Re,Im) |  | A45(Re,Im) |  | B45(Re,Im) |  | 減衰量(dB) | ABS(Zin)
| 9.4 | 1 | 0 | 0 | 0 | 1 | 0 | 0 | -0.36195 | 1 | 0 | 0 | -0.36195 | 1 | 0 | 0 | 0 | 5.1144 | 0 | 0 | -0.36195 | 1 | 0 | 0 | 7.6205 | 5.1144 | 0 | 0 | 38.6123 | 1 | 0 | 0 | 0 | 5.1144 | 38.6123 | 0 | 38.6123 | -43.418 | 0.13254
|  | C1(Re,Im) |  | D1(Re,Im) |  | C2(Re,Im) |  | D2(Re,Im) |  | C12(Re,Im) |  | D12(Re,Im) |  | C3(Re,Im) |  | D3(Re,Im) |  | C23(Re,Im) |  | D23(Re,Im) |  | C4(Re,Im) |  | D4(Re,Im) |  | C34(Re,Im) |  | D34(Re,Im) |  | C5Re,Im) |  | D5(Re,Im) |  | C45(Re,Im) |  | D45(Re,Im) |  | 位相(deg) | RL(Db)
|  | 0 | 5.3271 | 1 | 0 | 0 | 0 | 1 | 0 | 0 | 5.3271 | 2.9281 | 0 | 0 | 11.3673 | 1 | 0 | 0 | 38.6122 | 2.9281 | 0 | 0 | 0 | 1 | 0 | 0 | 38.6122 | -291.3152 | 0 | 1 | 0 | 1 | 0 | -291.3152 | 38.6122 | -291.3152 | 0 | -82.4548 | -8.1713e-05
|  | 第1複素マトリックス |  |  |  | 第2複素マトリックス |  |  |  |  | 掛け算結果1 |  |  |  | 第3複素マトリックス |  |  |  | 掛け算結果2 |  |  | 第4複素マトリックス |  |  |  |  | 掛け算結果3 |  |  | 第5複素マトリックス |  |  |  |  | 掛け算結果4
|  | A1(Re,Im) |  | B1(Re,Im) |  | A2(Re,Im) |  | B2(Re,Im) |  | A12(Re,Im) |  | B12(Re,Im) |  | A3Re,Im) |  | B3(Re,Im) |  | A23(Re,Im) |  | B23(Re,Im) |  | A4(Re,Im) |  | B4Re,Im) |  | A34(Re,Im) |  | B34(Re,Im) |  | A5Re,Im) |  | B5(Re,Im) |  | A45(Re,Im) |  | B45(Re,Im) |  | 減衰量(dB) | ABS(Zin)
| 9.42 | 1 | 0 | 0 | 0 | 1 | 0 | 0 | -0.36112 | 1 | 0 | 0 | -0.36112 | 1 | 0 | 0 | 0 | 5.1137 | 0 | 0 | -0.36112 | 1 | 0 | 0 | 7.6367 | 5.1137 | 0 | 0 | 38.6908 | 1 | 0 | 0 | 0 | 5.1137 | 38.6908 | 0 | 38.6908 | -43.4538 | 0.13226
|  | C1(Re,Im) |  | D1(Re,Im) |  | C2(Re,Im) |  | D2(Re,Im) |  | C12(Re,Im) |  | D12(Re,Im) |  | C3(Re,Im) |  | D3(Re,Im) |  | C23(Re,Im) |  | D23(Re,Im) |  | C4(Re,Im) |  | D4(Re,Im) |  | C34(Re,Im) |  | D34(Re,Im) |  | C5Re,Im) |  | D5(Re,Im) |  | C45(Re,Im) |  | D45(Re,Im) |  | 位相(deg) | RL(Db)
|  | 0 | 5.3384 | 1 | 0 | 0 | 0 | 1 | 0 | 0 | 5.3384 | 2.9278 | 0 | 0 | 11.3915 | 1 | 0 | 0 | 38.6906 | 2.9278 | 0 | 0 | 0 | 1 | 0 | 0 | 38.6906 | -292.5406 | 0 | 1 | 0 | 1 | 0 | -292.5406 | 38.6906 | -292.5406 | 0 | -82.4709 | -8.0908e-05
|  | 第1複素マトリックス |  |  |  | 第2複素マトリックス |  |  |  |  | 掛け算結果1 |  |  |  | 第3複素マトリックス |  |  |  | 掛け算結果2 |  |  | 第4複素マトリックス |  |  |  |  | 掛け算結果3 |  |  | 第5複素マトリックス |  |  |  |  | 掛け算結果4
|  | A1(Re,Im) |  | B1(Re,Im) |  | A2(Re,Im) |  | B2(Re,Im) |  | A12(Re,Im) |  | B12(Re,Im) |  | A3Re,Im) |  | B3(Re,Im) |  | A23(Re,Im) |  | B23(Re,Im) |  | A4(Re,Im) |  | B4Re,Im) |  | A34(Re,Im) |  | B34(Re,Im) |  | A5Re,Im) |  | B5(Re,Im) |  | A45(Re,Im) |  | B45(Re,Im) |  | 減衰量(dB) | ABS(Zin)
| 9.44 | 1 | 0 | 0 | 0 | 1 | 0 | 0 | -0.3603 | 1 | 0 | 0 | -0.3603 | 1 | 0 | 0 | 0 | 5.113 | 0 | 0 | -0.3603 | 1 | 0 | 0 | 7.6529 | 5.113 | 0 | 0 | 38.7692 | 1 | 0 | 0 | 0 | 5.113 | 38.7692 | 0 | 38.7692 | -43.4896 | 0.13197
|  | C1(Re,Im) |  | D1(Re,Im) |  | C2(Re,Im) |  | D2(Re,Im) |  | C12(Re,Im) |  | D12(Re,Im) |  | C3(Re,Im) |  | D3(Re,Im) |  | C23(Re,Im) |  | D23(Re,Im) |  | C4(Re,Im) |  | D4(Re,Im) |  | C34(Re,Im) |  | D34(Re,Im) |  | C5Re,Im) |  | D5(Re,Im) |  | C45(Re,Im) |  | D45(Re,Im) |  | 位相(deg) | RL(Db)
|  | 0 | 5.3497 | 1 | 0 | 0 | 0 | 1 | 0 | 0 | 5.3497 | 2.9275 | 0 | 0 | 11.4157 | 1 | 0 | 0 | 38.769 | 2.9275 | 0 | 0 | 0 | 1 | 0 | 0 | 38.769 | -293.7686 | 0 | 1 | 0 | 1 | 0 | -293.7686 | 38.769 | -293.7686 | 0 | -82.487 | -8.0112e-05
|  | 第1複素マトリックス |  |  |  | 第2複素マトリックス |  |  |  |  | 掛け算結果1 |  |  |  | 第3複素マトリックス |  |  |  | 掛け算結果2 |  |  | 第4複素マトリックス |  |  |  |  | 掛け算結果3 |  |  | 第5複素マトリックス |  |  |  |  | 掛け算結果4
|  | A1(Re,Im) |  | B1(Re,Im) |  | A2(Re,Im) |  | B2(Re,Im) |  | A12(Re,Im) |  | B12(Re,Im) |  | A3Re,Im) |  | B3(Re,Im) |  | A23(Re,Im) |  | B23(Re,Im) |  | A4(Re,Im) |  | B4Re,Im) |  | A34(Re,Im) |  | B34(Re,Im) |  | A5Re,Im) |  | B5(Re,Im) |  | A45(Re,Im) |  | B45(Re,Im) |  | 減衰量(dB) | ABS(Zin)
| 9.46 | 1 | 0 | 0 | 0 | 1 | 0 | 0 | -0.35947 | 1 | 0 | 0 | -0.35947 | 1 | 0 | 0 | 0 | 5.1123 | 0 | 0 | -0.35947 | 1 | 0 | 0 | 7.6691 | 5.1123 | 0 | 0 | 38.8477 | 1 | 0 | 0 | 0 | 5.1123 | 38.8477 | 0 | 38.8477 | -43.5252 | 0.13169
|  | C1(Re,Im) |  | D1(Re,Im) |  | C2(Re,Im) |  | D2(Re,Im) |  | C12(Re,Im) |  | D12(Re,Im) |  | C3(Re,Im) |  | D3(Re,Im) |  | C23(Re,Im) |  | D23(Re,Im) |  | C4(Re,Im) |  | D4(Re,Im) |  | C34(Re,Im) |  | D34(Re,Im) |  | C5Re,Im) |  | D5(Re,Im) |  | C45(Re,Im) |  | D45(Re,Im) |  | 位相(deg) | RL(Db)
|  | 0 | 5.3611 | 1 | 0 | 0 | 0 | 1 | 0 | 0 | 5.3611 | 2.9272 | 0 | 0 | 11.4399 | 1 | 0 | 0 | 38.8475 | 2.9272 | 0 | 0 | 0 | 1 | 0 | 0 | 38.8475 | -294.9992 | 0 | 1 | 0 | 1 | 0 | -294.9992 | 38.8475 | -294.9992 | 0 | -82.503 | -7.9325e-05
|  | 第1複素マトリックス |  |  |  | 第2複素マトリックス |  |  |  |  | 掛け算結果1 |  |  |  | 第3複素マトリックス |  |  |  | 掛け算結果2 |  |  | 第4複素マトリックス |  |  |  |  | 掛け算結果3 |  |  | 第5複素マトリックス |  |  |  |  | 掛け算結果4
|  | A1(Re,Im) |  | B1(Re,Im) |  | A2(Re,Im) |  | B2(Re,Im) |  | A12(Re,Im) |  | B12(Re,Im) |  | A3Re,Im) |  | B3(Re,Im) |  | A23(Re,Im) |  | B23(Re,Im) |  | A4(Re,Im) |  | B4Re,Im) |  | A34(Re,Im) |  | B34(Re,Im) |  | A5Re,Im) |  | B5(Re,Im) |  | A45(Re,Im) |  | B45(Re,Im) |  | 減衰量(dB) | ABS(Zin)
| 9.48 | 1 | 0 | 0 | 0 | 1 | 0 | 0 | -0.35866 | 1 | 0 | 0 | -0.35866 | 1 | 0 | 0 | 0 | 5.1117 | 0 | 0 | -0.35866 | 1 | 0 | 0 | 7.6853 | 5.1117 | 0 | 0 | 38.9261 | 1 | 0 | 0 | 0 | 5.1117 | 38.9261 | 0 | 38.9261 | -43.5608 | 0.1314
|  | C1(Re,Im) |  | D1(Re,Im) |  | C2(Re,Im) |  | D2(Re,Im) |  | C12(Re,Im) |  | D12(Re,Im) |  | C3(Re,Im) |  | D3(Re,Im) |  | C23(Re,Im) |  | D23(Re,Im) |  | C4(Re,Im) |  | D4(Re,Im) |  | C34(Re,Im) |  | D34(Re,Im) |  | C5Re,Im) |  | D5(Re,Im) |  | C45(Re,Im) |  | D45(Re,Im) |  | 位相(deg) | RL(Db)
|  | 0 | 5.3724 | 1 | 0 | 0 | 0 | 1 | 0 | 0 | 5.3724 | 2.9268 | 0 | 0 | 11.4641 | 1 | 0 | 0 | 38.926 | 2.9268 | 0 | 0 | 0 | 1 | 0 | 0 | 38.926 | -296.2324 | 0 | 1 | 0 | 1 | 0 | -296.2324 | 38.926 | -296.2324 | 0 | -82.5189 | -7.8548e-05
|  | 第1複素マトリックス |  |  |  | 第2複素マトリックス |  |  |  |  | 掛け算結果1 |  |  |  | 第3複素マトリックス |  |  |  | 掛け算結果2 |  |  | 第4複素マトリックス |  |  |  |  | 掛け算結果3 |  |  | 第5複素マトリックス |  |  |  |  | 掛け算結果4
|  | A1(Re,Im) |  | B1(Re,Im) |  | A2(Re,Im) |  | B2(Re,Im) |  | A12(Re,Im) |  | B12(Re,Im) |  | A3Re,Im) |  | B3(Re,Im) |  | A23(Re,Im) |  | B23(Re,Im) |  | A4(Re,Im) |  | B4Re,Im) |  | A34(Re,Im) |  | B34(Re,Im) |  | A5Re,Im) |  | B5(Re,Im) |  | A45(Re,Im) |  | B45(Re,Im) |  | 減衰量(dB) | ABS(Zin)
| 9.5 | 1 | 0 | 0 | 0 | 1 | 0 | 0 | -0.35784 | 1 | 0 | 0 | -0.35784 | 1 | 0 | 0 | 0 | 5.111 | 0 | 0 | -0.35784 | 1 | 0 | 0 | 7.7016 | 5.111 | 0 | 0 | 39.0046 | 1 | 0 | 0 | 0 | 5.111 | 39.0046 | 0 | 39.0046 | -43.5964 | 0.13112
|  | C1(Re,Im) |  | D1(Re,Im) |  | C2(Re,Im) |  | D2(Re,Im) |  | C12(Re,Im) |  | D12(Re,Im) |  | C3(Re,Im) |  | D3(Re,Im) |  | C23(Re,Im) |  | D23(Re,Im) |  | C4(Re,Im) |  | D4(Re,Im) |  | C34(Re,Im) |  | D34(Re,Im) |  | C5Re,Im) |  | D5(Re,Im) |  | C45(Re,Im) |  | D45(Re,Im) |  | 位相(deg) | RL(Db)
|  | 0 | 5.3837 | 1 | 0 | 0 | 0 | 1 | 0 | 0 | 5.3837 | 2.9265 | 0 | 0 | 11.4883 | 1 | 0 | 0 | 39.0044 | 2.9265 | 0 | 0 | 0 | 1 | 0 | 0 | 39.0044 | -297.4683 | 0 | 1 | 0 | 1 | 0 | -297.4683 | 39.0044 | -297.4683 | 0 | -82.5348 | -7.7779e-05
|  | 第1複素マトリックス |  |  |  | 第2複素マトリックス |  |  |  |  | 掛け算結果1 |  |  |  | 第3複素マトリックス |  |  |  | 掛け算結果2 |  |  | 第4複素マトリックス |  |  |  |  | 掛け算結果3 |  |  | 第5複素マトリックス |  |  |  |  | 掛け算結果4
|  | A1(Re,Im) |  | B1(Re,Im) |  | A2(Re,Im) |  | B2(Re,Im) |  | A12(Re,Im) |  | B12(Re,Im) |  | A3Re,Im) |  | B3(Re,Im) |  | A23(Re,Im) |  | B23(Re,Im) |  | A4(Re,Im) |  | B4Re,Im) |  | A34(Re,Im) |  | B34(Re,Im) |  | A5Re,Im) |  | B5(Re,Im) |  | A45(Re,Im) |  | B45(Re,Im) |  | 減衰量(dB) | ABS(Zin)
| 9.52 | 1 | 0 | 0 | 0 | 1 | 0 | 0 | -0.35703 | 1 | 0 | 0 | -0.35703 | 1 | 0 | 0 | 0 | 5.1103 | 0 | 0 | -0.35703 | 1 | 0 | 0 | 7.7178 | 5.1103 | 0 | 0 | 39.0831 | 1 | 0 | 0 | 0 | 5.1103 | 39.0831 | 0 | 39.0831 | -43.6318 | 0.13084
|  | C1(Re,Im) |  | D1(Re,Im) |  | C2(Re,Im) |  | D2(Re,Im) |  | C12(Re,Im) |  | D12(Re,Im) |  | C3(Re,Im) |  | D3(Re,Im) |  | C23(Re,Im) |  | D23(Re,Im) |  | C4(Re,Im) |  | D4(Re,Im) |  | C34(Re,Im) |  | D34(Re,Im) |  | C5Re,Im) |  | D5(Re,Im) |  | C45(Re,Im) |  | D45(Re,Im) |  | 位相(deg) | RL(Db)
|  | 0 | 5.3951 | 1 | 0 | 0 | 0 | 1 | 0 | 0 | 5.3951 | 2.9262 | 0 | 0 | 11.5124 | 1 | 0 | 0 | 39.0829 | 2.9262 | 0 | 0 | 0 | 1 | 0 | 0 | 39.0829 | -298.7067 | 0 | 1 | 0 | 1 | 0 | -298.7067 | 39.0829 | -298.7067 | 0 | -82.5506 | -7.702e-05
|  | 第1複素マトリックス |  |  |  | 第2複素マトリックス |  |  |  |  | 掛け算結果1 |  |  |  | 第3複素マトリックス |  |  |  | 掛け算結果2 |  |  | 第4複素マトリックス |  |  |  |  | 掛け算結果3 |  |  | 第5複素マトリックス |  |  |  |  | 掛け算結果4
|  | A1(Re,Im) |  | B1(Re,Im) |  | A2(Re,Im) |  | B2(Re,Im) |  | A12(Re,Im) |  | B12(Re,Im) |  | A3Re,Im) |  | B3(Re,Im) |  | A23(Re,Im) |  | B23(Re,Im) |  | A4(Re,Im) |  | B4Re,Im) |  | A34(Re,Im) |  | B34(Re,Im) |  | A5Re,Im) |  | B5(Re,Im) |  | A45(Re,Im) |  | B45(Re,Im) |  | 減衰量(dB) | ABS(Zin)
| 9.54 | 1 | 0 | 0 | 0 | 1 | 0 | 0 | -0.35622 | 1 | 0 | 0 | -0.35622 | 1 | 0 | 0 | 0 | 5.1096 | 0 | 0 | -0.35622 | 1 | 0 | 0 | 7.734 | 5.1096 | 0 | 0 | 39.1616 | 1 | 0 | 0 | 0 | 5.1096 | 39.1616 | 0 | 39.1616 | -43.6672 | 0.13056
|  | C1(Re,Im) |  | D1(Re,Im) |  | C2(Re,Im) |  | D2(Re,Im) |  | C12(Re,Im) |  | D12(Re,Im) |  | C3(Re,Im) |  | D3(Re,Im) |  | C23(Re,Im) |  | D23(Re,Im) |  | C4(Re,Im) |  | D4(Re,Im) |  | C34(Re,Im) |  | D34(Re,Im) |  | C5Re,Im) |  | D5(Re,Im) |  | C45(Re,Im) |  | D45(Re,Im) |  | 位相(deg) | RL(Db)
|  | 0 | 5.4064 | 1 | 0 | 0 | 0 | 1 | 0 | 0 | 5.4064 | 2.9259 | 0 | 0 | 11.5366 | 1 | 0 | 0 | 39.1614 | 2.9259 | 0 | 0 | 0 | 1 | 0 | 0 | 39.1614 | -299.9477 | 0 | 1 | 0 | 1 | 0 | -299.9477 | 39.1614 | -299.9477 | 0 | -82.5663 | -7.6269e-05
|  | 第1複素マトリックス |  |  |  | 第2複素マトリックス |  |  |  |  | 掛け算結果1 |  |  |  | 第3複素マトリックス |  |  |  | 掛け算結果2 |  |  | 第4複素マトリックス |  |  |  |  | 掛け算結果3 |  |  | 第5複素マトリックス |  |  |  |  | 掛け算結果4
|  | A1(Re,Im) |  | B1(Re,Im) |  | A2(Re,Im) |  | B2(Re,Im) |  | A12(Re,Im) |  | B12(Re,Im) |  | A3Re,Im) |  | B3(Re,Im) |  | A23(Re,Im) |  | B23(Re,Im) |  | A4(Re,Im) |  | B4Re,Im) |  | A34(Re,Im) |  | B34(Re,Im) |  | A5Re,Im) |  | B5(Re,Im) |  | A45(Re,Im) |  | B45(Re,Im) |  | 減衰量(dB) | ABS(Zin)
| 9.56 | 1 | 0 | 0 | 0 | 1 | 0 | 0 | -0.35542 | 1 | 0 | 0 | -0.35542 | 1 | 0 | 0 | 0 | 5.109 | 0 | 0 | -0.35542 | 1 | 0 | 0 | 7.7502 | 5.109 | 0 | 0 | 39.2401 | 1 | 0 | 0 | 0 | 5.109 | 39.2401 | 0 | 39.2401 | -43.7025 | 0.13028
|  | C1(Re,Im) |  | D1(Re,Im) |  | C2(Re,Im) |  | D2(Re,Im) |  | C12(Re,Im) |  | D12(Re,Im) |  | C3(Re,Im) |  | D3(Re,Im) |  | C23(Re,Im) |  | D23(Re,Im) |  | C4(Re,Im) |  | D4(Re,Im) |  | C34(Re,Im) |  | D34(Re,Im) |  | C5Re,Im) |  | D5(Re,Im) |  | C45(Re,Im) |  | D45(Re,Im) |  | 位相(deg) | RL(Db)
|  | 0 | 5.4177 | 1 | 0 | 0 | 0 | 1 | 0 | 0 | 5.4177 | 2.9256 | 0 | 0 | 11.5608 | 1 | 0 | 0 | 39.2399 | 2.9256 | 0 | 0 | 0 | 1 | 0 | 0 | 39.2399 | -301.1914 | 0 | 1 | 0 | 1 | 0 | -301.1914 | 39.2399 | -301.1914 | 0 | -82.5819 | -7.5527e-05
|  | 第1複素マトリックス |  |  |  | 第2複素マトリックス |  |  |  |  | 掛け算結果1 |  |  |  | 第3複素マトリックス |  |  |  | 掛け算結果2 |  |  | 第4複素マトリックス |  |  |  |  | 掛け算結果3 |  |  | 第5複素マトリックス |  |  |  |  | 掛け算結果4
|  | A1(Re,Im) |  | B1(Re,Im) |  | A2(Re,Im) |  | B2(Re,Im) |  | A12(Re,Im) |  | B12(Re,Im) |  | A3Re,Im) |  | B3(Re,Im) |  | A23(Re,Im) |  | B23(Re,Im) |  | A4(Re,Im) |  | B4Re,Im) |  | A34(Re,Im) |  | B34(Re,Im) |  | A5Re,Im) |  | B5(Re,Im) |  | A45(Re,Im) |  | B45(Re,Im) |  | 減衰量(dB) | ABS(Zin)
| 9.58 | 1 | 0 | 0 | 0 | 1 | 0 | 0 | -0.35462 | 1 | 0 | 0 | -0.35462 | 1 | 0 | 0 | 0 | 5.1083 | 0 | 0 | -0.35462 | 1 | 0 | 0 | 7.7664 | 5.1083 | 0 | 0 | 39.3186 | 1 | 0 | 0 | 0 | 5.1083 | 39.3186 | 0 | 39.3186 | -43.7378 | 0.13
|  | C1(Re,Im) |  | D1(Re,Im) |  | C2(Re,Im) |  | D2(Re,Im) |  | C12(Re,Im) |  | D12(Re,Im) |  | C3(Re,Im) |  | D3(Re,Im) |  | C23(Re,Im) |  | D23(Re,Im) |  | C4(Re,Im) |  | D4(Re,Im) |  | C34(Re,Im) |  | D34(Re,Im) |  | C5Re,Im) |  | D5(Re,Im) |  | C45(Re,Im) |  | D45(Re,Im) |  | 位相(deg) | RL(Db)
|  | 0 | 5.4291 | 1 | 0 | 0 | 0 | 1 | 0 | 0 | 5.4291 | 2.9253 | 0 | 0 | 11.585 | 1 | 0 | 0 | 39.3184 | 2.9253 | 0 | 0 | 0 | 1 | 0 | 0 | 39.3184 | -302.4377 | 0 | 1 | 0 | 1 | 0 | -302.4377 | 39.3184 | -302.4377 | 0 | -82.5975 | -7.4794e-05
|  | 第1複素マトリックス |  |  |  | 第2複素マトリックス |  |  |  |  | 掛け算結果1 |  |  |  | 第3複素マトリックス |  |  |  | 掛け算結果2 |  |  | 第4複素マトリックス |  |  |  |  | 掛け算結果3 |  |  | 第5複素マトリックス |  |  |  |  | 掛け算結果4
|  | A1(Re,Im) |  | B1(Re,Im) |  | A2(Re,Im) |  | B2(Re,Im) |  | A12(Re,Im) |  | B12(Re,Im) |  | A3Re,Im) |  | B3(Re,Im) |  | A23(Re,Im) |  | B23(Re,Im) |  | A4(Re,Im) |  | B4Re,Im) |  | A34(Re,Im) |  | B34(Re,Im) |  | A5Re,Im) |  | B5(Re,Im) |  | A45(Re,Im) |  | B45(Re,Im) |  | 減衰量(dB) | ABS(Zin)
| 9.6 | 1 | 0 | 0 | 0 | 1 | 0 | 0 | -0.35383 | 1 | 0 | 0 | -0.35383 | 1 | 0 | 0 | 0 | 5.1077 | 0 | 0 | -0.35383 | 1 | 0 | 0 | 7.7826 | 5.1077 | 0 | 0 | 39.3971 | 1 | 0 | 0 | 0 | 5.1077 | 39.3971 | 0 | 39.3971 | -43.773 | 0.12973
|  | C1(Re,Im) |  | D1(Re,Im) |  | C2(Re,Im) |  | D2(Re,Im) |  | C12(Re,Im) |  | D12(Re,Im) |  | C3(Re,Im) |  | D3(Re,Im) |  | C23(Re,Im) |  | D23(Re,Im) |  | C4(Re,Im) |  | D4(Re,Im) |  | C34(Re,Im) |  | D34(Re,Im) |  | C5Re,Im) |  | D5(Re,Im) |  | C45(Re,Im) |  | D45(Re,Im) |  | 位相(deg) | RL(Db)
|  | 0 | 5.4404 | 1 | 0 | 0 | 0 | 1 | 0 | 0 | 5.4404 | 2.925 | 0 | 0 | 11.6092 | 1 | 0 | 0 | 39.3969 | 2.925 | 0 | 0 | 0 | 1 | 0 | 0 | 39.3969 | -303.6865 | 0 | 1 | 0 | 1 | 0 | -303.6865 | 39.3969 | -303.6865 | 0 | -82.6131 | -7.4069e-05
|  | 第1複素マトリックス |  |  |  | 第2複素マトリックス |  |  |  |  | 掛け算結果1 |  |  |  | 第3複素マトリックス |  |  |  | 掛け算結果2 |  |  | 第4複素マトリックス |  |  |  |  | 掛け算結果3 |  |  | 第5複素マトリックス |  |  |  |  | 掛け算結果4
|  | A1(Re,Im) |  | B1(Re,Im) |  | A2(Re,Im) |  | B2(Re,Im) |  | A12(Re,Im) |  | B12(Re,Im) |  | A3Re,Im) |  | B3(Re,Im) |  | A23(Re,Im) |  | B23(Re,Im) |  | A4(Re,Im) |  | B4Re,Im) |  | A34(Re,Im) |  | B34(Re,Im) |  | A5Re,Im) |  | B5(Re,Im) |  | A45(Re,Im) |  | B45(Re,Im) |  | 減衰量(dB) | ABS(Zin)
| 9.62 | 1 | 0 | 0 | 0 | 1 | 0 | 0 | -0.35304 | 1 | 0 | 0 | -0.35304 | 1 | 0 | 0 | 0 | 5.107 | 0 | 0 | -0.35304 | 1 | 0 | 0 | 7.7988 | 5.107 | 0 | 0 | 39.4756 | 1 | 0 | 0 | 0 | 5.107 | 39.4756 | 0 | 39.4756 | -43.8081 | 0.12945
|  | C1(Re,Im) |  | D1(Re,Im) |  | C2(Re,Im) |  | D2(Re,Im) |  | C12(Re,Im) |  | D12(Re,Im) |  | C3(Re,Im) |  | D3(Re,Im) |  | C23(Re,Im) |  | D23(Re,Im) |  | C4(Re,Im) |  | D4(Re,Im) |  | C34(Re,Im) |  | D34(Re,Im) |  | C5Re,Im) |  | D5(Re,Im) |  | C45(Re,Im) |  | D45(Re,Im) |  | 位相(deg) | RL(Db)
|  | 0 | 5.4518 | 1 | 0 | 0 | 0 | 1 | 0 | 0 | 5.4518 | 2.9247 | 0 | 0 | 11.6334 | 1 | 0 | 0 | 39.4755 | 2.9247 | 0 | 0 | 0 | 1 | 0 | 0 | 39.4755 | -304.938 | 0 | 1 | 0 | 1 | 0 | -304.938 | 39.4755 | -304.938 | 0 | -82.6285 | -7.3353e-05
|  | 第1複素マトリックス |  |  |  | 第2複素マトリックス |  |  |  |  | 掛け算結果1 |  |  |  | 第3複素マトリックス |  |  |  | 掛け算結果2 |  |  | 第4複素マトリックス |  |  |  |  | 掛け算結果3 |  |  | 第5複素マトリックス |  |  |  |  | 掛け算結果4
|  | A1(Re,Im) |  | B1(Re,Im) |  | A2(Re,Im) |  | B2(Re,Im) |  | A12(Re,Im) |  | B12(Re,Im) |  | A3Re,Im) |  | B3(Re,Im) |  | A23(Re,Im) |  | B23(Re,Im) |  | A4(Re,Im) |  | B4Re,Im) |  | A34(Re,Im) |  | B34(Re,Im) |  | A5Re,Im) |  | B5(Re,Im) |  | A45(Re,Im) |  | B45(Re,Im) |  | 減衰量(dB) | ABS(Zin)
| 9.64 | 1 | 0 | 0 | 0 | 1 | 0 | 0 | -0.35225 | 1 | 0 | 0 | -0.35225 | 1 | 0 | 0 | 0 | 5.1064 | 0 | 0 | -0.35225 | 1 | 0 | 0 | 7.8151 | 5.1064 | 0 | 0 | 39.5542 | 1 | 0 | 0 | 0 | 5.1064 | 39.5542 | 0 | 39.5542 | -43.8431 | 0.12918
|  | C1(Re,Im) |  | D1(Re,Im) |  | C2(Re,Im) |  | D2(Re,Im) |  | C12(Re,Im) |  | D12(Re,Im) |  | C3(Re,Im) |  | D3(Re,Im) |  | C23(Re,Im) |  | D23(Re,Im) |  | C4(Re,Im) |  | D4(Re,Im) |  | C34(Re,Im) |  | D34(Re,Im) |  | C5Re,Im) |  | D5(Re,Im) |  | C45(Re,Im) |  | D45(Re,Im) |  | 位相(deg) | RL(Db)
|  | 0 | 5.4631 | 1 | 0 | 0 | 0 | 1 | 0 | 0 | 5.4631 | 2.9244 | 0 | 0 | 11.6576 | 1 | 0 | 0 | 39.554 | 2.9244 | 0 | 0 | 0 | 1 | 0 | 0 | 39.554 | -306.1921 | 0 | 1 | 0 | 1 | 0 | -306.1921 | 39.554 | -306.1921 | 0 | -82.6439 | -7.2645e-05
|  | 第1複素マトリックス |  |  |  | 第2複素マトリックス |  |  |  |  | 掛け算結果1 |  |  |  | 第3複素マトリックス |  |  |  | 掛け算結果2 |  |  | 第4複素マトリックス |  |  |  |  | 掛け算結果3 |  |  | 第5複素マトリックス |  |  |  |  | 掛け算結果4
|  | A1(Re,Im) |  | B1(Re,Im) |  | A2(Re,Im) |  | B2(Re,Im) |  | A12(Re,Im) |  | B12(Re,Im) |  | A3Re,Im) |  | B3(Re,Im) |  | A23(Re,Im) |  | B23(Re,Im) |  | A4(Re,Im) |  | B4Re,Im) |  | A34(Re,Im) |  | B34(Re,Im) |  | A5Re,Im) |  | B5(Re,Im) |  | A45(Re,Im) |  | B45(Re,Im) |  | 減衰量(dB) | ABS(Zin)
| 9.66 | 1 | 0 | 0 | 0 | 1 | 0 | 0 | -0.35146 | 1 | 0 | 0 | -0.35146 | 1 | 0 | 0 | 0 | 5.1057 | 0 | 0 | -0.35146 | 1 | 0 | 0 | 7.8313 | 5.1057 | 0 | 0 | 39.6327 | 1 | 0 | 0 | 0 | 5.1057 | 39.6327 | 0 | 39.6327 | -43.8781 | 0.12891
|  | C1(Re,Im) |  | D1(Re,Im) |  | C2(Re,Im) |  | D2(Re,Im) |  | C12(Re,Im) |  | D12(Re,Im) |  | C3(Re,Im) |  | D3(Re,Im) |  | C23(Re,Im) |  | D23(Re,Im) |  | C4(Re,Im) |  | D4(Re,Im) |  | C34(Re,Im) |  | D34(Re,Im) |  | C5Re,Im) |  | D5(Re,Im) |  | C45(Re,Im) |  | D45(Re,Im) |  | 位相(deg) | RL(Db)
|  | 0 | 5.4744 | 1 | 0 | 0 | 0 | 1 | 0 | 0 | 5.4744 | 2.9241 | 0 | 0 | 11.6817 | 1 | 0 | 0 | 39.6325 | 2.9241 | 0 | 0 | 0 | 1 | 0 | 0 | 39.6325 | -307.4488 | 0 | 1 | 0 | 1 | 0 | -307.4488 | 39.6325 | -307.4488 | 0 | -82.6593 | -7.1945e-05
0 |  | 第1複素マトリックス |  |  |  | 第2複素マトリックス |  |  |  |  | 掛け算結果1 |  |  |  | 第3複素マトリックス |  |  |  | 掛け算結果2 |  |  | 第4複素マトリックス |  |  |  |  | 掛け算結果3 |  |  | 第5複素マトリックス |  |  |  |  | 掛け算結果4
|  | A1(Re,Im) |  | B1(Re,Im) |  | A2(Re,Im) |  | B2(Re,Im) |  | A12(Re,Im) |  | B12(Re,Im) |  | A3Re,Im) |  | B3(Re,Im) |  | A23(Re,Im) |  | B23(Re,Im) |  | A4(Re,Im) |  | B4Re,Im) |  | A34(Re,Im) |  | B34(Re,Im) |  | A5Re,Im) |  | B5(Re,Im) |  | A45(Re,Im) |  | B45(Re,Im) |  | 減衰量(dB) | ABS(Zin)
| 9.68 | 1 | 0 | 0 | 0 | 1 | 0 | 0 | -0.35068 | 1 | 0 | 0 | -0.35068 | 1 | 0 | 0 | 0 | 5.1051 | 0 | 0 | -0.35068 | 1 | 0 | 0 | 7.8475 | 5.1051 | 0 | 0 | 39.7113 | 1 | 0 | 0 | 0 | 5.1051 | 39.7113 | 0 | 39.7113 | -43.913 | 0.12864
|  | C1(Re,Im) |  | D1(Re,Im) |  | C2(Re,Im) |  | D2(Re,Im) |  | C12(Re,Im) |  | D12(Re,Im) |  | C3(Re,Im) |  | D3(Re,Im) |  | C23(Re,Im) |  | D23(Re,Im) |  | C4(Re,Im) |  | D4(Re,Im) |  | C34(Re,Im) |  | D34(Re,Im) |  | C5Re,Im) |  | D5(Re,Im) |  | C45(Re,Im) |  | D45(Re,Im) |  | 位相(deg) | RL(Db)
|  | 0 | 5.4858 | 1 | 0 | 0 | 0 | 1 | 0 | 0 | 5.4858 | 2.9238 | 0 | 0 | 11.7059 | 1 | 0 | 0 | 39.7111 | 2.9238 | 0 | 0 | 0 | 1 | 0 | 0 | 39.7111 | -308.7082 | 0 | 1 | 0 | 1 | 0 | -308.7082 | 39.7111 | -308.7082 | 0 | -82.6745 | -7.1253e-05
|  | 第1複素マトリックス |  |  |  | 第2複素マトリックス |  |  |  |  | 掛け算結果1 |  |  |  | 第3複素マトリックス |  |  |  | 掛け算結果2 |  |  | 第4複素マトリックス |  |  |  |  | 掛け算結果3 |  |  | 第5複素マトリックス |  |  |  |  | 掛け算結果4
|  | A1(Re,Im) |  | B1(Re,Im) |  | A2(Re,Im) |  | B2(Re,Im) |  | A12(Re,Im) |  | B12(Re,Im) |  | A3Re,Im) |  | B3(Re,Im) |  | A23(Re,Im) |  | B23(Re,Im) |  | A4(Re,Im) |  | B4Re,Im) |  | A34(Re,Im) |  | B34(Re,Im) |  | A5Re,Im) |  | B5(Re,Im) |  | A45(Re,Im) |  | B45(Re,Im) |  | 減衰量(dB) | ABS(Zin)
| 9.7 | 1 | 0 | 0 | 0 | 1 | 0 | 0 | -0.34991 | 1 | 0 | 0 | -0.34991 | 1 | 0 | 0 | 0 | 5.1044 | 0 | 0 | -0.34991 | 1 | 0 | 0 | 7.8637 | 5.1044 | 0 | 0 | 39.7898 | 1 | 0 | 0 | 0 | 5.1044 | 39.7898 | 0 | 39.7898 | -43.9478 | 0.12837
|  | C1(Re,Im) |  | D1(Re,Im) |  | C2(Re,Im) |  | D2(Re,Im) |  | C12(Re,Im) |  | D12(Re,Im) |  | C3(Re,Im) |  | D3(Re,Im) |  | C23(Re,Im) |  | D23(Re,Im) |  | C4(Re,Im) |  | D4(Re,Im) |  | C34(Re,Im) |  | D34(Re,Im) |  | C5Re,Im) |  | D5(Re,Im) |  | C45(Re,Im) |  | D45(Re,Im) |  | 位相(deg) | RL(Db)
|  | 0 | 5.4971 | 1 | 0 | 0 | 0 | 1 | 0 | 0 | 5.4971 | 2.9235 | 0 | 0 | 11.7301 | 1 | 0 | 0 | 39.7896 | 2.9235 | 0 | 0 | 0 | 1 | 0 | 0 | 39.7896 | -309.9701 | 0 | 1 | 0 | 1 | 0 | -309.9701 | 39.7896 | -309.9701 | 0 | -82.6897 | -7.0569e-05
|  | 第1複素マトリックス |  |  |  | 第2複素マトリックス |  |  |  |  | 掛け算結果1 |  |  |  | 第3複素マトリックス |  |  |  | 掛け算結果2 |  |  | 第4複素マトリックス |  |  |  |  | 掛け算結果3 |  |  | 第5複素マトリックス |  |  |  |  | 掛け算結果4
|  | A1(Re,Im) |  | B1(Re,Im) |  | A2(Re,Im) |  | B2(Re,Im) |  | A12(Re,Im) |  | B12(Re,Im) |  | A3Re,Im) |  | B3(Re,Im) |  | A23(Re,Im) |  | B23(Re,Im) |  | A4(Re,Im) |  | B4Re,Im) |  | A34(Re,Im) |  | B34(Re,Im) |  | A5Re,Im) |  | B5(Re,Im) |  | A45(Re,Im) |  | B45(Re,Im) |  | 減衰量(dB) | ABS(Zin)
| 9.72 | 1 | 0 | 0 | 0 | 1 | 0 | 0 | -0.34913 | 1 | 0 | 0 | -0.34913 | 1 | 0 | 0 | 0 | 5.1038 | 0 | 0 | -0.34913 | 1 | 0 | 0 | 7.8799 | 5.1038 | 0 | 0 | 39.8684 | 1 | 0 | 0 | 0 | 5.1038 | 39.8684 | 0 | 39.8684 | -43.9826 | 0.1281
|  | C1(Re,Im) |  | D1(Re,Im) |  | C2(Re,Im) |  | D2(Re,Im) |  | C12(Re,Im) |  | D12(Re,Im) |  | C3(Re,Im) |  | D3(Re,Im) |  | C23(Re,Im) |  | D23(Re,Im) |  | C4(Re,Im) |  | D4(Re,Im) |  | C34(Re,Im) |  | D34(Re,Im) |  | C5Re,Im) |  | D5(Re,Im) |  | C45(Re,Im) |  | D45(Re,Im) |  | 位相(deg) | RL(Db)
|  | 0 | 5.5084 | 1 | 0 | 0 | 0 | 1 | 0 | 0 | 5.5084 | 2.9232 | 0 | 0 | 11.7543 | 1 | 0 | 0 | 39.8682 | 2.9232 | 0 | 0 | 0 | 1 | 0 | 0 | 39.8682 | -311.2346 | 0 | 1 | 0 | 1 | 0 | -311.2346 | 39.8682 | -311.2346 | 0 | -82.7049 | -6.9892e-05
|  | 第1複素マトリックス |  |  |  | 第2複素マトリックス |  |  |  |  | 掛け算結果1 |  |  |  | 第3複素マトリックス |  |  |  | 掛け算結果2 |  |  | 第4複素マトリックス |  |  |  |  | 掛け算結果3 |  |  | 第5複素マトリックス |  |  |  |  | 掛け算結果4
|  | A1(Re,Im) |  | B1(Re,Im) |  | A2(Re,Im) |  | B2(Re,Im) |  | A12(Re,Im) |  | B12(Re,Im) |  | A3Re,Im) |  | B3(Re,Im) |  | A23(Re,Im) |  | B23(Re,Im) |  | A4(Re,Im) |  | B4Re,Im) |  | A34(Re,Im) |  | B34(Re,Im) |  | A5Re,Im) |  | B5(Re,Im) |  | A45(Re,Im) |  | B45(Re,Im) |  | 減衰量(dB) | ABS(Zin)
| 9.74 | 1 | 0 | 0 | 0 | 1 | 0 | 0 | -0.34836 | 1 | 0 | 0 | -0.34836 | 1 | 0 | 0 | 0 | 5.1032 | 0 | 0 | -0.34836 | 1 | 0 | 0 | 7.8961 | 5.1032 | 0 | 0 | 39.947 | 1 | 0 | 0 | 0 | 5.1032 | 39.947 | 0 | 39.947 | -44.0173 | 0.12783
|  | C1(Re,Im) |  | D1(Re,Im) |  | C2(Re,Im) |  | D2(Re,Im) |  | C12(Re,Im) |  | D12(Re,Im) |  | C3(Re,Im) |  | D3(Re,Im) |  | C23(Re,Im) |  | D23(Re,Im) |  | C4(Re,Im) |  | D4(Re,Im) |  | C34(Re,Im) |  | D34(Re,Im) |  | C5Re,Im) |  | D5(Re,Im) |  | C45(Re,Im) |  | D45(Re,Im) |  | 位相(deg) | RL(Db)
|  | 0 | 5.5198 | 1 | 0 | 0 | 0 | 1 | 0 | 0 | 5.5198 | 2.9229 | 0 | 0 | 11.7785 | 1 | 0 | 0 | 39.9468 | 2.9229 | 0 | 0 | 0 | 1 | 0 | 0 | 39.9468 | -312.5018 | 0 | 1 | 0 | 1 | 0 | -312.5018 | 39.9468 | -312.5018 | 0 | -82.72 | -6.9224e-05
|  | 第1複素マトリックス |  |  |  | 第2複素マトリックス |  |  |  |  | 掛け算結果1 |  |  |  | 第3複素マトリックス |  |  |  | 掛け算結果2 |  |  | 第4複素マトリックス |  |  |  |  | 掛け算結果3 |  |  | 第5複素マトリックス |  |  |  |  | 掛け算結果4
|  | A1(Re,Im) |  | B1(Re,Im) |  | A2(Re,Im) |  | B2(Re,Im) |  | A12(Re,Im) |  | B12(Re,Im) |  | A3Re,Im) |  | B3(Re,Im) |  | A23(Re,Im) |  | B23(Re,Im) |  | A4(Re,Im) |  | B4Re,Im) |  | A34(Re,Im) |  | B34(Re,Im) |  | A5Re,Im) |  | B5(Re,Im) |  | A45(Re,Im) |  | B45(Re,Im) |  | 減衰量(dB) | ABS(Zin)
| 9.76 | 1 | 0 | 0 | 0 | 1 | 0 | 0 | -0.3476 | 1 | 0 | 0 | -0.3476 | 1 | 0 | 0 | 0 | 5.1026 | 0 | 0 | -0.3476 | 1 | 0 | 0 | 7.9123 | 5.1026 | 0 | 0 | 40.0255 | 1 | 0 | 0 | 0 | 5.1026 | 40.0255 | 0 | 40.0255 | -44.052 | 0.12756
|  | C1(Re,Im) |  | D1(Re,Im) |  | C2(Re,Im) |  | D2(Re,Im) |  | C12(Re,Im) |  | D12(Re,Im) |  | C3(Re,Im) |  | D3(Re,Im) |  | C23(Re,Im) |  | D23(Re,Im) |  | C4(Re,Im) |  | D4(Re,Im) |  | C34(Re,Im) |  | D34(Re,Im) |  | C5Re,Im) |  | D5(Re,Im) |  | C45(Re,Im) |  | D45(Re,Im) |  | 位相(deg) | RL(Db)
|  | 0 | 5.5311 | 1 | 0 | 0 | 0 | 1 | 0 | 0 | 5.5311 | 2.9226 | 0 | 0 | 11.8027 | 1 | 0 | 0 | 40.0254 | 2.9226 | 0 | 0 | 0 | 1 | 0 | 0 | 40.0254 | -313.7716 | 0 | 1 | 0 | 1 | 0 | -313.7716 | 40.0254 | -313.7716 | 0 | -82.735 | -6.8563e-05
|  | 第1複素マトリックス |  |  |  | 第2複素マトリックス |  |  |  |  | 掛け算結果1 |  |  |  | 第3複素マトリックス |  |  |  | 掛け算結果2 |  |  | 第4複素マトリックス |  |  |  |  | 掛け算結果3 |  |  | 第5複素マトリックス |  |  |  |  | 掛け算結果4
|  | A1(Re,Im) |  | B1(Re,Im) |  | A2(Re,Im) |  | B2(Re,Im) |  | A12(Re,Im) |  | B12(Re,Im) |  | A3Re,Im) |  | B3(Re,Im) |  | A23(Re,Im) |  | B23(Re,Im) |  | A4(Re,Im) |  | B4Re,Im) |  | A34(Re,Im) |  | B34(Re,Im) |  | A5Re,Im) |  | B5(Re,Im) |  | A45(Re,Im) |  | B45(Re,Im) |  | 減衰量(dB) | ABS(Zin)
| 9.78 | 1 | 0 | 0 | 0 | 1 | 0 | 0 | -0.34683 | 1 | 0 | 0 | -0.34683 | 1 | 0 | 0 | 0 | 5.1019 | 0 | 0 | -0.34683 | 1 | 0 | 0 | 7.9285 | 5.1019 | 0 | 0 | 40.1041 | 1 | 0 | 0 | 0 | 5.1019 | 40.1041 | 0 | 40.1041 | -44.0865 | 0.1273
|  | C1(Re,Im) |  | D1(Re,Im) |  | C2(Re,Im) |  | D2(Re,Im) |  | C12(Re,Im) |  | D12(Re,Im) |  | C3(Re,Im) |  | D3(Re,Im) |  | C23(Re,Im) |  | D23(Re,Im) |  | C4(Re,Im) |  | D4(Re,Im) |  | C34(Re,Im) |  | D34(Re,Im) |  | C5Re,Im) |  | D5(Re,Im) |  | C45(Re,Im) |  | D45(Re,Im) |  | 位相(deg) | RL(Db)
|  | 0 | 5.5424 | 1 | 0 | 0 | 0 | 1 | 0 | 0 | 5.5424 | 2.9223 | 0 | 0 | 11.8269 | 1 | 0 | 0 | 40.104 | 2.9223 | 0 | 0 | 0 | 1 | 0 | 0 | 40.104 | -315.0439 | 0 | 1 | 0 | 1 | 0 | -315.0439 | 40.104 | -315.0439 | 0 | -82.7499 | -6.791e-05
|  | 第1複素マトリックス |  |  |  | 第2複素マトリックス |  |  |  |  | 掛け算結果1 |  |  |  | 第3複素マトリックス |  |  |  | 掛け算結果2 |  |  | 第4複素マトリックス |  |  |  |  | 掛け算結果3 |  |  | 第5複素マトリックス |  |  |  |  | 掛け算結果4
|  | A1(Re,Im) |  | B1(Re,Im) |  | A2(Re,Im) |  | B2(Re,Im) |  | A12(Re,Im) |  | B12(Re,Im) |  | A3Re,Im) |  | B3(Re,Im) |  | A23(Re,Im) |  | B23(Re,Im) |  | A4(Re,Im) |  | B4Re,Im) |  | A34(Re,Im) |  | B34(Re,Im) |  | A5Re,Im) |  | B5(Re,Im) |  | A45(Re,Im) |  | B45(Re,Im) |  | 減衰量(dB) | ABS(Zin)
| 9.8 | 1 | 0 | 0 | 0 | 1 | 0 | 0 | -0.34607 | 1 | 0 | 0 | -0.34607 | 1 | 0 | 0 | 0 | 5.1013 | 0 | 0 | -0.34607 | 1 | 0 | 0 | 7.9448 | 5.1013 | 0 | 0 | 40.1827 | 1 | 0 | 0 | 0 | 5.1013 | 40.1827 | 0 | 40.1827 | -44.121 | 0.12703
|  | C1(Re,Im) |  | D1(Re,Im) |  | C2(Re,Im) |  | D2(Re,Im) |  | C12(Re,Im) |  | D12(Re,Im) |  | C3(Re,Im) |  | D3(Re,Im) |  | C23(Re,Im) |  | D23(Re,Im) |  | C4(Re,Im) |  | D4(Re,Im) |  | C34(Re,Im) |  | D34(Re,Im) |  | C5Re,Im) |  | D5(Re,Im) |  | C45(Re,Im) |  | D45(Re,Im) |  | 位相(deg) | RL(Db)
|  | 0 | 5.5538 | 1 | 0 | 0 | 0 | 1 | 0 | 0 | 5.5538 | 2.922 | 0 | 0 | 11.851 | 1 | 0 | 0 | 40.1826 | 2.922 | 0 | 0 | 0 | 1 | 0 | 0 | 40.1826 | -316.3189 | 0 | 1 | 0 | 1 | 0 | -316.3189 | 40.1826 | -316.3189 | 0 | -82.7648 | -6.7264e-05
|  | 第1複素マトリックス |  |  |  | 第2複素マトリックス |  |  |  |  | 掛け算結果1 |  |  |  | 第3複素マトリックス |  |  |  | 掛け算結果2 |  |  | 第4複素マトリックス |  |  |  |  | 掛け算結果3 |  |  | 第5複素マトリックス |  |  |  |  | 掛け算結果4
|  | A1(Re,Im) |  | B1(Re,Im) |  | A2(Re,Im) |  | B2(Re,Im) |  | A12(Re,Im) |  | B12(Re,Im) |  | A3Re,Im) |  | B3(Re,Im) |  | A23(Re,Im) |  | B23(Re,Im) |  | A4(Re,Im) |  | B4Re,Im) |  | A34(Re,Im) |  | B34(Re,Im) |  | A5Re,Im) |  | B5(Re,Im) |  | A45(Re,Im) |  | B45(Re,Im) |  | 減衰量(dB) | ABS(Zin)
| 9.82 | 1 | 0 | 0 | 0 | 1 | 0 | 0 | -0.34532 | 1 | 0 | 0 | -0.34532 | 1 | 0 | 0 | 0 | 5.1007 | 0 | 0 | -0.34532 | 1 | 0 | 0 | 7.961 | 5.1007 | 0 | 0 | 40.2613 | 1 | 0 | 0 | 0 | 5.1007 | 40.2613 | 0 | 40.2613 | -44.1555 | 0.12677
|  | C1(Re,Im) |  | D1(Re,Im) |  | C2(Re,Im) |  | D2(Re,Im) |  | C12(Re,Im) |  | D12(Re,Im) |  | C3(Re,Im) |  | D3(Re,Im) |  | C23(Re,Im) |  | D23(Re,Im) |  | C4(Re,Im) |  | D4(Re,Im) |  | C34(Re,Im) |  | D34(Re,Im) |  | C5Re,Im) |  | D5(Re,Im) |  | C45(Re,Im) |  | D45(Re,Im) |  | 位相(deg) | RL(Db)
|  | 0 | 5.5651 | 1 | 0 | 0 | 0 | 1 | 0 | 0 | 5.5651 | 2.9217 | 0 | 0 | 11.8752 | 1 | 0 | 0 | 40.2612 | 2.9217 | 0 | 0 | 0 | 1 | 0 | 0 | 40.2612 | -317.5965 | 0 | 1 | 0 | 1 | 0 | -317.5965 | 40.2612 | -317.5965 | 0 | -82.7797 | -6.6625e-05
|  | 第1複素マトリックス |  |  |  | 第2複素マトリックス |  |  |  |  | 掛け算結果1 |  |  |  | 第3複素マトリックス |  |  |  | 掛け算結果2 |  |  | 第4複素マトリックス |  |  |  |  | 掛け算結果3 |  |  | 第5複素マトリックス |  |  |  |  | 掛け算結果4
|  | A1(Re,Im) |  | B1(Re,Im) |  | A2(Re,Im) |  | B2(Re,Im) |  | A12(Re,Im) |  | B12(Re,Im) |  | A3Re,Im) |  | B3(Re,Im) |  | A23(Re,Im) |  | B23(Re,Im) |  | A4(Re,Im) |  | B4Re,Im) |  | A34(Re,Im) |  | B34(Re,Im) |  | A5Re,Im) |  | B5(Re,Im) |  | A45(Re,Im) |  | B45(Re,Im) |  | 減衰量(dB) | ABS(Zin)
| 9.84 | 1 | 0 | 0 | 0 | 1 | 0 | 0 | -0.34456 | 1 | 0 | 0 | -0.34456 | 1 | 0 | 0 | 0 | 5.1001 | 0 | 0 | -0.34456 | 1 | 0 | 0 | 7.9772 | 5.1001 | 0 | 0 | 40.34 | 1 | 0 | 0 | 0 | 5.1001 | 40.34 | 0 | 40.34 | -44.1898 | 0.12651
|  | C1(Re,Im) |  | D1(Re,Im) |  | C2(Re,Im) |  | D2(Re,Im) |  | C12(Re,Im) |  | D12(Re,Im) |  | C3(Re,Im) |  | D3(Re,Im) |  | C23(Re,Im) |  | D23(Re,Im) |  | C4(Re,Im) |  | D4(Re,Im) |  | C34(Re,Im) |  | D34(Re,Im) |  | C5Re,Im) |  | D5(Re,Im) |  | C45(Re,Im) |  | D45(Re,Im) |  | 位相(deg) | RL(Db)
|  | 0 | 5.5764 | 1 | 0 | 0 | 0 | 1 | 0 | 0 | 5.5764 | 2.9214 | 0 | 0 | 11.8994 | 1 | 0 | 0 | 40.3398 | 2.9214 | 0 | 0 | 0 | 1 | 0 | 0 | 40.3398 | -318.8767 | 0 | 1 | 0 | 1 | 0 | -318.8767 | 40.3398 | -318.8767 | 0 | -82.7944 | -6.5994e-05
|  | 第1複素マトリックス |  |  |  | 第2複素マトリックス |  |  |  |  | 掛け算結果1 |  |  |  | 第3複素マトリックス |  |  |  | 掛け算結果2 |  |  | 第4複素マトリックス |  |  |  |  | 掛け算結果3 |  |  | 第5複素マトリックス |  |  |  |  | 掛け算結果4
|  | A1(Re,Im) |  | B1(Re,Im) |  | A2(Re,Im) |  | B2(Re,Im) |  | A12(Re,Im) |  | B12(Re,Im) |  | A3Re,Im) |  | B3(Re,Im) |  | A23(Re,Im) |  | B23(Re,Im) |  | A4(Re,Im) |  | B4Re,Im) |  | A34(Re,Im) |  | B34(Re,Im) |  | A5Re,Im) |  | B5(Re,Im) |  | A45(Re,Im) |  | B45(Re,Im) |  | 減衰量(dB) | ABS(Zin)
| 9.86 | 1 | 0 | 0 | 0 | 1 | 0 | 0 | -0.34381 | 1 | 0 | 0 | -0.34381 | 1 | 0 | 0 | 0 | 5.0995 | 0 | 0 | -0.34381 | 1 | 0 | 0 | 7.9934 | 5.0995 | 0 | 0 | 40.4186 | 1 | 0 | 0 | 0 | 5.0995 | 40.4186 | 0 | 40.4186 | -44.2242 | 0.12624
|  | C1(Re,Im) |  | D1(Re,Im) |  | C2(Re,Im) |  | D2(Re,Im) |  | C12(Re,Im) |  | D12(Re,Im) |  | C3(Re,Im) |  | D3(Re,Im) |  | C23(Re,Im) |  | D23(Re,Im) |  | C4(Re,Im) |  | D4(Re,Im) |  | C34(Re,Im) |  | D34(Re,Im) |  | C5Re,Im) |  | D5(Re,Im) |  | C45(Re,Im) |  | D45(Re,Im) |  | 位相(deg) | RL(Db)
|  | 0 | 5.5878 | 1 | 0 | 0 | 0 | 1 | 0 | 0 | 5.5878 | 2.9212 | 0 | 0 | 11.9236 | 1 | 0 | 0 | 40.4184 | 2.9212 | 0 | 0 | 0 | 1 | 0 | 0 | 40.4184 | -320.1595 | 0 | 1 | 0 | 1 | 0 | -320.1595 | 40.4184 | -320.1595 | 0 | -82.8091 | -6.537e-05
|  | 第1複素マトリックス |  |  |  | 第2複素マトリックス |  |  |  |  | 掛け算結果1 |  |  |  | 第3複素マトリックス |  |  |  | 掛け算結果2 |  |  | 第4複素マトリックス |  |  |  |  | 掛け算結果3 |  |  | 第5複素マトリックス |  |  |  |  | 掛け算結果4
|  | A1(Re,Im) |  | B1(Re,Im) |  | A2(Re,Im) |  | B2(Re,Im) |  | A12(Re,Im) |  | B12(Re,Im) |  | A3Re,Im) |  | B3(Re,Im) |  | A23(Re,Im) |  | B23(Re,Im) |  | A4(Re,Im) |  | B4Re,Im) |  | A34(Re,Im) |  | B34(Re,Im) |  | A5Re,Im) |  | B5(Re,Im) |  | A45(Re,Im) |  | B45(Re,Im) |  | 減衰量(dB) | ABS(Zin)
| 9.88 | 1 | 0 | 0 | 0 | 1 | 0 | 0 | -0.34307 | 1 | 0 | 0 | -0.34307 | 1 | 0 | 0 | 0 | 5.0989 | 0 | 0 | -0.34307 | 1 | 0 | 0 | 8.0096 | 5.0989 | 0 | 0 | 40.4972 | 1 | 0 | 0 | 0 | 5.0989 | 40.4972 | 0 | 40.4972 | -44.2584 | 0.12598
|  | C1(Re,Im) |  | D1(Re,Im) |  | C2(Re,Im) |  | D2(Re,Im) |  | C12(Re,Im) |  | D12(Re,Im) |  | C3(Re,Im) |  | D3(Re,Im) |  | C23(Re,Im) |  | D23(Re,Im) |  | C4(Re,Im) |  | D4(Re,Im) |  | C34(Re,Im) |  | D34(Re,Im) |  | C5Re,Im) |  | D5(Re,Im) |  | C45(Re,Im) |  | D45(Re,Im) |  | 位相(deg) | RL(Db)
|  | 0 | 5.5991 | 1 | 0 | 0 | 0 | 1 | 0 | 0 | 5.5991 | 2.9209 | 0 | 0 | 11.9478 | 1 | 0 | 0 | 40.497 | 2.9209 | 0 | 0 | 0 | 1 | 0 | 0 | 40.497 | -321.445 | 0 | 1 | 0 | 1 | 0 | -321.445 | 40.497 | -321.445 | 0 | -82.8238 | -6.4753e-05
|  | 第1複素マトリックス |  |  |  | 第2複素マトリックス |  |  |  |  | 掛け算結果1 |  |  |  | 第3複素マトリックス |  |  |  | 掛け算結果2 |  |  | 第4複素マトリックス |  |  |  |  | 掛け算結果3 |  |  | 第5複素マトリックス |  |  |  |  | 掛け算結果4
|  | A1(Re,Im) |  | B1(Re,Im) |  | A2(Re,Im) |  | B2(Re,Im) |  | A12(Re,Im) |  | B12(Re,Im) |  | A3Re,Im) |  | B3(Re,Im) |  | A23(Re,Im) |  | B23(Re,Im) |  | A4(Re,Im) |  | B4Re,Im) |  | A34(Re,Im) |  | B34(Re,Im) |  | A5Re,Im) |  | B5(Re,Im) |  | A45(Re,Im) |  | B45(Re,Im) |  | 減衰量(dB) | ABS(Zin)
| 9.9 | 1 | 0 | 0 | 0 | 1 | 0 | 0 | -0.34233 | 1 | 0 | 0 | -0.34233 | 1 | 0 | 0 | 0 | 5.0983 | 0 | 0 | -0.34233 | 1 | 0 | 0 | 8.0258 | 5.0983 | 0 | 0 | 40.5759 | 1 | 0 | 0 | 0 | 5.0983 | 40.5759 | 0 | 40.5759 | -44.2926 | 0.12572
|  | C1(Re,Im) |  | D1(Re,Im) |  | C2(Re,Im) |  | D2(Re,Im) |  | C12(Re,Im) |  | D12(Re,Im) |  | C3(Re,Im) |  | D3(Re,Im) |  | C23(Re,Im) |  | D23(Re,Im) |  | C4(Re,Im) |  | D4(Re,Im) |  | C34(Re,Im) |  | D34(Re,Im) |  | C5Re,Im) |  | D5(Re,Im) |  | C45(Re,Im) |  | D45(Re,Im) |  | 位相(deg) | RL(Db)
|  | 0 | 5.6104 | 1 | 0 | 0 | 0 | 1 | 0 | 0 | 5.6104 | 2.9206 | 0 | 0 | 11.972 | 1 | 0 | 0 | 40.5757 | 2.9206 | 0 | 0 | 0 | 1 | 0 | 0 | 40.5757 | -322.733 | 0 | 1 | 0 | 1 | 0 | -322.733 | 40.5757 | -322.733 | 0 | -82.8384 | -6.4143e-05
|  | 第1複素マトリックス |  |  |  | 第2複素マトリックス |  |  |  |  | 掛け算結果1 |  |  |  | 第3複素マトリックス |  |  |  | 掛け算結果2 |  |  | 第4複素マトリックス |  |  |  |  | 掛け算結果3 |  |  | 第5複素マトリックス |  |  |  |  | 掛け算結果4
|  | A1(Re,Im) |  | B1(Re,Im) |  | A2(Re,Im) |  | B2(Re,Im) |  | A12(Re,Im) |  | B12(Re,Im) |  | A3Re,Im) |  | B3(Re,Im) |  | A23(Re,Im) |  | B23(Re,Im) |  | A4(Re,Im) |  | B4Re,Im) |  | A34(Re,Im) |  | B34(Re,Im) |  | A5Re,Im) |  | B5(Re,Im) |  | A45(Re,Im) |  | B45(Re,Im) |  | 減衰量(dB) | ABS(Zin)
| 9.92 | 1 | 0 | 0 | 0 | 1 | 0 | 0 | -0.34159 | 1 | 0 | 0 | -0.34159 | 1 | 0 | 0 | 0 | 5.0977 | 0 | 0 | -0.34159 | 1 | 0 | 0 | 8.042 | 5.0977 | 0 | 0 | 40.6545 | 1 | 0 | 0 | 0 | 5.0977 | 40.6545 | 0 | 40.6545 | -44.3267 | 0.12547
|  | C1(Re,Im) |  | D1(Re,Im) |  | C2(Re,Im) |  | D2(Re,Im) |  | C12(Re,Im) |  | D12(Re,Im) |  | C3(Re,Im) |  | D3(Re,Im) |  | C23(Re,Im) |  | D23(Re,Im) |  | C4(Re,Im) |  | D4(Re,Im) |  | C34(Re,Im) |  | D34(Re,Im) |  | C5Re,Im) |  | D5(Re,Im) |  | C45(Re,Im) |  | D45(Re,Im) |  | 位相(deg) | RL(Db)
|  | 0 | 5.6218 | 1 | 0 | 0 | 0 | 1 | 0 | 0 | 5.6218 | 2.9203 | 0 | 0 | 11.9962 | 1 | 0 | 0 | 40.6543 | 2.9203 | 0 | 0 | 0 | 1 | 0 | 0 | 40.6543 | -324.0237 | 0 | 1 | 0 | 1 | 0 | -324.0237 | 40.6543 | -324.0237 | 0 | -82.8529 | -6.3539e-05
|  | 第1複素マトリックス |  |  |  | 第2複素マトリックス |  |  |  |  | 掛け算結果1 |  |  |  | 第3複素マトリックス |  |  |  | 掛け算結果2 |  |  | 第4複素マトリックス |  |  |  |  | 掛け算結果3 |  |  | 第5複素マトリックス |  |  |  |  | 掛け算結果4
|  | A1(Re,Im) |  | B1(Re,Im) |  | A2(Re,Im) |  | B2(Re,Im) |  | A12(Re,Im) |  | B12(Re,Im) |  | A3Re,Im) |  | B3(Re,Im) |  | A23(Re,Im) |  | B23(Re,Im) |  | A4(Re,Im) |  | B4Re,Im) |  | A34(Re,Im) |  | B34(Re,Im) |  | A5Re,Im) |  | B5(Re,Im) |  | A45(Re,Im) |  | B45(Re,Im) |  | 減衰量(dB) | ABS(Zin)
| 9.94 | 1 | 0 | 0 | 0 | 1 | 0 | 0 | -0.34085 | 1 | 0 | 0 | -0.34085 | 1 | 0 | 0 | 0 | 5.0971 | 0 | 0 | -0.34085 | 1 | 0 | 0 | 8.0583 | 5.0971 | 0 | 0 | 40.7332 | 1 | 0 | 0 | 0 | 5.0971 | 40.7332 | 0 | 40.7332 | -44.3607 | 0.12521
|  | C1(Re,Im) |  | D1(Re,Im) |  | C2(Re,Im) |  | D2(Re,Im) |  | C12(Re,Im) |  | D12(Re,Im) |  | C3(Re,Im) |  | D3(Re,Im) |  | C23(Re,Im) |  | D23(Re,Im) |  | C4(Re,Im) |  | D4(Re,Im) |  | C34(Re,Im) |  | D34(Re,Im) |  | C5Re,Im) |  | D5(Re,Im) |  | C45(Re,Im) |  | D45(Re,Im) |  | 位相(deg) | RL(Db)
|  | 0 | 5.6331 | 1 | 0 | 0 | 0 | 1 | 0 | 0 | 5.6331 | 2.92 | 0 | 0 | 12.0203 | 1 | 0 | 0 | 40.733 | 2.92 | 0 | 0 | 0 | 1 | 0 | 0 | 40.733 | -325.3169 | 0 | 1 | 0 | 1 | 0 | -325.3169 | 40.733 | -325.3169 | 0 | -82.8674 | -6.2943e-05
|  | 第1複素マトリックス |  |  |  | 第2複素マトリックス |  |  |  |  | 掛け算結果1 |  |  |  | 第3複素マトリックス |  |  |  | 掛け算結果2 |  |  | 第4複素マトリックス |  |  |  |  | 掛け算結果3 |  |  | 第5複素マトリックス |  |  |  |  | 掛け算結果4
|  | A1(Re,Im) |  | B1(Re,Im) |  | A2(Re,Im) |  | B2(Re,Im) |  | A12(Re,Im) |  | B12(Re,Im) |  | A3Re,Im) |  | B3(Re,Im) |  | A23(Re,Im) |  | B23(Re,Im) |  | A4(Re,Im) |  | B4Re,Im) |  | A34(Re,Im) |  | B34(Re,Im) |  | A5Re,Im) |  | B5(Re,Im) |  | A45(Re,Im) |  | B45(Re,Im) |  | 減衰量(dB) | ABS(Zin)
| 9.96 | 1 | 0 | 0 | 0 | 1 | 0 | 0 | -0.34012 | 1 | 0 | 0 | -0.34012 | 1 | 0 | 0 | 0 | 5.0965 | 0 | 0 | -0.34012 | 1 | 0 | 0 | 8.0745 | 5.0965 | 0 | 0 | 40.8118 | 1 | 0 | 0 | 0 | 5.0965 | 40.8118 | 0 | 40.8118 | -44.3947 | 0.12495
|  | C1(Re,Im) |  | D1(Re,Im) |  | C2(Re,Im) |  | D2(Re,Im) |  | C12(Re,Im) |  | D12(Re,Im) |  | C3(Re,Im) |  | D3(Re,Im) |  | C23(Re,Im) |  | D23(Re,Im) |  | C4(Re,Im) |  | D4(Re,Im) |  | C34(Re,Im) |  | D34(Re,Im) |  | C5Re,Im) |  | D5(Re,Im) |  | C45(Re,Im) |  | D45(Re,Im) |  | 位相(deg) | RL(Db)
|  | 0 | 5.6444 | 1 | 0 | 0 | 0 | 1 | 0 | 0 | 5.6444 | 2.9198 | 0 | 0 | 12.0445 | 1 | 0 | 0 | 40.8116 | 2.9198 | 0 | 0 | 0 | 1 | 0 | 0 | 40.8116 | -326.6128 | 0 | 1 | 0 | 1 | 0 | -326.6128 | 40.8116 | -326.6128 | 0 | -82.8818 | -6.2353e-05
|  | 第1複素マトリックス |  |  |  | 第2複素マトリックス |  |  |  |  | 掛け算結果1 |  |  |  | 第3複素マトリックス |  |  |  | 掛け算結果2 |  |  | 第4複素マトリックス |  |  |  |  | 掛け算結果3 |  |  | 第5複素マトリックス |  |  |  |  | 掛け算結果4
|  | A1(Re,Im) |  | B1(Re,Im) |  | A2(Re,Im) |  | B2(Re,Im) |  | A12(Re,Im) |  | B12(Re,Im) |  | A3Re,Im) |  | B3(Re,Im) |  | A23(Re,Im) |  | B23(Re,Im) |  | A4(Re,Im) |  | B4Re,Im) |  | A34(Re,Im) |  | B34(Re,Im) |  | A5Re,Im) |  | B5(Re,Im) |  | A45(Re,Im) |  | B45(Re,Im) |  | 減衰量(dB) | ABS(Zin)
| 9.98 | 1 | 0 | 0 | 0 | 1 | 0 | 0 | -0.33939 | 1 | 0 | 0 | -0.33939 | 1 | 0 | 0 | 0 | 5.096 | 0 | 0 | -0.33939 | 1 | 0 | 0 | 8.0907 | 5.096 | 0 | 0 | 40.8905 | 1 | 0 | 0 | 0 | 5.096 | 40.8905 | 0 | 40.8905 | -44.4286 | 0.1247
|  | C1(Re,Im) |  | D1(Re,Im) |  | C2(Re,Im) |  | D2(Re,Im) |  | C12(Re,Im) |  | D12(Re,Im) |  | C3(Re,Im) |  | D3(Re,Im) |  | C23(Re,Im) |  | D23(Re,Im) |  | C4(Re,Im) |  | D4(Re,Im) |  | C34(Re,Im) |  | D34(Re,Im) |  | C5Re,Im) |  | D5(Re,Im) |  | C45(Re,Im) |  | D45(Re,Im) |  | 位相(deg) | RL(Db)
|  | 0 | 5.6558 | 1 | 0 | 0 | 0 | 1 | 0 | 0 | 5.6558 | 2.9195 | 0 | 0 | 12.0687 | 1 | 0 | 0 | 40.8903 | 2.9195 | 0 | 0 | 0 | 1 | 0 | 0 | 40.8903 | -327.9113 | 0 | 1 | 0 | 1 | 0 | -327.9113 | 40.8903 | -327.9113 | 0 | -82.8962 | -6.177e-05
|  | 第1複素マトリックス |  |  |  | 第2複素マトリックス |  |  |  |  | 掛け算結果1 |  |  |  | 第3複素マトリックス |  |  |  | 掛け算結果2 |  |  | 第4複素マトリックス |  |  |  |  | 掛け算結果3 |  |  | 第5複素マトリックス |  |  |  |  | 掛け算結果4
|  | A1(Re,Im) |  | B1(Re,Im) |  | A2(Re,Im) |  | B2(Re,Im) |  | A12(Re,Im) |  | B12(Re,Im) |  | A3Re,Im) |  | B3(Re,Im) |  | A23(Re,Im) |  | B23(Re,Im) |  | A4(Re,Im) |  | B4Re,Im) |  | A34(Re,Im) |  | B34(Re,Im) |  | A5Re,Im) |  | B5(Re,Im) |  | A45(Re,Im) |  | B45(Re,Im) |  | 減衰量(dB) | ABS(Zin)
| 10 | 1 | 0 | 0 | 0 | 1 | 0 | 0 | -0.33866 | 1 | 0 | 0 | -0.33866 | 1 | 0 | 0 | 0 | 5.0954 | 0 | 0 | -0.33866 | 1 | 0 | 0 | 8.1069 | 5.0954 | 0 | 0 | 40.9692 | 1 | 0 | 0 | 0 | 5.0954 | 40.9692 | 0 | 40.9692 | -44.4625 | 0.12444
|  | C1(Re,Im) |  | D1(Re,Im) |  | C2(Re,Im) |  | D2(Re,Im) |  | C12(Re,Im) |  | D12(Re,Im) |  | C3(Re,Im) |  | D3(Re,Im) |  | C23(Re,Im) |  | D23(Re,Im) |  | C4(Re,Im) |  | D4(Re,Im) |  | C34(Re,Im) |  | D34(Re,Im) |  | C5Re,Im) |  | D5(Re,Im) |  | C45(Re,Im) |  | D45(Re,Im) |  | 位相(deg) | RL(Db)
|  | 0 | 5.6671 | 1 | 0 | 0 | 0 | 1 | 0 | 0 | 5.6671 | 2.9192 | 0 | 0 | 12.0929 | 1 | 0 | 0 | 40.969 | 2.9192 | 0 | 0 | 0 | 1 | 0 | 0 | 40.969 | -329.2123 | 0 | 1 | 0 | 1 | 0 | -329.2123 | 40.969 | -329.2123 | 0 | -82.9105 | -6.1193e-05
|  | 第1複素マトリックス |  |  |  | 第2複素マトリックス |  |  |  |  | 掛け算結果1 |  |  |  | 第3複素マトリックス |  |  |  | 掛け算結果2 |  |  | 第4複素マトリックス |  |  |  |  | 掛け算結果3 |  |  | 第5複素マトリックス |  |  |  |  | 掛け算結果4
|  | A1(Re,Im) |  | B1(Re,Im) |  | A2(Re,Im) |  | B2(Re,Im) |  | A12(Re,Im) |  | B12(Re,Im) |  | A3Re,Im) |  | B3(Re,Im) |  | A23(Re,Im) |  | B23(Re,Im) |  | A4(Re,Im) |  | B4Re,Im) |  | A34(Re,Im) |  | B34(Re,Im) |  | A5Re,Im) |  | B5(Re,Im) |  | A45(Re,Im) |  | B45(Re,Im) |  | 減衰量(dB) | ABS(Zin)
| 10.02 | 1 | 0 | 0 | 0 | 1 | 0 | 0 | -0.33794 | 1 | 0 | 0 | -0.33794 | 1 | 0 | 0 | 0 | 5.0948 | 0 | 0 | -0.33794 | 1 | 0 | 0 | 8.1231 | 5.0948 | 0 | 0 | 41.0479 | 1 | 0 | 0 | 0 | 5.0948 | 41.0479 | 0 | 41.0479 | -44.4963 | 0.12419
|  | C1(Re,Im) |  | D1(Re,Im) |  | C2(Re,Im) |  | D2(Re,Im) |  | C12(Re,Im) |  | D12(Re,Im) |  | C3(Re,Im) |  | D3(Re,Im) |  | C23(Re,Im) |  | D23(Re,Im) |  | C4(Re,Im) |  | D4(Re,Im) |  | C34(Re,Im) |  | D34(Re,Im) |  | C5Re,Im) |  | D5(Re,Im) |  | C45(Re,Im) |  | D45(Re,Im) |  | 位相(deg) | RL(Db)
|  | 0 | 5.6784 | 1 | 0 | 0 | 0 | 1 | 0 | 0 | 5.6784 | 2.919 | 0 | 0 | 12.1171 | 1 | 0 | 0 | 41.0477 | 2.919 | 0 | 0 | 0 | 1 | 0 | 0 | 41.0477 | -330.516 | 0 | 1 | 0 | 1 | 0 | -330.516 | 41.0477 | -330.516 | 0 | -82.9247 | -6.0622e-05
L4
周波数ωはＢ25セルから7行おきにデータを挿入する
読みだしたデータはBA33番地セルへ1行ずつ連続でロードする。
0からスタートさせるため、あらかじめ7行前に0を作っておく。
▼操作概要：BA33に
=INDEX(B:B, (ROW() - 33) * 7 + 25)
という数式を入力し、これをコピーする。
減衰量ATTの数値はAW25セルから7行目置きにデータを取得する
読みだすデータはBB33番地のセルへ一行ごとに連続でロードする。
▼操作概要：BB33セルに
=INDEX(AW:AW, (ROW() - 33) * 7 + 25)
という数式を入力し、これをコピーする。
Rl
C2
L2
C1
C3
L2
C2
C1
L4
C3
Fig 1+3次連立チェビシェフ