## 設定部
1素子_BPF_伝達特性
ネットアナ設定 |  | 規格化定数（表または任意の数を入力する） | [7 empty] | 推奨定数
開始周波数 | 分解能 |  | R | C01 | C11 | L11 | C12 | Rl | 0dB基準 | Bw:3dB(%) | C01 | L11 | C11 | C12
0.9 | 0.0005 |  | 1 | 0.188 | 0.834 | 0.834 | 0.188 | 1 | 0 | 1 | 0.0841 | 0.92 | 0.92 | 0.0841
| step:500 | 実定数（実回路の数値を計算する） | [5 empty] | 1 |  | 2 | 0.1189 | 0.889 | 0.889 | 0.1189
|  | Frec | Z0 | C01 | C11 | L11 | C12 | Rl |  | 3 | 0.1456 | 0.865 | 0.865 | 0.1456
|  | (MHz) | (Ω) | (PF) | (PF) | (nH) | (PF) | (Ω) |  | 4 | 0.1682 | 0.849 | 0.849 | 0.1682
|  | 100 | 50 | 5.9842 | 26.547 | 66.3676 | 5.9842 | 50 |  | 5 | 0.188 | 0.834 | 0.834 | 0.188
[10 empty] | 6 | 0.2 | 0.821 | 0.821 | 0.2
（設計値）
L11
C11
C12
C01

## 演算処理
zi |  |  |  | 単素子_BPF (数値計算法）
|  | start | 刻み
|  | A | B
|  | 0.9 | 0.0005
|  |  | C01 |  |  |  | C11 | L11 | [6 empty] | C12 | [7 empty] | Rl
|  |  | 0.188 |  |  |  | 0.834 | 0.834 | [6 empty] | 0.188 | [7 empty] | 1
|  |  | 第1複素マトリックス |  |  |  | 第2複素マトリックス |  |  |  | 掛け算結果1 |  |  |  | 第3複素マトリックス |  |  |  | 掛け算結果2 |  |  | 第6複素マトリックス（負荷） |  |  |  |  | 掛け算結果2
| ω | A1(Re,Im) |  | B1(Re,Im) |  | A2(Re,Im) |  | B2(Re,Im) |  | A12(Re,Im) |  | B12(Re,Im) |  | A1(Re,Im) |  | B1(Re,Im) |  | A12(Re,Im) |  | B12(Re,Im) |  | A4Re,Im) |  | B4(Re,Im) |  | A12(Re,Im) |  | B12(Re,Im) |  | 減衰量(dB) | ABS(Zin)
| 1 | 1 | 0 | 0 | -5.3191 | 1 | 0 | 0 | 0 | -0.94171 | 0 | 0 | -5.3191 | 1 | 0 | 0 | -5.3191 | -0.94171 | 0 | 0 | -0.31007 | 1 | 0 | 0 | 0 | -0.94171 | -0.31007 | 0 | -0.31007 | -0.0032792 | 0.98164
|  | C1(Re,Im) |  | D1(Re,Im) |  | C2(Re,Im) |  | D2(Re,Im) |  | C12(Re,Im) |  | D12(Re,Im) |  | C1(Re,Im) |  | D1(Re,Im) |  | C12(Re,Im) |  | D12(Re,Im) |  | C4(Re,Im) |  | D4(Re,Im) |  | C12(Re,Im) |  | D12(Re,Im) |  | 位相(deg) | RL(dB)
|  | 0 | 0 | 1 | 0 | 0 | -0.36504 | 1 | 0 | 0 | -0.36504 | 1 | 0 | 0 | 0 | 1 | 0 | 0 | -0.36504 | -0.94171 | 0 | 1 | 0 | 1 | 0 | -0.94171 | -0.36504 | -0.94171 | 0 | -18.225 | -30.7544
|  |  | 第1複素マトリックス |  |  |  | 第2複素マトリックス |  |  |  | 掛け算結果1 |  |  |  | 第3複素マトリックス |  |  |  | 掛け算結果2 |  |  | 第6複素マトリックス（負荷） |  |  |  |  | 掛け算結果2
|  | A1(Re,Im) |  | B1(Re,Im) |  | A2(Re,Im) |  | B2(Re,Im) |  | A12(Re,Im) |  | B12(Re,Im) |  | A1(Re,Im) |  | B1(Re,Im) |  | A12(Re,Im) |  | B12(Re,Im) |  | A4Re,Im) |  | B4(Re,Im) |  | A12(Re,Im) |  | B12(Re,Im) |  | 減衰量(dB) | ABS(Zin)
| 0.9 | 1 | 0 | 0 | -5.9102 | 1 | 0 | 0 | 0 | -2.4378 | 0 | 0 | -5.9102 | 1 | 0 | 0 | -5.9102 | -2.4378 | 0 | 0 | 8.4973 | 1 | 0 | 0 | 0 | -2.4378 | 8.4973 | 0 | 8.4973 | -13.346 | 3.5273
|  | C1(Re,Im) |  | D1(Re,Im) |  | C2(Re,Im) |  | D2(Re,Im) |  | C12(Re,Im) |  | D12(Re,Im) |  | C1(Re,Im) |  | D1(Re,Im) |  | C12(Re,Im) |  | D12(Re,Im) |  | C4(Re,Im) |  | D4(Re,Im) |  | C12(Re,Im) |  | D12(Re,Im) |  | 位相(deg) | RL(dB)
|  | 0 | 0 | 1 | 0 | 0 | -0.58167 | 1 | 0 | 0 | -0.58167 | 1 | 0 | 0 | 0 | 1 | 0 | 0 | -0.58167 | -2.4378 | 0 | 1 | 0 | 1 | 0 | -2.4378 | -0.58167 | -2.4378 | 0 | 73.9927 | -0.14061
|  |  | 第1複素マトリックス |  |  |  | 第2複素マトリックス |  |  |  | 掛け算結果1 |  |  |  | 第3複素マトリックス |  |  |  | 掛け算結果2 |  |  | 第6複素マトリックス（負荷） |  |  |  |  | 掛け算結果2
|  | A1(Re,Im) |  | B1(Re,Im) |  | A2(Re,Im) |  | B2(Re,Im) |  | A12(Re,Im) |  | B12(Re,Im) |  | A1(Re,Im) |  | B1(Re,Im) |  | A12(Re,Im) |  | B12(Re,Im) |  | A4Re,Im) |  | B4(Re,Im) |  | A12(Re,Im) |  | B12(Re,Im) |  | 減衰量(dB) | ABS(Zin) | 5次連立チェビシェフHPF
| 0.9005 | 1 | 0 | 0 | -5.9069 | 1 | 0 | 0 | 0 | -2.429 | 0 | 0 | -5.9069 | 1 | 0 | 0 | -5.9069 | -2.429 | 0 | 0 | 8.441 | 1 | 0 | 0 | 0 | -2.429 | 8.441 | 0 | 8.441 | -13.2933 | 3.5171 | ω | ATT(dB) | φ | ATT(dB) | τ1 | τ1＿Trim | RL(dB)
[32 empty] | 0.9 | -13.346
|  | C1(Re,Im) |  | D1(Re,Im) |  | C2(Re,Im) |  | D2(Re,Im) |  | C12(Re,Im) |  | D12(Re,Im) |  | C1(Re,Im) |  | D1(Re,Im) |  | C12(Re,Im) |  | D12(Re,Im) |  | C4(Re,Im) |  | D4(Re,Im) |  | C12(Re,Im) |  | D12(Re,Im) |  | 位相(deg) | RL(dB) | 0.9005 | -13.2933 | 73.9461 |  | -93.9662 |  | -0.14259
|  | 0 | 0 | 1 | 0 | 0 | -0.58051 | 1 | 0 | 0 | -0.58051 | 1 | 0 | 0 | 0 | 1 | 0 | 0 | -0.58051 | -2.429 | 0 | 1 | 0 | 1 | 0 | -2.429 | -0.58051 | -2.429 | 0 | 73.9461 | -0.14259 | 0.901 | -13.2406 | 73.8991 |  | -94.8294 | -1.6551 | -0.1446
[32 empty] | 0.9015 | -13.1876 | 73.8517 |  | -95.7057 | -1.6704 | -0.14665
|  |  | 第1複素マトリックス |  |  |  | 第2複素マトリックス |  |  |  | 掛け算結果1 |  |  |  | 第3複素マトリックス |  |  |  | 掛け算結果2 |  |  | 第6複素マトリックス（負荷） |  |  |  |  | 掛け算結果2 |  |  |  |  | 0.902 | -13.1345 | 73.8039 |  | -96.5955 | -1.6859 | -0.14874
|  | A1(Re,Im) |  | B1(Re,Im) |  | A2(Re,Im) |  | B2(Re,Im) |  | A12(Re,Im) |  | B12(Re,Im) |  | A1(Re,Im) |  | B1(Re,Im) |  | A12(Re,Im) |  | B12(Re,Im) |  | A4Re,Im) |  | B4(Re,Im) |  | A12(Re,Im) |  | B12(Re,Im) |  | 減衰量(dB) | ABS(Zin) | 0.9025 | -13.0812 | 73.7556 |  | -97.4989 | -1.7017 | -0.15086
| 0.901 | 1 | 0 | 0 | -5.9036 | 1 | 0 | 0 | 0 | -2.4203 | 0 | 0 | -5.9036 | 1 | 0 | 0 | -5.9036 | -2.4203 | 0 | 0 | 8.3848 | 1 | 0 | 0 | 0 | -2.4203 | 8.3848 | 0 | 8.3848 | -13.2406 | 3.5068 | 0.903 | -13.0277 | 73.7068 |  | -98.4164 | -1.7177 | -0.15302
[32 empty] | 0.9035 | -12.974 | 73.6576 |  | -99.3481 | -1.734 | -0.15522
|  | C1(Re,Im) |  | D1(Re,Im) |  | C2(Re,Im) |  | D2(Re,Im) |  | C12(Re,Im) |  | D12(Re,Im) |  | C1(Re,Im) |  | D1(Re,Im) |  | C12(Re,Im) |  | D12(Re,Im) |  | C4(Re,Im) |  | D4(Re,Im) |  | C12(Re,Im) |  | D12(Re,Im) |  | 位相(deg) | RL(dB) | 0.904 | -12.9202 | 73.6079 |  | -100.2943 | -1.7505 | -0.15746
|  | 0 | 0 | 1 | 0 | 0 | -0.57935 | 1 | 0 | 0 | -0.57935 | 1 | 0 | 0 | 0 | 1 | 0 | 0 | -0.57935 | -2.4203 | 0 | 1 | 0 | 1 | 0 | -2.4203 | -0.57935 | -2.4203 | 0 | 73.8991 | -0.1446 | 0.9045 | -12.8662 | 73.5578 |  | -101.2555 | -1.7672 | -0.15974
[32 empty] | 0.905 | -12.812 | 73.5072 |  | -102.2318 | -1.7843 | -0.16206
|  |  | 第1複素マトリックス |  |  |  | 第2複素マトリックス |  |  |  | 掛け算結果1 |  |  |  | 第3複素マトリックス |  |  |  | 掛け算結果2 |  |  | 第6複素マトリックス（負荷） |  |  |  |  | 掛け算結果2 |  |  |  |  | 0.9055 | -12.7577 | 73.456 |  | -103.2236 | -1.8016 | -0.16442
|  | A1(Re,Im) |  | B1(Re,Im) |  | A2(Re,Im) |  | B2(Re,Im) |  | A12(Re,Im) |  | B12(Re,Im) |  | A1(Re,Im) |  | B1(Re,Im) |  | A12(Re,Im) |  | B12(Re,Im) |  | A4Re,Im) |  | B4(Re,Im) |  | A12(Re,Im) |  | B12(Re,Im) |  | 減衰量(dB) | ABS(Zin) | 0.906 | -12.7031 | 73.4044 |  | -104.2312 | -1.8192 | -0.16683
| 0.9015 | 1 | 0 | 0 | -5.9003 | 1 | 0 | 0 | 0 | -2.4116 | 0 | 0 | -5.9003 | 1 | 0 | 0 | -5.9003 | -2.4116 | 0 | 0 | 8.3287 | 1 | 0 | 0 | 0 | -2.4116 | 8.3287 | 0 | 8.3287 | -13.1876 | 3.4964 | 0.9065 | -12.6484 | 73.3523 |  | -105.255 | -1.837 | -0.16929
[32 empty] | 0.907 | -12.5935 | 73.2997 |  | -106.2953 | -1.8552 | -0.17178
|  | C1(Re,Im) |  | D1(Re,Im) |  | C2(Re,Im) |  | D2(Re,Im) |  | C12(Re,Im) |  | D12(Re,Im) |  | C1(Re,Im) |  | D1(Re,Im) |  | C12(Re,Im) |  | D12(Re,Im) |  | C4(Re,Im) |  | D4(Re,Im) |  | C12(Re,Im) |  | D12(Re,Im) |  | 位相(deg) | RL(dB) | 0.9075 | -12.5384 | 73.2465 |  | -107.3525 | -1.8737 | -0.17433
|  | 0 | 0 | 1 | 0 | 0 | -0.5782 | 1 | 0 | 0 | -0.5782 | 1 | 0 | 0 | 0 | 1 | 0 | 0 | -0.5782 | -2.4116 | 0 | 1 | 0 | 1 | 0 | -2.4116 | -0.5782 | -2.4116 | 0 | 73.8517 | -0.14665 | 0.908 | -12.4831 | 73.1929 |  | -108.4269 | -1.8924 | -0.17692
[32 empty] | 0.9085 | -12.4277 | 73.1387 |  | -109.5188 | -1.9115 | -0.17956
|  |  | 第1複素マトリックス |  |  |  | 第2複素マトリックス |  |  |  | 掛け算結果1 |  |  |  | 第3複素マトリックス |  |  |  | 掛け算結果2 |  |  | 第6複素マトリックス（負荷） |  |  |  |  | 掛け算結果2 |  |  |  |  | 0.909 | -12.372 | 73.0839 |  | -110.6288 | -1.9308 | -0.18225
|  | A1(Re,Im) |  | B1(Re,Im) |  | A2(Re,Im) |  | B2(Re,Im) |  | A12(Re,Im) |  | B12(Re,Im) |  | A1(Re,Im) |  | B1(Re,Im) |  | A12(Re,Im) |  | B12(Re,Im) |  | A4Re,Im) |  | B4(Re,Im) |  | A12(Re,Im) |  | B12(Re,Im) |  | 減衰量(dB) | ABS(Zin) | 0.9095 | -12.3162 | 73.0286 |  | -111.7571 | -1.9505 | -0.18499
| 0.902 | 1 | 0 | 0 | -5.8971 | 1 | 0 | 0 | 0 | -2.4029 | 0 | 0 | -5.8971 | 1 | 0 | 0 | -5.8971 | -2.4029 | 0 | 0 | 8.2728 | 1 | 0 | 0 | 0 | -2.4029 | 8.2728 | 0 | 8.2728 | -13.1345 | 3.4861 | 0.91 | -12.2601 | 72.9727 |  | -112.9042 | -1.9705 | -0.18779
[32 empty] | 0.9105 | -12.2039 | 72.9162 |  | -114.0704 | -1.9909 | -0.19063
|  | C1(Re,Im) |  | D1(Re,Im) |  | C2(Re,Im) |  | D2(Re,Im) |  | C12(Re,Im) |  | D12(Re,Im) |  | C1(Re,Im) |  | D1(Re,Im) |  | C12(Re,Im) |  | D12(Re,Im) |  | C4(Re,Im) |  | D4(Re,Im) |  | C12(Re,Im) |  | D12(Re,Im) |  | 位相(deg) | RL(dB) | 0.911 | -12.1474 | 72.8592 |  | -115.2563 | -2.0116 | -0.19354
|  | 0 | 0 | 1 | 0 | 0 | -0.57705 | 1 | 0 | 0 | -0.57705 | 1 | 0 | 0 | 0 | 1 | 0 | 0 | -0.57705 | -2.4029 | 0 | 1 | 0 | 1 | 0 | -2.4029 | -0.57705 | -2.4029 | 0 | 73.8039 | -0.14874 | 0.9115 | -12.0908 | 72.8016 |  | -116.4622 | -2.0326 | -0.19649
[32 empty] | 0.912 | -12.034 | 72.7434 |  | -117.6887 | -2.0541 | -0.19951
|  |  | 第1複素マトリックス |  |  |  | 第2複素マトリックス |  |  |  | 掛け算結果1 |  |  |  | 第3複素マトリックス |  |  |  | 掛け算結果2 |  |  | 第6複素マトリックス（負荷） |  |  |  |  | 掛け算結果2 |  |  |  |  | 0.9125 | -11.9769 | 72.6845 |  | -118.9361 | -2.0758 | -0.20258
|  | A1(Re,Im) |  | B1(Re,Im) |  | A2(Re,Im) |  | B2(Re,Im) |  | A12(Re,Im) |  | B12(Re,Im) |  | A1(Re,Im) |  | B1(Re,Im) |  | A12(Re,Im) |  | B12(Re,Im) |  | A4Re,Im) |  | B4(Re,Im) |  | A12(Re,Im) |  | B12(Re,Im) |  | 減衰量(dB) | ABS(Zin) | 0.913 | -11.9197 | 72.625 |  | -120.2049 | -2.098 | -0.20572
| 0.9025 | 1 | 0 | 0 | -5.8938 | 1 | 0 | 0 | 0 | -2.3942 | 0 | 0 | -5.8938 | 1 | 0 | 0 | -5.8938 | -2.3942 | 0 | 0 | 8.2171 | 1 | 0 | 0 | 0 | -2.3942 | 8.2171 | 0 | 8.2171 | -13.0812 | 3.4757 | 0.9135 | -11.8623 | 72.5649 |  | -121.4957 | -2.1205 | -0.20891
[32 empty] | 0.914 | -11.8046 | 72.5042 |  | -122.8088 | -2.1434 | -0.21217
|  | C1(Re,Im) |  | D1(Re,Im) |  | C2(Re,Im) |  | D2(Re,Im) |  | C12(Re,Im) |  | D12(Re,Im) |  | C1(Re,Im) |  | D1(Re,Im) |  | C12(Re,Im) |  | D12(Re,Im) |  | C4(Re,Im) |  | D4(Re,Im) |  | C12(Re,Im) |  | D12(Re,Im) |  | 位相(deg) | RL(dB) | 0.9145 | -11.7468 | 72.4428 |  | -124.145 | -2.1667 | -0.21549
|  | 0 | 0 | 1 | 0 | 0 | -0.57589 | 1 | 0 | 0 | -0.57589 | 1 | 0 | 0 | 0 | 1 | 0 | 0 | -0.57589 | -2.3942 | 0 | 1 | 0 | 1 | 0 | -2.3942 | -0.57589 | -2.3942 | 0 | 73.7556 | -0.15086 | 0.915 | -11.6887 | 72.3807 |  | -125.5046 | -2.1905 | -0.21888
[32 empty] | 0.9155 | -11.6304 | 72.318 |  | -126.8882 | -2.2146 | -0.22234
|  |  | 第1複素マトリックス |  |  |  | 第2複素マトリックス |  |  |  | 掛け算結果1 |  |  |  | 第3複素マトリックス |  |  |  | 掛け算結果2 |  |  | 第6複素マトリックス（負荷） |  |  |  |  | 掛け算結果2 |  |  |  |  | 0.916 | -11.5719 | 72.2545 |  | -128.2965 | -2.2392 | -0.22587
|  | A1(Re,Im) |  | B1(Re,Im) |  | A2(Re,Im) |  | B2(Re,Im) |  | A12(Re,Im) |  | B12(Re,Im) |  | A1(Re,Im) |  | B1(Re,Im) |  | A12(Re,Im) |  | B12(Re,Im) |  | A4Re,Im) |  | B4(Re,Im) |  | A12(Re,Im) |  | B12(Re,Im) |  | 減衰量(dB) | ABS(Zin) | 0.9165 | -11.5132 | 72.1904 |  | -129.7299 | -2.2642 | -0.22946
| 0.903 | 1 | 0 | 0 | -5.8905 | 1 | 0 | 0 | 0 | -2.3855 | 0 | 0 | -5.8905 | 1 | 0 | 0 | -5.8905 | -2.3855 | 0 | 0 | 8.1614 | 1 | 0 | 0 | 0 | -2.3855 | 8.1614 | 0 | 8.1614 | -13.0277 | 3.4652 | 0.917 | -11.4543 | 72.1255 |  | -131.1891 | -2.2897 | -0.23313
[32 empty] | 0.9175 | -11.3951 | 72.0599 |  | -132.6746 | -2.3156 | -0.23688
|  | C1(Re,Im) |  | D1(Re,Im) |  | C2(Re,Im) |  | D2(Re,Im) |  | C12(Re,Im) |  | D12(Re,Im) |  | C1(Re,Im) |  | D1(Re,Im) |  | C12(Re,Im) |  | D12(Re,Im) |  | C4(Re,Im) |  | D4(Re,Im) |  | C12(Re,Im) |  | D12(Re,Im) |  | 位相(deg) | RL(dB) | 0.918 | -11.3358 | 71.9936 |  | -134.1872 | -2.342 | -0.2407
|  | 0 | 0 | 1 | 0 | 0 | -0.57474 | 1 | 0 | 0 | -0.57474 | 1 | 0 | 0 | 0 | 1 | 0 | 0 | -0.57474 | -2.3855 | 0 | 1 | 0 | 1 | 0 | -2.3855 | -0.57474 | -2.3855 | 0 | 73.7068 | -0.15302 | 0.9185 | -11.2762 | 71.9265 |  | -135.7274 | -2.3689 | -0.2446
[32 empty] | 0.919 | -11.2164 | 71.8586 |  | -137.296 | -2.3963 | -0.24858
|  |  | 第1複素マトリックス |  |  |  | 第2複素マトリックス |  |  |  | 掛け算結果1 |  |  |  | 第3複素マトリックス |  |  |  | 掛け算結果2 |  |  | 第6複素マトリックス（負荷） |  |  |  |  | 掛け算結果2 |  |  |  |  | 0.9195 | -11.1564 | 71.79 |  | -138.8936 | -2.4242 | -0.25265
|  | A1(Re,Im) |  | B1(Re,Im) |  | A2(Re,Im) |  | B2(Re,Im) |  | A12(Re,Im) |  | B12(Re,Im) |  | A1(Re,Im) |  | B1(Re,Im) |  | A12(Re,Im) |  | B12(Re,Im) |  | A4Re,Im) |  | B4(Re,Im) |  | A12(Re,Im) |  | B12(Re,Im) |  | 減衰量(dB) | ABS(Zin) | 0.92 | -11.0961 | 71.7205 |  | -140.521 | -2.4526 | -0.2568
| 0.9035 | 1 | 0 | 0 | -5.8873 | 1 | 0 | 0 | 0 | -2.3769 | 0 | 0 | -5.8873 | 1 | 0 | 0 | -5.8873 | -2.3769 | 0 | 0 | 8.106 | 1 | 0 | 0 | 0 | -2.3769 | 8.106 | 0 | 8.106 | -12.974 | 3.4548 | 0.9205 | -11.0356 | 71.6503 |  | -142.1788 | -2.4815 | -0.26103
[32 empty] | 0.921 | -10.9749 | 71.5792 |  | -143.8678 | -2.511 | -0.26535
|  | C1(Re,Im) |  | D1(Re,Im) |  | C2(Re,Im) |  | D2(Re,Im) |  | C12(Re,Im) |  | D12(Re,Im) |  | C1(Re,Im) |  | D1(Re,Im) |  | C12(Re,Im) |  | D12(Re,Im) |  | C4(Re,Im) |  | D4(Re,Im) |  | C12(Re,Im) |  | D12(Re,Im) |  | 位相(deg) | RL(dB) | 0.9215 | -10.9139 | 71.5072 |  | -145.5889 | -2.541 | -0.26977
|  | 0 | 0 | 1 | 0 | 0 | -0.57359 | 1 | 0 | 0 | -0.57359 | 1 | 0 | 0 | 0 | 1 | 0 | 0 | -0.57359 | -2.3769 | 0 | 1 | 0 | 1 | 0 | -2.3769 | -0.57359 | -2.3769 | 0 | 73.6576 | -0.15522 | 0.922 | -10.8527 | 71.4344 |  | -147.3428 | -2.5716 | -0.27428
[32 empty] | 0.9225 | -10.7913 | 71.3608 |  | -149.1303 | -2.6028 | -0.27889
|  |  | 第1複素マトリックス |  |  |  | 第2複素マトリックス |  |  |  | 掛け算結果1 |  |  |  | 第3複素マトリックス |  |  |  | 掛け算結果2 |  |  | 第6複素マトリックス（負荷） |  |  |  |  | 掛け算結果2 |  |  |  |  | 0.923 | -10.7296 | 71.2862 | -10.7296 | -150.9523 | -2.6346 | -0.28359
|  | A1(Re,Im) |  | B1(Re,Im) |  | A2(Re,Im) |  | B2(Re,Im) |  | A12(Re,Im) |  | B12(Re,Im) |  | A1(Re,Im) |  | B1(Re,Im) |  | A12(Re,Im) |  | B12(Re,Im) |  | A4Re,Im) |  | B4(Re,Im) |  | A12(Re,Im) |  | B12(Re,Im) |  | 減衰量(dB) | ABS(Zin) | 0.9235 | -10.6677 | 71.2107 | -10.6677 | -152.8097 | -2.667 | -0.2884
| 0.904 | 1 | 0 | 0 | -5.884 | 1 | 0 | 0 | 0 | -2.3682 | 0 | 0 | -5.884 | 1 | 0 | 0 | -5.884 | -2.3682 | 0 | 0 | 8.0507 | 1 | 0 | 0 | 0 | -2.3682 | 8.0507 | 0 | 8.0507 | -12.9202 | 3.4443 | 0.924 | -10.6056 | 71.1343 | -10.6056 | -154.7034 | -2.7001 | -0.29331
[32 empty] | 0.9245 | -10.5432 | 71.057 | -10.5432 | -156.6344 | -2.7338 | -0.29833
|  | C1(Re,Im) |  | D1(Re,Im) |  | C2(Re,Im) |  | D2(Re,Im) |  | C12(Re,Im) |  | D12(Re,Im) |  | C1(Re,Im) |  | D1(Re,Im) |  | C12(Re,Im) |  | D12(Re,Im) |  | C4(Re,Im) |  | D4(Re,Im) |  | C12(Re,Im) |  | D12(Re,Im) |  | 位相(deg) | RL(dB) | 0.925 | -10.4805 | 70.9787 | -10.4805 | -158.6035 | -2.7682 | -0.30345
|  | 0 | 0 | 1 | 0 | 0 | -0.57244 | 1 | 0 | 0 | -0.57244 | 1 | 0 | 0 | 0 | 1 | 0 | 0 | -0.57244 | -2.3682 | 0 | 1 | 0 | 1 | 0 | -2.3682 | -0.57244 | -2.3682 | 0 | 73.6079 | -0.15746 | 0.9255 | -10.4176 | 70.8994 | -10.4176 | -160.6118 | -2.8032 | -0.30869
[32 empty] | 0.926 | -10.3545 | 70.819 | -10.3545 | -162.6604 | -2.839 | -0.31405
|  |  | 第1複素マトリックス |  |  |  | 第2複素マトリックス |  |  |  | 掛け算結果1 |  |  |  | 第3複素マトリックス |  |  |  | 掛け算結果2 |  |  | 第6複素マトリックス（負荷） |  |  |  |  | 掛け算結果2 |  |  |  |  | 0.9265 | -10.2911 | 70.7377 | -10.2911 | -164.7502 | -2.8754 | -0.31952
|  | A1(Re,Im) |  | B1(Re,Im) |  | A2(Re,Im) |  | B2(Re,Im) |  | A12(Re,Im) |  | B12(Re,Im) |  | A1(Re,Im) |  | B1(Re,Im) |  | A12(Re,Im) |  | B12(Re,Im) |  | A4Re,Im) |  | B4(Re,Im) |  | A12(Re,Im) |  | B12(Re,Im) |  | 減衰量(dB) | ABS(Zin) | 0.927 | -10.2275 | 70.6553 | -10.2275 | -166.8825 | -2.9126 | -0.32512
| 0.9045 | 1 | 0 | 0 | -5.8808 | 1 | 0 | 0 | 0 | -2.3596 | 0 | 0 | -5.8808 | 1 | 0 | 0 | -5.8808 | -2.3596 | 0 | 0 | 7.9955 | 1 | 0 | 0 | 0 | -2.3596 | 7.9955 | 0 | 7.9955 | -12.8662 | 3.4338 | 0.9275 | -10.1636 | 70.5719 | -10.1636 | -169.0583 | -2.9506 | -0.33084
[32 empty] | 0.928 | -10.0994 | 70.4874 | -10.0994 | -171.2788 | -2.9894 | -0.33669
|  | C1(Re,Im) |  | D1(Re,Im) |  | C2(Re,Im) |  | D2(Re,Im) |  | C12(Re,Im) |  | D12(Re,Im) |  | C1(Re,Im) |  | D1(Re,Im) |  | C12(Re,Im) |  | D12(Re,Im) |  | C4(Re,Im) |  | D4(Re,Im) |  | C12(Re,Im) |  | D12(Re,Im) |  | 位相(deg) | RL(dB) | 0.9285 | -10.035 | 70.4017 | -10.035 | -173.5452 | -3.0289 | -0.34268
|  | 0 | 0 | 1 | 0 | 0 | -0.57129 | 1 | 0 | 0 | -0.57129 | 1 | 0 | 0 | 0 | 1 | 0 | 0 | -0.57129 | -2.3596 | 0 | 1 | 0 | 1 | 0 | -2.3596 | -0.57129 | -2.3596 | 0 | 73.5578 | -0.15974 | 0.929 | -9.9703 | 70.315 | -9.9703 | -175.8588 | -3.0693 | -0.3488
[32 empty] | 0.9295 | -9.9053 | 70.227 | -9.9053 | -178.2209 | -3.1105 | -0.35506
|  |  | 第1複素マトリックス |  |  |  | 第2複素マトリックス |  |  |  | 掛け算結果1 |  |  |  | 第3複素マトリックス |  |  |  | 掛け算結果2 |  |  | 第6複素マトリックス（負荷） |  |  |  |  | 掛け算結果2 |  |  |  |  | 0.93 | -9.8401 | 70.1379 | -9.8401 | -180.6328 | -3.1526 | -0.36147
|  | A1(Re,Im) |  | B1(Re,Im) |  | A2(Re,Im) |  | B2(Re,Im) |  | A12(Re,Im) |  | B12(Re,Im) |  | A1(Re,Im) |  | B1(Re,Im) |  | A12(Re,Im) |  | B12(Re,Im) |  | A4Re,Im) |  | B4(Re,Im) |  | A12(Re,Im) |  | B12(Re,Im) |  | 減衰量(dB) | ABS(Zin) | 0.9305 | -9.7746 | 70.0476 | -9.7746 | -183.096 | -3.1956 | -0.36802
| 0.905 | 1 | 0 | 0 | -5.8775 | 1 | 0 | 0 | 0 | -2.351 | 0 | 0 | -5.8775 | 1 | 0 | 0 | -5.8775 | -2.351 | 0 | 0 | 7.9404 | 1 | 0 | 0 | 0 | -2.351 | 7.9404 | 0 | 7.9404 | -12.812 | 3.4232 | 0.931 | -9.7089 | 69.9561 | -9.7089 | -185.6118 | -3.2395 | -0.37472
[32 empty] | 0.9315 | -9.6429 | 69.8633 | -9.6429 | -188.1817 | -3.2844 | -0.38159
|  | C1(Re,Im) |  | D1(Re,Im) |  | C2(Re,Im) |  | D2(Re,Im) |  | C12(Re,Im) |  | D12(Re,Im) |  | C1(Re,Im) |  | D1(Re,Im) |  | C12(Re,Im) |  | D12(Re,Im) |  | C4(Re,Im) |  | D4(Re,Im) |  | C12(Re,Im) |  | D12(Re,Im) |  | 位相(deg) | RL(dB) | 0.932 | -9.5766 | 69.7692 | -9.5766 | -190.8073 | -3.3302 | -0.38861
|  | 0 | 0 | 1 | 0 | 0 | -0.57014 | 1 | 0 | 0 | -0.57014 | 1 | 0 | 0 | 0 | 1 | 0 | 0 | -0.57014 | -2.351 | 0 | 1 | 0 | 1 | 0 | -2.351 | -0.57014 | -2.351 | 0 | 73.5072 | -0.16206 | 0.9325 | -9.51 | 69.6738 | -9.51 | -193.4902 | -3.377 | -0.3958
[32 empty] | 0.933 | -9.4431 | 69.577 | -9.4431 | -196.232 | -3.4249 | -0.40316
|  |  | 第1複素マトリックス |  |  |  | 第2複素マトリックス |  |  |  | 掛け算結果1 |  |  |  | 第3複素マトリックス |  |  |  | 掛け算結果2 |  |  | 第6複素マトリックス（負荷） |  |  |  |  | 掛け算結果2 |  |  |  |  | 0.9335 | -9.376 | 69.4789 | -9.376 | -199.0345 | -3.4738 | -0.4107
|  | A1(Re,Im) |  | B1(Re,Im) |  | A2(Re,Im) |  | B2(Re,Im) |  | A12(Re,Im) |  | B12(Re,Im) |  | A1(Re,Im) |  | B1(Re,Im) |  | A12(Re,Im) |  | B12(Re,Im) |  | A4Re,Im) |  | B4(Re,Im) |  | A12(Re,Im) |  | B12(Re,Im) |  | 減衰量(dB) | ABS(Zin) | 0.934 | -9.3086 | 69.3794 | -9.3086 | -201.8993 | -3.5238 | -0.41842
| 0.9055 | 1 | 0 | 0 | -5.8743 | 1 | 0 | 0 | 0 | -2.3424 | 0 | 0 | -5.8743 | 1 | 0 | 0 | -5.8743 | -2.3424 | 0 | 0 | 7.8856 | 1 | 0 | 0 | 0 | -2.3424 | 7.8856 | 0 | 7.8856 | -12.7577 | 3.4126 | 0.9345 | -9.2409 | 69.2784 | -9.2409 | -204.8283 | -3.5749 | -0.42632
[32 empty] | 0.935 | -9.1729 | 69.176 | -9.1729 | -207.8235 | -3.6272 | -0.43442
|  | C1(Re,Im) |  | D1(Re,Im) |  | C2(Re,Im) |  | D2(Re,Im) |  | C12(Re,Im) |  | D12(Re,Im) |  | C1(Re,Im) |  | D1(Re,Im) |  | C12(Re,Im) |  | D12(Re,Im) |  | C4(Re,Im) |  | D4(Re,Im) |  | C12(Re,Im) |  | D12(Re,Im) |  | 位相(deg) | RL(dB) | 0.9355 | -9.1046 | 69.0721 | -9.1046 | -210.8868 | -3.6807 | -0.44272
|  | 0 | 0 | 1 | 0 | 0 | -0.56899 | 1 | 0 | 0 | -0.56899 | 1 | 0 | 0 | 0 | 1 | 0 | 0 | -0.56899 | -2.3424 | 0 | 1 | 0 | 1 | 0 | -2.3424 | -0.56899 | -2.3424 | 0 | 73.456 | -0.16442 | 0.936 | -9.0361 | 68.9667 | -9.0361 | -214.0202 | -3.7354 | -0.45121
[32 empty] | 0.9365 | -8.9672 | 68.8596 | -8.9672 | -217.2259 | -3.7913 | -0.45992
|  |  | 第1複素マトリックス |  |  |  | 第2複素マトリックス |  |  |  | 掛け算結果1 |  |  |  | 第3複素マトリックス |  |  |  | 掛け算結果2 |  |  | 第6複素マトリックス（負荷） |  |  |  |  | 掛け算結果2 |  |  |  |  | 0.937 | -8.8981 | 68.751 | -8.8981 | -220.506 | -3.8486 | -0.46885
|  | A1(Re,Im) |  | B1(Re,Im) |  | A2(Re,Im) |  | B2(Re,Im) |  | A12(Re,Im) |  | B12(Re,Im) |  | A1(Re,Im) |  | B1(Re,Im) |  | A12(Re,Im) |  | B12(Re,Im) |  | A4Re,Im) |  | B4(Re,Im) |  | A12(Re,Im) |  | B12(Re,Im) |  | 減衰量(dB) | ABS(Zin) | 0.9375 | -8.8286 | 68.6408 | -8.8286 | -223.8628 | -3.9071 | -0.47799
| 0.906 | 1 | 0 | 0 | -5.871 | 1 | 0 | 0 | 0 | -2.3338 | 0 | 0 | -5.871 | 1 | 0 | 0 | -5.871 | -2.3338 | 0 | 0 | 7.8308 | 1 | 0 | 0 | 0 | -2.3338 | 7.8308 | 0 | 7.8308 | -12.7031 | 3.402 | 0.938 | -8.7589 | 68.5289 | -8.7589 | -227.2987 | -3.9671 | -0.48737
[32 empty] | 0.9385 | -8.6888 | 68.4152 | -8.6888 | -230.8162 | -4.0285 | -0.49698
|  | C1(Re,Im) |  | D1(Re,Im) |  | C2(Re,Im) |  | D2(Re,Im) |  | C12(Re,Im) |  | D12(Re,Im) |  | C1(Re,Im) |  | D1(Re,Im) |  | C12(Re,Im) |  | D12(Re,Im) |  | C4(Re,Im) |  | D4(Re,Im) |  | C12(Re,Im) |  | D12(Re,Im) |  | 位相(deg) | RL(dB) | 0.939 | -8.6185 | 68.2998 | -8.6185 | -234.4177 | -4.0914 | -0.50684
|  | 0 | 0 | 1 | 0 | 0 | -0.56784 | 1 | 0 | 0 | -0.56784 | 1 | 0 | 0 | 0 | 1 | 0 | 0 | -0.56784 | -2.3338 | 0 | 1 | 0 | 1 | 0 | -2.3338 | -0.56784 | -2.3338 | 0 | 73.4044 | -0.16683 | 0.9395 | -8.5479 | 68.1826 | -8.5479 | -238.106 | -4.1557 | -0.51695
[32 empty] | 0.94 | -8.4769 | 68.0635 | -8.4769 | -241.8838 | -4.2217 | -0.52732
|  |  | 第1複素マトリックス |  |  |  | 第2複素マトリックス |  |  |  | 掛け算結果1 |  |  |  | 第3複素マトリックス |  |  |  | 掛け算結果2 |  |  | 第6複素マトリックス（負荷） |  |  |  |  | 掛け算結果2 |  |  |  |  | 0.9405 | -8.4057 | 67.9426 | -8.4057 | -245.7538 | -4.2892 | -0.53796
|  | A1(Re,Im) |  | B1(Re,Im) |  | A2(Re,Im) |  | B2(Re,Im) |  | A12(Re,Im) |  | B12(Re,Im) |  | A1(Re,Im) |  | B1(Re,Im) |  | A12(Re,Im) |  | B12(Re,Im) |  | A4Re,Im) |  | B4(Re,Im) |  | A12(Re,Im) |  | B12(Re,Im) |  | 減衰量(dB) | ABS(Zin) | 0.941 | -8.3341 | 67.8197 | -8.3341 | -249.7192 | -4.3584 | -0.54887
| 0.9065 | 1 | 0 | 0 | -5.8678 | 1 | 0 | 0 | 0 | -2.3252 | 0 | 0 | -5.8678 | 1 | 0 | 0 | -5.8678 | -2.3252 | 0 | 0 | 7.7762 | 1 | 0 | 0 | 0 | -2.3252 | 7.7762 | 0 | 7.7762 | -12.6484 | 3.3913 | 0.9415 | -8.2622 | 67.6949 | -8.2622 | -253.7829 | -4.4293 | -0.56007
[32 empty] | 0.942 | -8.1901 | 67.568 | -8.1901 | -257.9482 | -4.502 | -0.57157
|  | C1(Re,Im) |  | D1(Re,Im) |  | C2(Re,Im) |  | D2(Re,Im) |  | C12(Re,Im) |  | D12(Re,Im) |  | C1(Re,Im) |  | D1(Re,Im) |  | C12(Re,Im) |  | D12(Re,Im) |  | C4(Re,Im) |  | D4(Re,Im) |  | C12(Re,Im) |  | D12(Re,Im) |  | 位相(deg) | RL(dB) | 0.9425 | -8.1176 | 67.439 | -8.1176 | -262.2184 | -4.5766 | -0.58336
|  | 0 | 0 | 1 | 0 | 0 | -0.56669 | 1 | 0 | 0 | -0.56669 | 1 | 0 | 0 | 0 | 1 | 0 | 0 | -0.56669 | -2.3252 | 0 | 1 | 0 | 1 | 0 | -2.3252 | -0.56669 | -2.3252 | 0 | 73.3523 | -0.16929 | 0.943 | -8.0448 | 67.3079 | -8.0448 | -266.597 | -4.653 | -0.59547
[32 empty] | 0.9435 | -7.9716 | 67.1746 | -7.9716 | -271.0876 | -4.7314 | -0.60791
|  |  | 第1複素マトリックス |  |  |  | 第2複素マトリックス |  |  |  | 掛け算結果1 |  |  |  | 第3複素マトリックス |  |  |  | 掛け算結果2 |  |  | 第6複素マトリックス（負荷） |  |  |  |  | 掛け算結果2 |  |  |  |  | 0.944 | -7.8982 | 67.039 | -7.8982 | -275.6939 | -4.8118 | -0.62068
|  | A1(Re,Im) |  | B1(Re,Im) |  | A2(Re,Im) |  | B2(Re,Im) |  | A12(Re,Im) |  | B12(Re,Im) |  | A1(Re,Im) |  | B1(Re,Im) |  | A12(Re,Im) |  | B12(Re,Im) |  | A4Re,Im) |  | B4(Re,Im) |  | A12(Re,Im) |  | B12(Re,Im) |  | 減衰量(dB) | ABS(Zin) | 0.9445 | -7.8245 | 66.9012 | -7.8245 | -280.4198 | -4.8942 | -0.63379
| 0.907 | 1 | 0 | 0 | -5.8646 | 1 | 0 | 0 | 0 | -2.3167 | 0 | 0 | -5.8646 | 1 | 0 | 0 | -5.8646 | -2.3167 | 0 | 0 | 7.7218 | 1 | 0 | 0 | 0 | -2.3167 | 7.7218 | 0 | 7.7218 | -12.5935 | 3.3806 | 0.945 | -7.7504 | 66.761 | -7.7504 | -285.2695 | -4.9789 | -0.64727
[32 empty] | 0.9455 | -7.676 | 66.6183 | -7.676 | -290.2471 | -5.0658 | -0.66111
|  | C1(Re,Im) |  | D1(Re,Im) |  | C2(Re,Im) |  | D2(Re,Im) |  | C12(Re,Im) |  | D12(Re,Im) |  | C1(Re,Im) |  | D1(Re,Im) |  | C12(Re,Im) |  | D12(Re,Im) |  | C4(Re,Im) |  | D4(Re,Im) |  | C12(Re,Im) |  | D12(Re,Im) |  | 位相(deg) | RL(dB) | 0.946 | -7.6013 | 66.4732 | -7.6013 | -295.357 | -5.155 | -0.67533
|  | 0 | 0 | 1 | 0 | 0 | -0.56555 | 1 | 0 | 0 | -0.56555 | 1 | 0 | 0 | 0 | 1 | 0 | 0 | -0.56555 | -2.3167 | 0 | 1 | 0 | 1 | 0 | -2.3167 | -0.56555 | -2.3167 | 0 | 73.2997 | -0.17178 | 0.9465 | -7.5263 | 66.3255 | -7.5263 | -300.6039 | -5.2465 | -0.68995
[32 empty] | 0.947 | -7.4509 | 66.1752 | -7.4509 | -305.9926 | -5.3406 | -0.70497
|  |  | 第1複素マトリックス |  |  |  | 第2複素マトリックス |  |  |  | 掛け算結果1 |  |  |  | 第3複素マトリックス |  |  |  | 掛け算結果2 |  |  | 第6複素マトリックス（負荷） |  |  |  |  | 掛け算結果2 |  |  |  |  | 0.9475 | -7.3753 | 66.0222 | -7.3753 | -311.5281 | -5.4372 | -0.72042
|  | A1(Re,Im) |  | B1(Re,Im) |  | A2(Re,Im) |  | B2(Re,Im) |  | A12(Re,Im) |  | B12(Re,Im) |  | A1(Re,Im) |  | B1(Re,Im) |  | A12(Re,Im) |  | B12(Re,Im) |  | A4Re,Im) |  | B4(Re,Im) |  | A12(Re,Im) |  | B12(Re,Im) |  | 減衰量(dB) | ABS(Zin) | 0.948 | -7.2993 | 65.8665 | -7.2993 | -317.2155 | -5.5365 | -0.7363
| 0.9075 | 1 | 0 | 0 | -5.8613 | 1 | 0 | 0 | 0 | -2.3081 | 0 | 0 | -5.8613 | 1 | 0 | 0 | -5.8613 | -2.3081 | 0 | 0 | 7.6674 | 1 | 0 | 0 | 0 | -2.3081 | 7.6674 | 0 | 7.6674 | -12.5384 | 3.3699 | 0.9485 | -7.223 | 65.7079 | -7.223 | -323.0603 | -5.6385 | -0.75264
[32 empty] | 0.949 | -7.1463 | 65.5463 | -7.1463 | -329.0683 | -5.7433 | -0.76944
|  | C1(Re,Im) |  | D1(Re,Im) |  | C2(Re,Im) |  | D2(Re,Im) |  | C12(Re,Im) |  | D12(Re,Im) |  | C1(Re,Im) |  | D1(Re,Im) |  | C12(Re,Im) |  | D12(Re,Im) |  | C4(Re,Im) |  | D4(Re,Im) |  | C12(Re,Im) |  | D12(Re,Im) |  | 位相(deg) | RL(dB) | 0.9495 | -7.0694 | 65.3818 | -7.0694 | -335.2453 | -5.8511 | -0.78672
|  | 0 | 0 | 1 | 0 | 0 | -0.5644 | 1 | 0 | 0 | -0.5644 | 1 | 0 | 0 | 0 | 1 | 0 | 0 | -0.5644 | -2.3081 | 0 | 1 | 0 | 1 | 0 | -2.3081 | -0.5644 | -2.3081 | 0 | 73.2465 | -0.17433 | 0.95 | -6.9921 | 65.2142 | -6.9921 | -341.5975 | -5.962 | -0.80451
[32 empty] | 0.9505 | -6.9145 | 65.0434 | -6.9145 | -348.1313 | -6.076 | -0.82281
|  |  | 第1複素マトリックス |  |  |  | 第2複素マトリックス |  |  |  | 掛け算結果1 |  |  |  | 第3複素マトリックス |  |  |  | 掛け算結果2 |  |  | 第6複素マトリックス（負荷） |  |  |  |  | 掛け算結果2 |  |  |  |  | 0.951 | -6.8365 | 64.8693 | -6.8365 | -354.8537 | -6.1934 | -0.84165
|  | A1(Re,Im) |  | B1(Re,Im) |  | A2(Re,Im) |  | B2(Re,Im) |  | A12(Re,Im) |  | B12(Re,Im) |  | A1(Re,Im) |  | B1(Re,Im) |  | A12(Re,Im) |  | B12(Re,Im) |  | A4Re,Im) |  | B4(Re,Im) |  | A12(Re,Im) |  | B12(Re,Im) |  | 減衰量(dB) | ABS(Zin) | 0.9515 | -6.7583 | 64.6919 | -6.7583 | -361.7715 | -6.3141 | -0.86104
| 0.908 | 1 | 0 | 0 | -5.8581 | 1 | 0 | 0 | 0 | -2.2996 | 0 | 0 | -5.8581 | 1 | 0 | 0 | -5.8581 | -2.2996 | 0 | 0 | 7.6133 | 1 | 0 | 0 | 0 | -2.2996 | 7.6133 | 0 | 7.6133 | -12.4831 | 3.3591 | 0.952 | -6.6797 | 64.511 | -6.6797 | -368.8922 | -6.4384 | -0.88101
[32 empty] | 0.9525 | -6.6008 | 64.3266 | -6.6008 | -376.2235 | -6.5663 | -0.90157
|  | C1(Re,Im) |  | D1(Re,Im) |  | C2(Re,Im) |  | D2(Re,Im) |  | C12(Re,Im) |  | D12(Re,Im) |  | C1(Re,Im) |  | D1(Re,Im) |  | C12(Re,Im) |  | D12(Re,Im) |  | C4(Re,Im) |  | D4(Re,Im) |  | C12(Re,Im) |  | D12(Re,Im) |  | 位相(deg) | RL(dB) | 0.953 | -6.5216 | 64.1385 | -6.5216 | -383.7735 | -6.6981 | -0.92275
|  | 0 | 0 | 1 | 0 | 0 | -0.56326 | 1 | 0 | 0 | -0.56326 | 1 | 0 | 0 | 0 | 1 | 0 | 0 | -0.56326 | -2.2996 | 0 | 1 | 0 | 1 | 0 | -2.2996 | -0.56326 | -2.2996 | 0 | 73.1929 | -0.17692 | 0.9535 | -6.4421 | 63.9466 | -6.4421 | -391.5506 | -6.8338 | -0.94458
[32 empty] | 0.954 | -6.3622 | 63.7508 | -6.3622 | -399.5636 | -6.9737 | -0.96706
|  |  | 第1複素マトリックス |  |  |  | 第2複素マトリックス |  |  |  | 掛け算結果1 |  |  |  | 第3複素マトリックス |  |  |  | 掛け算結果2 |  |  | 第6複素マトリックス（負荷） |  |  |  |  | 掛け算結果2 |  |  |  |  | 0.9545 | -6.2821 | 63.551 | -6.2821 | -407.8218 | -7.1178 | -0.99024
|  | A1(Re,Im) |  | B1(Re,Im) |  | A2(Re,Im) |  | B2(Re,Im) |  | A12(Re,Im) |  | B12(Re,Im) |  | A1(Re,Im) |  | B1(Re,Im) |  | A12(Re,Im) |  | B12(Re,Im) |  | A4Re,Im) |  | B4(Re,Im) |  | A12(Re,Im) |  | B12(Re,Im) |  | 減衰量(dB) | ABS(Zin) | 0.955 | -6.2016 | 63.3471 | -6.2016 | -416.3349 | -7.2664 | -1.0141
| 0.9085 | 1 | 0 | 0 | -5.8549 | 1 | 0 | 0 | 0 | -2.2911 | 0 | 0 | -5.8549 | 1 | 0 | 0 | -5.8549 | -2.2911 | 0 | 0 | 7.5592 | 1 | 0 | 0 | 0 | -2.2911 | 7.5592 | 0 | 7.5592 | -12.4277 | 3.3483 | 0.9555 | -6.1208 | 63.1389 | -6.1208 | -425.1131 | -7.4196 | -1.0388
[32 empty] | 0.956 | -6.0397 | 62.9264 | -6.0397 | -434.1668 | -7.5776 | -1.0642
|  | C1(Re,Im) |  | D1(Re,Im) |  | C2(Re,Im) |  | D2(Re,Im) |  | C12(Re,Im) |  | D12(Re,Im) |  | C1(Re,Im) |  | D1(Re,Im) |  | C12(Re,Im) |  | D12(Re,Im) |  | C4(Re,Im) |  | D4(Re,Im) |  | C12(Re,Im) |  | D12(Re,Im) |  | 位相(deg) | RL(dB) | 0.9565 | -5.9583 | 62.7093 | -5.9583 | -443.5074 | -7.7407 | -1.0903
|  | 0 | 0 | 1 | 0 | 0 | -0.56211 | 1 | 0 | 0 | -0.56211 | 1 | 0 | 0 | 0 | 1 | 0 | 0 | -0.56211 | -2.2911 | 0 | 1 | 0 | 1 | 0 | -2.2911 | -0.56211 | -2.2911 | 0 | 73.1387 | -0.17956 | 0.957 | -5.8766 | 62.4875 | -5.8766 | -453.1464 | -7.9089 | -1.1174
[32 empty] | 0.9575 | -5.7946 | 62.261 | -5.7946 | -463.096 | -8.0826 | -1.1453
|  |  | 第1複素マトリックス |  |  |  | 第2複素マトリックス |  |  |  | 掛け算結果1 |  |  |  | 第3複素マトリックス |  |  |  | 掛け算結果2 |  |  | 第6複素マトリックス（負荷） |  |  |  |  | 掛け算結果2 |  |  |  |  | 0.958 | -5.7123 | 62.0294 | -5.7123 | -473.3692 | -8.2619 | -1.174
|  | A1(Re,Im) |  | B1(Re,Im) |  | A2(Re,Im) |  | B2(Re,Im) |  | A12(Re,Im) |  | B12(Re,Im) |  | A1(Re,Im) |  | B1(Re,Im) |  | A12(Re,Im) |  | B12(Re,Im) |  | A4Re,Im) |  | B4(Re,Im) |  | A12(Re,Im) |  | B12(Re,Im) |  | 減衰量(dB) | ABS(Zin) | 0.9585 | -5.6298 | 61.7927 | -5.6298 | -483.9794 | -8.447 | -1.2037
| 0.909 | 1 | 0 | 0 | -5.8516 | 1 | 0 | 0 | 0 | -2.2826 | 0 | 0 | -5.8516 | 1 | 0 | 0 | -5.8516 | -2.2826 | 0 | 0 | 7.5053 | 1 | 0 | 0 | 0 | -2.2826 | 7.5053 | 0 | 7.5053 | -12.372 | 3.3375 | 0.959 | -5.5469 | 61.5507 | -5.5469 | -494.9406 | -8.6383 | -1.2344
[32 empty] | 0.9595 | -5.4638 | 61.3033 | -5.4638 | -506.2678 | -8.836 | -1.2661
|  | C1(Re,Im) |  | D1(Re,Im) |  | C2(Re,Im) |  | D2(Re,Im) |  | C12(Re,Im) |  | D12(Re,Im) |  | C1(Re,Im) |  | D1(Re,Im) |  | C12(Re,Im) |  | D12(Re,Im) |  | C4(Re,Im) |  | D4(Re,Im) |  | C12(Re,Im) |  | D12(Re,Im) |  | 位相(deg) | RL(dB) | 0.96 | -5.3803 | 61.0501 | -5.3803 | -517.9765 | -9.0404 | -1.2988
|  | 0 | 0 | 1 | 0 | 0 | -0.56097 | 1 | 0 | 0 | -0.56097 | 1 | 0 | 0 | 0 | 1 | 0 | 0 | -0.56097 | -2.2826 | 0 | 1 | 0 | 1 | 0 | -2.2826 | -0.56097 | -2.2826 | 0 | 73.0839 | -0.18225 | 0.9605 | -5.2967 | 60.7911 | -5.2967 | -530.083 | -9.2517 | -1.3326
[32 empty] | 0.961 | -5.2127 | 60.5261 | -5.2127 | -542.6044 | -9.4702 | -1.3675
|  |  | 第1複素マトリックス |  |  |  | 第2複素マトリックス |  |  |  | 掛け算結果1 |  |  |  | 第3複素マトリックス |  |  |  | 掛け算結果2 |  |  | 第6複素マトリックス（負荷） |  |  |  |  | 掛け算結果2 |  |  |  |  | 0.9615 | -5.1285 | 60.2548 | -5.1285 | -555.5589 | -9.6963 | -1.4036
|  | A1(Re,Im) |  | B1(Re,Im) |  | A2(Re,Im) |  | B2(Re,Im) |  | A12(Re,Im) |  | B12(Re,Im) |  | A1(Re,Im) |  | B1(Re,Im) |  | A12(Re,Im) |  | B12(Re,Im) |  | A4Re,Im) |  | B4(Re,Im) |  | A12(Re,Im) |  | B12(Re,Im) |  | 減衰量(dB) | ABS(Zin) | 0.962 | -5.0441 | 59.977 | -5.0441 | -568.9652 | -9.9303 | -1.4409
| 0.9095 | 1 | 0 | 0 | -5.8484 | 1 | 0 | 0 | 0 | -2.2741 | 0 | 0 | -5.8484 | 1 | 0 | 0 | -5.8484 | -2.2741 | 0 | 0 | 7.4516 | 1 | 0 | 0 | 0 | -2.2741 | 7.4516 | 0 | 7.4516 | -12.3162 | 3.3266 | 0.9625 | -4.9594 | 59.6925 | -4.9594 | -582.8434 | -10.1725 | -1.4794
[32 empty] | 0.963 | -4.8745 | 59.4011 | -4.8745 | -597.2142 | -10.4234 | -1.5193
|  | C1(Re,Im) |  | D1(Re,Im) |  | C2(Re,Im) |  | D2(Re,Im) |  | C12(Re,Im) |  | D12(Re,Im) |  | C1(Re,Im) |  | D1(Re,Im) |  | C12(Re,Im) |  | D12(Re,Im) |  | C4(Re,Im) |  | D4(Re,Im) |  | C12(Re,Im) |  | D12(Re,Im) |  | 位相(deg) | RL(dB) | 0.9635 | -4.7894 | 59.1025 | -4.7894 | -612.0998 | -10.6832 | -1.5606
|  | 0 | 0 | 1 | 0 | 0 | -0.55983 | 1 | 0 | 0 | -0.55983 | 1 | 0 | 0 | 0 | 1 | 0 | 0 | -0.55983 | -2.2741 | 0 | 1 | 0 | 1 | 0 | -2.2741 | -0.55983 | -2.2741 | 0 | 73.0286 | -0.18499 | 0.964 | -4.7041 | 58.7965 | -4.7041 | -627.5231 | -10.9523 | -1.6032
[32 empty] | 0.9645 | -4.6186 | 58.4827 | -4.6186 | -643.5084 | -11.2313 | -1.6474
|  |  | 第1複素マトリックス |  |  |  | 第2複素マトリックス |  |  |  | 掛け算結果1 |  |  |  | 第3複素マトリックス |  |  |  | 掛け算結果2 |  |  | 第6複素マトリックス（負荷） |  |  |  |  | 掛け算結果2 |  |  |  |  | 0.965 | -4.5329 | 58.1609 | -4.5329 | -660.0813 | -11.5206 | -1.6931
|  | A1(Re,Im) |  | B1(Re,Im) |  | A2(Re,Im) |  | B2(Re,Im) |  | A12(Re,Im) |  | B12(Re,Im) |  | A1(Re,Im) |  | B1(Re,Im) |  | A12(Re,Im) |  | B12(Re,Im) |  | A4Re,Im) |  | B4(Re,Im) |  | A12(Re,Im) |  | B12(Re,Im) |  | 減衰量(dB) | ABS(Zin) | 0.9655 | -4.447 | 57.8309 | -4.447 | -677.2685 | -11.8206 | -1.7404
| 0.91 | 1 | 0 | 0 | -5.8452 | 1 | 0 | 0 | 0 | -2.2656 | 0 | 0 | -5.8452 | 1 | 0 | 0 | -5.8452 | -2.2656 | 0 | 0 | 7.398 | 1 | 0 | 0 | 0 | -2.2656 | 7.398 | 0 | 7.398 | -12.2601 | 3.3157 | 0.966 | -4.3609 | 57.4923 | -4.3609 | -695.0983 | -12.1318 | -1.7895
[32 empty] | 0.9665 | -4.2747 | 57.1447 | -4.2747 | -713.6003 | -12.4547 | -1.8402
|  | C1(Re,Im) |  | D1(Re,Im) |  | C2(Re,Im) |  | D2(Re,Im) |  | C12(Re,Im) |  | D12(Re,Im) |  | C1(Re,Im) |  | D1(Re,Im) |  | C12(Re,Im) |  | D12(Re,Im) |  | C4(Re,Im) |  | D4(Re,Im) |  | C12(Re,Im) |  | D12(Re,Im) |  | 位相(deg) | RL(dB) | 0.967 | -4.1884 | 56.7879 | -4.1884 | -732.8056 | -12.7899 | -1.8928
|  | 0 | 0 | 1 | 0 | 0 | -0.55869 | 1 | 0 | 0 | -0.55869 | 1 | 0 | 0 | 0 | 1 | 0 | 0 | -0.55869 | -2.2656 | 0 | 1 | 0 | 1 | 0 | -2.2656 | -0.55869 | -2.2656 | 0 | 72.9727 | -0.18779 | 0.9675 | -4.102 | 56.4215 | -4.102 | -752.7471 | -13.1379 | -1.9473
[32 empty] | 0.968 | -4.0155 | 56.0451 | -4.0155 | -773.459 | -13.4994 | -2.0038
|  |  | 第1複素マトリックス |  |  |  | 第2複素マトリックス |  |  |  | 掛け算結果1 |  |  |  | 第3複素マトリックス |  |  |  | 掛け算結果2 |  |  | 第6複素マトリックス（負荷） |  |  |  |  | 掛け算結果2 |  |  |  |  | 0.9685 | -3.9289 | 55.6584 | -3.9289 | -794.9777 | -13.875 | -2.0623
|  | A1(Re,Im) |  | B1(Re,Im) |  | A2(Re,Im) |  | B2(Re,Im) |  | A12(Re,Im) |  | B12(Re,Im) |  | A1(Re,Im) |  | B1(Re,Im) |  | A12(Re,Im) |  | B12(Re,Im) |  | A4Re,Im) |  | B4(Re,Im) |  | A12(Re,Im) |  | B12(Re,Im) |  | 減衰量(dB) | ABS(Zin) | 0.969 | -3.8422 | 55.2609 | -3.8422 | -817.3409 | -14.2653 | -2.123
| 0.9105 | 1 | 0 | 0 | -5.842 | 1 | 0 | 0 | 0 | -2.2572 | 0 | 0 | -5.842 | 1 | 0 | 0 | -5.842 | -2.2572 | 0 | 0 | 7.3445 | 1 | 0 | 0 | 0 | -2.2572 | 7.3445 | 0 | 7.3445 | -12.2039 | 3.3047 | 0.9695 | -3.7555 | 54.8523 | -3.7555 | -840.5886 | -14.671 | -2.186
[32 empty] | 0.97 | -3.6688 | 54.432 | -3.6688 | -864.7626 | -15.093 | -2.2513
|  | C1(Re,Im) |  | D1(Re,Im) |  | C2(Re,Im) |  | D2(Re,Im) |  | C12(Re,Im) |  | D12(Re,Im) |  | C1(Re,Im) |  | D1(Re,Im) |  | C12(Re,Im) |  | D12(Re,Im) |  | C4(Re,Im) |  | D4(Re,Im) |  | C12(Re,Im) |  | D12(Re,Im) |  | 位相(deg) | RL(dB) | 0.9705 | -3.582 | 53.9996 | -3.582 | -889.9067 | -15.5318 | -2.319
|  | 0 | 0 | 1 | 0 | 0 | -0.55755 | 1 | 0 | 0 | -0.55755 | 1 | 0 | 0 | 0 | 1 | 0 | 0 | -0.55755 | -2.2572 | 0 | 1 | 0 | 1 | 0 | -2.2572 | -0.55755 | -2.2572 | 0 | 72.9162 | -0.19063 | 0.971 | -3.4953 | 53.5546 | -3.4953 | -916.067 | -15.9884 | -2.3894
[32 empty] | 0.9715 | -3.4087 | 53.0966 | -3.4087 | -943.2915 | -16.4635 | -2.4624
|  |  | 第1複素マトリックス |  |  |  | 第2複素マトリックス |  |  |  | 掛け算結果1 |  |  |  | 第3複素マトリックス |  |  |  | 掛け算結果2 |  |  | 第6複素マトリックス（負荷） |  |  |  |  | 掛け算結果2 |  |  |  |  | 0.972 | -3.3221 | 52.6249 | -3.3221 | -971.6306 | -16.9582 | -2.5382
|  | A1(Re,Im) |  | B1(Re,Im) |  | A2(Re,Im) |  | B2(Re,Im) |  | A12(Re,Im) |  | B12(Re,Im) |  | A1(Re,Im) |  | B1(Re,Im) |  | A12(Re,Im) |  | B12(Re,Im) |  | A4Re,Im) |  | B4(Re,Im) |  | A12(Re,Im) |  | B12(Re,Im) |  | 減衰量(dB) | ABS(Zin) | 0.9725 | -3.2356 | 52.1391 | -3.2356 | -1001.137 | -17.4731 | -2.6169
| 0.911 | 1 | 0 | 0 | -5.8388 | 1 | 0 | 0 | 0 | -2.2487 | 0 | 0 | -5.8388 | 1 | 0 | 0 | -5.8388 | -2.2487 | 0 | 0 | 7.2912 | 1 | 0 | 0 | 0 | -2.2487 | 7.2912 | 0 | 7.2912 | -12.1474 | 3.2937 | 0.973 | -3.1493 | 51.6386 | -3.1493 | -1031.8656 | -18.0095 | -2.6987
[32 empty] | 0.9735 | -3.0631 | 51.1226 | -3.0631 | -1063.8738 | -18.5681 | -2.7837
|  | C1(Re,Im) |  | D1(Re,Im) |  | C2(Re,Im) |  | D2(Re,Im) |  | C12(Re,Im) |  | D12(Re,Im) |  | C1(Re,Im) |  | D1(Re,Im) |  | C12(Re,Im) |  | D12(Re,Im) |  | C4(Re,Im) |  | D4(Re,Im) |  | C12(Re,Im) |  | D12(Re,Im) |  | 位相(deg) | RL(dB) | 0.974 | -2.9771 | 50.5907 | -2.9771 | -1097.2211 | -19.1501 | -2.872
|  | 0 | 0 | 1 | 0 | 0 | -0.55641 | 1 | 0 | 0 | -0.55641 | 1 | 0 | 0 | 0 | 1 | 0 | 0 | -0.55641 | -2.2487 | 0 | 1 | 0 | 1 | 0 | -2.2487 | -0.55641 | -2.2487 | 0 | 72.8592 | -0.19354 | 0.9745 | -2.8914 | 50.0421 | -2.8914 | -1131.9695 | -19.7566 | -2.9638
[32 empty] | 0.975 | -2.8059 | 49.4761 | -2.8059 | -1168.1832 | -20.3886 | -3.0592
|  |  | 第1複素マトリックス |  |  |  | 第2複素マトリックス |  |  |  | 掛け算結果1 |  |  |  | 第3複素マトリックス |  |  |  | 掛け算結果2 |  |  | 第6複素マトリックス（負荷） |  |  |  |  | 掛け算結果2 |  |  |  |  | 0.9755 | -2.7207 | 48.892 | -2.7207 | -1205.9285 | -21.0474 | -3.1584
|  | A1(Re,Im) |  | B1(Re,Im) |  | A2(Re,Im) |  | B2(Re,Im) |  | A12(Re,Im) |  | B12(Re,Im) |  | A1(Re,Im) |  | B1(Re,Im) |  | A12(Re,Im) |  | B12(Re,Im) |  | A4Re,Im) |  | B4(Re,Im) |  | A12(Re,Im) |  | B12(Re,Im) |  | 減衰量(dB) | ABS(Zin) | 0.976 | -2.6358 | 48.289 | -2.6358 | -1245.274 | -21.7341 | -3.2617
| 0.9115 | 1 | 0 | 0 | -5.8356 | 1 | 0 | 0 | 0 | -2.2403 | 0 | 0 | -5.8356 | 1 | 0 | 0 | -5.8356 | -2.2403 | 0 | 0 | 7.238 | 1 | 0 | 0 | 0 | -2.2403 | 7.238 | 0 | 7.238 | -12.0908 | 3.2827 | 0.9765 | -2.5513 | 47.6664 | -2.5513 | -1286.2898 | -22.45 | -3.3691
[32 empty] | 0.977 | -2.4673 | 47.0233 | -2.4673 | -1329.0478 | -23.1963 | -3.4808
|  | C1(Re,Im) |  | D1(Re,Im) |  | C2(Re,Im) |  | D2(Re,Im) |  | C12(Re,Im) |  | D12(Re,Im) |  | C1(Re,Im) |  | D1(Re,Im) |  | C12(Re,Im) |  | D12(Re,Im) |  | C4(Re,Im) |  | D4(Re,Im) |  | C12(Re,Im) |  | D12(Re,Im) |  | 位相(deg) | RL(dB) | 0.9775 | -2.3837 | 46.3587 | -2.3837 | -1373.6213 | -23.9742 | -3.5972
|  | 0 | 0 | 1 | 0 | 0 | -0.55527 | 1 | 0 | 0 | -0.55527 | 1 | 0 | 0 | 0 | 1 | 0 | 0 | -0.55527 | -2.2403 | 0 | 1 | 0 | 1 | 0 | -2.2403 | -0.55527 | -2.2403 | 0 | 72.8016 | -0.19649 | 0.978 | -2.3005 | 45.6719 | -2.3005 | -1420.0842 | -24.7851 | -3.7183
[32 empty] | 0.9785 | -2.218 | 44.9619 | -2.218 | -1468.511 | -25.6304 | -3.8445
|  |  | 第1複素マトリックス |  |  |  | 第2複素マトリックス |  |  |  | 掛け算結果1 |  |  |  | 第3複素マトリックス |  |  |  | 掛け算結果2 |  |  | 第6複素マトリックス（負荷） |  |  |  |  | 掛け算結果2 |  |  |  |  | 0.979 | -2.136 | 44.2276 | -2.136 | -1518.976 | -26.5111 | -3.9758
|  | A1(Re,Im) |  | B1(Re,Im) |  | A2(Re,Im) |  | B2(Re,Im) |  | A12(Re,Im) |  | B12(Re,Im) |  | A1(Re,Im) |  | B1(Re,Im) |  | A12(Re,Im) |  | B12(Re,Im) |  | A4Re,Im) |  | B4(Re,Im) |  | A12(Re,Im) |  | B12(Re,Im) |  | 減衰量(dB) | ABS(Zin) | 0.9795 | -2.0547 | 43.4681 | -2.0547 | -1571.5522 | -27.4288 | -4.1127
| 0.912 | 1 | 0 | 0 | -5.8324 | 1 | 0 | 0 | 0 | -2.2319 | 0 | 0 | -5.8324 | 1 | 0 | 0 | -5.8324 | -2.2319 | 0 | 0 | 7.185 | 1 | 0 | 0 | 0 | -2.2319 | 7.185 | 0 | 7.185 | -12.034 | 3.2716 | 0.98 | -1.974 | 42.6824 | -1.974 | -1626.3111 | -28.3845 | -4.2553
[32 empty] | 0.9805 | -1.8941 | 41.8692 | -1.8941 | -1683.3209 | -29.3795 | -4.404
|  | C1(Re,Im) |  | D1(Re,Im) |  | C2(Re,Im) |  | D2(Re,Im) |  | C12(Re,Im) |  | D12(Re,Im) |  | C1(Re,Im) |  | D1(Re,Im) |  | C12(Re,Im) |  | D12(Re,Im) |  | C4(Re,Im) |  | D4(Re,Im) |  | C12(Re,Im) |  | D12(Re,Im) |  | 位相(deg) | RL(dB) | 0.981 | -1.815 | 41.0276 | -1.815 | -1742.6457 | -30.4149 | -4.559
|  | 0 | 0 | 1 | 0 | 0 | -0.55413 | 1 | 0 | 0 | -0.55413 | 1 | 0 | 0 | 0 | 1 | 0 | 0 | -0.55413 | -2.2319 | 0 | 1 | 0 | 1 | 0 | -2.2319 | -0.55413 | -2.2319 | 0 | 72.7434 | -0.19951 | 0.9815 | -1.7368 | 40.1562 | -1.7368 | -1804.3437 | -31.4917 | -4.7206
[32 empty] | 0.982 | -1.6595 | 39.2541 | -1.6595 | -1868.4654 | -32.6109 | -4.8892
|  |  | 第1複素マトリックス |  |  |  | 第2複素マトリックス |  |  |  | 掛け算結果1 |  |  |  | 第3複素マトリックス |  |  |  | 掛け算結果2 |  |  | 第6複素マトリックス（負荷） |  |  |  |  | 掛け算結果2 |  |  |  |  | 0.9825 | -1.5831 | 38.3198 | -1.5831 | -1935.0519 | -33.773 | -5.0651
|  | A1(Re,Im) |  | B1(Re,Im) |  | A2(Re,Im) |  | B2(Re,Im) |  | A12(Re,Im) |  | B12(Re,Im) |  | A1(Re,Im) |  | B1(Re,Im) |  | A12(Re,Im) |  | B12(Re,Im) |  | A4Re,Im) |  | B4(Re,Im) |  | A12(Re,Im) |  | B12(Re,Im) |  | 減衰量(dB) | ABS(Zin) | 0.983 | -1.5078 | 37.3523 | -1.5078 | -2004.1322 | -34.9787 | -5.2487
| 0.9125 | 1 | 0 | 0 | -5.8292 | 1 | 0 | 0 | 0 | -2.2235 | 0 | 0 | -5.8292 | 1 | 0 | 0 | -5.8292 | -2.2235 | 0 | 0 | 7.1321 | 1 | 0 | 0 | 0 | -2.2235 | 7.1321 | 0 | 7.1321 | -11.9769 | 3.2605 | 0.9835 | -1.4336 | 36.3502 | -1.4336 | -2075.7208 | -36.2282 | -5.4403
[32 empty] | 0.984 | -1.3605 | 35.3124 | -1.3605 | -2149.8143 | -37.5213 | -5.6404
|  | C1(Re,Im) |  | D1(Re,Im) |  | C2(Re,Im) |  | D2(Re,Im) |  | C12(Re,Im) |  | D12(Re,Im) |  | C1(Re,Im) |  | D1(Re,Im) |  | C12(Re,Im) |  | D12(Re,Im) |  | C4(Re,Im) |  | D4(Re,Im) |  | C12(Re,Im) |  | D12(Re,Im) |  | 位相(deg) | RL(dB) | 0.9845 | -1.2886 | 34.2375 | -1.2886 | -2226.3884 | -38.8578 | -5.8494
|  | 0 | 0 | 1 | 0 | 0 | -0.55299 | 1 | 0 | 0 | -0.55299 | 1 | 0 | 0 | 0 | 1 | 0 | 0 | -0.55299 | -2.2235 | 0 | 1 | 0 | 1 | 0 | -2.2235 | -0.55299 | -2.2235 | 0 | 72.6845 | -0.20258 | 0.985 | -1.2181 | 33.1243 | -1.2181 | -2305.3943 | -40.2367 | -6.0679
[32 empty] | 0.9855 | -1.1488 | 31.9716 | -1.1488 | -2386.7543 | -41.6567 | -6.2962
|  |  | 第1複素マトリックス |  |  |  | 第2複素マトリックス |  |  |  | 掛け算結果1 |  |  |  | 第3複素マトリックス |  |  |  | 掛け算結果2 |  |  | 第6複素マトリックス（負荷） |  |  |  |  | 掛け算結果2 |  |  |  |  | 0.986 | -1.081 | 30.7782 | -1.081 | -2470.3576 | -43.1159 | -6.5351
|  | A1(Re,Im) |  | B1(Re,Im) |  | A2(Re,Im) |  | B2(Re,Im) |  | A12(Re,Im) |  | B12(Re,Im) |  | A1(Re,Im) |  | B1(Re,Im) |  | A12(Re,Im) |  | B12(Re,Im) |  | A4Re,Im) |  | B4(Re,Im) |  | A12(Re,Im) |  | B12(Re,Im) |  | 減衰量(dB) | ABS(Zin) | 0.9865 | -1.0147 | 29.543 | -1.0147 | -2556.0561 | -44.6116 | -6.785
| 0.913 | 1 | 0 | 0 | -5.826 | 1 | 0 | 0 | 0 | -2.2151 | 0 | 0 | -5.826 | 1 | 0 | 0 | -5.826 | -2.2151 | 0 | 0 | 7.0793 | 1 | 0 | 0 | 0 | -2.2151 | 7.0793 | 0 | 7.0793 | -11.9197 | 3.2494 | 0.987 | -0.94991 | 28.265 | -0.94991 | -2643.6593 | -46.1406 | -7.0466
[32 empty] | 0.9875 | -0.88674 | 26.9432 | -0.88674 | -2732.9299 | -47.6986 | -7.3207
|  | C1(Re,Im) |  | D1(Re,Im) |  | C2(Re,Im) |  | D2(Re,Im) |  | C12(Re,Im) |  | D12(Re,Im) |  | C1(Re,Im) |  | D1(Re,Im) |  | C12(Re,Im) |  | D12(Re,Im) |  | C4(Re,Im) |  | D4(Re,Im) |  | C12(Re,Im) |  | D12(Re,Im) |  | 位相(deg) | RL(dB) | 0.988 | -0.82525 | 25.5767 | -0.82525 | -2823.5791 | -49.2808 | -7.6081
|  | 0 | 0 | 1 | 0 | 0 | -0.55186 | 1 | 0 | 0 | -0.55186 | 1 | 0 | 0 | 0 | 1 | 0 | 0 | -0.55186 | -2.2151 | 0 | 1 | 0 | 1 | 0 | -2.2151 | -0.55186 | -2.2151 | 0 | 72.625 | -0.20572 | 0.9885 | -0.76551 | 24.1649 | -0.76551 | -2915.2629 | -50.8809 | -7.9097
[32 empty] | 0.989 | -0.70759 | 22.7073 | -0.70759 | -3007.578 | -52.4921 | -8.2264
|  |  | 第1複素マトリックス |  |  |  | 第2複素マトリックス |  |  |  | 掛け算結果1 |  |  |  | 第3複素マトリックス |  |  |  | 掛け算結果2 |  |  | 第6複素マトリックス（負荷） |  |  |  |  | 掛け算結果2 |  |  |  |  | 0.9895 | -0.65154 | 21.2035 | -0.65154 | -3100.0599 | -54.1063 | -8.5595
|  | A1(Re,Im) |  | B1(Re,Im) |  | A2(Re,Im) |  | B2(Re,Im) |  | A12(Re,Im) |  | B12(Re,Im) |  | A1(Re,Im) |  | B1(Re,Im) |  | A12(Re,Im) |  | B12(Re,Im) |  | A4Re,Im) |  | B4(Re,Im) |  | A12(Re,Im) |  | B12(Re,Im) |  | 減衰量(dB) | ABS(Zin) | 0.99 | -0.59744 | 19.6535 | -0.59744 | -3192.181 | -55.7141 | -8.9102
| 0.9135 | 1 | 0 | 0 | -5.8228 | 1 | 0 | 0 | 0 | -2.2067 | 0 | 0 | -5.8228 | 1 | 0 | 0 | -5.8228 | -2.2067 | 0 | 0 | 7.0267 | 1 | 0 | 0 | 0 | -2.2067 | 7.0267 | 0 | 7.0267 | -11.8623 | 3.2382 | 0.9905 | -0.54535 | 18.0574 | -0.54535 | -3283.3515 | -57.3053 | -9.28
[32 empty] | 0.991 | -0.49533 | 16.4157 | -0.49533 | -3372.9215 | -58.8686 | -9.6706
|  | C1(Re,Im) |  | D1(Re,Im) |  | C2(Re,Im) |  | D2(Re,Im) |  | C12(Re,Im) |  | D12(Re,Im) |  | C1(Re,Im) |  | D1(Re,Im) |  | C12(Re,Im) |  | D12(Re,Im) |  | C4(Re,Im) |  | D4(Re,Im) |  | C12(Re,Im) |  | D12(Re,Im) |  | 位相(deg) | RL(dB) | 0.9915 | -0.44743 | 14.7292 | -0.44743 | -3460.1857 | -60.3916 | -10.0841
|  | 0 | 0 | 1 | 0 | 0 | -0.55072 | 1 | 0 | 0 | -0.55072 | 1 | 0 | 0 | 0 | 1 | 0 | 0 | -0.55072 | -2.2067 | 0 | 1 | 0 | 1 | 0 | -2.2067 | -0.55072 | -2.2067 | 0 | 72.5649 | -0.20891 | 0.992 | -0.40173 | 12.9991 | -0.40173 | -3544.3912 | -61.8613 | -10.5229
[32 empty] | 0.9925 | -0.35826 | 11.2269 | -0.35826 | -3624.7472 | -63.2638 | -10.9898
|  |  | 第1複素マトリックス |  |  |  | 第2複素マトリックス |  |  |  | 掛け算結果1 |  |  |  | 第3複素マトリックス |  |  |  | 掛け算結果2 |  |  | 第6複素マトリックス（負荷） |  |  |  |  | 掛け算結果2 |  |  |  |  | 0.993 | -0.3171 | 9.4146 | -0.3171 | -3700.4384 | -64.5848 | -11.4881
|  | A1(Re,Im) |  | B1(Re,Im) |  | A2(Re,Im) |  | B2(Re,Im) |  | A12(Re,Im) |  | B12(Re,Im) |  | A1(Re,Im) |  | B1(Re,Im) |  | A12(Re,Im) |  | B12(Re,Im) |  | A4Re,Im) |  | B4(Re,Im) |  | A12(Re,Im) |  | B12(Re,Im) |  | 減衰量(dB) | ABS(Zin) | 0.9935 | -0.27827 | 7.5643 | -0.27827 | -3770.6411 | -65.8101 | -12.0221
| 0.914 | 1 | 0 | 0 | -5.8196 | 1 | 0 | 0 | 0 | -2.1984 | 0 | 0 | -5.8196 | 1 | 0 | 0 | -5.8196 | -2.1984 | 0 | 0 | 6.9742 | 1 | 0 | 0 | 0 | -2.1984 | 6.9742 | 0 | 6.9742 | -11.8046 | 3.227 | 0.994 | -0.24185 | 5.679 | -0.24185 | -3834.5413 | -66.9254 | -12.5967
[32 empty] | 0.9945 | -0.20785 | 3.7618 | -0.20785 | -3891.3557 | -67.917 | -13.2181
|  | C1(Re,Im) |  | D1(Re,Im) |  | C2(Re,Im) |  | D2(Re,Im) |  | C12(Re,Im) |  | D12(Re,Im) |  | C1(Re,Im) |  | D1(Re,Im) |  | C12(Re,Im) |  | D12(Re,Im) |  | C4(Re,Im) |  | D4(Re,Im) |  | C12(Re,Im) |  | D12(Re,Im) |  | 位相(deg) | RL(dB) | 0.995 | -0.17634 | 1.8161 | -0.17634 | -3940.3525 | -68.7721 | -13.8942
|  | 0 | 0 | 1 | 0 | 0 | -0.54958 | 1 | 0 | 0 | -0.54958 | 1 | 0 | 0 | 0 | 1 | 0 | 0 | -0.54958 | -2.1984 | 0 | 1 | 0 | 1 | 0 | -2.1984 | -0.54958 | -2.1984 | 0 | 72.5042 | -0.21217 | 0.9955 | -0.14734 | -0.1541 | -0.14734 | -3980.8738 | -69.4794 | -14.635
[32 empty] | 0.996 | -0.12088 | -2.1445 | -0.12088 | -4012.3562 | -70.0288 | -15.4534
|  |  | 第1複素マトリックス |  |  |  | 第2複素マトリックス |  |  |  | 掛け算結果1 |  |  |  | 第3複素マトリックス |  |  |  | 掛け算結果2 |  |  | 第6複素マトリックス（負荷） |  |  |  |  | 掛け算結果2 |  |  |  |  | 0.9965 | -0.096999 | -4.1507 | -0.096999 | -4034.35 | -70.4127 | -16.3667
|  | A1(Re,Im) |  | B1(Re,Im) |  | A2(Re,Im) |  | B2(Re,Im) |  | A12(Re,Im) |  | B12(Re,Im) |  | A1(Re,Im) |  | B1(Re,Im) |  | A12(Re,Im) |  | B12(Re,Im) |  | A4Re,Im) |  | B4(Re,Im) |  | A12(Re,Im) |  | B12(Re,Im) |  | 減衰量(dB) | ABS(Zin) | 0.997 | -0.075714 | -6.1679 | -0.075714 | -4046.5346 | -70.6254 | -17.3988
| 0.9145 | 1 | 0 | 0 | -5.8165 | 1 | 0 | 0 | 0 | -2.19 | 0 | 0 | -5.8165 | 1 | 0 | 0 | -5.8165 | -2.19 | 0 | 0 | 6.9218 | 1 | 0 | 0 | 0 | -2.19 | 6.9218 | 0 | 6.9218 | -11.7468 | 3.2157 | 0.9975 | -0.057044 | -8.1912 | -0.057044 | -4048.73 | -70.6637 | -18.5834
[32 empty] | 0.998 | -0.041005 | -10.2155 | -0.041005 | -4040.9038 | -70.5271 | -19.9712
|  | C1(Re,Im) |  | D1(Re,Im) |  | C2(Re,Im) |  | D2(Re,Im) |  | C12(Re,Im) |  | D12(Re,Im) |  | C1(Re,Im) |  | D1(Re,Im) |  | C12(Re,Im) |  | D12(Re,Im) |  | C4(Re,Im) |  | D4(Re,Im) |  | C12(Re,Im) |  | D12(Re,Im) |  | 位相(deg) | RL(dB) | 0.9985 | -0.027607 | -12.236 | -0.027607 | -4023.1717 | -70.2176 | -21.6429
|  | 0 | 0 | 1 | 0 | 0 | -0.54845 | 1 | 0 | 0 | -0.54845 | 1 | 0 | 0 | 0 | 1 | 0 | 0 | -0.54845 | -2.19 | 0 | 1 | 0 | 1 | 0 | -2.19 | -0.54845 | -2.19 | 0 | 72.4428 | -0.21549 | 0.999 | -0.016854 | -14.2476 | -0.016854 | -3995.7939 | -69.7398 | -23.7392
[32 empty] | 0.9995 | -0.0087459 | -16.2455 | -0.0087459 | -3959.1655 | -69.1005 | -26.5409
|  |  | 第1複素マトリックス |  |  |  | 第2複素マトリックス |  |  |  | 掛け算結果1 |  |  |  | 第3複素マトリックス |  |  |  | 掛け算結果2 |  |  | 第6複素マトリックス（負荷） |  |  |  |  | 掛け算結果2 |  |  |  |  | 1 | -0.0032792 | -18.225 | -0.0032792 | -3913.8021 | -68.3087 | -30.7544
|  | A1(Re,Im) |  | B1(Re,Im) |  | A2(Re,Im) |  | B2(Re,Im) |  | A12(Re,Im) |  | B12(Re,Im) |  | A1(Re,Im) |  | B1(Re,Im) |  | A12(Re,Im) |  | B12(Re,Im) |  | A4Re,Im) |  | B4(Re,Im) |  | A12(Re,Im) |  | B12(Re,Im) |  | 減衰量(dB) | ABS(Zin) | 1.0005 | -0.00044404 | -20.1819 | -0.00044404 | -3860.3229 | -67.3753 | -39.3915
| 0.915 | 1 | 0 | 0 | -5.8133 | 1 | 0 | 0 | 0 | -2.1817 | 0 | 0 | -5.8133 | 1 | 0 | 0 | -5.8133 | -2.1817 | 0 | 0 | 6.8696 | 1 | 0 | 0 | 0 | -2.1817 | 6.8696 | 0 | 6.8696 | -11.6887 | 3.2044 | 1.001 | -0.00022623 | -22.1121 | -0.00022623 | -3799.4298 | -66.3126 | -42.2747
[32 empty] | 1.0015 | -0.002607 | -24.0118 | -0.002607 | -3731.8863 | -65.1337 | -31.6143
|  | C1(Re,Im) |  | D1(Re,Im) |  | C2(Re,Im) |  | D2(Re,Im) |  | C12(Re,Im) |  | D12(Re,Im) |  | C1(Re,Im) |  | D1(Re,Im) |  | C12(Re,Im) |  | D12(Re,Im) |  | C4(Re,Im) |  | D4(Re,Im) |  | C12(Re,Im) |  | D12(Re,Im) |  | 位相(deg) | RL(dB) | 1.002 | -0.0075631 | -25.8778 | -0.0075631 | -3658.4957 | -63.8528 | -26.9457
|  | 0 | 0 | 1 | 0 | 0 | -0.54732 | 1 | 0 | 0 | -0.54732 | 1 | 0 | 0 | 0 | 1 | 0 | 0 | -0.54732 | -2.1817 | 0 | 1 | 0 | 1 | 0 | -2.1817 | -0.54732 | -2.1817 | 0 | 72.3807 | -0.21888 | 1.0025 | -0.015067 | -27.707 | -0.015067 | -3580.0797 | -62.4842 | -23.9111
[32 empty] | 1.003 | -0.025086 | -29.497 | -0.025086 | -3497.4595 | -61.0422 | -21.6575
|  |  | 第1複素マトリックス |  |  |  | 第2複素マトリックス |  |  |  | 掛け算結果1 |  |  |  | 第3複素マトリックス |  |  |  | 掛け算結果2 |  |  | 第6複素マトリックス（負荷） |  |  |  |  | 掛け算結果2 |  |  |  |  | 1.0035 | -0.037586 | -31.2458 | -0.037586 | -3411.4383 | -59.5408 | -19.8643
|  | A1(Re,Im) |  | B1(Re,Im) |  | A2(Re,Im) |  | B2(Re,Im) |  | A12(Re,Im) |  | B12(Re,Im) |  | A1(Re,Im) |  | B1(Re,Im) |  | A12(Re,Im) |  | B12(Re,Im) |  | A4Re,Im) |  | B4(Re,Im) |  | A12(Re,Im) |  | B12(Re,Im) |  | 減衰量(dB) | ABS(Zin) | 1.004 | -0.052525 | -32.9515 | -0.052525 | -3322.7872 | -57.9936 | -18.3757
| 0.9155 | 1 | 0 | 0 | -5.8101 | 1 | 0 | 0 | 0 | -2.1734 | 0 | 0 | -5.8101 | 1 | 0 | 0 | -5.8101 | -2.1734 | 0 | 0 | 6.8175 | 1 | 0 | 0 | 0 | -2.1734 | 6.8175 | 0 | 6.8175 | -11.6304 | 3.1931 | 1.0045 | -0.069861 | -34.6129 | -0.069861 | -3232.2332 | -56.4131 | -17.1044
[32 empty] | 1.005 | -0.089546 | -36.229 | -0.089546 | -3140.4514 | -54.8112 | -15.9962
|  | C1(Re,Im) |  | D1(Re,Im) |  | C2(Re,Im) |  | D2(Re,Im) |  | C12(Re,Im) |  | D12(Re,Im) |  | C1(Re,Im) |  | D1(Re,Im) |  | C12(Re,Im) |  | D12(Re,Im) |  | C4(Re,Im) |  | D4(Re,Im) |  | C12(Re,Im) |  | D12(Re,Im) |  | 位相(deg) | RL(dB) | 1.0055 | -0.11153 | -37.7992 | -0.11153 | -3048.0582 | -53.1987 | -15.0153
|  | 0 | 0 | 1 | 0 | 0 | -0.54618 | 1 | 0 | 0 | -0.54618 | 1 | 0 | 0 | 0 | 1 | 0 | 0 | -0.54618 | -2.1734 | 0 | 1 | 0 | 1 | 0 | -2.1734 | -0.54618 | -2.1734 | 0 | 72.318 | -0.22234 | 1.006 | -0.13576 | -39.3233 | -0.13576 | -2955.6085 | -51.5851 | -14.1368
[32 empty] | 1.0065 | -0.16219 | -40.8011 | -0.16219 | -2863.5946 | -49.9792 | -13.3426
|  |  | 第1複素マトリックス |  |  |  | 第2複素マトリックス |  |  |  | 掛け算結果1 |  |  |  | 第3複素マトリックス |  |  |  | 掛け算結果2 |  |  | 第6複素マトリックス（負荷） |  |  |  |  | 掛け算結果2 |  |  |  |  | 1.007 | -0.19075 | -42.2329 | -0.19075 | -2772.4461 | -48.3883 | -12.6192
|  | A1(Re,Im) |  | B1(Re,Im) |  | A2(Re,Im) |  | B2(Re,Im) |  | A12(Re,Im) |  | B12(Re,Im) |  | A1(Re,Im) |  | B1(Re,Im) |  | A12(Re,Im) |  | B12(Re,Im) |  | A4Re,Im) |  | B4(Re,Im) |  | A12(Re,Im) |  | B12(Re,Im) |  | 減衰量(dB) | ABS(Zin) | 1.0075 | -0.22138 | -43.6191 | -0.22138 | -2682.5326 | -46.819 | -11.9562
| 0.916 | 1 | 0 | 0 | -5.8069 | 1 | 0 | 0 | 0 | -2.1651 | 0 | 0 | -5.8069 | 1 | 0 | 0 | -5.8069 | -2.1651 | 0 | 0 | 6.7656 | 1 | 0 | 0 | 0 | -2.1651 | 6.7656 | 0 | 6.7656 | -11.5719 | 3.1817 | 1.008 | -0.25402 | -44.9604 | -0.25402 | -2594.1668 | -45.2768 | -11.3454
[32 empty] | 1.0085 | -0.28861 | -46.2574 | -0.28861 | -2507.6079 | -43.766 | -10.7802
|  | C1(Re,Im) |  | D1(Re,Im) |  | C2(Re,Im) |  | D2(Re,Im) |  | C12(Re,Im) |  | D12(Re,Im) |  | C1(Re,Im) |  | D1(Re,Im) |  | C12(Re,Im) |  | D12(Re,Im) |  | C4(Re,Im) |  | D4(Re,Im) |  | C12(Re,Im) |  | D12(Re,Im) |  | 位相(deg) | RL(dB) | 1.009 | -0.32509 | -47.5112 | -0.32509 | -2423.0662 | -42.2905 | -10.2554
|  | 0 | 0 | 1 | 0 | 0 | -0.54505 | 1 | 0 | 0 | -0.54505 | 1 | 0 | 0 | 0 | 1 | 0 | 0 | -0.54505 | -2.1651 | 0 | 1 | 0 | 1 | 0 | -2.1651 | -0.54505 | -2.1651 | 0 | 72.2545 | -0.22587 | 1.0095 | -0.36339 | -48.7228 | -0.36339 | -2340.7079 | -40.8531 | -9.7664
[32 empty] | 1.01 | -0.40344 | -49.8931 | -0.40344 | -2260.6595 | -39.456 | -9.3096
|  |  | 第1複素マトリックス |  |  |  | 第2複素マトリックス |  |  |  | 掛け算結果1 |  |  |  | 第3複素マトリックス |  |  |  | 掛け算結果2 |  |  | 第6複素マトリックス（負荷） |  |  |  |  | 掛け算結果2 |  |  |  |  | 1.0105 | -0.44518 | -51.0235 | -0.44518 | -2183.0126 | -38.1008 | -8.8818
|  | A1(Re,Im) |  | B1(Re,Im) |  | A2(Re,Im) |  | B2(Re,Im) |  | A12(Re,Im) |  | B12(Re,Im) |  | A1(Re,Im) |  | B1(Re,Im) |  | A12(Re,Im) |  | B12(Re,Im) |  | A4Re,Im) |  | B4(Re,Im) |  | A12(Re,Im) |  | B12(Re,Im) |  | 減衰量(dB) | ABS(Zin) | 1.011 | -0.48853 | -52.115 | -0.48853 | -2107.8283 | -36.7885 | -8.4804
| 0.9165 | 1 | 0 | 0 | -5.8038 | 1 | 0 | 0 | 0 | -2.1568 | 0 | 0 | -5.8038 | 1 | 0 | 0 | -5.8038 | -2.1568 | 0 | 0 | 6.7137 | 1 | 0 | 0 | 0 | -2.1568 | 6.7137 | 0 | 6.7137 | -11.5132 | 3.1703 | 1.0115 | -0.53344 | -53.1689 | -0.53344 | -2035.1411 | -35.5199 | -8.1029
[32 empty] | 1.012 | -0.57984 | -54.1864 | -0.57984 | -1964.963 | -34.2951 | -7.7475
|  | C1(Re,Im) |  | D1(Re,Im) |  | C2(Re,Im) |  | D2(Re,Im) |  | C12(Re,Im) |  | D12(Re,Im) |  | C1(Re,Im) |  | D1(Re,Im) |  | C12(Re,Im) |  | D12(Re,Im) |  | C4(Re,Im) |  | D4(Re,Im) |  | C12(Re,Im) |  | D12(Re,Im) |  | 位相(deg) | RL(dB) | 1.0125 | -0.62765 | -55.1689 | -0.62765 | -1897.287 | -33.1139 | -7.4122
|  | 0 | 0 | 1 | 0 | 0 | -0.54392 | 1 | 0 | 0 | -0.54392 | 1 | 0 | 0 | 0 | 1 | 0 | 0 | -0.54392 | -2.1568 | 0 | 1 | 0 | 1 | 0 | -2.1568 | -0.54392 | -2.1568 | 0 | 72.1904 | -0.22946 | 1.013 | -0.67681 | -56.1176 | -0.67681 | -1832.0901 | -31.976 | -7.0956
[32 empty] | 1.0135 | -0.72727 | -57.0336 | -0.72727 | -1769.3363 | -30.8807 | -6.7962
|  |  | 第1複素マトリックス |  |  |  | 第2複素マトリックス |  |  |  | 掛け算結果1 |  |  |  | 第3複素マトリックス |  |  |  | 掛け算結果2 |  |  | 第6複素マトリックス（負荷） |  |  |  |  | 掛け算結果2 |  |  |  |  | 1.014 | -0.77894 | -57.9183 | -0.77894 | -1708.9789 | -29.8273 | -6.5128
|  | A1(Re,Im) |  | B1(Re,Im) |  | A2(Re,Im) |  | B2(Re,Im) |  | A12(Re,Im) |  | B12(Re,Im) |  | A1(Re,Im) |  | B1(Re,Im) |  | A12(Re,Im) |  | B12(Re,Im) |  | A4Re,Im) |  | B4(Re,Im) |  | A12(Re,Im) |  | B12(Re,Im) |  | 減衰量(dB) | ABS(Zin) | 1.0145 | -0.83178 | -58.7728 | -0.83178 | -1650.9626 | -28.8147 | -6.2441
| 0.917 | 1 | 0 | 0 | -5.8006 | 1 | 0 | 0 | 0 | -2.1485 | 0 | 0 | -5.8006 | 1 | 0 | 0 | -5.8006 | -2.1485 | 0 | 0 | 6.6621 | 1 | 0 | 0 | 0 | -2.1485 | 6.6621 | 0 | 6.6621 | -11.4543 | 3.1588 | 1.015 | -0.88571 | -59.5983 | -0.88571 | -1595.226 | -27.8419 | -5.9894
[32 empty] | 1.0155 | -0.94068 | -60.3959 | -0.94068 | -1541.7023 | -26.9078 | -5.7475
|  | C1(Re,Im) |  | D1(Re,Im) |  | C2(Re,Im) |  | D2(Re,Im) |  | C12(Re,Im) |  | D12(Re,Im) |  | C1(Re,Im) |  | D1(Re,Im) |  | C12(Re,Im) |  | D12(Re,Im) |  | C4(Re,Im) |  | D4(Re,Im) |  | C12(Re,Im) |  | D12(Re,Im) |  | 位相(deg) | RL(dB) | 1.016 | -0.99662 | -61.1667 | -0.99662 | -1490.3215 | -26.011 | -5.5177
|  | 0 | 0 | 1 | 0 | 0 | -0.54279 | 1 | 0 | 0 | -0.54279 | 1 | 0 | 0 | 0 | 1 | 0 | 0 | -0.54279 | -2.1485 | 0 | 1 | 0 | 1 | 0 | -2.1485 | -0.54279 | -2.1485 | 0 | 72.1255 | -0.23313 | 1.0165 | -1.0535 | -61.9119 | -1.0535 | -1441.011 | -25.1504 | -5.2991
[32 empty] | 1.017 | -1.1112 | -62.6324 | -1.1112 | -1393.6969 | -24.3246 | -5.0912
|  |  | 第1複素マトリックス |  |  |  | 第2複素マトリックス |  |  |  | 掛け算結果1 |  |  |  | 第3複素マトリックス |  |  |  | 掛け算結果2 |  |  | 第6複素マトリックス（負荷） |  |  |  |  | 掛け算結果2 |  |  |  |  | 1.0175 | -1.1697 | -63.3292 | -1.1697 | -1348.3049 | -23.5324 | -4.8932
|  | A1(Re,Im) |  | B1(Re,Im) |  | A2(Re,Im) |  | B2(Re,Im) |  | A12(Re,Im) |  | B12(Re,Im) |  | A1(Re,Im) |  | B1(Re,Im) |  | A12(Re,Im) |  | B12(Re,Im) |  | A4Re,Im) |  | B4(Re,Im) |  | A12(Re,Im) |  | B12(Re,Im) |  | 減衰量(dB) | ABS(Zin) | 1.018 | -1.229 | -64.0034 | -1.229 | -1304.7607 | -22.7724 | -4.7045
| 0.9175 | 1 | 0 | 0 | -5.7974 | 1 | 0 | 0 | 0 | -2.1402 | 0 | 0 | -5.7974 | 1 | 0 | 0 | -5.7974 | -2.1402 | 0 | 0 | 6.6105 | 1 | 0 | 0 | 0 | -2.1402 | 6.6105 | 0 | 6.6105 | -11.3951 | 3.1473 | 1.0185 | -1.289 | -64.6558 | -1.289 | -1262.9905 | -22.0433 | -4.5247
[32 empty] | 1.019 | -1.3496 | -65.2873 | -1.3496 | -1222.922 | -21.344 | -4.3531
|  | C1(Re,Im) |  | D1(Re,Im) |  | C2(Re,Im) |  | D2(Re,Im) |  | C12(Re,Im) |  | D12(Re,Im) |  | C1(Re,Im) |  | D1(Re,Im) |  | C12(Re,Im) |  | D12(Re,Im) |  | C4(Re,Im) |  | D4(Re,Im) |  | C12(Re,Im) |  | D12(Re,Im) |  | 位相(deg) | RL(dB) | 1.0195 | -1.4108 | -65.8987 | -1.4108 | -1184.4841 | -20.6731 | -4.1894
|  | 0 | 0 | 1 | 0 | 0 | -0.54166 | 1 | 0 | 0 | -0.54166 | 1 | 0 | 0 | 0 | 1 | 0 | 0 | -0.54166 | -2.1402 | 0 | 1 | 0 | 1 | 0 | -2.1402 | -0.54166 | -2.1402 | 0 | 72.0599 | -0.23688 | 1.02 | -1.4726 | -66.491 | -1.4726 | -1147.6076 | -20.0295 | -4.0331
[32 empty] | 1.0205 | -1.5348 | -67.0648 | -1.5348 | -1112.2252 | -19.412 | -3.8837
|  |  | 第1複素マトリックス |  |  |  | 第2複素マトリックス |  |  |  | 掛け算結果1 |  |  |  | 第3複素マトリックス |  |  |  | 掛け算結果2 |  |  | 第6複素マトリックス（負荷） |  |  |  |  | 掛け算結果2 |  |  |  |  | 1.021 | -1.5976 | -67.6209 | -1.5976 | -1078.2717 | -18.8194 | -3.741
|  | A1(Re,Im) |  | B1(Re,Im) |  | A2(Re,Im) |  | B2(Re,Im) |  | A12(Re,Im) |  | B12(Re,Im) |  | A1(Re,Im) |  | B1(Re,Im) |  | A12(Re,Im) |  | B12(Re,Im) |  | A4Re,Im) |  | B4(Re,Im) |  | A12(Re,Im) |  | B12(Re,Im) |  | 減衰量(dB) | ABS(Zin) | 1.0215 | -1.6607 | -68.16 | -1.6607 | -1045.6842 | -18.2506 | -3.6045
| 0.918 | 1 | 0 | 0 | -5.7943 | 1 | 0 | 0 | 0 | -2.132 | 0 | 0 | -5.7943 | 1 | 0 | 0 | -5.7943 | -2.132 | 0 | 0 | 6.5591 | 1 | 0 | 0 | 0 | -2.132 | 6.5591 | 0 | 6.5591 | -11.3358 | 3.1357 | 1.022 | -1.7242 | -68.6829 | -1.7242 | -1014.4021 | -17.7047 | -3.4739
[32 empty] | 1.0225 | -1.7881 | -69.1901 | -1.7881 | -984.3669 | -17.1804 | -3.3489
|  | C1(Re,Im) |  | D1(Re,Im) |  | C2(Re,Im) |  | D2(Re,Im) |  | C12(Re,Im) |  | D12(Re,Im) |  | C1(Re,Im) |  | D1(Re,Im) |  | C12(Re,Im) |  | D12(Re,Im) |  | C4(Re,Im) |  | D4(Re,Im) |  | C12(Re,Im) |  | D12(Re,Im) |  | 位相(deg) | RL(dB) | 1.023 | -1.8522 | -69.6822 | -1.8522 | -955.5228 | -16.677 | -3.2293
|  | 0 | 0 | 1 | 0 | 0 | -0.54053 | 1 | 0 | 0 | -0.54053 | 1 | 0 | 0 | 0 | 1 | 0 | 0 | -0.54053 | -2.132 | 0 | 1 | 0 | 1 | 0 | -2.132 | -0.54053 | -2.132 | 0 | 71.9936 | -0.2407 | 1.0235 | -1.9167 | -70.16 | -1.9167 | -927.8161 | -16.1934 | -3.1147
[32 empty] | 1.024 | -1.9813 | -70.6239 | -1.9813 | -901.1954 | -15.7288 | -3.0049
|  |  | 第1複素マトリックス |  |  |  | 第2複素マトリックス |  |  |  | 掛け算結果1 |  |  |  | 第3複素マトリックス |  |  |  | 掛け算結果2 |  |  | 第6複素マトリックス（負荷） |  |  |  |  | 掛け算結果2 |  |  |  |  | 1.0245 | -2.0462 | -71.0745 | -2.0462 | -875.6117 | -15.2823 | -2.8996
|  | A1(Re,Im) |  | B1(Re,Im) |  | A2(Re,Im) |  | B2(Re,Im) |  | A12(Re,Im) |  | B12(Re,Im) |  | A1(Re,Im) |  | B1(Re,Im) |  | A12(Re,Im) |  | B12(Re,Im) |  | A4Re,Im) |  | B4(Re,Im) |  | A12(Re,Im) |  | B12(Re,Im) |  | 減衰量(dB) | ABS(Zin) | 1.025 | -2.1112 | -71.5123 | -2.1112 | -851.0179 | -14.8531 | -2.7987
| 0.9185 | 1 | 0 | 0 | -5.7911 | 1 | 0 | 0 | 0 | -2.1238 | 0 | 0 | -5.7911 | 1 | 0 | 0 | -5.7911 | -2.1238 | 0 | 0 | 6.5078 | 1 | 0 | 0 | 0 | -2.1238 | 6.5078 | 0 | 6.5078 | -11.2762 | 3.1241 | 1.0255 | -2.1763 | -71.9378 | -2.1763 | -827.3693 | -14.4403 | -2.7019
[32 empty] | 1.026 | -2.2416 | -72.3515 | -2.2416 | -804.6233 | -14.0433 | -2.609
|  | C1(Re,Im) |  | D1(Re,Im) |  | C2(Re,Im) |  | D2(Re,Im) |  | C12(Re,Im) |  | D12(Re,Im) |  | C1(Re,Im) |  | D1(Re,Im) |  | C12(Re,Im) |  | D12(Re,Im) |  | C4(Re,Im) |  | D4(Re,Im) |  | C12(Re,Im) |  | D12(Re,Im) |  | 位相(deg) | RL(dB) | 1.0265 | -2.3069 | -72.7538 | -2.3069 | -782.7391 | -13.6614 | -2.5199
|  | 0 | 0 | 1 | 0 | 0 | -0.5394 | 1 | 0 | 0 | -0.5394 | 1 | 0 | 0 | 0 | 1 | 0 | 0 | -0.5394 | -2.1238 | 0 | 1 | 0 | 1 | 0 | -2.1238 | -0.5394 | -2.1238 | 0 | 71.9265 | -0.2446 | 1.027 | -2.3723 | -73.1452 | -2.3723 | -761.678 | -13.2938 | -2.4343
[32 empty] | 1.0275 | -2.4377 | -73.526 | -2.4377 | -741.403 | -12.9399 | -2.352
|  |  | 第1複素マトリックス |  |  |  | 第2複素マトリックス |  |  |  | 掛け算結果1 |  |  |  | 第3複素マトリックス |  |  |  | 掛け算結果2 |  |  | 第6複素マトリックス（負荷） |  |  |  |  | 掛け算結果2 |  |  |  |  | 1.028 | -2.5031 | -73.8967 | -2.5031 | -721.8789 | -12.5992 | -2.273
|  | A1(Re,Im) |  | B1(Re,Im) |  | A2(Re,Im) |  | B2(Re,Im) |  | A12(Re,Im) |  | B12(Re,Im) |  | A1(Re,Im) |  | B1(Re,Im) |  | A12(Re,Im) |  | B12(Re,Im) |  | A4Re,Im) |  | B4(Re,Im) |  | A12(Re,Im) |  | B12(Re,Im) |  | 減衰量(dB) | ABS(Zin) | 1.0285 | -2.5685 | -74.2577 | -2.5685 | -703.0723 | -12.2709 | -2.1971
| 0.919 | 1 | 0 | 0 | -5.788 | 1 | 0 | 0 | 0 | -2.1155 | 0 | 0 | -5.788 | 1 | 0 | 0 | -5.788 | -2.1155 | 0 | 0 | 6.4567 | 1 | 0 | 0 | 0 | -2.1155 | 6.4567 | 0 | 6.4567 | -11.2164 | 3.1125 | 1.029 | -2.6338 | -74.6092 | -2.6338 | -684.9514 | -11.9547 | -2.1242
[32 empty] | 1.0295 | -2.6991 | -74.9517 | -2.6991 | -667.4858 | -11.6498 | -2.054
|  | C1(Re,Im) |  | D1(Re,Im) |  | C2(Re,Im) |  | D2(Re,Im) |  | C12(Re,Im) |  | D12(Re,Im) |  | C1(Re,Im) |  | D1(Re,Im) |  | C12(Re,Im) |  | D12(Re,Im) |  | C4(Re,Im) |  | D4(Re,Im) |  | C12(Re,Im) |  | D12(Re,Im) |  | 位相(deg) | RL(dB) | 1.03 | -2.7643 | -75.2854 | -2.7643 | -650.6467 | -11.3559 | -1.9865
|  | 0 | 0 | 1 | 0 | 0 | -0.53828 | 1 | 0 | 0 | -0.53828 | 1 | 0 | 0 | 0 | 1 | 0 | 0 | -0.53828 | -2.1155 | 0 | 1 | 0 | 1 | 0 | -2.1155 | -0.53828 | -2.1155 | 0 | 71.8586 | -0.24858 | 1.0305 | -2.8294 | -75.6108 | -2.8294 | -634.4068 | -11.0725 | -1.9215
[32 empty] | 1.031 | -2.8944 | -75.928 | -2.8944 | -618.7399 | -10.799 | -1.859
|  |  | 第1複素マトリックス |  |  |  | 第2複素マトリックス |  |  |  | 掛け算結果1 |  |  |  | 第3複素マトリックス |  |  |  | 掛け算結果2 |  |  | 第6複素マトリックス（負荷） |  |  |  |  | 掛け算結果2 |  |  |  |  | 1.0315 | -2.9593 | -76.2373 | -2.9593 | -603.6212 | -10.5352 | -1.7989
|  | A1(Re,Im) |  | B1(Re,Im) |  | A2(Re,Im) |  | B2(Re,Im) |  | A12(Re,Im) |  | B12(Re,Im) |  | A1(Re,Im) |  | B1(Re,Im) |  | A12(Re,Im) |  | B12(Re,Im) |  | A4Re,Im) |  | B4(Re,Im) |  | A12(Re,Im) |  | B12(Re,Im) |  | 減衰量(dB) | ABS(Zin) | 1.032 | -3.024 | -76.5391 | -3.024 | -589.0272 | -10.2805 | -1.7409
| 0.9195 | 1 | 0 | 0 | -5.7848 | 1 | 0 | 0 | 0 | -2.1073 | 0 | 0 | -5.7848 | 1 | 0 | 0 | -5.7848 | -2.1073 | 0 | 0 | 6.4057 | 1 | 0 | 0 | 0 | -2.1073 | 6.4057 | 0 | 6.4057 | -11.1564 | 3.1008 | 1.0325 | -3.0886 | -76.8336 | -3.0886 | -574.9354 | -10.0345 | -1.6851
[32 empty] | 1.033 | -3.153 | -77.1211 | -3.153 | -561.3243 | -9.797 | -1.6314
|  | C1(Re,Im) |  | D1(Re,Im) |  | C2(Re,Im) |  | D2(Re,Im) |  | C12(Re,Im) |  | D12(Re,Im) |  | C1(Re,Im) |  | D1(Re,Im) |  | C12(Re,Im) |  | D12(Re,Im) |  | C4(Re,Im) |  | D4(Re,Im) |  | C12(Re,Im) |  | D12(Re,Im) |  | 位相(deg) | RL(dB) | 1.0335 | -3.2172 | -77.4018 | -3.2172 | -548.1738 | -9.5674 | -1.5796
|  | 0 | 0 | 1 | 0 | 0 | -0.53715 | 1 | 0 | 0 | -0.53715 | 1 | 0 | 0 | 0 | 1 | 0 | 0 | -0.53715 | -2.1073 | 0 | 1 | 0 | 1 | 0 | -2.1073 | -0.53715 | -2.1073 | 0 | 71.79 | -0.25265 | 1.034 | -3.2812 | -77.6759 | -3.2812 | -535.4645 | -9.3456 | -1.5297
[32 empty] | 1.0345 | -3.345 | -77.9436 | -3.345 | -523.1779 | -9.1312 | -1.4815
|  |  | 第1複素マトリックス |  |  |  | 第2複素マトリックス |  |  |  | 掛け算結果1 |  |  |  | 第3複素マトリックス |  |  |  | 掛け算結果2 |  |  | 第6複素マトリックス（負荷） |  |  |  |  | 掛け算結果2 |  |  |  |  | 1.035 | -3.4086 | -78.2052 | -3.4086 | -511.2965 | -8.9238 | -1.4351
|  | A1(Re,Im) |  | B1(Re,Im) |  | A2(Re,Im) |  | B2(Re,Im) |  | A12(Re,Im) |  | B12(Re,Im) |  | A1(Re,Im) |  | B1(Re,Im) |  | A12(Re,Im) |  | B12(Re,Im) |  | A4Re,Im) |  | B4(Re,Im) |  | A12(Re,Im) |  | B12(Re,Im) |  | 減衰量(dB) | ABS(Zin) | 1.0355 | -3.4719 | -78.4608 | -3.4719 | -499.8036 | -8.7232 | -1.3903
| 0.92 | 1 | 0 | 0 | -5.7817 | 1 | 0 | 0 | 0 | -2.0991 | 0 | 0 | -5.7817 | 1 | 0 | 0 | -5.7817 | -2.0991 | 0 | 0 | 6.3548 | 1 | 0 | 0 | 0 | -2.0991 | 6.3548 | 0 | 6.3548 | -11.0961 | 3.0891 | 1.036 | -3.535 | -78.7107 | -3.535 | -488.6834 | -8.5291 | -1.3471
[32 empty] | 1.0365 | -3.5979 | -78.9551 | -3.5979 | -477.9207 | -8.3413 | -1.3054
|  | C1(Re,Im) |  | D1(Re,Im) |  | C2(Re,Im) |  | D2(Re,Im) |  | C12(Re,Im) |  | D12(Re,Im) |  | C1(Re,Im) |  | D1(Re,Im) |  | C12(Re,Im) |  | D12(Re,Im) |  | C4(Re,Im) |  | D4(Re,Im) |  | C12(Re,Im) |  | D12(Re,Im) |  | 位相(deg) | RL(dB) | 1.037 | -3.6605 | -79.194 | -3.6605 | -467.501 | -8.1594 | -1.2652
|  | 0 | 0 | 1 | 0 | 0 | -0.53603 | 1 | 0 | 0 | -0.53603 | 1 | 0 | 0 | 0 | 1 | 0 | 0 | -0.53603 | -2.0991 | 0 | 1 | 0 | 1 | 0 | -2.0991 | -0.53603 | -2.0991 | 0 | 71.7205 | -0.2568 | 1.0375 | -3.7229 | -79.4278 | -3.7229 | -457.4107 | -7.9833 | -1.2263
[32 empty] | 1.038 | -3.785 | -79.6565 | -3.785 | -447.6366 | -7.8127 | -1.1888
|  |  | 第1複素マトリックス |  |  |  | 第2複素マトリックス |  |  |  | 掛け算結果1 |  |  |  | 第3複素マトリックス |  |  |  | 掛け算結果2 |  |  | 第6複素マトリックス（負荷） |  |  |  |  | 掛け算結果2 |  |  |  |  | 1.0385 | -3.8468 | -79.8803 | -3.8468 | -438.1663 | -7.6474 | -1.1526
|  | A1(Re,Im) |  | B1(Re,Im) |  | A2(Re,Im) |  | B2(Re,Im) |  | A12(Re,Im) |  | B12(Re,Im) |  | A1(Re,Im) |  | B1(Re,Im) |  | A12(Re,Im) |  | B12(Re,Im) |  | A4Re,Im) |  | B4(Re,Im) |  | A12(Re,Im) |  | B12(Re,Im) |  | 減衰量(dB) | ABS(Zin) | 1.039 | -3.9083 | -80.0994 | -3.9083 | -428.9877 | -7.4872 | -1.1176
| 0.9205 | 1 | 0 | 0 | -5.7785 | 1 | 0 | 0 | 0 | -2.0909 | 0 | 0 | -5.7785 | 1 | 0 | 0 | -5.7785 | -2.0909 | 0 | 0 | 6.3041 | 1 | 0 | 0 | 0 | -2.0909 | 6.3041 | 0 | 6.3041 | -11.0356 | 3.0774 | 1.0395 | -3.9696 | -80.3139 | -3.9696 | -420.0897 | -7.3319 | -1.0838
[32 empty] | 1.04 | -4.0306 | -80.5239 | -4.0306 | -411.4612 | -7.1814 | -1.0511
|  | C1(Re,Im) |  | D1(Re,Im) |  | C2(Re,Im) |  | D2(Re,Im) |  | C12(Re,Im) |  | D12(Re,Im) |  | C1(Re,Im) |  | D1(Re,Im) |  | C12(Re,Im) |  | D12(Re,Im) |  | C4(Re,Im) |  | D4(Re,Im) |  | C12(Re,Im) |  | D12(Re,Im) |  | 位相(deg) | RL(dB) | 1.0405 | -4.0912 | -80.7297 | -4.0912 | -403.092 | -7.0353 | -1.0195
|  | 0 | 0 | 1 | 0 | 0 | -0.5349 | 1 | 0 | 0 | -0.5349 | 1 | 0 | 0 | 0 | 1 | 0 | 0 | -0.5349 | -2.0909 | 0 | 1 | 0 | 1 | 0 | -2.0909 | -0.5349 | -2.0909 | 0 | 71.6503 | -0.26103 | 1.041 | -4.1516 | -80.9312 | -4.1516 | -394.9721 | -6.8936 | -0.98899
[32 empty] | 1.0415 | -4.2117 | -81.1287 | -4.2117 | -387.0922 | -6.756 | -0.95946
|  |  | 第1複素マトリックス |  |  |  | 第2複素マトリックス |  |  |  | 掛け算結果1 |  |  |  | 第3複素マトリックス |  |  |  | 掛け算結果2 |  |  | 第6複素マトリックス（負荷） |  |  |  |  | 掛け算結果2 |  |  |  |  | 1.042 | -4.2715 | -81.3222 | -4.2715 | -379.4433 | -6.6225 | -0.9309
|  | A1(Re,Im) |  | B1(Re,Im) |  | A2(Re,Im) |  | B2(Re,Im) |  | A12(Re,Im) |  | B12(Re,Im) |  | A1(Re,Im) |  | B1(Re,Im) |  | A12(Re,Im) |  | B12(Re,Im) |  | A4Re,Im) |  | B4(Re,Im) |  | A12(Re,Im) |  | B12(Re,Im) |  | 減衰量(dB) | ABS(Zin) | 1.0425 | -4.3309 | -81.512 | -4.3309 | -372.0166 | -6.4929 | -0.90327
| 0.921 | 1 | 0 | 0 | -5.7754 | 1 | 0 | 0 | 0 | -2.0828 | 0 | 0 | -5.7754 | 1 | 0 | 0 | -5.7754 | -2.0828 | 0 | 0 | 6.2535 | 1 | 0 | 0 | 0 | -2.0828 | 6.2535 | 0 | 6.2535 | -10.9749 | 3.0655 | 1.043 | -4.3901 | -81.698 | -4.3901 | -364.804 | -6.367 | -0.87655
[32 empty] | 1.0435 | -4.4489 | -81.8804 | -4.4489 | -357.7977 | -6.2447 | -0.85069
|  | C1(Re,Im) |  | D1(Re,Im) |  | C2(Re,Im) |  | D2(Re,Im) |  | C12(Re,Im) |  | D12(Re,Im) |  | C1(Re,Im) |  | D1(Re,Im) |  | C12(Re,Im) |  | D12(Re,Im) |  | C4(Re,Im) |  | D4(Re,Im) |  | C12(Re,Im) |  | D12(Re,Im) |  | 位相(deg) | RL(dB) | 1.044 | -4.5074 | -82.0593 | -4.5074 | -350.99 | -6.1259 | -0.82566
|  | 0 | 0 | 1 | 0 | 0 | -0.53378 | 1 | 0 | 0 | -0.53378 | 1 | 0 | 0 | 0 | 1 | 0 | 0 | -0.53378 | -2.0828 | 0 | 1 | 0 | 1 | 0 | -2.0828 | -0.53378 | -2.0828 | 0 | 71.5792 | -0.26535 | 1.0445 | -4.5656 | -82.2348 | -4.5656 | -344.3738 | -6.0105 | -0.80143
[32 empty] | 1.045 | -4.6235 | -82.407 | -4.6235 | -337.9423 | -5.8982 | -0.77797
|  |  | 第1複素マトリックス |  |  |  | 第2複素マトリックス |  |  |  | 掛け算結果1 |  |  |  | 第3複素マトリックス |  |  |  | 掛け算結果2 |  |  | 第6複素マトリックス（負荷） |  |  |  |  | 掛け算結果2 |  |  |  |  | 1.0455 | -4.6811 | -82.5759 | -4.6811 | -331.6887 | -5.7891 | -0.75526
|  | A1(Re,Im) |  | B1(Re,Im) |  | A2(Re,Im) |  | B2(Re,Im) |  | A12(Re,Im) |  | B12(Re,Im) |  | A1(Re,Im) |  | B1(Re,Im) |  | A12(Re,Im) |  | B12(Re,Im) |  | A4Re,Im) |  | B4(Re,Im) |  | A12(Re,Im) |  | B12(Re,Im) |  | 減衰量(dB) | ABS(Zin) | 1.046 | -4.7383 | -82.7418 | -4.7383 | -325.6069 | -5.6829 | -0.73327
| 0.9215 | 1 | 0 | 0 | -5.7723 | 1 | 0 | 0 | 0 | -2.0746 | 0 | 0 | -5.7723 | 1 | 0 | 0 | -5.7723 | -2.0746 | 0 | 0 | 6.203 | 1 | 0 | 0 | 0 | -2.0746 | 6.203 | 0 | 6.203 | -10.9139 | 3.0537 | 1.0465 | -4.7952 | -82.9046 | -4.7952 | -319.6907 | -5.5797 | -0.71196
[32 empty] | 1.047 | -4.8518 | -83.0644 | -4.8518 | -313.9344 | -5.4792 | -0.69132
|  | C1(Re,Im) |  | D1(Re,Im) |  | C2(Re,Im) |  | D2(Re,Im) |  | C12(Re,Im) |  | D12(Re,Im) |  | C1(Re,Im) |  | D1(Re,Im) |  | C12(Re,Im) |  | D12(Re,Im) |  | C4(Re,Im) |  | D4(Re,Im) |  | C12(Re,Im) |  | D12(Re,Im) |  | 位相(deg) | RL(dB) | 1.0475 | -4.9081 | -83.2214 | -4.9081 | -308.3325 | -5.3814 | -0.67133
|  | 0 | 0 | 1 | 0 | 0 | -0.53265 | 1 | 0 | 0 | -0.53265 | 1 | 0 | 0 | 0 | 1 | 0 | 0 | -0.53265 | -2.0746 | 0 | 1 | 0 | 1 | 0 | -2.0746 | -0.53265 | -2.0746 | 0 | 71.5072 | -0.26977 | 1.048 | -4.9641 | -83.3756 | -4.9641 | -302.8795 | -5.2862 | -0.65195
[32 empty] | 1.0485 | -5.0197 | -83.527 | -5.0197 | -297.5705 | -5.1936 | -0.63318
|  |  | 第1複素マトリックス |  |  |  | 第2複素マトリックス |  |  |  | 掛け算結果1 |  |  |  | 第3複素マトリックス |  |  |  | 掛け算結果2 |  |  | 第6複素マトリックス（負荷） |  |  |  |  | 掛け算結果2 |  |  |  |  | 1.049 | -5.075 | -83.6758 | -5.075 | -292.4005 | -5.1034 | -0.61498
|  | A1(Re,Im) |  | B1(Re,Im) |  | A2(Re,Im) |  | B2(Re,Im) |  | A12(Re,Im) |  | B12(Re,Im) |  | A1(Re,Im) |  | B1(Re,Im) |  | A12(Re,Im) |  | B12(Re,Im) |  | A4Re,Im) |  | B4(Re,Im) |  | A12(Re,Im) |  | B12(Re,Im) |  | 減衰量(dB) | ABS(Zin) | 1.0495 | -5.13 | -83.822 | -5.13 | -287.3649 | -5.0155 | -0.59733
| 0.922 | 1 | 0 | 0 | -5.7691 | 1 | 0 | 0 | 0 | -2.0665 | 0 | 0 | -5.7691 | 1 | 0 | 0 | -5.7691 | -2.0665 | 0 | 0 | 6.1526 | 1 | 0 | 0 | 0 | -2.0665 | 6.1526 | 0 | 6.1526 | -10.8527 | 3.0418 | 1.05 | -5.1846 | -83.9657 | -5.1846 | -282.4591 | -4.9298 | -0.58023
[32 empty] | 1.0505 | -5.2389 | -84.1069 | -5.2389 | -277.6789 | -4.8464 | -0.56364
|  | C1(Re,Im) |  | D1(Re,Im) |  | C2(Re,Im) |  | D2(Re,Im) |  | C12(Re,Im) |  | D12(Re,Im) |  | C1(Re,Im) |  | D1(Re,Im) |  | C12(Re,Im) |  | D12(Re,Im) |  | C4(Re,Im) |  | D4(Re,Im) |  | C12(Re,Im) |  | D12(Re,Im) |  | 位相(deg) | RL(dB) | 1.051 | -5.2929 | -84.2457 | -5.2929 | -273.0201 | -4.7651 | -0.54756
|  | 0 | 0 | 1 | 0 | 0 | -0.53153 | 1 | 0 | 0 | -0.53153 | 1 | 0 | 0 | 0 | 1 | 0 | 0 | -0.53153 | -2.0665 | 0 | 1 | 0 | 1 | 0 | -2.0665 | -0.53153 | -2.0665 | 0 | 71.4344 | -0.27428 | 1.0515 | -5.3466 | -84.3822 | -5.3466 | -268.4787 | -4.6858 | -0.53196
[32 empty] | 1.052 | -5.4 | -84.5165 | -5.4 | -264.0509 | -4.6086 | -0.51683
|  |  | 第1複素マトリックス |  |  |  | 第2複素マトリックス |  |  |  | 掛け算結果1 |  |  |  | 第3複素マトリックス |  |  |  | 掛け算結果2 |  |  | 第6複素マトリックス（負荷） |  |  |  |  | 掛け算結果2 |  |  |  |  | 1.0525 | -5.453 | -84.6485 | -5.453 | -259.733 | -4.5332 | -0.50215
|  | A1(Re,Im) |  | B1(Re,Im) |  | A2(Re,Im) |  | B2(Re,Im) |  | A12(Re,Im) |  | B12(Re,Im) |  | A1(Re,Im) |  | B1(Re,Im) |  | A12(Re,Im) |  | B12(Re,Im) |  | A4Re,Im) |  | B4(Re,Im) |  | A12(Re,Im) |  | B12(Re,Im) |  | 減衰量(dB) | ABS(Zin) | 1.053 | -5.5057 | -84.7784 | -5.5057 | -255.5216 | -4.4597 | -0.48792
| 0.9225 | 1 | 0 | 0 | -5.766 | 1 | 0 | 0 | 0 | -2.0583 | 0 | 0 | -5.766 | 1 | 0 | 0 | -5.766 | -2.0583 | 0 | 0 | 6.1024 | 1 | 0 | 0 | 0 | -2.0583 | 6.1024 | 0 | 6.1024 | -10.7913 | 3.0299 | 1.0535 | -5.5581 | -84.9061 | -5.5581 | -251.4131 | -4.388 | -0.4741
[32 empty] | 1.054 | -5.6102 | -85.0318 | -5.6102 | -247.4045 | -4.318 | -0.46069
|  | C1(Re,Im) |  | D1(Re,Im) |  | C2(Re,Im) |  | D2(Re,Im) |  | C12(Re,Im) |  | D12(Re,Im) |  | C1(Re,Im) |  | D1(Re,Im) |  | C12(Re,Im) |  | D12(Re,Im) |  | C4(Re,Im) |  | D4(Re,Im) |  | C12(Re,Im) |  | D12(Re,Im) |  | 位相(deg) | RL(dB) | 1.0545 | -5.662 | -85.1555 | -5.662 | -243.4924 | -4.2497 | -0.44769
|  | 0 | 0 | 1 | 0 | 0 | -0.53041 | 1 | 0 | 0 | -0.53041 | 1 | 0 | 0 | 0 | 1 | 0 | 0 | -0.53041 | -2.0583 | 0 | 1 | 0 | 1 | 0 | -2.0583 | -0.53041 | -2.0583 | 0 | 71.3608 | -0.27889 | 1.055 | -5.7134 | -85.2773 | -5.7134 | -239.674 | -4.1831 | -0.43506
[32 empty] | 1.0555 | -5.7646 | -85.3971 | -5.7646 | -235.9462 | -4.118 | -0.42281
|  |  | 第1複素マトリックス |  |  |  | 第2複素マトリックス |  |  |  | 掛け算結果1 |  |  |  | 第3複素マトリックス |  |  |  | 掛け算結果2 |  |  | 第6複素マトリックス（負荷） |  |  |  |  | 掛け算結果2 |  |  |  |  | 1.056 | -5.8154 | -85.5151 | -5.8154 | -232.3064 | -4.0545 | -0.41092
|  | A1(Re,Im) |  | B1(Re,Im) |  | A2(Re,Im) |  | B2(Re,Im) |  | A12(Re,Im) |  | B12(Re,Im) |  | A1(Re,Im) |  | B1(Re,Im) |  | A12(Re,Im) |  | B12(Re,Im) |  | A4Re,Im) |  | B4(Re,Im) |  | A12(Re,Im) |  | B12(Re,Im) |  | 減衰量(dB) | ABS(Zin) | 1.0565 | -5.8659 | -85.6313 | -5.8659 | -228.7518 | -3.9925 | -0.39937
| 0.923 | 1 | 0 | 0 | -5.7629 | 1 | 0 | 0 | 0 | -2.0502 | 0 | 0 | -5.7629 | 1 | 0 | 0 | -5.7629 | -2.0502 | 0 | 0 | 6.0523 | 1 | 0 | 0 | 0 | -2.0502 | 6.0523 | 0 | 6.0523 | -10.7296 | 3.0179 | 1.057 | -5.9161 | -85.7456 | -5.9161 | -225.2799 | -3.9319 | -0.38817
[32 empty] | 1.0575 | -5.966 | -85.8583 | -5.966 | -221.8881 | -3.8727 | -0.37729
|  | C1(Re,Im) |  | D1(Re,Im) |  | C2(Re,Im) |  | D2(Re,Im) |  | C12(Re,Im) |  | D12(Re,Im) |  | C1(Re,Im) |  | D1(Re,Im) |  | C12(Re,Im) |  | D12(Re,Im) |  | C4(Re,Im) |  | D4(Re,Im) |  | C12(Re,Im) |  | D12(Re,Im) |  | 位相(deg) | RL(dB) | 1.058 | -6.0156 | -85.9692 | -6.0156 | -218.574 | -3.8148 | -0.36672
|  | 0 | 0 | 1 | 0 | 0 | -0.52929 | 1 | 0 | 0 | -0.52929 | 1 | 0 | 0 | 0 | 1 | 0 | 0 | -0.52929 | -2.0502 | 0 | 1 | 0 | 1 | 0 | -2.0502 | -0.52929 | -2.0502 | 0 | 71.2862 | -0.28359 | 1.0585 | -6.0648 | -86.0785 | -6.0648 | -215.3354 | -3.7583 | -0.35647
[32 empty] | 1.059 | -6.1138 | -86.1862 | -6.1138 | -212.17 | -3.7031 | -0.34652
|  |  | 第1複素マトリックス |  |  |  | 第2複素マトリックス |  |  |  | 掛け算結果1 |  |  |  | 第3複素マトリックス |  |  |  | 掛け算結果2 |  |  | 第6複素マトリックス（負荷） |  |  |  |  | 掛け算結果2 |  |  |  |  | 1.0595 | -6.1625 | -86.2923 | -6.1625 | -209.0756 | -3.6491 | -0.33685
|  | A1(Re,Im) |  | B1(Re,Im) |  | A2(Re,Im) |  | B2(Re,Im) |  | A12(Re,Im) |  | B12(Re,Im) |  | A1(Re,Im) |  | B1(Re,Im) |  | A12(Re,Im) |  | B12(Re,Im) |  | A4Re,Im) |  | B4(Re,Im) |  | A12(Re,Im) |  | B12(Re,Im) |  | 減衰量(dB) | ABS(Zin) | 1.06 | -6.2108 | -86.3968 | -6.2108 | -206.0502 | -3.5963 | -0.32747
| 0.9235 | 1 | 0 | 0 | -5.7598 | 1 | 0 | 0 | 0 | -2.0421 | 0 | 0 | -5.7598 | 1 | 0 | 0 | -5.7598 | -2.0421 | 0 | 0 | 6.0024 | 1 | 0 | 0 | 0 | -2.0421 | 6.0024 | 0 | 6.0024 | -10.6677 | 3.0058 | 1.0605 | -6.2589 | -86.4998 | -6.2589 | -203.0918 | -3.5446 | -0.31836
[32 empty] | 1.061 | -6.3067 | -86.6014 | -6.3067 | -200.1984 | -3.4941 | -0.30951
|  | C1(Re,Im) |  | D1(Re,Im) |  | C2(Re,Im) |  | D2(Re,Im) |  | C12(Re,Im) |  | D12(Re,Im) |  | C1(Re,Im) |  | D1(Re,Im) |  | C12(Re,Im) |  | D12(Re,Im) |  | C4(Re,Im) |  | D4(Re,Im) |  | C12(Re,Im) |  | D12(Re,Im) |  | 位相(deg) | RL(dB) | 1.0615 | -6.3542 | -86.7015 | -6.3542 | -197.3683 | -3.4447 | -0.30092
|  | 0 | 0 | 1 | 0 | 0 | -0.52817 | 1 | 0 | 0 | -0.52817 | 1 | 0 | 0 | 0 | 1 | 0 | 0 | -0.52817 | -2.0421 | 0 | 1 | 0 | 1 | 0 | -2.0421 | -0.52817 | -2.0421 | 0 | 71.2107 | -0.2884 | 1.062 | -6.4013 | -86.8001 | -6.4013 | -194.5995 | -3.3964 | -0.29258
[32 empty] | 1.0625 | -6.4482 | -86.8974 | -6.4482 | -191.8904 | -3.3491 | -0.28449
|  |  | 第1複素マトリックス |  |  |  | 第2複素マトリックス |  |  |  | 掛け算結果1 |  |  |  | 第3複素マトリックス |  |  |  | 掛け算結果2 |  |  | 第6複素マトリックス（負荷） |  |  |  |  | 掛け算結果2 |  |  |  |  | 1.063 | -6.4948 | -86.9934 | -6.4948 | -189.2392 | -3.3028 | -0.27663
|  | A1(Re,Im) |  | B1(Re,Im) |  | A2(Re,Im) |  | B2(Re,Im) |  | A12(Re,Im) |  | B12(Re,Im) |  | A1(Re,Im) |  | B1(Re,Im) |  | A12(Re,Im) |  | B12(Re,Im) |  | A4Re,Im) |  | B4(Re,Im) |  | A12(Re,Im) |  | B12(Re,Im) |  | 減衰量(dB) | ABS(Zin) | 1.0635 | -6.5412 | -87.088 | -6.5412 | -186.6445 | -3.2576 | -0.269
| 0.924 | 1 | 0 | 0 | -5.7567 | 1 | 0 | 0 | 0 | -2.034 | 0 | 0 | -5.7567 | 1 | 0 | 0 | -5.7567 | -2.034 | 0 | 0 | 5.9525 | 1 | 0 | 0 | 0 | -2.034 | 5.9525 | 0 | 5.9525 | -10.6056 | 2.9938 | 1.064 | -6.5872 | -87.1813 | -6.5872 | -184.1045 | -3.2132 | -0.2616
[32 empty] | 1.0645 | -6.6329 | -87.2734 | -6.6329 | -181.6179 | -3.1698 | -0.25441
|  | C1(Re,Im) |  | D1(Re,Im) |  | C2(Re,Im) |  | D2(Re,Im) |  | C12(Re,Im) |  | D12(Re,Im) |  | C1(Re,Im) |  | D1(Re,Im) |  | C12(Re,Im) |  | D12(Re,Im) |  | C4(Re,Im) |  | D4(Re,Im) |  | C12(Re,Im) |  | D12(Re,Im) |  | 位相(deg) | RL(dB) | 1.065 | -6.6784 | -87.3642 | -6.6784 | -179.183 | -3.1273 | -0.24744
|  | 0 | 0 | 1 | 0 | 0 | -0.52705 | 1 | 0 | 0 | -0.52705 | 1 | 0 | 0 | 0 | 1 | 0 | 0 | -0.52705 | -2.034 | 0 | 1 | 0 | 1 | 0 | -2.034 | -0.52705 | -2.034 | 0 | 71.1343 | -0.29331 | 1.0655 | -6.7236 | -87.4538 | -6.7236 | -176.7986 | -3.0857 | -0.24067
[32 empty] | 1.066 | -6.7685 | -87.5422 | -6.7685 | -174.4633 | -3.045 | -0.2341
|  |  | 第1複素マトリックス |  |  |  | 第2複素マトリックス |  |  |  | 掛け算結果1 |  |  |  | 第3複素マトリックス |  |  |  | 掛け算結果2 |  |  | 第6複素マトリックス（負荷） |  |  |  |  | 掛け算結果2 |  |  |  |  | 1.0665 | -6.8131 | -87.6294 | -6.8131 | -172.1757 | -3.005 | -0.22773
|  | A1(Re,Im) |  | B1(Re,Im) |  | A2(Re,Im) |  | B2(Re,Im) |  | A12(Re,Im) |  | B12(Re,Im) |  | A1(Re,Im) |  | B1(Re,Im) |  | A12(Re,Im) |  | B12(Re,Im) |  | A4Re,Im) |  | B4(Re,Im) |  | A12(Re,Im) |  | B12(Re,Im) |  | 減衰量(dB) | ABS(Zin) | 1.067 | -6.8575 | -87.7155 | -6.8575 | -169.9346 | -2.9659 | -0.22155
| 0.9245 | 1 | 0 | 0 | -5.7535 | 1 | 0 | 0 | 0 | -2.026 | 0 | 0 | -5.7535 | 1 | 0 | 0 | -5.7535 | -2.026 | 0 | 0 | 5.9028 | 1 | 0 | 0 | 0 | -2.026 | 5.9028 | 0 | 5.9028 | -10.5432 | 2.9816 | 1.0675 | -6.9016 | -87.8005 | -6.9016 | -167.7388 | -2.9276 | -0.21556
[32 empty] | 1.068 | -6.9454 | -87.8843 | -6.9454 | -165.587 | -2.89 | -0.20975
|  | C1(Re,Im) |  | D1(Re,Im) |  | C2(Re,Im) |  | D2(Re,Im) |  | C12(Re,Im) |  | D12(Re,Im) |  | C1(Re,Im) |  | D1(Re,Im) |  | C12(Re,Im) |  | D12(Re,Im) |  | C4(Re,Im) |  | D4(Re,Im) |  | C12(Re,Im) |  | D12(Re,Im) |  | 位相(deg) | RL(dB) | 1.0685 | -6.9889 | -87.9671 | -6.9889 | -163.478 | -2.8532 | -0.20412
|  | 0 | 0 | 1 | 0 | 0 | -0.52593 | 1 | 0 | 0 | -0.52593 | 1 | 0 | 0 | 0 | 1 | 0 | 0 | -0.52593 | -2.026 | 0 | 1 | 0 | 1 | 0 | -2.026 | -0.52593 | -2.026 | 0 | 71.057 | -0.29833 | 1.069 | -7.0322 | -88.0489 | -7.0322 | -161.4109 | -2.8172 | -0.19866
[32 empty] | 1.0695 | -7.0752 | -88.1296 | -7.0752 | -159.3844 | -2.7818 | -0.19337
|  |  | 第1複素マトリックス |  |  |  | 第2複素マトリックス |  |  |  | 掛け算結果1 |  |  |  | 第3複素マトリックス |  |  |  | 掛け算結果2 |  |  | 第6複素マトリックス（負荷） |  |  |  |  | 掛け算結果2 |  |  |  |  | 1.07 | -7.118 | -88.2093 | -7.118 | -157.3976 | -2.7471 | -0.18824
|  | A1(Re,Im) |  | B1(Re,Im) |  | A2(Re,Im) |  | B2(Re,Im) |  | A12(Re,Im) |  | B12(Re,Im) |  | A1(Re,Im) |  | B1(Re,Im) |  | A12(Re,Im) |  | B12(Re,Im) |  | A4Re,Im) |  | B4(Re,Im) |  | A12(Re,Im) |  | B12(Re,Im) |  | 減衰量(dB) | ABS(Zin) | 1.0705 | -7.1605 | -88.288 | -7.1605 | -155.4495 | -2.7131 | -0.18328
| 0.925 | 1 | 0 | 0 | -5.7504 | 1 | 0 | 0 | 0 | -2.0179 | 0 | 0 | -5.7504 | 1 | 0 | 0 | -5.7504 | -2.0179 | 0 | 0 | 5.8533 | 1 | 0 | 0 | 0 | -2.0179 | 5.8533 | 0 | 5.8533 | -10.4805 | 2.9694 | 1.071 | -7.2027 | -88.3657 | -7.2027 | -153.5389 | -2.6798 | -0.17848
[32 empty] | 1.0715 | -7.2447 | -88.4425 | -7.2447 | -151.6651 | -2.6471 | -0.17383
|  | C1(Re,Im) |  | D1(Re,Im) |  | C2(Re,Im) |  | D2(Re,Im) |  | C12(Re,Im) |  | D12(Re,Im) |  | C1(Re,Im) |  | D1(Re,Im) |  | C12(Re,Im) |  | D12(Re,Im) |  | C4(Re,Im) |  | D4(Re,Im) |  | C12(Re,Im) |  | D12(Re,Im) |  | 位相(deg) | RL(dB) | 1.072 | -7.2864 | -88.5183 | -7.2864 | -149.8271 | -2.615 | -0.16934
|  | 0 | 0 | 1 | 0 | 0 | -0.52481 | 1 | 0 | 0 | -0.52481 | 1 | 0 | 0 | 0 | 1 | 0 | 0 | -0.52481 | -2.0179 | 0 | 1 | 0 | 1 | 0 | -2.0179 | -0.52481 | -2.0179 | 0 | 70.9787 | -0.30345 | 1.0725 | -7.3279 | -88.5932 | -7.3279 | -148.0239 | -2.5835 | -0.16499
[32 empty] | 1.073 | -7.3691 | -88.6672 | -7.3691 | -146.2548 | -2.5526 | -0.16079
|  |  | 第1複素マトリックス |  |  |  | 第2複素マトリックス |  |  |  | 掛け算結果1 |  |  |  | 第3複素マトリックス |  |  |  | 掛け算結果2 |  |  | 第6複素マトリックス（負荷） |  |  |  |  | 掛け算結果2 |  |  |  |  | 1.0735 | -7.4101 | -88.7403 | -7.4101 | -144.5188 | -2.5223 | -0.15673
|  | A1(Re,Im) |  | B1(Re,Im) |  | A2(Re,Im) |  | B2(Re,Im) |  | A12(Re,Im) |  | B12(Re,Im) |  | A1(Re,Im) |  | B1(Re,Im) |  | A12(Re,Im) |  | B12(Re,Im) |  | A4Re,Im) |  | B4(Re,Im) |  | A12(Re,Im) |  | B12(Re,Im) |  | 減衰量(dB) | ABS(Zin) | 1.074 | -7.4508 | -88.8126 | -7.4508 | -142.8152 | -2.4926 | -0.15281
| 0.9255 | 1 | 0 | 0 | -5.7473 | 1 | 0 | 0 | 0 | -2.0098 | 0 | 0 | -5.7473 | 1 | 0 | 0 | -5.7473 | -2.0098 | 0 | 0 | 5.8038 | 1 | 0 | 0 | 0 | -2.0098 | 5.8038 | 0 | 5.8038 | -10.4176 | 2.9572 | 1.0745 | -7.4913 | -88.884 | -7.4913 | -141.1431 | -2.4634 | -0.14903
[32 empty] | 1.075 | -7.5315 | -88.9546 | -7.5315 | -139.5019 | -2.4348 | -0.14538
|  | C1(Re,Im) |  | D1(Re,Im) |  | C2(Re,Im) |  | D2(Re,Im) |  | C12(Re,Im) |  | D12(Re,Im) |  | C1(Re,Im) |  | D1(Re,Im) |  | C12(Re,Im) |  | D12(Re,Im) |  | C4(Re,Im) |  | D4(Re,Im) |  | C12(Re,Im) |  | D12(Re,Im) |  | 位相(deg) | RL(dB) | 1.0755 | -7.5715 | -89.0243 | -7.5715 | -137.8907 | -2.4066 | -0.14186
|  | 0 | 0 | 1 | 0 | 0 | -0.52369 | 1 | 0 | 0 | -0.52369 | 1 | 0 | 0 | 0 | 1 | 0 | 0 | -0.52369 | -2.0098 | 0 | 1 | 0 | 1 | 0 | -2.0098 | -0.52369 | -2.0098 | 0 | 70.8994 | -0.30869 | 1.076 | -7.6113 | -89.0933 | -7.6113 | -136.3088 | -2.379 | -0.13848
[32 empty] | 1.0765 | -7.6508 | -89.1614 | -7.6508 | -134.7556 | -2.3519 | -0.13522
|  |  | 第1複素マトリックス |  |  |  | 第2複素マトリックス |  |  |  | 掛け算結果1 |  |  |  | 第3複素マトリックス |  |  |  | 掛け算結果2 |  |  | 第6複素マトリックス（負荷） |  |  |  |  | 掛け算結果2 |  |  |  |  | 1.077 | -7.6901 | -89.2288 | -7.6901 | -133.2304 | -2.3253 | -0.13208
|  | A1(Re,Im) |  | B1(Re,Im) |  | A2(Re,Im) |  | B2(Re,Im) |  | A12(Re,Im) |  | B12(Re,Im) |  | A1(Re,Im) |  | B1(Re,Im) |  | A12(Re,Im) |  | B12(Re,Im) |  | A4Re,Im) |  | B4(Re,Im) |  | A12(Re,Im) |  | B12(Re,Im) |  | 減衰量(dB) | ABS(Zin) | 1.0775 | -7.7292 | -89.2954 | -7.7292 | -131.7324 | -2.2992 | -0.12907
| 0.926 | 1 | 0 | 0 | -5.7442 | 1 | 0 | 0 | 0 | -2.0018 | 0 | 0 | -5.7442 | 1 | 0 | 0 | -5.7442 | -2.0018 | 0 | 0 | 5.7545 | 1 | 0 | 0 | 0 | -2.0018 | 5.7545 | 0 | 5.7545 | -10.3545 | 2.945 | 1.078 | -7.768 | -89.3613 | -7.768 | -130.2611 | -2.2735 | -0.12617
[32 empty] | 1.0785 | -7.8066 | -89.4264 | -7.8066 | -128.8159 | -2.2483 | -0.1234
|  | C1(Re,Im) |  | D1(Re,Im) |  | C2(Re,Im) |  | D2(Re,Im) |  | C12(Re,Im) |  | D12(Re,Im) |  | C1(Re,Im) |  | D1(Re,Im) |  | C12(Re,Im) |  | D12(Re,Im) |  | C4(Re,Im) |  | D4(Re,Im) |  | C12(Re,Im) |  | D12(Re,Im) |  | 位相(deg) | RL(dB) | 1.079 | -7.8449 | -89.4908 | -7.8449 | -127.3961 | -2.2235 | -0.12074
|  | 0 | 0 | 1 | 0 | 0 | -0.52258 | 1 | 0 | 0 | -0.52258 | 1 | 0 | 0 | 0 | 1 | 0 | 0 | -0.52258 | -2.0018 | 0 | 1 | 0 | 1 | 0 | -2.0018 | -0.52258 | -2.0018 | 0 | 70.819 | -0.31405 | 1.0795 | -7.8831 | -89.5545 | -7.8831 | -126.0011 | -2.1991 | -0.11819
[32 empty] | 1.08 | -7.921 | -89.6175 | -7.921 | -124.6304 | -2.1752 | -0.11575
|  |  | 第1複素マトリックス |  |  |  | 第2複素マトリックス |  |  |  | 掛け算結果1 |  |  |  | 第3複素マトリックス |  |  |  | 掛け算結果2 |  |  | 第6複素マトリックス（負荷） |  |  |  |  | 掛け算結果2 |  |  |  |  | 1.0805 | -7.9587 | -89.6798 | -7.9587 | -123.2834 | -2.1517 | -0.11342
|  | A1(Re,Im) |  | B1(Re,Im) |  | A2(Re,Im) |  | B2(Re,Im) |  | A12(Re,Im) |  | B12(Re,Im) |  | A1(Re,Im) |  | B1(Re,Im) |  | A12(Re,Im) |  | B12(Re,Im) |  | A4Re,Im) |  | B4(Re,Im) |  | A12(Re,Im) |  | B12(Re,Im) |  | 減衰量(dB) | ABS(Zin) | 1.081 | -7.9961 | -89.7415 | -7.9961 | -121.9595 | -2.1286 | -0.1112
| 0.9265 | 1 | 0 | 0 | -5.7411 | 1 | 0 | 0 | 0 | -1.9938 | 0 | 0 | -5.7411 | 1 | 0 | 0 | -5.7411 | -1.9938 | 0 | 0 | 5.7053 | 1 | 0 | 0 | 0 | -1.9938 | 5.7053 | 0 | 5.7053 | -10.2911 | 2.9326 | 1.0815 | -8.0334 | -89.8025 | -8.0334 | -120.6584 | -2.1059 | -0.10908
[32 empty] | 1.082 | -8.0704 | -89.8628 | -8.0704 | -119.3794 | -2.0836 | -0.10706
|  | C1(Re,Im) |  | D1(Re,Im) |  | C2(Re,Im) |  | D2(Re,Im) |  | C12(Re,Im) |  | D12(Re,Im) |  | C1(Re,Im) |  | D1(Re,Im) |  | C12(Re,Im) |  | D12(Re,Im) |  | C4(Re,Im) |  | D4(Re,Im) |  | C12(Re,Im) |  | D12(Re,Im) |  | 位相(deg) | RL(dB) | 1.0825 | -8.1072 | -89.9225 | -8.1072 | -118.122 | -2.0616 | -0.10514
|  | 0 | 0 | 1 | 0 | 0 | -0.52146 | 1 | 0 | 0 | -0.52146 | 1 | 0 | 0 | 0 | 1 | 0 | 0 | -0.52146 | -1.9938 | 0 | 1 | 0 | 1 | 0 | -1.9938 | -0.52146 | -1.9938 | 0 | 70.7377 | -0.31952 | 1.083 | -8.1438 | -89.9815 | -8.1438 | 359883.1142 | -2.0402 | -0.10332
[32 empty] | 1.0835 | -8.1802 | 89.96 | -8.1802 | -115.6703 | -2.0188 | -0.10159
|  |  | 第1複素マトリックス |  |  |  | 第2複素マトリックス |  |  |  | 掛け算結果1 |  |  |  | 第3複素マトリックス |  |  |  | 掛け算結果2 |  |  | 第6複素マトリックス（負荷） |  |  |  |  | 掛け算結果2 |  |  |  |  | 1.084 | -8.2164 | 89.9022 | -8.2164 | -114.4751 | -1.998 | -0.099956
|  | A1(Re,Im) |  | B1(Re,Im) |  | A2(Re,Im) |  | B2(Re,Im) |  | A12(Re,Im) |  | B12(Re,Im) |  | A1(Re,Im) |  | B1(Re,Im) |  | A12(Re,Im) |  | B12(Re,Im) |  | A4Re,Im) |  | B4(Re,Im) |  | A12(Re,Im) |  | B12(Re,Im) |  | 減衰量(dB) | ABS(Zin) | 1.0845 | -8.2524 | 89.8449 | -8.2524 | -113.2996 | -1.9775 | -0.098411
| 0.927 | 1 | 0 | 0 | -5.738 | 1 | 0 | 0 | 0 | -1.9858 | 0 | 0 | -5.738 | 1 | 0 | 0 | -5.738 | -1.9858 | 0 | 0 | 5.6563 | 1 | 0 | 0 | 0 | -1.9858 | 5.6563 | 0 | 5.6563 | -10.2275 | 2.9203 | 1.085 | -8.2882 | 89.7883 | -8.2882 | -112.1435 | -1.9573 | -0.096952
[32 empty] | 1.0855 | -8.3237 | 89.7322 | -8.3237 | -111.0064 | -1.9374 | -0.095578
|  | C1(Re,Im) |  | D1(Re,Im) |  | C2(Re,Im) |  | D2(Re,Im) |  | C12(Re,Im) |  | D12(Re,Im) |  | C1(Re,Im) |  | D1(Re,Im) |  | C12(Re,Im) |  | D12(Re,Im) |  | C4(Re,Im) |  | D4(Re,Im) |  | C12(Re,Im) |  | D12(Re,Im) |  | 位相(deg) | RL(dB) | 1.086 | -8.3591 | 89.6767 | -8.3591 | -109.8878 | -1.9179 | -0.094286
|  | 0 | 0 | 1 | 0 | 0 | -0.52035 | 1 | 0 | 0 | -0.52035 | 1 | 0 | 0 | 0 | 1 | 0 | 0 | -0.52035 | -1.9858 | 0 | 1 | 0 | 1 | 0 | -1.9858 | -0.52035 | -1.9858 | 0 | 70.6553 | -0.32512 | 1.0865 | -8.3942 | 89.6218 | -8.3942 | -108.7874 | -1.8987 | -0.093073
[32 empty] | 1.087 | -8.4292 | 89.5674 | -8.4292 | -107.7047 | -1.8798 | -0.091937
|  |  | 第1複素マトリックス |  |  |  | 第2複素マトリックス |  |  |  | 掛け算結果1 |  |  |  | 第3複素マトリックス |  |  |  | 掛け算結果2 |  |  | 第6複素マトリックス（負荷） |  |  |  |  | 掛け算結果2 |  |  |  |  | 1.0875 | -8.4639 | 89.5135 | -8.4639 | -106.6394 | -1.8612 | -0.090875
|  | A1(Re,Im) |  | B1(Re,Im) |  | A2(Re,Im) |  | B2(Re,Im) |  | A12(Re,Im) |  | B12(Re,Im) |  | A1(Re,Im) |  | B1(Re,Im) |  | A12(Re,Im) |  | B12(Re,Im) |  | A4Re,Im) |  | B4(Re,Im) |  | A12(Re,Im) |  | B12(Re,Im) |  | 減衰量(dB) | ABS(Zin) | 1.088 | -8.4985 | 89.4602 | -8.4985 | -105.5911 | -1.8429 | -0.089884
| 0.9275 | 1 | 0 | 0 | -5.7349 | 1 | 0 | 0 | 0 | -1.9778 | 0 | 0 | -5.7349 | 1 | 0 | 0 | -5.7349 | -1.9778 | 0 | 0 | 5.6074 | 1 | 0 | 0 | 0 | -1.9778 | 5.6074 | 0 | 5.6074 | -10.1636 | 2.9079 | 1.0885 | -8.5329 | 89.4074 | -8.5329 | -104.5595 | -1.8249 | -0.088963
[32 empty] | 1.089 | -8.567 | 89.3551 | -8.567 | -103.5442 | -1.8072 | -0.088107
|  | C1(Re,Im) |  | D1(Re,Im) |  | C2(Re,Im) |  | D2(Re,Im) |  | C12(Re,Im) |  | D12(Re,Im) |  | C1(Re,Im) |  | D1(Re,Im) |  | C12(Re,Im) |  | D12(Re,Im) |  | C4(Re,Im) |  | D4(Re,Im) |  | C12(Re,Im) |  | D12(Re,Im) |  | 位相(deg) | RL(dB) | 1.0895 | -8.601 | 89.3034 | -8.601 | -102.5449 | -1.7897 | -0.087315
|  | 0 | 0 | 1 | 0 | 0 | -0.51923 | 1 | 0 | 0 | -0.51923 | 1 | 0 | 0 | 0 | 1 | 0 | 0 | -0.51923 | -1.9778 | 0 | 1 | 0 | 1 | 0 | -1.9778 | -0.51923 | -1.9778 | 0 | 70.5719 | -0.33084 | 1.09 | -8.6348 | 89.2521 | -8.6348 | -101.5611 | -1.7726 | -0.086583
[32 empty] | 1.0905 | -8.6684 | 89.2013 | -8.6684 | -100.5928 | -1.7557 | -0.08591
|  |  | 第1複素マトリックス |  |  |  | 第2複素マトリックス |  |  |  | 掛け算結果1 |  |  |  | 第3複素マトリックス |  |  |  | 掛け算結果2 |  |  | 第6複素マトリックス（負荷） |  |  |  |  | 掛け算結果2 |  |  |  |  | 1.091 | -8.7018 | 89.151 | -8.7018 | -99.6394 | -1.739 | -0.085292
|  | A1(Re,Im) |  | B1(Re,Im) |  | A2(Re,Im) |  | B2(Re,Im) |  | A12(Re,Im) |  | B12(Re,Im) |  | A1(Re,Im) |  | B1(Re,Im) |  | A12(Re,Im) |  | B12(Re,Im) |  | A4Re,Im) |  | B4(Re,Im) |  | A12(Re,Im) |  | B12(Re,Im) |  | 減衰量(dB) | ABS(Zin) | 1.0915 | -8.735 | 89.1012 | -8.735 | -98.7007 | -1.7227 | -0.084726
| 0.928 | 1 | 0 | 0 | -5.7318 | 1 | 0 | 0 | 0 | -1.9698 | 0 | 0 | -5.7318 | 1 | 0 | 0 | -5.7318 | -1.9698 | 0 | 0 | 5.5586 | 1 | 0 | 0 | 0 | -1.9698 | 5.5586 | 0 | 5.5586 | -10.0994 | 2.8954 | 1.092 | -8.768 | 89.0518 | -8.768 | -97.7764 | -1.7065 | -0.084211
[32 empty] | 1.0925 | -8.8009 | 89.0029 | -8.8009 | -96.8662 | -1.6906 | -0.083743
|  | C1(Re,Im) |  | D1(Re,Im) |  | C2(Re,Im) |  | D2(Re,Im) |  | C12(Re,Im) |  | D12(Re,Im) |  | C1(Re,Im) |  | D1(Re,Im) |  | C12(Re,Im) |  | D12(Re,Im) |  | C4(Re,Im) |  | D4(Re,Im) |  | C12(Re,Im) |  | D12(Re,Im) |  | 位相(deg) | RL(dB) | 1.093 | -8.8336 | 88.9545 | -8.8336 | -95.9698 | -1.675 | -0.08332
|  | 0 | 0 | 1 | 0 | 0 | -0.51812 | 1 | 0 | 0 | -0.51812 | 1 | 0 | 0 | 0 | 1 | 0 | 0 | -0.51812 | -1.9698 | 0 | 1 | 0 | 1 | 0 | -1.9698 | -0.51812 | -1.9698 | 0 | 70.4874 | -0.33669 | 1.0935 | -8.866 | 88.9065 | -8.866 | -95.087 | -1.6596 | -0.082939
[32 empty] | 1.094 | -8.8984 | 88.859 | -8.8984 | -94.2174 | -1.6444 | -0.082599
|  |  | 第1複素マトリックス |  |  |  | 第2複素マトリックス |  |  |  | 掛け算結果1 |  |  |  | 第3複素マトリックス |  |  |  | 掛け算結果2 |  |  | 第6複素マトリックス（負荷） |  |  |  |  | 掛け算結果2 |  |  |  |  | 1.0945 | -8.9305 | 88.8119 | -8.9305 | -93.3609 | -1.6295 | -0.082297
|  | A1(Re,Im) |  | B1(Re,Im) |  | A2(Re,Im) |  | B2(Re,Im) |  | A12(Re,Im) |  | B12(Re,Im) |  | A1(Re,Im) |  | B1(Re,Im) |  | A12(Re,Im) |  | B12(Re,Im) |  | A4Re,Im) |  | B4(Re,Im) |  | A12(Re,Im) |  | B12(Re,Im) |  | 減衰量(dB) | ABS(Zin) | 1.095 | -8.9624 | 88.7652 | -8.9624 | -92.5171 | -1.6147 | -0.08203
| 0.9285 | 1 | 0 | 0 | -5.7288 | 1 | 0 | 0 | 0 | -1.9618 | 0 | 0 | -5.7288 | 1 | 0 | 0 | -5.7288 | -1.9618 | 0 | 0 | 5.5099 | 1 | 0 | 0 | 0 | -1.9618 | 5.5099 | 0 | 5.5099 | -10.035 | 2.8829 | 1.0955 | -8.9942 | 88.7189 | -8.9942 | -91.6859 | -1.6002 | -0.081797
[32 empty] | 1.096 | -9.0258 | 88.6731 | -9.0258 | -90.8669 | -1.5859 | -0.081595
|  | C1(Re,Im) |  | D1(Re,Im) |  | C2(Re,Im) |  | D2(Re,Im) |  | C12(Re,Im) |  | D12(Re,Im) |  | C1(Re,Im) |  | D1(Re,Im) |  | C12(Re,Im) |  | D12(Re,Im) |  | C4(Re,Im) |  | D4(Re,Im) |  | C12(Re,Im) |  | D12(Re,Im) |  | 位相(deg) | RL(dB) | 1.0965 | -9.0573 | 88.6277 | -9.0573 | -90.0599 | -1.5718 | -0.081422
|  | 0 | 0 | 1 | 0 | 0 | -0.51701 | 1 | 0 | 0 | -0.51701 | 1 | 0 | 0 | 0 | 1 | 0 | 0 | -0.51701 | -1.9618 | 0 | 1 | 0 | 1 | 0 | -1.9618 | -0.51701 | -1.9618 | 0 | 70.4017 | -0.34268 | 1.097 | -9.0885 | 88.5826 | -9.0885 | -89.2647 | -1.558 | -0.081277
[32 empty] | 1.0975 | -9.1196 | 88.538 | -9.1196 | -88.4811 | -1.5443 | -0.081157
|  |  | 第1複素マトリックス |  |  |  | 第2複素マトリックス |  |  |  | 掛け算結果1 |  |  |  | 第3複素マトリックス |  |  |  | 掛け算結果2 |  |  | 第6複素マトリックス（負荷） |  |  |  |  | 掛け算結果2 |  |  |  |  | 1.098 | -9.1505 | 88.4938 | -9.1505 | -87.7088 | -1.5308 | -0.08106
|  | A1(Re,Im) |  | B1(Re,Im) |  | A2(Re,Im) |  | B2(Re,Im) |  | A12(Re,Im) |  | B12(Re,Im) |  | A1(Re,Im) |  | B1(Re,Im) |  | A12(Re,Im) |  | B12(Re,Im) |  | A4Re,Im) |  | B4(Re,Im) |  | A12(Re,Im) |  | B12(Re,Im) |  | 減衰量(dB) | ABS(Zin) | 1.0985 | -9.1813 | 88.4499 | -9.1813 | -86.9477 | -1.5175 | -0.080986
| 0.929 | 1 | 0 | 0 | -5.7257 | 1 | 0 | 0 | 0 | -1.9538 | 0 | 0 | -5.7257 | 1 | 0 | 0 | -5.7257 | -1.9538 | 0 | 0 | 5.4613 | 1 | 0 | 0 | 0 | -1.9538 | 5.4613 | 0 | 5.4613 | -9.9703 | 2.8703 | 1.099 | -9.2119 | 88.4064 | -9.2119 | -86.1974 | -1.5044 | -0.080931
[32 empty] | 1.0995 | -9.2423 | 88.3633 | -9.2423 | -85.4579 | -1.4915 | -0.080896
|  | C1(Re,Im) |  | D1(Re,Im) |  | C2(Re,Im) |  | D2(Re,Im) |  | C12(Re,Im) |  | D12(Re,Im) |  | C1(Re,Im) |  | D1(Re,Im) |  | C12(Re,Im) |  | D12(Re,Im) |  | C4(Re,Im) |  | D4(Re,Im) |  | C12(Re,Im) |  | D12(Re,Im) |  | 位相(deg) | RL(dB) | 1.1 | -9.2726 | 88.3206 | -9.2726 | -84.7289 | -1.4788 | -0.080877
|  | 0 | 0 | 1 | 0 | 0 | -0.51589 | 1 | 0 | 0 | -0.51589 | 1 | 0 | 0 | 0 | 1 | 0 | 0 | -0.51589 | -1.9538 | 0 | 1 | 0 | 1 | 0 | -1.9538 | -0.51589 | -1.9538 | 0 | 70.315 | -0.3488 | 1.1005 | -9.3027 | 88.2782 | -9.3027 | -84.0102 | -1.4663 | -0.080874
[32 empty] | 1.101 | -9.3326 | 88.2362 | -9.3326 | -83.3016 | -1.4539 | -0.080886
|  |  | 第1複素マトリックス |  |  |  | 第2複素マトリックス |  |  |  | 掛け算結果1 |  |  |  | 第3複素マトリックス |  |  |  | 掛け算結果2 |  |  | 第6複素マトリックス（負荷） |  |  |  |  | 掛け算結果2 |  |  |  |  | 1.1015 | -9.3624 | 88.1946 | -9.3624 | -82.6029 | -1.4417 | -0.080911
|  | A1(Re,Im) |  | B1(Re,Im) |  | A2(Re,Im) |  | B2(Re,Im) |  | A12(Re,Im) |  | B12(Re,Im) |  | A1(Re,Im) |  | B1(Re,Im) |  | A12(Re,Im) |  | B12(Re,Im) |  | A4Re,Im) |  | B4(Re,Im) |  | A12(Re,Im) |  | B12(Re,Im) |  | 減衰量(dB) | ABS(Zin) | 1.102 | -9.392 | 88.1533 | -9.392 | -81.914 | -1.4297 | -0.080948
| 0.9295 | 1 | 0 | 0 | -5.7226 | 1 | 0 | 0 | 0 | -1.9459 | 0 | 0 | -5.7226 | 1 | 0 | 0 | -5.7226 | -1.9459 | 0 | 0 | 5.4129 | 1 | 0 | 0 | 0 | -1.9459 | 5.4129 | 0 | 5.4129 | -9.9053 | 2.8577 | 1.1025 | -9.4215 | 88.1123 | -9.4215 | -81.2346 | -1.4178 | -0.080996
[32 empty] | 1.103 | -9.4508 | 88.0717 | -9.4508 | -80.5647 | -1.4061 | -0.081053
|  | C1(Re,Im) |  | D1(Re,Im) |  | C2(Re,Im) |  | D2(Re,Im) |  | C12(Re,Im) |  | D12(Re,Im) |  | C1(Re,Im) |  | D1(Re,Im) |  | C12(Re,Im) |  | D12(Re,Im) |  | C4(Re,Im) |  | D4(Re,Im) |  | C12(Re,Im) |  | D12(Re,Im) |  | 位相(deg) | RL(dB) | 1.1035 | -9.4799 | 88.0314 | -9.4799 | -79.9039 | -1.3946 | -0.08112
|  | 0 | 0 | 1 | 0 | 0 | -0.51478 | 1 | 0 | 0 | -0.51478 | 1 | 0 | 0 | 0 | 1 | 0 | 0 | -0.51478 | -1.9459 | 0 | 1 | 0 | 1 | 0 | -1.9459 | -0.51478 | -1.9459 | 0 | 70.227 | -0.35506 | 1.104 | -9.5089 | 87.9915 | -9.5089 | -79.2522 | -1.3832 | -0.081194
[32 empty] | 1.1045 | -9.5378 | 87.9518 | -9.5378 | -78.6094 | -1.372 | -0.081276
|  |  | 第1複素マトリックス |  |  |  | 第2複素マトリックス |  |  |  | 掛け算結果1 |  |  |  | 第3複素マトリックス |  |  |  | 掛け算結果2 |  |  | 第6複素マトリックス（負荷） |  |  |  |  | 掛け算結果2 |  |  |  |  | 1.105 | -9.5665 | 87.9125 | -9.5665 | -77.9754 | -1.3609 | -0.081364
|  | A1(Re,Im) |  | B1(Re,Im) |  | A2(Re,Im) |  | B2(Re,Im) |  | A12(Re,Im) |  | B12(Re,Im) |  | A1(Re,Im) |  | B1(Re,Im) |  | A12(Re,Im) |  | B12(Re,Im) |  | A4Re,Im) |  | B4(Re,Im) |  | A12(Re,Im) |  | B12(Re,Im) |  | 減衰量(dB) | ABS(Zin) | 1.1055 | -9.595 | 87.8736 | -9.595 | -77.3499 | -1.35 | -0.081457
| 0.93 | 1 | 0 | 0 | -5.7195 | 1 | 0 | 0 | 0 | -1.9379 | 0 | 0 | -5.7195 | 1 | 0 | 0 | -5.7195 | -1.9379 | 0 | 0 | 5.3646 | 1 | 0 | 0 | 0 | -1.9379 | 5.3646 | 0 | 5.3646 | -9.8401 | 2.845 | 1.106 | -9.6234 | 87.8349 | -9.6234 | -76.7328 | -1.3392 | -0.081555
[32 empty] | 1.1065 | -9.6517 | 87.7965 | -9.6517 | -76.124 | -1.3286 | -0.081657
|  | C1(Re,Im) |  | D1(Re,Im) |  | C2(Re,Im) |  | D2(Re,Im) |  | C12(Re,Im) |  | D12(Re,Im) |  | C1(Re,Im) |  | D1(Re,Im) |  | C12(Re,Im) |  | D12(Re,Im) |  | C4(Re,Im) |  | D4(Re,Im) |  | C12(Re,Im) |  | D12(Re,Im) |  | 位相(deg) | RL(dB) | 1.107 | -9.6798 | 87.7584 | -9.6798 | -75.5233 | -1.3181 | -0.081762
|  | 0 | 0 | 1 | 0 | 0 | -0.51367 | 1 | 0 | 0 | -0.51367 | 1 | 0 | 0 | 0 | 1 | 0 | 0 | -0.51367 | -1.9379 | 0 | 1 | 0 | 1 | 0 | -1.9379 | -0.51367 | -1.9379 | 0 | 70.1379 | -0.36147 | 1.1075 | -9.7077 | 87.7207 | -9.7077 | -74.9306 | -1.3078 | -0.081871
[32 empty] | 1.108 | -9.7355 | 87.6832 | -9.7355 | -74.3457 | -1.2976 | -0.081982
|  |  | 第1複素マトリックス |  |  |  | 第2複素マトリックス |  |  |  | 掛け算結果1 |  |  |  | 第3複素マトリックス |  |  |  | 掛け算結果2 |  |  | 第6複素マトリックス（負荷） |  |  |  |  | 掛け算結果2 |  |  |  |  | 1.1085 | -9.7632 | 87.646 | -9.7632 | -73.7685 | -1.2875 | -0.082094
|  | A1(Re,Im) |  | B1(Re,Im) |  | A2(Re,Im) |  | B2(Re,Im) |  | A12(Re,Im) |  | B12(Re,Im) |  | A1(Re,Im) |  | B1(Re,Im) |  | A12(Re,Im) |  | B12(Re,Im) |  | A4Re,Im) |  | B4(Re,Im) |  | A12(Re,Im) |  | B12(Re,Im) |  | 減衰量(dB) | ABS(Zin) | 1.109 | -9.7907 | 87.6092 | -9.7907 | -73.1989 | -1.2776 | -0.082209
| 0.9305 | 1 | 0 | 0 | -5.7164 | 1 | 0 | 0 | 0 | -1.93 | 0 | 0 | -5.7164 | 1 | 0 | 0 | -5.7164 | -1.93 | 0 | 0 | 5.3164 | 1 | 0 | 0 | 0 | -1.93 | 5.3164 | 0 | 5.3164 | -9.7746 | 2.8323 | 1.1095 | -9.8181 | 87.5726 | -9.8181 | -72.6368 | -1.2678 | -0.082324
[32 empty] | 1.11 | -9.8454 | 87.5362 | -9.8454 | -72.0819 | -1.2581 | -0.082439
|  | C1(Re,Im) |  | D1(Re,Im) |  | C2(Re,Im) |  | D2(Re,Im) |  | C12(Re,Im) |  | D12(Re,Im) |  | C1(Re,Im) |  | D1(Re,Im) |  | C12(Re,Im) |  | D12(Re,Im) |  | C4(Re,Im) |  | D4(Re,Im) |  | C12(Re,Im) |  | D12(Re,Im) |  | 位相(deg) | RL(dB) | 1.1105 | -9.8725 | 87.5002 | -9.8725 | -71.5343 | -1.2485 | -0.082555
|  | 0 | 0 | 1 | 0 | 0 | -0.51256 | 1 | 0 | 0 | -0.51256 | 1 | 0 | 0 | 0 | 1 | 0 | 0 | -0.51256 | -1.93 | 0 | 1 | 0 | 1 | 0 | -1.93 | -0.51256 | -1.93 | 0 | 70.0476 | -0.36802 | 1.111 | -9.8994 | 87.4644 | -9.8994 | -70.9937 | -1.2391 | -0.082671
[32 empty] | 1.1115 | -9.9263 | 87.4289 | -9.9263 | -70.46 | -1.2298 | -0.082787
|  |  | 第1複素マトリックス |  |  |  | 第2複素マトリックス |  |  |  | 掛け算結果1 |  |  |  | 第3複素マトリックス |  |  |  | 掛け算結果2 |  |  | 第6複素マトリックス（負荷） |  |  |  |  | 掛け算結果2 |  |  |  |  | 1.112 | -9.953 | 87.3937 | -9.953 | -69.9331 | -1.2206 | -0.082902
|  | A1(Re,Im) |  | B1(Re,Im) |  | A2(Re,Im) |  | B2(Re,Im) |  | A12(Re,Im) |  | B12(Re,Im) |  | A1(Re,Im) |  | B1(Re,Im) |  | A12(Re,Im) |  | B12(Re,Im) |  | A4Re,Im) |  | B4(Re,Im) |  | A12(Re,Im) |  | B12(Re,Im) |  | 減衰量(dB) | ABS(Zin) | 1.1125 | -9.9795 | 87.3587 | -9.9795 | -69.413 | -1.2115 | -0.083016
| 0.931 | 1 | 0 | 0 | -5.7134 | 1 | 0 | 0 | 0 | -1.9221 | 0 | 0 | -5.7134 | 1 | 0 | 0 | -5.7134 | -1.9221 | 0 | 0 | 5.2684 | 1 | 0 | 0 | 0 | -1.9221 | 5.2684 | 0 | 5.2684 | -9.7089 | 2.8195 | 1.113 | -10.0059 | 87.324 | -10.0059 | -68.8995 | -1.2025 | -0.083128
[32 empty] | 1.1135 | -10.0322 | 87.2896 | -10.0322 | -68.3924 | -1.1937 | -0.08324
|  | C1(Re,Im) |  | D1(Re,Im) |  | C2(Re,Im) |  | D2(Re,Im) |  | C12(Re,Im) |  | D12(Re,Im) |  | C1(Re,Im) |  | D1(Re,Im) |  | C12(Re,Im) |  | D12(Re,Im) |  | C4(Re,Im) |  | D4(Re,Im) |  | C12(Re,Im) |  | D12(Re,Im) |  | 位相(deg) | RL(dB) | 1.114 | -10.0584 | 87.2554 | -10.0584 | -67.8917 | -1.1849 | -0.083349
|  | 0 | 0 | 1 | 0 | 0 | -0.51145 | 1 | 0 | 0 | -0.51145 | 1 | 0 | 0 | 0 | 1 | 0 | 0 | -0.51145 | -1.9221 | 0 | 1 | 0 | 1 | 0 | -1.9221 | -0.51145 | -1.9221 | 0 | 69.9561 | -0.37472 | 1.1145 | -10.0844 | 87.2214 | -10.0844 | -67.3973 | -1.1763 | -0.083457
[32 empty] | 1.115 | -10.1103 | 87.1877 | -10.1103 | -66.9091 | -1.1678 | -0.083564
|  |  | 第1複素マトリックス |  |  |  | 第2複素マトリックス |  |  |  | 掛け算結果1 |  |  |  | 第3複素マトリックス |  |  |  | 掛け算結果2 |  |  | 第6複素マトリックス（負荷） |  |  |  |  | 掛け算結果2 |  |  |  |  | 1.1155 | -10.1361 | 87.1543 | -10.1361 | -66.4269 | -1.1594 | -0.083668
|  | A1(Re,Im) |  | B1(Re,Im) |  | A2(Re,Im) |  | B2(Re,Im) |  | A12(Re,Im) |  | B12(Re,Im) |  | A1(Re,Im) |  | B1(Re,Im) |  | A12(Re,Im) |  | B12(Re,Im) |  | A4Re,Im) |  | B4(Re,Im) |  | A12(Re,Im) |  | B12(Re,Im) |  | 減衰量(dB) | ABS(Zin) | 1.116 | -10.1617 | 87.1211 | -10.1617 | -65.9507 | -1.1511 | -0.083769
| 0.9315 | 1 | 0 | 0 | -5.7103 | 1 | 0 | 0 | 0 | -1.9142 | 0 | 0 | -5.7103 | 1 | 0 | 0 | -5.7103 | -1.9142 | 0 | 0 | 5.2205 | 1 | 0 | 0 | 0 | -1.9142 | 5.2205 | 0 | 5.2205 | -9.6429 | 2.8067 | 1.1165 | -10.1873 | 87.0881 | -10.1873 | -65.4803 | -1.1428 | -0.083869
[32 empty] | 1.117 | -10.2126 | 87.0554 | -10.2126 | -65.0158 | -1.1347 | -0.083966
|  | C1(Re,Im) |  | D1(Re,Im) |  | C2(Re,Im) |  | D2(Re,Im) |  | C12(Re,Im) |  | D12(Re,Im) |  | C1(Re,Im) |  | D1(Re,Im) |  | C12(Re,Im) |  | D12(Re,Im) |  | C4(Re,Im) |  | D4(Re,Im) |  | C12(Re,Im) |  | D12(Re,Im) |  | 位相(deg) | RL(dB) | 1.1175 | -10.2379 | 87.0229 | -10.2379 | -64.5569 | -1.1267 | -0.084061
|  | 0 | 0 | 1 | 0 | 0 | -0.51034 | 1 | 0 | 0 | -0.51034 | 1 | 0 | 0 | 0 | 1 | 0 | 0 | -0.51034 | -1.9142 | 0 | 1 | 0 | 1 | 0 | -1.9142 | -0.51034 | -1.9142 | 0 | 69.8633 | -0.38159 | 1.118 | -10.263 | 86.9906 | -10.263 | -64.1036 | -1.1188 | -0.084153
[32 empty] | 1.1185 | -10.2881 | 86.9585 | -10.2881 | -63.6558 | -1.111 | -0.084242
|  |  | 第1複素マトリックス |  |  |  | 第2複素マトリックス |  |  |  | 掛け算結果1 |  |  |  | 第3複素マトリックス |  |  |  | 掛け算結果2 |  |  | 第6複素マトリックス（負荷） |  |  |  |  | 掛け算結果2 |  |  |  |  | 1.119 | -10.313 | 86.9267 | -10.313 | -63.2133 | -1.1033 | -0.084329
|  | A1(Re,Im) |  | B1(Re,Im) |  | A2(Re,Im) |  | B2(Re,Im) |  | A12(Re,Im) |  | B12(Re,Im) |  | A1(Re,Im) |  | B1(Re,Im) |  | A12(Re,Im) |  | B12(Re,Im) |  | A4Re,Im) |  | B4(Re,Im) |  | A12(Re,Im) |  | B12(Re,Im) |  | 減衰量(dB) | ABS(Zin) | 1.1195 | -10.3377 | 86.8951 | -10.3377 | -62.7763 | -1.0957 | -0.084412
| 0.932 | 1 | 0 | 0 | -5.7072 | 1 | 0 | 0 | 0 | -1.9063 | 0 | 0 | -5.7072 | 1 | 0 | 0 | -5.7072 | -1.9063 | 0 | 0 | 5.1727 | 1 | 0 | 0 | 0 | -1.9063 | 5.1727 | 0 | 5.1727 | -9.5766 | 2.7939 | 1.12 | -10.3624 | 86.8637 | -10.3624 | -62.3444 | -1.0881 | -0.084493
[32 empty] | 1.1205 | -10.3869 | 86.8325 | -10.3869 | -61.9177 | -1.0807 | -0.084572
|  | C1(Re,Im) |  | D1(Re,Im) |  | C2(Re,Im) |  | D2(Re,Im) |  | C12(Re,Im) |  | D12(Re,Im) |  | C1(Re,Im) |  | D1(Re,Im) |  | C12(Re,Im) |  | D12(Re,Im) |  | C4(Re,Im) |  | D4(Re,Im) |  | C12(Re,Im) |  | D12(Re,Im) |  | 位相(deg) | RL(dB) | 1.121 | -10.4113 | 86.8016 | -10.4113 | -61.4961 | -1.0733 | -0.084647
|  | 0 | 0 | 1 | 0 | 0 | -0.50924 | 1 | 0 | 0 | -0.50924 | 1 | 0 | 0 | 0 | 1 | 0 | 0 | -0.50924 | -1.9063 | 0 | 1 | 0 | 1 | 0 | -1.9063 | -0.50924 | -1.9063 | 0 | 69.7692 | -0.38861 | 1.1215 | -10.4356 | 86.7708 | -10.4356 | -61.0795 | -1.066 | -0.084719
[32 empty] | 1.122 | -10.4598 | 86.7403 | -10.4598 | -60.6678 | -1.0589 | -0.084789
|  |  | 第1複素マトリックス |  |  |  | 第2複素マトリックス |  |  |  | 掛け算結果1 |  |  |  | 第3複素マトリックス |  |  |  | 掛け算結果2 |  |  | 第6複素マトリックス（負荷） |  |  |  |  | 掛け算結果2 |  |  |  |  | 1.1225 | -10.4838 | 86.71 | -10.4838 | -60.2609 | -1.0518 | -0.084855
|  | A1(Re,Im) |  | B1(Re,Im) |  | A2(Re,Im) |  | B2(Re,Im) |  | A12(Re,Im) |  | B12(Re,Im) |  | A1(Re,Im) |  | B1(Re,Im) |  | A12(Re,Im) |  | B12(Re,Im) |  | A4Re,Im) |  | B4(Re,Im) |  | A12(Re,Im) |  | B12(Re,Im) |  | 減衰量(dB) | ABS(Zin) | 1.123 | -10.5078 | 86.6798 | -10.5078 | -59.8588 | -1.0447 | -0.084919
| 0.9325 | 1 | 0 | 0 | -5.7042 | 1 | 0 | 0 | 0 | -1.8985 | 0 | 0 | -5.7042 | 1 | 0 | 0 | -5.7042 | -1.8985 | 0 | 0 | 5.125 | 1 | 0 | 0 | 0 | -1.8985 | 5.125 | 0 | 5.125 | -9.51 | 2.7809 | 1.1235 | -10.5316 | 86.6499 | -10.5316 | -59.4613 | -1.0378 | -0.084979
[32 empty] | 1.124 | -10.5553 | 86.6202 | -10.5553 | -59.0685 | -1.0309 | -0.085037
|  | C1(Re,Im) |  | D1(Re,Im) |  | C2(Re,Im) |  | D2(Re,Im) |  | C12(Re,Im) |  | D12(Re,Im) |  | C1(Re,Im) |  | D1(Re,Im) |  | C12(Re,Im) |  | D12(Re,Im) |  | C4(Re,Im) |  | D4(Re,Im) |  | C12(Re,Im) |  | D12(Re,Im) |  | 位相(deg) | RL(dB) | 1.1245 | -10.5789 | 86.5906 | -10.5789 | -58.6803 | -1.0242 | -0.085092
|  | 0 | 0 | 1 | 0 | 0 | -0.50813 | 1 | 0 | 0 | -0.50813 | 1 | 0 | 0 | 0 | 1 | 0 | 0 | -0.50813 | -1.8985 | 0 | 1 | 0 | 1 | 0 | -1.8985 | -0.50813 | -1.8985 | 0 | 69.6738 | -0.3958 | 1.125 | -10.6024 | 86.5613 | -10.6024 | -58.2965 | -1.0175 | -0.085143
[32 empty] | 1.1255 | -10.6257 | 86.5321 | -10.6257 | -57.9171 | -1.0108 | -0.085192
|  |  | 第1複素マトリックス |  |  |  | 第2複素マトリックス |  |  |  | 掛け算結果1 |  |  |  | 第3複素マトリックス |  |  |  | 掛け算結果2 |  |  | 第6複素マトリックス（負荷） |  |  |  |  | 掛け算結果2 |  |  |  |  | 1.126 | -10.649 | 86.5032 | -10.649 | -57.5421 | -1.0043 | -0.085238
|  | A1(Re,Im) |  | B1(Re,Im) |  | A2(Re,Im) |  | B2(Re,Im) |  | A12(Re,Im) |  | B12(Re,Im) |  | A1(Re,Im) |  | B1(Re,Im) |  | A12(Re,Im) |  | B12(Re,Im) |  | A4Re,Im) |  | B4(Re,Im) |  | A12(Re,Im) |  | B12(Re,Im) |  | 減衰量(dB) | ABS(Zin) | 1.1265 | -10.6722 | 86.4744 | -10.6722 | -57.1713 | -0.99783 | -0.085281
| 0.933 | 1 | 0 | 0 | -5.7011 | 1 | 0 | 0 | 0 | -1.8906 | 0 | 0 | -5.7011 | 1 | 0 | 0 | -5.7011 | -1.8906 | 0 | 0 | 5.0774 | 1 | 0 | 0 | 0 | -1.8906 | 5.0774 | 0 | 5.0774 | -9.4431 | 2.7679 | 1.127 | -10.6952 | 86.4458 | -10.6952 | -56.8047 | -0.99143 | -0.085321
[32 empty] | 1.1275 | -10.7181 | 86.4174 | -10.7181 | -56.4423 | -0.9851 | -0.085359
|  | C1(Re,Im) |  | D1(Re,Im) |  | C2(Re,Im) |  | D2(Re,Im) |  | C12(Re,Im) |  | D12(Re,Im) |  | C1(Re,Im) |  | D1(Re,Im) |  | C12(Re,Im) |  | D12(Re,Im) |  | C4(Re,Im) |  | D4(Re,Im) |  | C12(Re,Im) |  | D12(Re,Im) |  | 位相(deg) | RL(dB) | 1.128 | -10.7409 | 86.3892 | -10.7409 | -56.084 | -0.97885 | -0.085393
|  | 0 | 0 | 1 | 0 | 0 | -0.50702 | 1 | 0 | 0 | -0.50702 | 1 | 0 | 0 | 0 | 1 | 0 | 0 | -0.50702 | -1.8906 | 0 | 1 | 0 | 1 | 0 | -1.8906 | -0.50702 | -1.8906 | 0 | 69.577 | -0.40316 | 1.1285 | -10.7637 | 86.3612 | -10.7637 | -55.7297 | -0.97267 | -0.085425
[32 empty] | 1.129 | -10.7863 | 86.3333 | -10.7863 | -55.3794 | -0.96655 | -0.085454
|  |  | 第1複素マトリックス |  |  |  | 第2複素マトリックス |  |  |  | 掛け算結果1 |  |  |  | 第3複素マトリックス |  |  |  | 掛け算結果2 |  |  | 第6複素マトリックス（負荷） |  |  |  |  | 掛け算結果2 |  |  |  |  | 1.1295 | -10.8088 | 86.3056 | -10.8088 | -55.033 | -0.96051 | -0.08548
|  | A1(Re,Im) |  | B1(Re,Im) |  | A2(Re,Im) |  | B2(Re,Im) |  | A12(Re,Im) |  | B12(Re,Im) |  | A1(Re,Im) |  | B1(Re,Im) |  | A12(Re,Im) |  | B12(Re,Im) |  | A4Re,Im) |  | B4(Re,Im) |  | A12(Re,Im) |  | B12(Re,Im) |  | 減衰量(dB) | ABS(Zin) | 1.13 | -10.8312 | 86.2781 | -10.8312 | -54.6904 | -0.95453 | -0.085504
| 0.9335 | 1 | 0 | 0 | -5.6981 | 1 | 0 | 0 | 0 | -1.8828 | 0 | 0 | -5.6981 | 1 | 0 | 0 | -5.6981 | -1.8828 | 0 | 0 | 5.03 | 1 | 0 | 0 | 0 | -1.8828 | 5.03 | 0 | 5.03 | -9.376 | 2.7549 | 1.1305 | -10.8534 | 86.2507 | -10.8534 | -54.3516 | -0.94861 | -0.085525
[32 empty] | 1.131 | -10.8756 | 86.2236 | -10.8756 | -54.0165 | -0.94277 | -0.085543
|  | C1(Re,Im) |  | D1(Re,Im) |  | C2(Re,Im) |  | D2(Re,Im) |  | C12(Re,Im) |  | D12(Re,Im) |  | C1(Re,Im) |  | D1(Re,Im) |  | C12(Re,Im) |  | D12(Re,Im) |  | C4(Re,Im) |  | D4(Re,Im) |  | C12(Re,Im) |  | D12(Re,Im) |  | 位相(deg) | RL(dB) | 1.1315 | -10.8977 | 86.1966 | -10.8977 | -53.6852 | -0.93698 | -0.085559
|  | 0 | 0 | 1 | 0 | 0 | -0.50592 | 1 | 0 | 0 | -0.50592 | 1 | 0 | 0 | 0 | 1 | 0 | 0 | -0.50592 | -1.8828 | 0 | 1 | 0 | 1 | 0 | -1.8828 | -0.50592 | -1.8828 | 0 | 69.4789 | -0.4107 | 1.132 | -10.9197 | 86.1697 | -10.9197 | -53.3574 | -0.93126 | -0.085572
[32 empty] | 1.1325 | -10.9416 | 86.143 | -10.9416 | -53.0332 | -0.9256 | -0.085582
|  |  | 第1複素マトリックス |  |  |  | 第2複素マトリックス |  |  |  | 掛け算結果1 |  |  |  | 第3複素マトリックス |  |  |  | 掛け算結果2 |  |  | 第6複素マトリックス（負荷） |  |  |  |  | 掛け算結果2 |  |  |  |  | 1.133 | -10.9634 | 86.1165 | -10.9634 | -52.7126 | -0.92001 | -0.085591
|  | A1(Re,Im) |  | B1(Re,Im) |  | A2(Re,Im) |  | B2(Re,Im) |  | A12(Re,Im) |  | B12(Re,Im) |  | A1(Re,Im) |  | B1(Re,Im) |  | A12(Re,Im) |  | B12(Re,Im) |  | A4Re,Im) |  | B4(Re,Im) |  | A12(Re,Im) |  | B12(Re,Im) |  | 減衰量(dB) | ABS(Zin) | 1.1335 | -10.985 | 86.0902 | -10.985 | -52.3954 | -0.91447 | -0.085596
| 0.934 | 1 | 0 | 0 | -5.695 | 1 | 0 | 0 | 0 | -1.8749 | 0 | 0 | -5.695 | 1 | 0 | 0 | -5.695 | -1.8749 | 0 | 0 | 4.9827 | 1 | 0 | 0 | 0 | -1.8749 | 4.9827 | 0 | 4.9827 | -9.3086 | 2.7418 | 1.134 | -11.0066 | 86.064 | -11.0066 | -52.0817 | -0.909 | -0.0856
[32 empty] | 1.1345 | -11.0281 | 86.0379 | -11.0281 | -51.7713 | -0.90358 | -0.0856
|  | C1(Re,Im) |  | D1(Re,Im) |  | C2(Re,Im) |  | D2(Re,Im) |  | C12(Re,Im) |  | D12(Re,Im) |  | C1(Re,Im) |  | D1(Re,Im) |  | C12(Re,Im) |  | D12(Re,Im) |  | C4(Re,Im) |  | D4(Re,Im) |  | C12(Re,Im) |  | D12(Re,Im) |  | 位相(deg) | RL(dB) | 1.135 | -11.0495 | 86.012 | -11.0495 | -51.4642 | -0.89822 | -0.085599
|  | 0 | 0 | 1 | 0 | 0 | -0.50481 | 1 | 0 | 0 | -0.50481 | 1 | 0 | 0 | 0 | 1 | 0 | 0 | -0.50481 | -1.8749 | 0 | 1 | 0 | 1 | 0 | -1.8749 | -0.50481 | -1.8749 | 0 | 69.3794 | -0.41842 | 1.1355 | -11.0708 | 85.9863 | -11.0708 | -51.1604 | -0.89292 | -0.085595
[32 empty] | 1.136 | -11.0919 | 85.9607 | -11.0919 | -50.8599 | -0.88767 | -0.085589
|  |  | 第1複素マトリックス |  |  |  | 第2複素マトリックス |  |  |  | 掛け算結果1 |  |  |  | 第3複素マトリックス |  |  |  | 掛け算結果2 |  |  | 第6複素マトリックス（負荷） |  |  |  |  | 掛け算結果2 |  |  |  |  | 1.1365 | -11.113 | 85.9353 | -11.113 | -50.5625 | -0.88248 | -0.085581
|  | A1(Re,Im) |  | B1(Re,Im) |  | A2(Re,Im) |  | B2(Re,Im) |  | A12(Re,Im) |  | B12(Re,Im) |  | A1(Re,Im) |  | B1(Re,Im) |  | A12(Re,Im) |  | B12(Re,Im) |  | A4Re,Im) |  | B4(Re,Im) |  | A12(Re,Im) |  | B12(Re,Im) |  | 減衰量(dB) | ABS(Zin) | 1.137 | -11.134 | 85.91 | -11.134 | -50.2683 | -0.87735 | -0.085571
| 0.9345 | 1 | 0 | 0 | -5.692 | 1 | 0 | 0 | 0 | -1.8671 | 0 | 0 | -5.692 | 1 | 0 | 0 | -5.692 | -1.8671 | 0 | 0 | 4.9355 | 1 | 0 | 0 | 0 | -1.8671 | 4.9355 | 0 | 4.9355 | -9.2409 | 2.7287 | 1.1375 | -11.1549 | 85.8849 | -11.1549 | -49.9772 | -0.87227 | -0.085558
[32 empty] | 1.138 | -11.1757 | 85.8599 | -11.1757 | -49.6891 | -0.86724 | -0.085544
|  | C1(Re,Im) |  | D1(Re,Im) |  | C2(Re,Im) |  | D2(Re,Im) |  | C12(Re,Im) |  | D12(Re,Im) |  | C1(Re,Im) |  | D1(Re,Im) |  | C12(Re,Im) |  | D12(Re,Im) |  | C4(Re,Im) |  | D4(Re,Im) |  | C12(Re,Im) |  | D12(Re,Im) |  | 位相(deg) | RL(dB) | 1.1385 | -11.1964 | 85.835 | -11.1964 | -49.4041 | -0.86226 | -0.085527
|  | 0 | 0 | 1 | 0 | 0 | -0.50371 | 1 | 0 | 0 | -0.50371 | 1 | 0 | 0 | 0 | 1 | 0 | 0 | -0.50371 | -1.8671 | 0 | 1 | 0 | 1 | 0 | -1.8671 | -0.50371 | -1.8671 | 0 | 69.2784 | -0.42632 | 1.139 | -11.217 | 85.8103 | -11.217 | -49.122 | -0.85734 | -0.085509
[32 empty] | 1.1395 | -11.2376 | 85.7858 | -11.2376 | -48.8428 | -0.85247 | -0.085488
|  |  | 第1複素マトリックス |  |  |  | 第2複素マトリックス |  |  |  | 掛け算結果1 |  |  |  | 第3複素マトリックス |  |  |  | 掛け算結果2 |  |  | 第6複素マトリックス（負荷） |  |  |  |  | 掛け算結果2 |  |  |  |  | 1.14 | -11.258 | 85.7614 | -11.258 | -48.5666 | -0.84765 | -0.085466
|  | A1(Re,Im) |  | B1(Re,Im) |  | A2(Re,Im) |  | B2(Re,Im) |  | A12(Re,Im) |  | B12(Re,Im) |  | A1(Re,Im) |  | B1(Re,Im) |  | A12(Re,Im) |  | B12(Re,Im) |  | A4Re,Im) |  | B4(Re,Im) |  | A12(Re,Im) |  | B12(Re,Im) |  | 減衰量(dB) | ABS(Zin) | 1.1405 | -11.2783 | 85.7371 | -11.2783 | -48.2932 | -0.84287 | -0.085441
| 0.935 | 1 | 0 | 0 | -5.6889 | 1 | 0 | 0 | 0 | -1.8593 | 0 | 0 | -5.6889 | 1 | 0 | 0 | -5.6889 | -1.8593 | 0 | 0 | 4.8885 | 1 | 0 | 0 | 0 | -1.8593 | 4.8885 | 0 | 4.8885 | -9.1729 | 2.7155 | 1.141 | -11.2986 | 85.7129 | -11.2986 | -48.0225 | -0.83815 | -0.085415
[32 empty] | 1.1415 | -11.3187 | 85.6889 | -11.3187 | -47.7547 | -0.83348 | -0.085387
|  | C1(Re,Im) |  | D1(Re,Im) |  | C2(Re,Im) |  | D2(Re,Im) |  | C12(Re,Im) |  | D12(Re,Im) |  | C1(Re,Im) |  | D1(Re,Im) |  | C12(Re,Im) |  | D12(Re,Im) |  | C4(Re,Im) |  | D4(Re,Im) |  | C12(Re,Im) |  | D12(Re,Im) |  | 位相(deg) | RL(dB) | 1.142 | -11.3388 | 85.665 | -11.3388 | -47.4896 | -0.82885 | -0.085357
|  | 0 | 0 | 1 | 0 | 0 | -0.50261 | 1 | 0 | 0 | -0.50261 | 1 | 0 | 0 | 0 | 1 | 0 | 0 | -0.50261 | -1.8593 | 0 | 1 | 0 | 1 | 0 | -1.8593 | -0.50261 | -1.8593 | 0 | 69.176 | -0.43442 | 1.1425 | -11.3588 | 85.6413 | -11.3588 | -47.2272 | -0.82427 | -0.085325
[32 empty] | 1.143 | -11.3787 | 85.6177 | -11.3787 | -46.9675 | -0.81974 | -0.085292
|  |  | 第1複素マトリックス |  |  |  | 第2複素マトリックス |  |  |  | 掛け算結果1 |  |  |  | 第3複素マトリックス |  |  |  | 掛け算結果2 |  |  | 第6複素マトリックス（負荷） |  |  |  |  | 掛け算結果2 |  |  |  |  | 1.1435 | -11.3985 | 85.5942 | -11.3985 | -46.7103 | -0.81525 | -0.085257
|  | A1(Re,Im) |  | B1(Re,Im) |  | A2(Re,Im) |  | B2(Re,Im) |  | A12(Re,Im) |  | B12(Re,Im) |  | A1(Re,Im) |  | B1(Re,Im) |  | A12(Re,Im) |  | B12(Re,Im) |  | A4Re,Im) |  | B4(Re,Im) |  | A12(Re,Im) |  | B12(Re,Im) |  | 減衰量(dB) | ABS(Zin) | 1.144 | -11.4182 | 85.5708 | -11.4182 | -46.4558 | -0.81081 | -0.08522
| 0.9355 | 1 | 0 | 0 | -5.6859 | 1 | 0 | 0 | 0 | -1.8515 | 0 | 0 | -5.6859 | 1 | 0 | 0 | -5.6859 | -1.8515 | 0 | 0 | 4.8415 | 1 | 0 | 0 | 0 | -1.8515 | 4.8415 | 0 | 4.8415 | -9.1046 | 2.7022 | 1.1445 | -11.4378 | 85.5476 | -11.4378 | -46.2038 | -0.80641 | -0.085182
[32 empty] | 1.145 | -11.4574 | 85.5245 | -11.4574 | -45.9544 | -0.80206 | -0.085142
|  | C1(Re,Im) |  | D1(Re,Im) |  | C2(Re,Im) |  | D2(Re,Im) |  | C12(Re,Im) |  | D12(Re,Im) |  | C1(Re,Im) |  | D1(Re,Im) |  | C12(Re,Im) |  | D12(Re,Im) |  | C4(Re,Im) |  | D4(Re,Im) |  | C12(Re,Im) |  | D12(Re,Im) |  | 位相(deg) | RL(dB) | 1.1455 | -11.4768 | 85.5015 | -11.4768 | -45.7074 | -0.79774 | -0.085101
|  | 0 | 0 | 1 | 0 | 0 | -0.5015 | 1 | 0 | 0 | -0.5015 | 1 | 0 | 0 | 0 | 1 | 0 | 0 | -0.5015 | -1.8515 | 0 | 1 | 0 | 1 | 0 | -1.8515 | -0.5015 | -1.8515 | 0 | 69.0721 | -0.44272 | 1.146 | -11.4962 | 85.4787 | -11.4962 | -45.4629 | -0.79348 | -0.085058
[32 empty] | 1.1465 | -11.5155 | 85.456 | -11.5155 | -45.2208 | -0.78925 | -0.085014
|  |  | 第1複素マトリックス |  |  |  | 第2複素マトリックス |  |  |  | 掛け算結果1 |  |  |  | 第3複素マトリックス |  |  |  | 掛け算結果2 |  |  | 第6複素マトリックス（負荷） |  |  |  |  | 掛け算結果2 |  |  |  |  | 1.147 | -11.5347 | 85.4333 | -11.5347 | -44.9811 |  | -0.084969
|  | A1(Re,Im) |  | B1(Re,Im) |  | A2(Re,Im) |  | B2(Re,Im) |  | A12(Re,Im) |  | B12(Re,Im) |  | A1(Re,Im) |  | B1(Re,Im) |  | A12(Re,Im) |  | B12(Re,Im) |  | A4Re,Im) |  | B4(Re,Im) |  | A12(Re,Im) |  | B12(Re,Im) |  | 減衰量(dB) | ABS(Zin) | 1.1475 | -11.5538 | 85.4109 | -11.5538 |  |  | -0.084921
| 0.936 | 1 | 0 | 0 | -5.6829 | 1 | 0 | 0 | 0 | -1.8437 | 0 | 0 | -5.6829 | 1 | 0 | 0 | -5.6829 | -1.8437 | 0 | 0 | 4.7947 | 1 | 0 | 0 | 0 | -1.8437 | 4.7947 | 0 | 4.7947 | -9.0361 | 2.6889 | 1.148 | -11.5728 | 85.3885 | -11.5728 |  |  | -0.084873
[32 empty] | 1.1485 | -11.5918 | 85.3662 | -11.5918 |  |  | -0.084823
|  | C1(Re,Im) |  | D1(Re,Im) |  | C2(Re,Im) |  | D2(Re,Im) |  | C12(Re,Im) |  | D12(Re,Im) |  | C1(Re,Im) |  | D1(Re,Im) |  | C12(Re,Im) |  | D12(Re,Im) |  | C4(Re,Im) |  | D4(Re,Im) |  | C12(Re,Im) |  | D12(Re,Im) |  | 位相(deg) | RL(dB) | 1.149 | -11.6106 | 85.3441 | -11.6106 |  |  | -0.084772
|  | 0 | 0 | 1 | 0 | 0 | -0.5004 | 1 | 0 | 0 | -0.5004 | 1 | 0 | 0 | 0 | 1 | 0 | 0 | -0.5004 | -1.8437 | 0 | 1 | 0 | 1 | 0 | -1.8437 | -0.5004 | -1.8437 | 0 | 68.9667 | -0.45121 | 1.1495 | -11.6294 | 85.3221 | -11.6294 |  |  | -0.08472
[32 empty] | 1.15 | -11.6481 | 85.3002 | -11.6481 |  |  | -0.084666
|  |  | 第1複素マトリックス |  |  |  | 第2複素マトリックス |  |  |  | 掛け算結果1 |  |  |  | 第3複素マトリックス |  |  |  | 掛け算結果2 |  |  | 第6複素マトリックス（負荷） |  |  |  |  | 掛け算結果2
|  | A1(Re,Im) |  | B1(Re,Im) |  | A2(Re,Im) |  | B2(Re,Im) |  | A12(Re,Im) |  | B12(Re,Im) |  | A1(Re,Im) |  | B1(Re,Im) |  | A12(Re,Im) |  | B12(Re,Im) |  | A4Re,Im) |  | B4(Re,Im) |  | A12(Re,Im) |  | B12(Re,Im) |  | 減衰量(dB) | ABS(Zin)
| 0.9365 | 1 | 0 | 0 | -5.6798 | 1 | 0 | 0 | 0 | -1.8359 | 0 | 0 | -5.6798 | 1 | 0 | 0 | -5.6798 | -1.8359 | 0 | 0 | 4.748 | 1 | 0 | 0 | 0 | -1.8359 | 4.748 | 0 | 4.748 | -8.9672 | 2.6756
|  | C1(Re,Im) |  | D1(Re,Im) |  | C2(Re,Im) |  | D2(Re,Im) |  | C12(Re,Im) |  | D12(Re,Im) |  | C1(Re,Im) |  | D1(Re,Im) |  | C12(Re,Im) |  | D12(Re,Im) |  | C4(Re,Im) |  | D4(Re,Im) |  | C12(Re,Im) |  | D12(Re,Im) |  | 位相(deg) | RL(dB)
|  | 0 | 0 | 1 | 0 | 0 | -0.4993 | 1 | 0 | 0 | -0.4993 | 1 | 0 | 0 | 0 | 1 | 0 | 0 | -0.4993 | -1.8359 | 0 | 1 | 0 | 1 | 0 | -1.8359 | -0.4993 | -1.8359 | 0 | 68.8596 | -0.45992
|  |  | 第1複素マトリックス |  |  |  | 第2複素マトリックス |  |  |  | 掛け算結果1 |  |  |  | 第3複素マトリックス |  |  |  | 掛け算結果2 |  |  | 第6複素マトリックス（負荷） |  |  |  |  | 掛け算結果2
|  | A1(Re,Im) |  | B1(Re,Im) |  | A2(Re,Im) |  | B2(Re,Im) |  | A12(Re,Im) |  | B12(Re,Im) |  | A1(Re,Im) |  | B1(Re,Im) |  | A12(Re,Im) |  | B12(Re,Im) |  | A4Re,Im) |  | B4(Re,Im) |  | A12(Re,Im) |  | B12(Re,Im) |  | 減衰量(dB) | ABS(Zin)
| 0.937 | 1 | 0 | 0 | -5.6768 | 1 | 0 | 0 | 0 | -1.8282 | 0 | 0 | -5.6768 | 1 | 0 | 0 | -5.6768 | -1.8282 | 0 | 0 | 4.7014 | 1 | 0 | 0 | 0 | -1.8282 | 4.7014 | 0 | 4.7014 | -8.8981 | 2.6621
|  | C1(Re,Im) |  | D1(Re,Im) |  | C2(Re,Im) |  | D2(Re,Im) |  | C12(Re,Im) |  | D12(Re,Im) |  | C1(Re,Im) |  | D1(Re,Im) |  | C12(Re,Im) |  | D12(Re,Im) |  | C4(Re,Im) |  | D4(Re,Im) |  | C12(Re,Im) |  | D12(Re,Im) |  | 位相(deg) | RL(dB)
|  | 0 | 0 | 1 | 0 | 0 | -0.4982 | 1 | 0 | 0 | -0.4982 | 1 | 0 | 0 | 0 | 1 | 0 | 0 | -0.4982 | -1.8282 | 0 | 1 | 0 | 1 | 0 | -1.8282 | -0.4982 | -1.8282 | 0 | 68.751 | -0.46885
|  |  | 第1複素マトリックス |  |  |  | 第2複素マトリックス |  |  |  | 掛け算結果1 |  |  |  | 第3複素マトリックス |  |  |  | 掛け算結果2 |  |  | 第6複素マトリックス（負荷） |  |  |  |  | 掛け算結果2
|  | A1(Re,Im) |  | B1(Re,Im) |  | A2(Re,Im) |  | B2(Re,Im) |  | A12(Re,Im) |  | B12(Re,Im) |  | A1(Re,Im) |  | B1(Re,Im) |  | A12(Re,Im) |  | B12(Re,Im) |  | A4Re,Im) |  | B4(Re,Im) |  | A12(Re,Im) |  | B12(Re,Im) |  | 減衰量(dB) | ABS(Zin)
| 0.9375 | 1 | 0 | 0 | -5.6738 | 1 | 0 | 0 | 0 | -1.8204 | 0 | 0 | -5.6738 | 1 | 0 | 0 | -5.6738 | -1.8204 | 0 | 0 | 4.655 | 1 | 0 | 0 | 0 | -1.8204 | 4.655 | 0 | 4.655 | -8.8286 | 2.6487
|  | C1(Re,Im) |  | D1(Re,Im) |  | C2(Re,Im) |  | D2(Re,Im) |  | C12(Re,Im) |  | D12(Re,Im) |  | C1(Re,Im) |  | D1(Re,Im) |  | C12(Re,Im) |  | D12(Re,Im) |  | C4(Re,Im) |  | D4(Re,Im) |  | C12(Re,Im) |  | D12(Re,Im) |  | 位相(deg) | RL(dB)
|  | 0 | 0 | 1 | 0 | 0 | -0.4971 | 1 | 0 | 0 | -0.4971 | 1 | 0 | 0 | 0 | 1 | 0 | 0 | -0.4971 | -1.8204 | 0 | 1 | 0 | 1 | 0 | -1.8204 | -0.4971 | -1.8204 | 0 | 68.6408 | -0.47799
|  |  | 第1複素マトリックス |  |  |  | 第2複素マトリックス |  |  |  | 掛け算結果1 |  |  |  | 第3複素マトリックス |  |  |  | 掛け算結果2 |  |  | 第6複素マトリックス（負荷） |  |  |  |  | 掛け算結果2
|  | A1(Re,Im) |  | B1(Re,Im) |  | A2(Re,Im) |  | B2(Re,Im) |  | A12(Re,Im) |  | B12(Re,Im) |  | A1(Re,Im) |  | B1(Re,Im) |  | A12(Re,Im) |  | B12(Re,Im) |  | A4Re,Im) |  | B4(Re,Im) |  | A12(Re,Im) |  | B12(Re,Im) |  | 減衰量(dB) | ABS(Zin)
| 0.938 | 1 | 0 | 0 | -5.6707 | 1 | 0 | 0 | 0 | -1.8127 | 0 | 0 | -5.6707 | 1 | 0 | 0 | -5.6707 | -1.8127 | 0 | 0 | 4.6086 | 1 | 0 | 0 | 0 | -1.8127 | 4.6086 | 0 | 4.6086 | -8.7589 | 2.6351
|  | C1(Re,Im) |  | D1(Re,Im) |  | C2(Re,Im) |  | D2(Re,Im) |  | C12(Re,Im) |  | D12(Re,Im) |  | C1(Re,Im) |  | D1(Re,Im) |  | C12(Re,Im) |  | D12(Re,Im) |  | C4(Re,Im) |  | D4(Re,Im) |  | C12(Re,Im) |  | D12(Re,Im) |  | 位相(deg) | RL(dB)
|  | 0 | 0 | 1 | 0 | 0 | -0.496 | 1 | 0 | 0 | -0.496 | 1 | 0 | 0 | 0 | 1 | 0 | 0 | -0.496 | -1.8127 | 0 | 1 | 0 | 1 | 0 | -1.8127 | -0.496 | -1.8127 | 0 | 68.5289 | -0.48737
|  |  | 第1複素マトリックス |  |  |  | 第2複素マトリックス |  |  |  | 掛け算結果1 |  |  |  | 第3複素マトリックス |  |  |  | 掛け算結果2 |  |  | 第6複素マトリックス（負荷） |  |  |  |  | 掛け算結果2
|  | A1(Re,Im) |  | B1(Re,Im) |  | A2(Re,Im) |  | B2(Re,Im) |  | A12(Re,Im) |  | B12(Re,Im) |  | A1(Re,Im) |  | B1(Re,Im) |  | A12(Re,Im) |  | B12(Re,Im) |  | A4Re,Im) |  | B4(Re,Im) |  | A12(Re,Im) |  | B12(Re,Im) |  | 減衰量(dB) | ABS(Zin)
| 0.9385 | 1 | 0 | 0 | -5.6677 | 1 | 0 | 0 | 0 | -1.805 | 0 | 0 | -5.6677 | 1 | 0 | 0 | -5.6677 | -1.805 | 0 | 0 | 4.5624 | 1 | 0 | 0 | 0 | -1.805 | 4.5624 | 0 | 4.5624 | -8.6888 | 2.6215
|  | C1(Re,Im) |  | D1(Re,Im) |  | C2(Re,Im) |  | D2(Re,Im) |  | C12(Re,Im) |  | D12(Re,Im) |  | C1(Re,Im) |  | D1(Re,Im) |  | C12(Re,Im) |  | D12(Re,Im) |  | C4(Re,Im) |  | D4(Re,Im) |  | C12(Re,Im) |  | D12(Re,Im) |  | 位相(deg) | RL(dB)
|  | 0 | 0 | 1 | 0 | 0 | -0.49491 | 1 | 0 | 0 | -0.49491 | 1 | 0 | 0 | 0 | 1 | 0 | 0 | -0.49491 | -1.805 | 0 | 1 | 0 | 1 | 0 | -1.805 | -0.49491 | -1.805 | 0 | 68.4152 | -0.49698
|  |  | 第1複素マトリックス |  |  |  | 第2複素マトリックス |  |  |  | 掛け算結果1 |  |  |  | 第3複素マトリックス |  |  |  | 掛け算結果2 |  |  | 第6複素マトリックス（負荷） |  |  |  |  | 掛け算結果2
|  | A1(Re,Im) |  | B1(Re,Im) |  | A2(Re,Im) |  | B2(Re,Im) |  | A12(Re,Im) |  | B12(Re,Im) |  | A1(Re,Im) |  | B1(Re,Im) |  | A12(Re,Im) |  | B12(Re,Im) |  | A4Re,Im) |  | B4(Re,Im) |  | A12(Re,Im) |  | B12(Re,Im) |  | 減衰量(dB) | ABS(Zin)
| 0.939 | 1 | 0 | 0 | -5.6647 | 1 | 0 | 0 | 0 | -1.7973 | 0 | 0 | -5.6647 | 1 | 0 | 0 | -5.6647 | -1.7973 | 0 | 0 | 4.5163 | 1 | 0 | 0 | 0 | -1.7973 | 4.5163 | 0 | 4.5163 | -8.6185 | 2.6079
|  | C1(Re,Im) |  | D1(Re,Im) |  | C2(Re,Im) |  | D2(Re,Im) |  | C12(Re,Im) |  | D12(Re,Im) |  | C1(Re,Im) |  | D1(Re,Im) |  | C12(Re,Im) |  | D12(Re,Im) |  | C4(Re,Im) |  | D4(Re,Im) |  | C12(Re,Im) |  | D12(Re,Im) |  | 位相(deg) | RL(dB)
|  | 0 | 0 | 1 | 0 | 0 | -0.49381 | 1 | 0 | 0 | -0.49381 | 1 | 0 | 0 | 0 | 1 | 0 | 0 | -0.49381 | -1.7973 | 0 | 1 | 0 | 1 | 0 | -1.7973 | -0.49381 | -1.7973 | 0 | 68.2998 | -0.50684
|  |  | 第1複素マトリックス |  |  |  | 第2複素マトリックス |  |  |  | 掛け算結果1 |  |  |  | 第3複素マトリックス |  |  |  | 掛け算結果2 |  |  | 第6複素マトリックス（負荷） |  |  |  |  | 掛け算結果2
|  | A1(Re,Im) |  | B1(Re,Im) |  | A2(Re,Im) |  | B2(Re,Im) |  | A12(Re,Im) |  | B12(Re,Im) |  | A1(Re,Im) |  | B1(Re,Im) |  | A12(Re,Im) |  | B12(Re,Im) |  | A4Re,Im) |  | B4(Re,Im) |  | A12(Re,Im) |  | B12(Re,Im) |  | 減衰量(dB) | ABS(Zin)
| 0.9395 | 1 | 0 | 0 | -5.6617 | 1 | 0 | 0 | 0 | -1.7896 | 0 | 0 | -5.6617 | 1 | 0 | 0 | -5.6617 | -1.7896 | 0 | 0 | 4.4703 | 1 | 0 | 0 | 0 | -1.7896 | 4.4703 | 0 | 4.4703 | -8.5479 | 2.5942
|  | C1(Re,Im) |  | D1(Re,Im) |  | C2(Re,Im) |  | D2(Re,Im) |  | C12(Re,Im) |  | D12(Re,Im) |  | C1(Re,Im) |  | D1(Re,Im) |  | C12(Re,Im) |  | D12(Re,Im) |  | C4(Re,Im) |  | D4(Re,Im) |  | C12(Re,Im) |  | D12(Re,Im) |  | 位相(deg) | RL(dB)
|  | 0 | 0 | 1 | 0 | 0 | -0.49271 | 1 | 0 | 0 | -0.49271 | 1 | 0 | 0 | 0 | 1 | 0 | 0 | -0.49271 | -1.7896 | 0 | 1 | 0 | 1 | 0 | -1.7896 | -0.49271 | -1.7896 | 0 | 68.1826 | -0.51695
|  |  | 第1複素マトリックス |  |  |  | 第2複素マトリックス |  |  |  | 掛け算結果1 |  |  |  | 第3複素マトリックス |  |  |  | 掛け算結果2 |  |  | 第6複素マトリックス（負荷） |  |  |  |  | 掛け算結果2
|  | A1(Re,Im) |  | B1(Re,Im) |  | A2(Re,Im) |  | B2(Re,Im) |  | A12(Re,Im) |  | B12(Re,Im) |  | A1(Re,Im) |  | B1(Re,Im) |  | A12(Re,Im) |  | B12(Re,Im) |  | A4Re,Im) |  | B4(Re,Im) |  | A12(Re,Im) |  | B12(Re,Im) |  | 減衰量(dB) | ABS(Zin)
| 0.94 | 1 | 0 | 0 | -5.6587 | 1 | 0 | 0 | 0 | -1.7819 | 0 | 0 | -5.6587 | 1 | 0 | 0 | -5.6587 | -1.7819 | 0 | 0 | 4.4244 | 1 | 0 | 0 | 0 | -1.7819 | 4.4244 | 0 | 4.4244 | -8.4769 | 2.5804
|  | C1(Re,Im) |  | D1(Re,Im) |  | C2(Re,Im) |  | D2(Re,Im) |  | C12(Re,Im) |  | D12(Re,Im) |  | C1(Re,Im) |  | D1(Re,Im) |  | C12(Re,Im) |  | D12(Re,Im) |  | C4(Re,Im) |  | D4(Re,Im) |  | C12(Re,Im) |  | D12(Re,Im) |  | 位相(deg) | RL(dB)
|  | 0 | 0 | 1 | 0 | 0 | -0.49162 | 1 | 0 | 0 | -0.49162 | 1 | 0 | 0 | 0 | 1 | 0 | 0 | -0.49162 | -1.7819 | 0 | 1 | 0 | 1 | 0 | -1.7819 | -0.49162 | -1.7819 | 0 | 68.0635 | -0.52732
|  |  | 第1複素マトリックス |  |  |  | 第2複素マトリックス |  |  |  | 掛け算結果1 |  |  |  | 第3複素マトリックス |  |  |  | 掛け算結果2 |  |  | 第6複素マトリックス（負荷） |  |  |  |  | 掛け算結果2
|  | A1(Re,Im) |  | B1(Re,Im) |  | A2(Re,Im) |  | B2(Re,Im) |  | A12(Re,Im) |  | B12(Re,Im) |  | A1(Re,Im) |  | B1(Re,Im) |  | A12(Re,Im) |  | B12(Re,Im) |  | A4Re,Im) |  | B4(Re,Im) |  | A12(Re,Im) |  | B12(Re,Im) |  | 減衰量(dB) | ABS(Zin)
| 0.9405 | 1 | 0 | 0 | -5.6557 | 1 | 0 | 0 | 0 | -1.7742 | 0 | 0 | -5.6557 | 1 | 0 | 0 | -5.6557 | -1.7742 | 0 | 0 | 4.3787 | 1 | 0 | 0 | 0 | -1.7742 | 4.3787 | 0 | 4.3787 | -8.4057 | 2.5666
|  | C1(Re,Im) |  | D1(Re,Im) |  | C2(Re,Im) |  | D2(Re,Im) |  | C12(Re,Im) |  | D12(Re,Im) |  | C1(Re,Im) |  | D1(Re,Im) |  | C12(Re,Im) |  | D12(Re,Im) |  | C4(Re,Im) |  | D4(Re,Im) |  | C12(Re,Im) |  | D12(Re,Im) |  | 位相(deg) | RL(dB)
|  | 0 | 0 | 1 | 0 | 0 | -0.49052 | 1 | 0 | 0 | -0.49052 | 1 | 0 | 0 | 0 | 1 | 0 | 0 | -0.49052 | -1.7742 | 0 | 1 | 0 | 1 | 0 | -1.7742 | -0.49052 | -1.7742 | 0 | 67.9426 | -0.53796
|  |  | 第1複素マトリックス |  |  |  | 第2複素マトリックス |  |  |  | 掛け算結果1 |  |  |  | 第3複素マトリックス |  |  |  | 掛け算結果2 |  |  | 第6複素マトリックス（負荷） |  |  |  |  | 掛け算結果2
|  | A1(Re,Im) |  | B1(Re,Im) |  | A2(Re,Im) |  | B2(Re,Im) |  | A12(Re,Im) |  | B12(Re,Im) |  | A1(Re,Im) |  | B1(Re,Im) |  | A12(Re,Im) |  | B12(Re,Im) |  | A4Re,Im) |  | B4(Re,Im) |  | A12(Re,Im) |  | B12(Re,Im) |  | 減衰量(dB) | ABS(Zin)
| 0.941 | 1 | 0 | 0 | -5.6527 | 1 | 0 | 0 | 0 | -1.7666 | 0 | 0 | -5.6527 | 1 | 0 | 0 | -5.6527 | -1.7666 | 0 | 0 | 4.3331 | 1 | 0 | 0 | 0 | -1.7666 | 4.3331 | 0 | 4.3331 | -8.3341 | 2.5527
|  | C1(Re,Im) |  | D1(Re,Im) |  | C2(Re,Im) |  | D2(Re,Im) |  | C12(Re,Im) |  | D12(Re,Im) |  | C1(Re,Im) |  | D1(Re,Im) |  | C12(Re,Im) |  | D12(Re,Im) |  | C4(Re,Im) |  | D4(Re,Im) |  | C12(Re,Im) |  | D12(Re,Im) |  | 位相(deg) | RL(dB)
|  | 0 | 0 | 1 | 0 | 0 | -0.48943 | 1 | 0 | 0 | -0.48943 | 1 | 0 | 0 | 0 | 1 | 0 | 0 | -0.48943 | -1.7666 | 0 | 1 | 0 | 1 | 0 | -1.7666 | -0.48943 | -1.7666 | 0 | 67.8197 | -0.54887
|  |  | 第1複素マトリックス |  |  |  | 第2複素マトリックス |  |  |  | 掛け算結果1 |  |  |  | 第3複素マトリックス |  |  |  | 掛け算結果2 |  |  | 第6複素マトリックス（負荷） |  |  |  |  | 掛け算結果2
|  | A1(Re,Im) |  | B1(Re,Im) |  | A2(Re,Im) |  | B2(Re,Im) |  | A12(Re,Im) |  | B12(Re,Im) |  | A1(Re,Im) |  | B1(Re,Im) |  | A12(Re,Im) |  | B12(Re,Im) |  | A4Re,Im) |  | B4(Re,Im) |  | A12(Re,Im) |  | B12(Re,Im) |  | 減衰量(dB) | ABS(Zin)
| 0.9415 | 1 | 0 | 0 | -5.6497 | 1 | 0 | 0 | 0 | -1.7589 | 0 | 0 | -5.6497 | 1 | 0 | 0 | -5.6497 | -1.7589 | 0 | 0 | 4.2876 | 1 | 0 | 0 | 0 | -1.7589 | 4.2876 | 0 | 4.2876 | -8.2622 | 2.5387
|  | C1(Re,Im) |  | D1(Re,Im) |  | C2(Re,Im) |  | D2(Re,Im) |  | C12(Re,Im) |  | D12(Re,Im) |  | C1(Re,Im) |  | D1(Re,Im) |  | C12(Re,Im) |  | D12(Re,Im) |  | C4(Re,Im) |  | D4(Re,Im) |  | C12(Re,Im) |  | D12(Re,Im) |  | 位相(deg) | RL(dB)
|  | 0 | 0 | 1 | 0 | 0 | -0.48833 | 1 | 0 | 0 | -0.48833 | 1 | 0 | 0 | 0 | 1 | 0 | 0 | -0.48833 | -1.7589 | 0 | 1 | 0 | 1 | 0 | -1.7589 | -0.48833 | -1.7589 | 0 | 67.6949 | -0.56007
|  |  | 第1複素マトリックス |  |  |  | 第2複素マトリックス |  |  |  | 掛け算結果1 |  |  |  | 第3複素マトリックス |  |  |  | 掛け算結果2 |  |  | 第6複素マトリックス（負荷） |  |  |  |  | 掛け算結果2
|  | A1(Re,Im) |  | B1(Re,Im) |  | A2(Re,Im) |  | B2(Re,Im) |  | A12(Re,Im) |  | B12(Re,Im) |  | A1(Re,Im) |  | B1(Re,Im) |  | A12(Re,Im) |  | B12(Re,Im) |  | A4Re,Im) |  | B4(Re,Im) |  | A12(Re,Im) |  | B12(Re,Im) |  | 減衰量(dB) | ABS(Zin)
| 0.942 | 1 | 0 | 0 | -5.6467 | 1 | 0 | 0 | 0 | -1.7513 | 0 | 0 | -5.6467 | 1 | 0 | 0 | -5.6467 | -1.7513 | 0 | 0 | 4.2422 | 1 | 0 | 0 | 0 | -1.7513 | 4.2422 | 0 | 4.2422 | -8.1901 | 2.5247
|  | C1(Re,Im) |  | D1(Re,Im) |  | C2(Re,Im) |  | D2(Re,Im) |  | C12(Re,Im) |  | D12(Re,Im) |  | C1(Re,Im) |  | D1(Re,Im) |  | C12(Re,Im) |  | D12(Re,Im) |  | C4(Re,Im) |  | D4(Re,Im) |  | C12(Re,Im) |  | D12(Re,Im) |  | 位相(deg) | RL(dB)
|  | 0 | 0 | 1 | 0 | 0 | -0.48724 | 1 | 0 | 0 | -0.48724 | 1 | 0 | 0 | 0 | 1 | 0 | 0 | -0.48724 | -1.7513 | 0 | 1 | 0 | 1 | 0 | -1.7513 | -0.48724 | -1.7513 | 0 | 67.568 | -0.57157
|  |  | 第1複素マトリックス |  |  |  | 第2複素マトリックス |  |  |  | 掛け算結果1 |  |  |  | 第3複素マトリックス |  |  |  | 掛け算結果2 |  |  | 第6複素マトリックス（負荷） |  |  |  |  | 掛け算結果2
|  | A1(Re,Im) |  | B1(Re,Im) |  | A2(Re,Im) |  | B2(Re,Im) |  | A12(Re,Im) |  | B12(Re,Im) |  | A1(Re,Im) |  | B1(Re,Im) |  | A12(Re,Im) |  | B12(Re,Im) |  | A4Re,Im) |  | B4(Re,Im) |  | A12(Re,Im) |  | B12(Re,Im) |  | 減衰量(dB) | ABS(Zin)
| 0.9425 | 1 | 0 | 0 | -5.6437 | 1 | 0 | 0 | 0 | -1.7436 | 0 | 0 | -5.6437 | 1 | 0 | 0 | -5.6437 | -1.7436 | 0 | 0 | 4.1969 | 1 | 0 | 0 | 0 | -1.7436 | 4.1969 | 0 | 4.1969 | -8.1176 | 2.5107
|  | C1(Re,Im) |  | D1(Re,Im) |  | C2(Re,Im) |  | D2(Re,Im) |  | C12(Re,Im) |  | D12(Re,Im) |  | C1(Re,Im) |  | D1(Re,Im) |  | C12(Re,Im) |  | D12(Re,Im) |  | C4(Re,Im) |  | D4(Re,Im) |  | C12(Re,Im) |  | D12(Re,Im) |  | 位相(deg) | RL(dB)
|  | 0 | 0 | 1 | 0 | 0 | -0.48615 | 1 | 0 | 0 | -0.48615 | 1 | 0 | 0 | 0 | 1 | 0 | 0 | -0.48615 | -1.7436 | 0 | 1 | 0 | 1 | 0 | -1.7436 | -0.48615 | -1.7436 | 0 | 67.439 | -0.58336
|  |  | 第1複素マトリックス |  |  |  | 第2複素マトリックス |  |  |  | 掛け算結果1 |  |  |  | 第3複素マトリックス |  |  |  | 掛け算結果2 |  |  | 第6複素マトリックス（負荷） |  |  |  |  | 掛け算結果2
|  | A1(Re,Im) |  | B1(Re,Im) |  | A2(Re,Im) |  | B2(Re,Im) |  | A12(Re,Im) |  | B12(Re,Im) |  | A1(Re,Im) |  | B1(Re,Im) |  | A12(Re,Im) |  | B12(Re,Im) |  | A4Re,Im) |  | B4(Re,Im) |  | A12(Re,Im) |  | B12(Re,Im) |  | 減衰量(dB) | ABS(Zin)
| 0.943 | 1 | 0 | 0 | -5.6407 | 1 | 0 | 0 | 0 | -1.736 | 0 | 0 | -5.6407 | 1 | 0 | 0 | -5.6407 | -1.736 | 0 | 0 | 4.1517 | 1 | 0 | 0 | 0 | -1.736 | 4.1517 | 0 | 4.1517 | -8.0448 | 2.4965
|  | C1(Re,Im) |  | D1(Re,Im) |  | C2(Re,Im) |  | D2(Re,Im) |  | C12(Re,Im) |  | D12(Re,Im) |  | C1(Re,Im) |  | D1(Re,Im) |  | C12(Re,Im) |  | D12(Re,Im) |  | C4(Re,Im) |  | D4(Re,Im) |  | C12(Re,Im) |  | D12(Re,Im) |  | 位相(deg) | RL(dB)
|  | 0 | 0 | 1 | 0 | 0 | -0.48506 | 1 | 0 | 0 | -0.48506 | 1 | 0 | 0 | 0 | 1 | 0 | 0 | -0.48506 | -1.736 | 0 | 1 | 0 | 1 | 0 | -1.736 | -0.48506 | -1.736 | 0 | 67.3079 | -0.59547
|  |  | 第1複素マトリックス |  |  |  | 第2複素マトリックス |  |  |  | 掛け算結果1 |  |  |  | 第3複素マトリックス |  |  |  | 掛け算結果2 |  |  | 第6複素マトリックス（負荷） |  |  |  |  | 掛け算結果2
|  | A1(Re,Im) |  | B1(Re,Im) |  | A2(Re,Im) |  | B2(Re,Im) |  | A12(Re,Im) |  | B12(Re,Im) |  | A1(Re,Im) |  | B1(Re,Im) |  | A12(Re,Im) |  | B12(Re,Im) |  | A4Re,Im) |  | B4(Re,Im) |  | A12(Re,Im) |  | B12(Re,Im) |  | 減衰量(dB) | ABS(Zin)
| 0.9435 | 1 | 0 | 0 | -5.6377 | 1 | 0 | 0 | 0 | -1.7284 | 0 | 0 | -5.6377 | 1 | 0 | 0 | -5.6377 | -1.7284 | 0 | 0 | 4.1067 | 1 | 0 | 0 | 0 | -1.7284 | 4.1067 | 0 | 4.1067 | -7.9716 | 2.4823
|  | C1(Re,Im) |  | D1(Re,Im) |  | C2(Re,Im) |  | D2(Re,Im) |  | C12(Re,Im) |  | D12(Re,Im) |  | C1(Re,Im) |  | D1(Re,Im) |  | C12(Re,Im) |  | D12(Re,Im) |  | C4(Re,Im) |  | D4(Re,Im) |  | C12(Re,Im) |  | D12(Re,Im) |  | 位相(deg) | RL(dB)
|  | 0 | 0 | 1 | 0 | 0 | -0.48396 | 1 | 0 | 0 | -0.48396 | 1 | 0 | 0 | 0 | 1 | 0 | 0 | -0.48396 | -1.7284 | 0 | 1 | 0 | 1 | 0 | -1.7284 | -0.48396 | -1.7284 | 0 | 67.1746 | -0.60791
|  |  | 第1複素マトリックス |  |  |  | 第2複素マトリックス |  |  |  | 掛け算結果1 |  |  |  | 第3複素マトリックス |  |  |  | 掛け算結果2 |  |  | 第6複素マトリックス（負荷） |  |  |  |  | 掛け算結果2
|  | A1(Re,Im) |  | B1(Re,Im) |  | A2(Re,Im) |  | B2(Re,Im) |  | A12(Re,Im) |  | B12(Re,Im) |  | A1(Re,Im) |  | B1(Re,Im) |  | A12(Re,Im) |  | B12(Re,Im) |  | A4Re,Im) |  | B4(Re,Im) |  | A12(Re,Im) |  | B12(Re,Im) |  | 減衰量(dB) | ABS(Zin)
| 0.944 | 1 | 0 | 0 | -5.6347 | 1 | 0 | 0 | 0 | -1.7208 | 0 | 0 | -5.6347 | 1 | 0 | 0 | -5.6347 | -1.7208 | 0 | 0 | 4.0618 | 1 | 0 | 0 | 0 | -1.7208 | 4.0618 | 0 | 4.0618 | -7.8982 | 2.4681
|  | C1(Re,Im) |  | D1(Re,Im) |  | C2(Re,Im) |  | D2(Re,Im) |  | C12(Re,Im) |  | D12(Re,Im) |  | C1(Re,Im) |  | D1(Re,Im) |  | C12(Re,Im) |  | D12(Re,Im) |  | C4(Re,Im) |  | D4(Re,Im) |  | C12(Re,Im) |  | D12(Re,Im) |  | 位相(deg) | RL(dB)
|  | 0 | 0 | 1 | 0 | 0 | -0.48287 | 1 | 0 | 0 | -0.48287 | 1 | 0 | 0 | 0 | 1 | 0 | 0 | -0.48287 | -1.7208 | 0 | 1 | 0 | 1 | 0 | -1.7208 | -0.48287 | -1.7208 | 0 | 67.039 | -0.62068
|  |  | 第1複素マトリックス |  |  |  | 第2複素マトリックス |  |  |  | 掛け算結果1 |  |  |  | 第3複素マトリックス |  |  |  | 掛け算結果2 |  |  | 第6複素マトリックス（負荷） |  |  |  |  | 掛け算結果2
|  | A1(Re,Im) |  | B1(Re,Im) |  | A2(Re,Im) |  | B2(Re,Im) |  | A12(Re,Im) |  | B12(Re,Im) |  | A1(Re,Im) |  | B1(Re,Im) |  | A12(Re,Im) |  | B12(Re,Im) |  | A4Re,Im) |  | B4(Re,Im) |  | A12(Re,Im) |  | B12(Re,Im) |  | 減衰量(dB) | ABS(Zin)
| 0.9445 | 1 | 0 | 0 | -5.6317 | 1 | 0 | 0 | 0 | -1.7133 | 0 | 0 | -5.6317 | 1 | 0 | 0 | -5.6317 | -1.7133 | 0 | 0 | 4.0169 | 1 | 0 | 0 | 0 | -1.7133 | 4.0169 | 0 | 4.0169 | -7.8245 | 2.4538
|  | C1(Re,Im) |  | D1(Re,Im) |  | C2(Re,Im) |  | D2(Re,Im) |  | C12(Re,Im) |  | D12(Re,Im) |  | C1(Re,Im) |  | D1(Re,Im) |  | C12(Re,Im) |  | D12(Re,Im) |  | C4(Re,Im) |  | D4(Re,Im) |  | C12(Re,Im) |  | D12(Re,Im) |  | 位相(deg) | RL(dB)
|  | 0 | 0 | 1 | 0 | 0 | -0.48178 | 1 | 0 | 0 | -0.48178 | 1 | 0 | 0 | 0 | 1 | 0 | 0 | -0.48178 | -1.7133 | 0 | 1 | 0 | 1 | 0 | -1.7133 | -0.48178 | -1.7133 | 0 | 66.9012 | -0.63379
|  |  | 第1複素マトリックス |  |  |  | 第2複素マトリックス |  |  |  | 掛け算結果1 |  |  |  | 第3複素マトリックス |  |  |  | 掛け算結果2 |  |  | 第6複素マトリックス（負荷） |  |  |  |  | 掛け算結果2
|  | A1(Re,Im) |  | B1(Re,Im) |  | A2(Re,Im) |  | B2(Re,Im) |  | A12(Re,Im) |  | B12(Re,Im) |  | A1(Re,Im) |  | B1(Re,Im) |  | A12(Re,Im) |  | B12(Re,Im) |  | A4Re,Im) |  | B4(Re,Im) |  | A12(Re,Im) |  | B12(Re,Im) |  | 減衰量(dB) | ABS(Zin)
| 0.945 | 1 | 0 | 0 | -5.6287 | 1 | 0 | 0 | 0 | -1.7057 | 0 | 0 | -5.6287 | 1 | 0 | 0 | -5.6287 | -1.7057 | 0 | 0 | 3.9722 | 1 | 0 | 0 | 0 | -1.7057 | 3.9722 | 0 | 3.9722 | -7.7504 | 2.4394
|  | C1(Re,Im) |  | D1(Re,Im) |  | C2(Re,Im) |  | D2(Re,Im) |  | C12(Re,Im) |  | D12(Re,Im) |  | C1(Re,Im) |  | D1(Re,Im) |  | C12(Re,Im) |  | D12(Re,Im) |  | C4(Re,Im) |  | D4(Re,Im) |  | C12(Re,Im) |  | D12(Re,Im) |  | 位相(deg) | RL(dB)
|  | 0 | 0 | 1 | 0 | 0 | -0.4807 | 1 | 0 | 0 | -0.4807 | 1 | 0 | 0 | 0 | 1 | 0 | 0 | -0.4807 | -1.7057 | 0 | 1 | 0 | 1 | 0 | -1.7057 | -0.4807 | -1.7057 | 0 | 66.761 | -0.64727
|  |  | 第1複素マトリックス |  |  |  | 第2複素マトリックス |  |  |  | 掛け算結果1 |  |  |  | 第3複素マトリックス |  |  |  | 掛け算結果2 |  |  | 第6複素マトリックス（負荷） |  |  |  |  | 掛け算結果2
|  | A1(Re,Im) |  | B1(Re,Im) |  | A2(Re,Im) |  | B2(Re,Im) |  | A12(Re,Im) |  | B12(Re,Im) |  | A1(Re,Im) |  | B1(Re,Im) |  | A12(Re,Im) |  | B12(Re,Im) |  | A4Re,Im) |  | B4(Re,Im) |  | A12(Re,Im) |  | B12(Re,Im) |  | 減衰量(dB) | ABS(Zin)
| 0.9455 | 1 | 0 | 0 | -5.6258 | 1 | 0 | 0 | 0 | -1.6982 | 0 | 0 | -5.6258 | 1 | 0 | 0 | -5.6258 | -1.6982 | 0 | 0 | 3.9277 | 1 | 0 | 0 | 0 | -1.6982 | 3.9277 | 0 | 3.9277 | -7.676 | 2.425
|  | C1(Re,Im) |  | D1(Re,Im) |  | C2(Re,Im) |  | D2(Re,Im) |  | C12(Re,Im) |  | D12(Re,Im) |  | C1(Re,Im) |  | D1(Re,Im) |  | C12(Re,Im) |  | D12(Re,Im) |  | C4(Re,Im) |  | D4(Re,Im) |  | C12(Re,Im) |  | D12(Re,Im) |  | 位相(deg) | RL(dB)
|  | 0 | 0 | 1 | 0 | 0 | -0.47961 | 1 | 0 | 0 | -0.47961 | 1 | 0 | 0 | 0 | 1 | 0 | 0 | -0.47961 | -1.6982 | 0 | 1 | 0 | 1 | 0 | -1.6982 | -0.47961 | -1.6982 | 0 | 66.6183 | -0.66111
|  |  | 第1複素マトリックス |  |  |  | 第2複素マトリックス |  |  |  | 掛け算結果1 |  |  |  | 第3複素マトリックス |  |  |  | 掛け算結果2 |  |  | 第6複素マトリックス（負荷） |  |  |  |  | 掛け算結果2
|  | A1(Re,Im) |  | B1(Re,Im) |  | A2(Re,Im) |  | B2(Re,Im) |  | A12(Re,Im) |  | B12(Re,Im) |  | A1(Re,Im) |  | B1(Re,Im) |  | A12(Re,Im) |  | B12(Re,Im) |  | A4Re,Im) |  | B4(Re,Im) |  | A12(Re,Im) |  | B12(Re,Im) |  | 減衰量(dB) | ABS(Zin)
| 0.946 | 1 | 0 | 0 | -5.6228 | 1 | 0 | 0 | 0 | -1.6906 | 0 | 0 | -5.6228 | 1 | 0 | 0 | -5.6228 | -1.6906 | 0 | 0 | 3.8832 | 1 | 0 | 0 | 0 | -1.6906 | 3.8832 | 0 | 3.8832 | -7.6013 | 2.4105
|  | C1(Re,Im) |  | D1(Re,Im) |  | C2(Re,Im) |  | D2(Re,Im) |  | C12(Re,Im) |  | D12(Re,Im) |  | C1(Re,Im) |  | D1(Re,Im) |  | C12(Re,Im) |  | D12(Re,Im) |  | C4(Re,Im) |  | D4(Re,Im) |  | C12(Re,Im) |  | D12(Re,Im) |  | 位相(deg) | RL(dB)
|  | 0 | 0 | 1 | 0 | 0 | -0.47852 | 1 | 0 | 0 | -0.47852 | 1 | 0 | 0 | 0 | 1 | 0 | 0 | -0.47852 | -1.6906 | 0 | 1 | 0 | 1 | 0 | -1.6906 | -0.47852 | -1.6906 | 0 | 66.4732 | -0.67533
|  |  | 第1複素マトリックス |  |  |  | 第2複素マトリックス |  |  |  | 掛け算結果1 |  |  |  | 第3複素マトリックス |  |  |  | 掛け算結果2 |  |  | 第6複素マトリックス（負荷） |  |  |  |  | 掛け算結果2
|  | A1(Re,Im) |  | B1(Re,Im) |  | A2(Re,Im) |  | B2(Re,Im) |  | A12(Re,Im) |  | B12(Re,Im) |  | A1(Re,Im) |  | B1(Re,Im) |  | A12(Re,Im) |  | B12(Re,Im) |  | A4Re,Im) |  | B4(Re,Im) |  | A12(Re,Im) |  | B12(Re,Im) |  | 減衰量(dB) | ABS(Zin)
| 0.9465 | 1 | 0 | 0 | -5.6198 | 1 | 0 | 0 | 0 | -1.6831 | 0 | 0 | -5.6198 | 1 | 0 | 0 | -5.6198 | -1.6831 | 0 | 0 | 3.8388 | 1 | 0 | 0 | 0 | -1.6831 | 3.8388 | 0 | 3.8388 | -7.5263 | 2.3959
|  | C1(Re,Im) |  | D1(Re,Im) |  | C2(Re,Im) |  | D2(Re,Im) |  | C12(Re,Im) |  | D12(Re,Im) |  | C1(Re,Im) |  | D1(Re,Im) |  | C12(Re,Im) |  | D12(Re,Im) |  | C4(Re,Im) |  | D4(Re,Im) |  | C12(Re,Im) |  | D12(Re,Im) |  | 位相(deg) | RL(dB)
|  | 0 | 0 | 1 | 0 | 0 | -0.47743 | 1 | 0 | 0 | -0.47743 | 1 | 0 | 0 | 0 | 1 | 0 | 0 | -0.47743 | -1.6831 | 0 | 1 | 0 | 1 | 0 | -1.6831 | -0.47743 | -1.6831 | 0 | 66.3255 | -0.68995
|  |  | 第1複素マトリックス |  |  |  | 第2複素マトリックス |  |  |  | 掛け算結果1 |  |  |  | 第3複素マトリックス |  |  |  | 掛け算結果2 |  |  | 第6複素マトリックス（負荷） |  |  |  |  | 掛け算結果2
|  | A1(Re,Im) |  | B1(Re,Im) |  | A2(Re,Im) |  | B2(Re,Im) |  | A12(Re,Im) |  | B12(Re,Im) |  | A1(Re,Im) |  | B1(Re,Im) |  | A12(Re,Im) |  | B12(Re,Im) |  | A4Re,Im) |  | B4(Re,Im) |  | A12(Re,Im) |  | B12(Re,Im) |  | 減衰量(dB) | ABS(Zin)
| 0.947 | 1 | 0 | 0 | -5.6168 | 1 | 0 | 0 | 0 | -1.6756 | 0 | 0 | -5.6168 | 1 | 0 | 0 | -5.6168 | -1.6756 | 0 | 0 | 3.7946 | 1 | 0 | 0 | 0 | -1.6756 | 3.7946 | 0 | 3.7946 | -7.4509 | 2.3813
|  | C1(Re,Im) |  | D1(Re,Im) |  | C2(Re,Im) |  | D2(Re,Im) |  | C12(Re,Im) |  | D12(Re,Im) |  | C1(Re,Im) |  | D1(Re,Im) |  | C12(Re,Im) |  | D12(Re,Im) |  | C4(Re,Im) |  | D4(Re,Im) |  | C12(Re,Im) |  | D12(Re,Im) |  | 位相(deg) | RL(dB)
|  | 0 | 0 | 1 | 0 | 0 | -0.47635 | 1 | 0 | 0 | -0.47635 | 1 | 0 | 0 | 0 | 1 | 0 | 0 | -0.47635 | -1.6756 | 0 | 1 | 0 | 1 | 0 | -1.6756 | -0.47635 | -1.6756 | 0 | 66.1752 | -0.70497
|  |  | 第1複素マトリックス |  |  |  | 第2複素マトリックス |  |  |  | 掛け算結果1 |  |  |  | 第3複素マトリックス |  |  |  | 掛け算結果2 |  |  | 第6複素マトリックス（負荷） |  |  |  |  | 掛け算結果2
|  | A1(Re,Im) |  | B1(Re,Im) |  | A2(Re,Im) |  | B2(Re,Im) |  | A12(Re,Im) |  | B12(Re,Im) |  | A1(Re,Im) |  | B1(Re,Im) |  | A12(Re,Im) |  | B12(Re,Im) |  | A4Re,Im) |  | B4(Re,Im) |  | A12(Re,Im) |  | B12(Re,Im) |  | 減衰量(dB) | ABS(Zin)
| 0.9475 | 1 | 0 | 0 | -5.6139 | 1 | 0 | 0 | 0 | -1.6681 | 0 | 0 | -5.6139 | 1 | 0 | 0 | -5.6139 | -1.6681 | 0 | 0 | 3.7505 | 1 | 0 | 0 | 0 | -1.6681 | 3.7505 | 0 | 3.7505 | -7.3753 | 2.3666
|  | C1(Re,Im) |  | D1(Re,Im) |  | C2(Re,Im) |  | D2(Re,Im) |  | C12(Re,Im) |  | D12(Re,Im) |  | C1(Re,Im) |  | D1(Re,Im) |  | C12(Re,Im) |  | D12(Re,Im) |  | C4(Re,Im) |  | D4(Re,Im) |  | C12(Re,Im) |  | D12(Re,Im) |  | 位相(deg) | RL(dB)
|  | 0 | 0 | 1 | 0 | 0 | -0.47526 | 1 | 0 | 0 | -0.47526 | 1 | 0 | 0 | 0 | 1 | 0 | 0 | -0.47526 | -1.6681 | 0 | 1 | 0 | 1 | 0 | -1.6681 | -0.47526 | -1.6681 | 0 | 66.0222 | -0.72042
|  |  | 第1複素マトリックス |  |  |  | 第2複素マトリックス |  |  |  | 掛け算結果1 |  |  |  | 第3複素マトリックス |  |  |  | 掛け算結果2 |  |  | 第6複素マトリックス（負荷） |  |  |  |  | 掛け算結果2
|  | A1(Re,Im) |  | B1(Re,Im) |  | A2(Re,Im) |  | B2(Re,Im) |  | A12(Re,Im) |  | B12(Re,Im) |  | A1(Re,Im) |  | B1(Re,Im) |  | A12(Re,Im) |  | B12(Re,Im) |  | A4Re,Im) |  | B4(Re,Im) |  | A12(Re,Im) |  | B12(Re,Im) |  | 減衰量(dB) | ABS(Zin)
| 0.948 | 1 | 0 | 0 | -5.6109 | 1 | 0 | 0 | 0 | -1.6606 | 0 | 0 | -5.6109 | 1 | 0 | 0 | -5.6109 | -1.6606 | 0 | 0 | 3.7065 | 1 | 0 | 0 | 0 | -1.6606 | 3.7065 | 0 | 3.7065 | -7.2993 | 2.3518
|  | C1(Re,Im) |  | D1(Re,Im) |  | C2(Re,Im) |  | D2(Re,Im) |  | C12(Re,Im) |  | D12(Re,Im) |  | C1(Re,Im) |  | D1(Re,Im) |  | C12(Re,Im) |  | D12(Re,Im) |  | C4(Re,Im) |  | D4(Re,Im) |  | C12(Re,Im) |  | D12(Re,Im) |  | 位相(deg) | RL(dB)
|  | 0 | 0 | 1 | 0 | 0 | -0.47418 | 1 | 0 | 0 | -0.47418 | 1 | 0 | 0 | 0 | 1 | 0 | 0 | -0.47418 | -1.6606 | 0 | 1 | 0 | 1 | 0 | -1.6606 | -0.47418 | -1.6606 | 0 | 65.8665 | -0.7363
|  |  | 第1複素マトリックス |  |  |  | 第2複素マトリックス |  |  |  | 掛け算結果1 |  |  |  | 第3複素マトリックス |  |  |  | 掛け算結果2 |  |  | 第6複素マトリックス（負荷） |  |  |  |  | 掛け算結果2
|  | A1(Re,Im) |  | B1(Re,Im) |  | A2(Re,Im) |  | B2(Re,Im) |  | A12(Re,Im) |  | B12(Re,Im) |  | A1(Re,Im) |  | B1(Re,Im) |  | A12(Re,Im) |  | B12(Re,Im) |  | A4Re,Im) |  | B4(Re,Im) |  | A12(Re,Im) |  | B12(Re,Im) |  | 減衰量(dB) | ABS(Zin)
| 0.9485 | 1 | 0 | 0 | -5.608 | 1 | 0 | 0 | 0 | -1.6531 | 0 | 0 | -5.608 | 1 | 0 | 0 | -5.608 | -1.6531 | 0 | 0 | 3.6625 | 1 | 0 | 0 | 0 | -1.6531 | 3.6625 | 0 | 3.6625 | -7.223 | 2.337
|  | C1(Re,Im) |  | D1(Re,Im) |  | C2(Re,Im) |  | D2(Re,Im) |  | C12(Re,Im) |  | D12(Re,Im) |  | C1(Re,Im) |  | D1(Re,Im) |  | C12(Re,Im) |  | D12(Re,Im) |  | C4(Re,Im) |  | D4(Re,Im) |  | C12(Re,Im) |  | D12(Re,Im) |  | 位相(deg) | RL(dB)
|  | 0 | 0 | 1 | 0 | 0 | -0.4731 | 1 | 0 | 0 | -0.4731 | 1 | 0 | 0 | 0 | 1 | 0 | 0 | -0.4731 | -1.6531 | 0 | 1 | 0 | 1 | 0 | -1.6531 | -0.4731 | -1.6531 | 0 | 65.7079 | -0.75264
|  |  | 第1複素マトリックス |  |  |  | 第2複素マトリックス |  |  |  | 掛け算結果1 |  |  |  | 第3複素マトリックス |  |  |  | 掛け算結果2 |  |  | 第6複素マトリックス（負荷） |  |  |  |  | 掛け算結果2
|  | A1(Re,Im) |  | B1(Re,Im) |  | A2(Re,Im) |  | B2(Re,Im) |  | A12(Re,Im) |  | B12(Re,Im) |  | A1(Re,Im) |  | B1(Re,Im) |  | A12(Re,Im) |  | B12(Re,Im) |  | A4Re,Im) |  | B4(Re,Im) |  | A12(Re,Im) |  | B12(Re,Im) |  | 減衰量(dB) | ABS(Zin)
| 0.949 | 1 | 0 | 0 | -5.605 | 1 | 0 | 0 | 0 | -1.6456 | 0 | 0 | -5.605 | 1 | 0 | 0 | -5.605 | -1.6456 | 0 | 0 | 3.6188 | 1 | 0 | 0 | 0 | -1.6456 | 3.6188 | 0 | 3.6188 | -7.1463 | 2.3221
|  | C1(Re,Im) |  | D1(Re,Im) |  | C2(Re,Im) |  | D2(Re,Im) |  | C12(Re,Im) |  | D12(Re,Im) |  | C1(Re,Im) |  | D1(Re,Im) |  | C12(Re,Im) |  | D12(Re,Im) |  | C4(Re,Im) |  | D4(Re,Im) |  | C12(Re,Im) |  | D12(Re,Im) |  | 位相(deg) | RL(dB)
|  | 0 | 0 | 1 | 0 | 0 | -0.47201 | 1 | 0 | 0 | -0.47201 | 1 | 0 | 0 | 0 | 1 | 0 | 0 | -0.47201 | -1.6456 | 0 | 1 | 0 | 1 | 0 | -1.6456 | -0.47201 | -1.6456 | 0 | 65.5463 | -0.76944
|  |  | 第1複素マトリックス |  |  |  | 第2複素マトリックス |  |  |  | 掛け算結果1 |  |  |  | 第3複素マトリックス |  |  |  | 掛け算結果2 |  |  | 第6複素マトリックス（負荷） |  |  |  |  | 掛け算結果2
|  | A1(Re,Im) |  | B1(Re,Im) |  | A2(Re,Im) |  | B2(Re,Im) |  | A12(Re,Im) |  | B12(Re,Im) |  | A1(Re,Im) |  | B1(Re,Im) |  | A12(Re,Im) |  | B12(Re,Im) |  | A4Re,Im) |  | B4(Re,Im) |  | A12(Re,Im) |  | B12(Re,Im) |  | 減衰量(dB) | ABS(Zin)
| 0.9495 | 1 | 0 | 0 | -5.6021 | 1 | 0 | 0 | 0 | -1.6382 | 0 | 0 | -5.6021 | 1 | 0 | 0 | -5.6021 | -1.6382 | 0 | 0 | 3.5751 | 1 | 0 | 0 | 0 | -1.6382 | 3.5751 | 0 | 3.5751 | -7.0694 | 2.3071
|  | C1(Re,Im) |  | D1(Re,Im) |  | C2(Re,Im) |  | D2(Re,Im) |  | C12(Re,Im) |  | D12(Re,Im) |  | C1(Re,Im) |  | D1(Re,Im) |  | C12(Re,Im) |  | D12(Re,Im) |  | C4(Re,Im) |  | D4(Re,Im) |  | C12(Re,Im) |  | D12(Re,Im) |  | 位相(deg) | RL(dB)
|  | 0 | 0 | 1 | 0 | 0 | -0.47093 | 1 | 0 | 0 | -0.47093 | 1 | 0 | 0 | 0 | 1 | 0 | 0 | -0.47093 | -1.6382 | 0 | 1 | 0 | 1 | 0 | -1.6382 | -0.47093 | -1.6382 | 0 | 65.3818 | -0.78672
|  |  | 第1複素マトリックス |  |  |  | 第2複素マトリックス |  |  |  | 掛け算結果1 |  |  |  | 第3複素マトリックス |  |  |  | 掛け算結果2 |  |  | 第6複素マトリックス（負荷） |  |  |  |  | 掛け算結果2
|  | A1(Re,Im) |  | B1(Re,Im) |  | A2(Re,Im) |  | B2(Re,Im) |  | A12(Re,Im) |  | B12(Re,Im) |  | A1(Re,Im) |  | B1(Re,Im) |  | A12(Re,Im) |  | B12(Re,Im) |  | A4Re,Im) |  | B4(Re,Im) |  | A12(Re,Im) |  | B12(Re,Im) |  | 減衰量(dB) | ABS(Zin)
| 0.95 | 1 | 0 | 0 | -5.5991 | 1 | 0 | 0 | 0 | -1.6307 | 0 | 0 | -5.5991 | 1 | 0 | 0 | -5.5991 | -1.6307 | 0 | 0 | 3.5315 | 1 | 0 | 0 | 0 | -1.6307 | 3.5315 | 0 | 3.5315 | -6.9921 | 2.2921
|  | C1(Re,Im) |  | D1(Re,Im) |  | C2(Re,Im) |  | D2(Re,Im) |  | C12(Re,Im) |  | D12(Re,Im) |  | C1(Re,Im) |  | D1(Re,Im) |  | C12(Re,Im) |  | D12(Re,Im) |  | C4(Re,Im) |  | D4(Re,Im) |  | C12(Re,Im) |  | D12(Re,Im) |  | 位相(deg) | RL(dB)
|  | 0 | 0 | 1 | 0 | 0 | -0.46985 | 1 | 0 | 0 | -0.46985 | 1 | 0 | 0 | 0 | 1 | 0 | 0 | -0.46985 | -1.6307 | 0 | 1 | 0 | 1 | 0 | -1.6307 | -0.46985 | -1.6307 | 0 | 65.2142 | -0.80451
|  |  | 第1複素マトリックス |  |  |  | 第2複素マトリックス |  |  |  | 掛け算結果1 |  |  |  | 第3複素マトリックス |  |  |  | 掛け算結果2 |  |  | 第6複素マトリックス（負荷） |  |  |  |  | 掛け算結果2
|  | A1(Re,Im) |  | B1(Re,Im) |  | A2(Re,Im) |  | B2(Re,Im) |  | A12(Re,Im) |  | B12(Re,Im) |  | A1(Re,Im) |  | B1(Re,Im) |  | A12(Re,Im) |  | B12(Re,Im) |  | A4Re,Im) |  | B4(Re,Im) |  | A12(Re,Im) |  | B12(Re,Im) |  | 減衰量(dB) | ABS(Zin)
| 0.9505 | 1 | 0 | 0 | -5.5962 | 1 | 0 | 0 | 0 | -1.6233 | 0 | 0 | -5.5962 | 1 | 0 | 0 | -5.5962 | -1.6233 | 0 | 0 | 3.4881 | 1 | 0 | 0 | 0 | -1.6233 | 3.4881 | 0 | 3.4881 | -6.9145 | 2.277
|  | C1(Re,Im) |  | D1(Re,Im) |  | C2(Re,Im) |  | D2(Re,Im) |  | C12(Re,Im) |  | D12(Re,Im) |  | C1(Re,Im) |  | D1(Re,Im) |  | C12(Re,Im) |  | D12(Re,Im) |  | C4(Re,Im) |  | D4(Re,Im) |  | C12(Re,Im) |  | D12(Re,Im) |  | 位相(deg) | RL(dB)
|  | 0 | 0 | 1 | 0 | 0 | -0.46877 | 1 | 0 | 0 | -0.46877 | 1 | 0 | 0 | 0 | 1 | 0 | 0 | -0.46877 | -1.6233 | 0 | 1 | 0 | 1 | 0 | -1.6233 | -0.46877 | -1.6233 | 0 | 65.0434 | -0.82281
|  |  | 第1複素マトリックス |  |  |  | 第2複素マトリックス |  |  |  | 掛け算結果1 |  |  |  | 第3複素マトリックス |  |  |  | 掛け算結果2 |  |  | 第6複素マトリックス（負荷） |  |  |  |  | 掛け算結果2
|  | A1(Re,Im) |  | B1(Re,Im) |  | A2(Re,Im) |  | B2(Re,Im) |  | A12(Re,Im) |  | B12(Re,Im) |  | A1(Re,Im) |  | B1(Re,Im) |  | A12(Re,Im) |  | B12(Re,Im) |  | A4Re,Im) |  | B4(Re,Im) |  | A12(Re,Im) |  | B12(Re,Im) |  | 減衰量(dB) | ABS(Zin)
| 0.951 | 1 | 0 | 0 | -5.5932 | 1 | 0 | 0 | 0 | -1.6159 | 0 | 0 | -5.5932 | 1 | 0 | 0 | -5.5932 | -1.6159 | 0 | 0 | 3.4447 | 1 | 0 | 0 | 0 | -1.6159 | 3.4447 | 0 | 3.4447 | -6.8365 | 2.2619
|  | C1(Re,Im) |  | D1(Re,Im) |  | C2(Re,Im) |  | D2(Re,Im) |  | C12(Re,Im) |  | D12(Re,Im) |  | C1(Re,Im) |  | D1(Re,Im) |  | C12(Re,Im) |  | D12(Re,Im) |  | C4(Re,Im) |  | D4(Re,Im) |  | C12(Re,Im) |  | D12(Re,Im) |  | 位相(deg) | RL(dB)
|  | 0 | 0 | 1 | 0 | 0 | -0.46769 | 1 | 0 | 0 | -0.46769 | 1 | 0 | 0 | 0 | 1 | 0 | 0 | -0.46769 | -1.6159 | 0 | 1 | 0 | 1 | 0 | -1.6159 | -0.46769 | -1.6159 | 0 | 64.8693 | -0.84165
|  |  | 第1複素マトリックス |  |  |  | 第2複素マトリックス |  |  |  | 掛け算結果1 |  |  |  | 第3複素マトリックス |  |  |  | 掛け算結果2 |  |  | 第6複素マトリックス（負荷） |  |  |  |  | 掛け算結果2
|  | A1(Re,Im) |  | B1(Re,Im) |  | A2(Re,Im) |  | B2(Re,Im) |  | A12(Re,Im) |  | B12(Re,Im) |  | A1(Re,Im) |  | B1(Re,Im) |  | A12(Re,Im) |  | B12(Re,Im) |  | A4Re,Im) |  | B4(Re,Im) |  | A12(Re,Im) |  | B12(Re,Im) |  | 減衰量(dB) | ABS(Zin)
| 0.9515 | 1 | 0 | 0 | -5.5903 | 1 | 0 | 0 | 0 | -1.6085 | 0 | 0 | -5.5903 | 1 | 0 | 0 | -5.5903 | -1.6085 | 0 | 0 | 3.4015 | 1 | 0 | 0 | 0 | -1.6085 | 3.4015 | 0 | 3.4015 | -6.7583 | 2.2466
|  | C1(Re,Im) |  | D1(Re,Im) |  | C2(Re,Im) |  | D2(Re,Im) |  | C12(Re,Im) |  | D12(Re,Im) |  | C1(Re,Im) |  | D1(Re,Im) |  | C12(Re,Im) |  | D12(Re,Im) |  | C4(Re,Im) |  | D4(Re,Im) |  | C12(Re,Im) |  | D12(Re,Im) |  | 位相(deg) | RL(dB)
|  | 0 | 0 | 1 | 0 | 0 | -0.46661 | 1 | 0 | 0 | -0.46661 | 1 | 0 | 0 | 0 | 1 | 0 | 0 | -0.46661 | -1.6085 | 0 | 1 | 0 | 1 | 0 | -1.6085 | -0.46661 | -1.6085 | 0 | 64.6919 | -0.86104
|  |  | 第1複素マトリックス |  |  |  | 第2複素マトリックス |  |  |  | 掛け算結果1 |  |  |  | 第3複素マトリックス |  |  |  | 掛け算結果2 |  |  | 第6複素マトリックス（負荷） |  |  |  |  | 掛け算結果2
|  | A1(Re,Im) |  | B1(Re,Im) |  | A2(Re,Im) |  | B2(Re,Im) |  | A12(Re,Im) |  | B12(Re,Im) |  | A1(Re,Im) |  | B1(Re,Im) |  | A12(Re,Im) |  | B12(Re,Im) |  | A4Re,Im) |  | B4(Re,Im) |  | A12(Re,Im) |  | B12(Re,Im) |  | 減衰量(dB) | ABS(Zin)
| 0.952 | 1 | 0 | 0 | -5.5873 | 1 | 0 | 0 | 0 | -1.6011 | 0 | 0 | -5.5873 | 1 | 0 | 0 | -5.5873 | -1.6011 | 0 | 0 | 3.3584 | 1 | 0 | 0 | 0 | -1.6011 | 3.3584 | 0 | 3.3584 | -6.6797 | 2.2313
|  | C1(Re,Im) |  | D1(Re,Im) |  | C2(Re,Im) |  | D2(Re,Im) |  | C12(Re,Im) |  | D12(Re,Im) |  | C1(Re,Im) |  | D1(Re,Im) |  | C12(Re,Im) |  | D12(Re,Im) |  | C4(Re,Im) |  | D4(Re,Im) |  | C12(Re,Im) |  | D12(Re,Im) |  | 位相(deg) | RL(dB)
|  | 0 | 0 | 1 | 0 | 0 | -0.46553 | 1 | 0 | 0 | -0.46553 | 1 | 0 | 0 | 0 | 1 | 0 | 0 | -0.46553 | -1.6011 | 0 | 1 | 0 | 1 | 0 | -1.6011 | -0.46553 | -1.6011 | 0 | 64.511 | -0.88101
|  |  | 第1複素マトリックス |  |  |  | 第2複素マトリックス |  |  |  | 掛け算結果1 |  |  |  | 第3複素マトリックス |  |  |  | 掛け算結果2 |  |  | 第6複素マトリックス（負荷） |  |  |  |  | 掛け算結果2
|  | A1(Re,Im) |  | B1(Re,Im) |  | A2(Re,Im) |  | B2(Re,Im) |  | A12(Re,Im) |  | B12(Re,Im) |  | A1(Re,Im) |  | B1(Re,Im) |  | A12(Re,Im) |  | B12(Re,Im) |  | A4Re,Im) |  | B4(Re,Im) |  | A12(Re,Im) |  | B12(Re,Im) |  | 減衰量(dB) | ABS(Zin)
| 0.9525 | 1 | 0 | 0 | -5.5844 | 1 | 0 | 0 | 0 | -1.5937 | 0 | 0 | -5.5844 | 1 | 0 | 0 | -5.5844 | -1.5937 | 0 | 0 | 3.3154 | 1 | 0 | 0 | 0 | -1.5937 | 3.3154 | 0 | 3.3154 | -6.6008 | 2.216
|  | C1(Re,Im) |  | D1(Re,Im) |  | C2(Re,Im) |  | D2(Re,Im) |  | C12(Re,Im) |  | D12(Re,Im) |  | C1(Re,Im) |  | D1(Re,Im) |  | C12(Re,Im) |  | D12(Re,Im) |  | C4(Re,Im) |  | D4(Re,Im) |  | C12(Re,Im) |  | D12(Re,Im) |  | 位相(deg) | RL(dB)
|  | 0 | 0 | 1 | 0 | 0 | -0.46445 | 1 | 0 | 0 | -0.46445 | 1 | 0 | 0 | 0 | 1 | 0 | 0 | -0.46445 | -1.5937 | 0 | 1 | 0 | 1 | 0 | -1.5937 | -0.46445 | -1.5937 | 0 | 64.3266 | -0.90157
|  |  | 第1複素マトリックス |  |  |  | 第2複素マトリックス |  |  |  | 掛け算結果1 |  |  |  | 第3複素マトリックス |  |  |  | 掛け算結果2 |  |  | 第6複素マトリックス（負荷） |  |  |  |  | 掛け算結果2
|  | A1(Re,Im) |  | B1(Re,Im) |  | A2(Re,Im) |  | B2(Re,Im) |  | A12(Re,Im) |  | B12(Re,Im) |  | A1(Re,Im) |  | B1(Re,Im) |  | A12(Re,Im) |  | B12(Re,Im) |  | A4Re,Im) |  | B4(Re,Im) |  | A12(Re,Im) |  | B12(Re,Im) |  | 減衰量(dB) | ABS(Zin)
| 0.953 | 1 | 0 | 0 | -5.5815 | 1 | 0 | 0 | 0 | -1.5863 | 0 | 0 | -5.5815 | 1 | 0 | 0 | -5.5815 | -1.5863 | 0 | 0 | 3.2725 | 1 | 0 | 0 | 0 | -1.5863 | 3.2725 | 0 | 3.2725 | -6.5216 | 2.2006
|  | C1(Re,Im) |  | D1(Re,Im) |  | C2(Re,Im) |  | D2(Re,Im) |  | C12(Re,Im) |  | D12(Re,Im) |  | C1(Re,Im) |  | D1(Re,Im) |  | C12(Re,Im) |  | D12(Re,Im) |  | C4(Re,Im) |  | D4(Re,Im) |  | C12(Re,Im) |  | D12(Re,Im) |  | 位相(deg) | RL(dB)
|  | 0 | 0 | 1 | 0 | 0 | -0.46337 | 1 | 0 | 0 | -0.46337 | 1 | 0 | 0 | 0 | 1 | 0 | 0 | -0.46337 | -1.5863 | 0 | 1 | 0 | 1 | 0 | -1.5863 | -0.46337 | -1.5863 | 0 | 64.1385 | -0.92275
|  |  | 第1複素マトリックス |  |  |  | 第2複素マトリックス |  |  |  | 掛け算結果1 |  |  |  | 第3複素マトリックス |  |  |  | 掛け算結果2 |  |  | 第6複素マトリックス（負荷） |  |  |  |  | 掛け算結果2
|  | A1(Re,Im) |  | B1(Re,Im) |  | A2(Re,Im) |  | B2(Re,Im) |  | A12(Re,Im) |  | B12(Re,Im) |  | A1(Re,Im) |  | B1(Re,Im) |  | A12(Re,Im) |  | B12(Re,Im) |  | A4Re,Im) |  | B4(Re,Im) |  | A12(Re,Im) |  | B12(Re,Im) |  | 減衰量(dB) | ABS(Zin)
| 0.9535 | 1 | 0 | 0 | -5.5786 | 1 | 0 | 0 | 0 | -1.5789 | 0 | 0 | -5.5786 | 1 | 0 | 0 | -5.5786 | -1.5789 | 0 | 0 | 3.2297 | 1 | 0 | 0 | 0 | -1.5789 | 3.2297 | 0 | 3.2297 | -6.4421 | 2.1851
|  | C1(Re,Im) |  | D1(Re,Im) |  | C2(Re,Im) |  | D2(Re,Im) |  | C12(Re,Im) |  | D12(Re,Im) |  | C1(Re,Im) |  | D1(Re,Im) |  | C12(Re,Im) |  | D12(Re,Im) |  | C4(Re,Im) |  | D4(Re,Im) |  | C12(Re,Im) |  | D12(Re,Im) |  | 位相(deg) | RL(dB)
|  | 0 | 0 | 1 | 0 | 0 | -0.4623 | 1 | 0 | 0 | -0.4623 | 1 | 0 | 0 | 0 | 1 | 0 | 0 | -0.4623 | -1.5789 | 0 | 1 | 0 | 1 | 0 | -1.5789 | -0.4623 | -1.5789 | 0 | 63.9466 | -0.94458
|  |  | 第1複素マトリックス |  |  |  | 第2複素マトリックス |  |  |  | 掛け算結果1 |  |  |  | 第3複素マトリックス |  |  |  | 掛け算結果2 |  |  | 第6複素マトリックス（負荷） |  |  |  |  | 掛け算結果2
|  | A1(Re,Im) |  | B1(Re,Im) |  | A2(Re,Im) |  | B2(Re,Im) |  | A12(Re,Im) |  | B12(Re,Im) |  | A1(Re,Im) |  | B1(Re,Im) |  | A12(Re,Im) |  | B12(Re,Im) |  | A4Re,Im) |  | B4(Re,Im) |  | A12(Re,Im) |  | B12(Re,Im) |  | 減衰量(dB) | ABS(Zin)
| 0.954 | 1 | 0 | 0 | -5.5756 | 1 | 0 | 0 | 0 | -1.5716 | 0 | 0 | -5.5756 | 1 | 0 | 0 | -5.5756 | -1.5716 | 0 | 0 | 3.187 | 1 | 0 | 0 | 0 | -1.5716 | 3.187 | 0 | 3.187 | -6.3622 | 2.1695
|  | C1(Re,Im) |  | D1(Re,Im) |  | C2(Re,Im) |  | D2(Re,Im) |  | C12(Re,Im) |  | D12(Re,Im) |  | C1(Re,Im) |  | D1(Re,Im) |  | C12(Re,Im) |  | D12(Re,Im) |  | C4(Re,Im) |  | D4(Re,Im) |  | C12(Re,Im) |  | D12(Re,Im) |  | 位相(deg) | RL(dB)
|  | 0 | 0 | 1 | 0 | 0 | -0.46122 | 1 | 0 | 0 | -0.46122 | 1 | 0 | 0 | 0 | 1 | 0 | 0 | -0.46122 | -1.5716 | 0 | 1 | 0 | 1 | 0 | -1.5716 | -0.46122 | -1.5716 | 0 | 63.7508 | -0.96706
|  |  | 第1複素マトリックス |  |  |  | 第2複素マトリックス |  |  |  | 掛け算結果1 |  |  |  | 第3複素マトリックス |  |  |  | 掛け算結果2 |  |  | 第6複素マトリックス（負荷） |  |  |  |  | 掛け算結果2
|  | A1(Re,Im) |  | B1(Re,Im) |  | A2(Re,Im) |  | B2(Re,Im) |  | A12(Re,Im) |  | B12(Re,Im) |  | A1(Re,Im) |  | B1(Re,Im) |  | A12(Re,Im) |  | B12(Re,Im) |  | A4Re,Im) |  | B4(Re,Im) |  | A12(Re,Im) |  | B12(Re,Im) |  | 減衰量(dB) | ABS(Zin)
| 0.9545 | 1 | 0 | 0 | -5.5727 | 1 | 0 | 0 | 0 | -1.5643 | 0 | 0 | -5.5727 | 1 | 0 | 0 | -5.5727 | -1.5643 | 0 | 0 | 3.1444 | 1 | 0 | 0 | 0 | -1.5643 | 3.1444 | 0 | 3.1444 | -6.2821 | 2.1539
|  | C1(Re,Im) |  | D1(Re,Im) |  | C2(Re,Im) |  | D2(Re,Im) |  | C12(Re,Im) |  | D12(Re,Im) |  | C1(Re,Im) |  | D1(Re,Im) |  | C12(Re,Im) |  | D12(Re,Im) |  | C4(Re,Im) |  | D4(Re,Im) |  | C12(Re,Im) |  | D12(Re,Im) |  | 位相(deg) | RL(dB)
|  | 0 | 0 | 1 | 0 | 0 | -0.46014 | 1 | 0 | 0 | -0.46014 | 1 | 0 | 0 | 0 | 1 | 0 | 0 | -0.46014 | -1.5643 | 0 | 1 | 0 | 1 | 0 | -1.5643 | -0.46014 | -1.5643 | 0 | 63.551 | -0.99024
|  |  | 第1複素マトリックス |  |  |  | 第2複素マトリックス |  |  |  | 掛け算結果1 |  |  |  | 第3複素マトリックス |  |  |  | 掛け算結果2 |  |  | 第6複素マトリックス（負荷） |  |  |  |  | 掛け算結果2
|  | A1(Re,Im) |  | B1(Re,Im) |  | A2(Re,Im) |  | B2(Re,Im) |  | A12(Re,Im) |  | B12(Re,Im) |  | A1(Re,Im) |  | B1(Re,Im) |  | A12(Re,Im) |  | B12(Re,Im) |  | A4Re,Im) |  | B4(Re,Im) |  | A12(Re,Im) |  | B12(Re,Im) |  | 減衰量(dB) | ABS(Zin)
| 0.955 | 1 | 0 | 0 | -5.5698 | 1 | 0 | 0 | 0 | -1.5569 | 0 | 0 | -5.5698 | 1 | 0 | 0 | -5.5698 | -1.5569 | 0 | 0 | 3.1019 | 1 | 0 | 0 | 0 | -1.5569 | 3.1019 | 0 | 3.1019 | -6.2016 | 2.1382
|  | C1(Re,Im) |  | D1(Re,Im) |  | C2(Re,Im) |  | D2(Re,Im) |  | C12(Re,Im) |  | D12(Re,Im) |  | C1(Re,Im) |  | D1(Re,Im) |  | C12(Re,Im) |  | D12(Re,Im) |  | C4(Re,Im) |  | D4(Re,Im) |  | C12(Re,Im) |  | D12(Re,Im) |  | 位相(deg) | RL(dB)
|  | 0 | 0 | 1 | 0 | 0 | -0.45907 | 1 | 0 | 0 | -0.45907 | 1 | 0 | 0 | 0 | 1 | 0 | 0 | -0.45907 | -1.5569 | 0 | 1 | 0 | 1 | 0 | -1.5569 | -0.45907 | -1.5569 | 0 | 63.3471 | -1.0141
|  |  | 第1複素マトリックス |  |  |  | 第2複素マトリックス |  |  |  | 掛け算結果1 |  |  |  | 第3複素マトリックス |  |  |  | 掛け算結果2 |  |  | 第6複素マトリックス（負荷） |  |  |  |  | 掛け算結果2
|  | A1(Re,Im) |  | B1(Re,Im) |  | A2(Re,Im) |  | B2(Re,Im) |  | A12(Re,Im) |  | B12(Re,Im) |  | A1(Re,Im) |  | B1(Re,Im) |  | A12(Re,Im) |  | B12(Re,Im) |  | A4Re,Im) |  | B4(Re,Im) |  | A12(Re,Im) |  | B12(Re,Im) |  | 減衰量(dB) | ABS(Zin)
| 0.9555 | 1 | 0 | 0 | -5.5669 | 1 | 0 | 0 | 0 | -1.5496 | 0 | 0 | -5.5669 | 1 | 0 | 0 | -5.5669 | -1.5496 | 0 | 0 | 3.0596 | 1 | 0 | 0 | 0 | -1.5496 | 3.0596 | 0 | 3.0596 | -6.1208 | 2.1225
|  | C1(Re,Im) |  | D1(Re,Im) |  | C2(Re,Im) |  | D2(Re,Im) |  | C12(Re,Im) |  | D12(Re,Im) |  | C1(Re,Im) |  | D1(Re,Im) |  | C12(Re,Im) |  | D12(Re,Im) |  | C4(Re,Im) |  | D4(Re,Im) |  | C12(Re,Im) |  | D12(Re,Im) |  | 位相(deg) | RL(dB)
|  | 0 | 0 | 1 | 0 | 0 | -0.458 | 1 | 0 | 0 | -0.458 | 1 | 0 | 0 | 0 | 1 | 0 | 0 | -0.458 | -1.5496 | 0 | 1 | 0 | 1 | 0 | -1.5496 | -0.458 | -1.5496 | 0 | 63.1389 | -1.0388
|  |  | 第1複素マトリックス |  |  |  | 第2複素マトリックス |  |  |  | 掛け算結果1 |  |  |  | 第3複素マトリックス |  |  |  | 掛け算結果2 |  |  | 第6複素マトリックス（負荷） |  |  |  |  | 掛け算結果2
|  | A1(Re,Im) |  | B1(Re,Im) |  | A2(Re,Im) |  | B2(Re,Im) |  | A12(Re,Im) |  | B12(Re,Im) |  | A1(Re,Im) |  | B1(Re,Im) |  | A12(Re,Im) |  | B12(Re,Im) |  | A4Re,Im) |  | B4(Re,Im) |  | A12(Re,Im) |  | B12(Re,Im) |  | 減衰量(dB) | ABS(Zin)
| 0.956 | 1 | 0 | 0 | -5.564 | 1 | 0 | 0 | 0 | -1.5423 | 0 | 0 | -5.564 | 1 | 0 | 0 | -5.564 | -1.5423 | 0 | 0 | 3.0173 | 1 | 0 | 0 | 0 | -1.5423 | 3.0173 | 0 | 3.0173 | -6.0397 | 2.1066
|  | C1(Re,Im) |  | D1(Re,Im) |  | C2(Re,Im) |  | D2(Re,Im) |  | C12(Re,Im) |  | D12(Re,Im) |  | C1(Re,Im) |  | D1(Re,Im) |  | C12(Re,Im) |  | D12(Re,Im) |  | C4(Re,Im) |  | D4(Re,Im) |  | C12(Re,Im) |  | D12(Re,Im) |  | 位相(deg) | RL(dB)
|  | 0 | 0 | 1 | 0 | 0 | -0.45692 | 1 | 0 | 0 | -0.45692 | 1 | 0 | 0 | 0 | 1 | 0 | 0 | -0.45692 | -1.5423 | 0 | 1 | 0 | 1 | 0 | -1.5423 | -0.45692 | -1.5423 | 0 | 62.9264 | -1.0642
|  |  | 第1複素マトリックス |  |  |  | 第2複素マトリックス |  |  |  | 掛け算結果1 |  |  |  | 第3複素マトリックス |  |  |  | 掛け算結果2 |  |  | 第6複素マトリックス（負荷） |  |  |  |  | 掛け算結果2
|  | A1(Re,Im) |  | B1(Re,Im) |  | A2(Re,Im) |  | B2(Re,Im) |  | A12(Re,Im) |  | B12(Re,Im) |  | A1(Re,Im) |  | B1(Re,Im) |  | A12(Re,Im) |  | B12(Re,Im) |  | A4Re,Im) |  | B4(Re,Im) |  | A12(Re,Im) |  | B12(Re,Im) |  | 減衰量(dB) | ABS(Zin)
| 0.9565 | 1 | 0 | 0 | -5.5611 | 1 | 0 | 0 | 0 | -1.535 | 0 | 0 | -5.5611 | 1 | 0 | 0 | -5.5611 | -1.535 | 0 | 0 | 2.9752 | 1 | 0 | 0 | 0 | -1.535 | 2.9752 | 0 | 2.9752 | -5.9583 | 2.0908
|  | C1(Re,Im) |  | D1(Re,Im) |  | C2(Re,Im) |  | D2(Re,Im) |  | C12(Re,Im) |  | D12(Re,Im) |  | C1(Re,Im) |  | D1(Re,Im) |  | C12(Re,Im) |  | D12(Re,Im) |  | C4(Re,Im) |  | D4(Re,Im) |  | C12(Re,Im) |  | D12(Re,Im) |  | 位相(deg) | RL(dB)
|  | 0 | 0 | 1 | 0 | 0 | -0.45585 | 1 | 0 | 0 | -0.45585 | 1 | 0 | 0 | 0 | 1 | 0 | 0 | -0.45585 | -1.535 | 0 | 1 | 0 | 1 | 0 | -1.535 | -0.45585 | -1.535 | 0 | 62.7093 | -1.0903
|  |  | 第1複素マトリックス |  |  |  | 第2複素マトリックス |  |  |  | 掛け算結果1 |  |  |  | 第3複素マトリックス |  |  |  | 掛け算結果2 |  |  | 第6複素マトリックス（負荷） |  |  |  |  | 掛け算結果2
|  | A1(Re,Im) |  | B1(Re,Im) |  | A2(Re,Im) |  | B2(Re,Im) |  | A12(Re,Im) |  | B12(Re,Im) |  | A1(Re,Im) |  | B1(Re,Im) |  | A12(Re,Im) |  | B12(Re,Im) |  | A4Re,Im) |  | B4(Re,Im) |  | A12(Re,Im) |  | B12(Re,Im) |  | 減衰量(dB) | ABS(Zin)
| 0.957 | 1 | 0 | 0 | -5.5581 | 1 | 0 | 0 | 0 | -1.5277 | 0 | 0 | -5.5581 | 1 | 0 | 0 | -5.5581 | -1.5277 | 0 | 0 | 2.9332 | 1 | 0 | 0 | 0 | -1.5277 | 2.9332 | 0 | 2.9332 | -5.8766 | 2.0748
|  | C1(Re,Im) |  | D1(Re,Im) |  | C2(Re,Im) |  | D2(Re,Im) |  | C12(Re,Im) |  | D12(Re,Im) |  | C1(Re,Im) |  | D1(Re,Im) |  | C12(Re,Im) |  | D12(Re,Im) |  | C4(Re,Im) |  | D4(Re,Im) |  | C12(Re,Im) |  | D12(Re,Im) |  | 位相(deg) | RL(dB)
|  | 0 | 0 | 1 | 0 | 0 | -0.45478 | 1 | 0 | 0 | -0.45478 | 1 | 0 | 0 | 0 | 1 | 0 | 0 | -0.45478 | -1.5277 | 0 | 1 | 0 | 1 | 0 | -1.5277 | -0.45478 | -1.5277 | 0 | 62.4875 | -1.1174
|  |  | 第1複素マトリックス |  |  |  | 第2複素マトリックス |  |  |  | 掛け算結果1 |  |  |  | 第3複素マトリックス |  |  |  | 掛け算結果2 |  |  | 第6複素マトリックス（負荷） |  |  |  |  | 掛け算結果2
|  | A1(Re,Im) |  | B1(Re,Im) |  | A2(Re,Im) |  | B2(Re,Im) |  | A12(Re,Im) |  | B12(Re,Im) |  | A1(Re,Im) |  | B1(Re,Im) |  | A12(Re,Im) |  | B12(Re,Im) |  | A4Re,Im) |  | B4(Re,Im) |  | A12(Re,Im) |  | B12(Re,Im) |  | 減衰量(dB) | ABS(Zin)
| 0.9575 | 1 | 0 | 0 | -5.5552 | 1 | 0 | 0 | 0 | -1.5205 | 0 | 0 | -5.5552 | 1 | 0 | 0 | -5.5552 | -1.5205 | 0 | 0 | 2.8912 | 1 | 0 | 0 | 0 | -1.5205 | 2.8912 | 0 | 2.8912 | -5.7946 | 2.0588
|  | C1(Re,Im) |  | D1(Re,Im) |  | C2(Re,Im) |  | D2(Re,Im) |  | C12(Re,Im) |  | D12(Re,Im) |  | C1(Re,Im) |  | D1(Re,Im) |  | C12(Re,Im) |  | D12(Re,Im) |  | C4(Re,Im) |  | D4(Re,Im) |  | C12(Re,Im) |  | D12(Re,Im) |  | 位相(deg) | RL(dB)
|  | 0 | 0 | 1 | 0 | 0 | -0.45371 | 1 | 0 | 0 | -0.45371 | 1 | 0 | 0 | 0 | 1 | 0 | 0 | -0.45371 | -1.5205 | 0 | 1 | 0 | 1 | 0 | -1.5205 | -0.45371 | -1.5205 | 0 | 62.261 | -1.1453
|  |  | 第1複素マトリックス |  |  |  | 第2複素マトリックス |  |  |  | 掛け算結果1 |  |  |  | 第3複素マトリックス |  |  |  | 掛け算結果2 |  |  | 第6複素マトリックス（負荷） |  |  |  |  | 掛け算結果2
|  | A1(Re,Im) |  | B1(Re,Im) |  | A2(Re,Im) |  | B2(Re,Im) |  | A12(Re,Im) |  | B12(Re,Im) |  | A1(Re,Im) |  | B1(Re,Im) |  | A12(Re,Im) |  | B12(Re,Im) |  | A4Re,Im) |  | B4(Re,Im) |  | A12(Re,Im) |  | B12(Re,Im) |  | 減衰量(dB) | ABS(Zin)
| 0.958 | 1 | 0 | 0 | -5.5523 | 1 | 0 | 0 | 0 | -1.5132 | 0 | 0 | -5.5523 | 1 | 0 | 0 | -5.5523 | -1.5132 | 0 | 0 | 2.8494 | 1 | 0 | 0 | 0 | -1.5132 | 2.8494 | 0 | 2.8494 | -5.7123 | 2.0427
|  | C1(Re,Im) |  | D1(Re,Im) |  | C2(Re,Im) |  | D2(Re,Im) |  | C12(Re,Im) |  | D12(Re,Im) |  | C1(Re,Im) |  | D1(Re,Im) |  | C12(Re,Im) |  | D12(Re,Im) |  | C4(Re,Im) |  | D4(Re,Im) |  | C12(Re,Im) |  | D12(Re,Im) |  | 位相(deg) | RL(dB)
|  | 0 | 0 | 1 | 0 | 0 | -0.45264 | 1 | 0 | 0 | -0.45264 | 1 | 0 | 0 | 0 | 1 | 0 | 0 | -0.45264 | -1.5132 | 0 | 1 | 0 | 1 | 0 | -1.5132 | -0.45264 | -1.5132 | 0 | 62.0294 | -1.174
|  |  | 第1複素マトリックス |  |  |  | 第2複素マトリックス |  |  |  | 掛け算結果1 |  |  |  | 第3複素マトリックス |  |  |  | 掛け算結果2 |  |  | 第6複素マトリックス（負荷） |  |  |  |  | 掛け算結果2
|  | A1(Re,Im) |  | B1(Re,Im) |  | A2(Re,Im) |  | B2(Re,Im) |  | A12(Re,Im) |  | B12(Re,Im) |  | A1(Re,Im) |  | B1(Re,Im) |  | A12(Re,Im) |  | B12(Re,Im) |  | A4Re,Im) |  | B4(Re,Im) |  | A12(Re,Im) |  | B12(Re,Im) |  | 減衰量(dB) | ABS(Zin)
| 0.9585 | 1 | 0 | 0 | -5.5495 | 1 | 0 | 0 | 0 | -1.5059 | 0 | 0 | -5.5495 | 1 | 0 | 0 | -5.5495 | -1.5059 | 0 | 0 | 2.8077 | 1 | 0 | 0 | 0 | -1.5059 | 2.8077 | 0 | 2.8077 | -5.6298 | 2.0265
|  | C1(Re,Im) |  | D1(Re,Im) |  | C2(Re,Im) |  | D2(Re,Im) |  | C12(Re,Im) |  | D12(Re,Im) |  | C1(Re,Im) |  | D1(Re,Im) |  | C12(Re,Im) |  | D12(Re,Im) |  | C4(Re,Im) |  | D4(Re,Im) |  | C12(Re,Im) |  | D12(Re,Im) |  | 位相(deg) | RL(dB)
|  | 0 | 0 | 1 | 0 | 0 | -0.45157 | 1 | 0 | 0 | -0.45157 | 1 | 0 | 0 | 0 | 1 | 0 | 0 | -0.45157 | -1.5059 | 0 | 1 | 0 | 1 | 0 | -1.5059 | -0.45157 | -1.5059 | 0 | 61.7927 | -1.2037
|  |  | 第1複素マトリックス |  |  |  | 第2複素マトリックス |  |  |  | 掛け算結果1 |  |  |  | 第3複素マトリックス |  |  |  | 掛け算結果2 |  |  | 第6複素マトリックス（負荷） |  |  |  |  | 掛け算結果2
|  | A1(Re,Im) |  | B1(Re,Im) |  | A2(Re,Im) |  | B2(Re,Im) |  | A12(Re,Im) |  | B12(Re,Im) |  | A1(Re,Im) |  | B1(Re,Im) |  | A12(Re,Im) |  | B12(Re,Im) |  | A4Re,Im) |  | B4(Re,Im) |  | A12(Re,Im) |  | B12(Re,Im) |  | 減衰量(dB) | ABS(Zin)
| 0.959 | 1 | 0 | 0 | -5.5466 | 1 | 0 | 0 | 0 | -1.4987 | 0 | 0 | -5.5466 | 1 | 0 | 0 | -5.5466 | -1.4987 | 0 | 0 | 2.7661 | 1 | 0 | 0 | 0 | -1.4987 | 2.7661 | 0 | 2.7661 | -5.5469 | 2.0103
|  | C1(Re,Im) |  | D1(Re,Im) |  | C2(Re,Im) |  | D2(Re,Im) |  | C12(Re,Im) |  | D12(Re,Im) |  | C1(Re,Im) |  | D1(Re,Im) |  | C12(Re,Im) |  | D12(Re,Im) |  | C4(Re,Im) |  | D4(Re,Im) |  | C12(Re,Im) |  | D12(Re,Im) |  | 位相(deg) | RL(dB)
|  | 0 | 0 | 1 | 0 | 0 | -0.4505 | 1 | 0 | 0 | -0.4505 | 1 | 0 | 0 | 0 | 1 | 0 | 0 | -0.4505 | -1.4987 | 0 | 1 | 0 | 1 | 0 | -1.4987 | -0.4505 | -1.4987 | 0 | 61.5507 | -1.2344
|  |  | 第1複素マトリックス |  |  |  | 第2複素マトリックス |  |  |  | 掛け算結果1 |  |  |  | 第3複素マトリックス |  |  |  | 掛け算結果2 |  |  | 第6複素マトリックス（負荷） |  |  |  |  | 掛け算結果2
|  | A1(Re,Im) |  | B1(Re,Im) |  | A2(Re,Im) |  | B2(Re,Im) |  | A12(Re,Im) |  | B12(Re,Im) |  | A1(Re,Im) |  | B1(Re,Im) |  | A12(Re,Im) |  | B12(Re,Im) |  | A4Re,Im) |  | B4(Re,Im) |  | A12(Re,Im) |  | B12(Re,Im) |  | 減衰量(dB) | ABS(Zin)
| 0.9595 | 1 | 0 | 0 | -5.5437 | 1 | 0 | 0 | 0 | -1.4915 | 0 | 0 | -5.5437 | 1 | 0 | 0 | -5.5437 | -1.4915 | 0 | 0 | 2.7246 | 1 | 0 | 0 | 0 | -1.4915 | 2.7246 | 0 | 2.7246 | -5.4638 | 1.994
|  | C1(Re,Im) |  | D1(Re,Im) |  | C2(Re,Im) |  | D2(Re,Im) |  | C12(Re,Im) |  | D12(Re,Im) |  | C1(Re,Im) |  | D1(Re,Im) |  | C12(Re,Im) |  | D12(Re,Im) |  | C4(Re,Im) |  | D4(Re,Im) |  | C12(Re,Im) |  | D12(Re,Im) |  | 位相(deg) | RL(dB)
|  | 0 | 0 | 1 | 0 | 0 | -0.44943 | 1 | 0 | 0 | -0.44943 | 1 | 0 | 0 | 0 | 1 | 0 | 0 | -0.44943 | -1.4915 | 0 | 1 | 0 | 1 | 0 | -1.4915 | -0.44943 | -1.4915 | 0 | 61.3033 | -1.2661
|  |  | 第1複素マトリックス |  |  |  | 第2複素マトリックス |  |  |  | 掛け算結果1 |  |  |  | 第3複素マトリックス |  |  |  | 掛け算結果2 |  |  | 第6複素マトリックス（負荷） |  |  |  |  | 掛け算結果2
|  | A1(Re,Im) |  | B1(Re,Im) |  | A2(Re,Im) |  | B2(Re,Im) |  | A12(Re,Im) |  | B12(Re,Im) |  | A1(Re,Im) |  | B1(Re,Im) |  | A12(Re,Im) |  | B12(Re,Im) |  | A4Re,Im) |  | B4(Re,Im) |  | A12(Re,Im) |  | B12(Re,Im) |  | 減衰量(dB) | ABS(Zin)
| 0.96 | 1 | 0 | 0 | -5.5408 | 1 | 0 | 0 | 0 | -1.4843 | 0 | 0 | -5.5408 | 1 | 0 | 0 | -5.5408 | -1.4843 | 0 | 0 | 2.6832 | 1 | 0 | 0 | 0 | -1.4843 | 2.6832 | 0 | 2.6832 | -5.3803 | 1.9777
|  | C1(Re,Im) |  | D1(Re,Im) |  | C2(Re,Im) |  | D2(Re,Im) |  | C12(Re,Im) |  | D12(Re,Im) |  | C1(Re,Im) |  | D1(Re,Im) |  | C12(Re,Im) |  | D12(Re,Im) |  | C4(Re,Im) |  | D4(Re,Im) |  | C12(Re,Im) |  | D12(Re,Im) |  | 位相(deg) | RL(dB)
|  | 0 | 0 | 1 | 0 | 0 | -0.44836 | 1 | 0 | 0 | -0.44836 | 1 | 0 | 0 | 0 | 1 | 0 | 0 | -0.44836 | -1.4843 | 0 | 1 | 0 | 1 | 0 | -1.4843 | -0.44836 | -1.4843 | 0 | 61.0501 | -1.2988
|  |  | 第1複素マトリックス |  |  |  | 第2複素マトリックス |  |  |  | 掛け算結果1 |  |  |  | 第3複素マトリックス |  |  |  | 掛け算結果2 |  |  | 第6複素マトリックス（負荷） |  |  |  |  | 掛け算結果2
|  | A1(Re,Im) |  | B1(Re,Im) |  | A2(Re,Im) |  | B2(Re,Im) |  | A12(Re,Im) |  | B12(Re,Im) |  | A1(Re,Im) |  | B1(Re,Im) |  | A12(Re,Im) |  | B12(Re,Im) |  | A4Re,Im) |  | B4(Re,Im) |  | A12(Re,Im) |  | B12(Re,Im) |  | 減衰量(dB) | ABS(Zin)
| 0.9605 | 1 | 0 | 0 | -5.5379 | 1 | 0 | 0 | 0 | -1.4771 | 0 | 0 | -5.5379 | 1 | 0 | 0 | -5.5379 | -1.4771 | 0 | 0 | 2.6419 | 1 | 0 | 0 | 0 | -1.4771 | 2.6419 | 0 | 2.6419 | -5.2967 | 1.9612
|  | C1(Re,Im) |  | D1(Re,Im) |  | C2(Re,Im) |  | D2(Re,Im) |  | C12(Re,Im) |  | D12(Re,Im) |  | C1(Re,Im) |  | D1(Re,Im) |  | C12(Re,Im) |  | D12(Re,Im) |  | C4(Re,Im) |  | D4(Re,Im) |  | C12(Re,Im) |  | D12(Re,Im) |  | 位相(deg) | RL(dB)
|  | 0 | 0 | 1 | 0 | 0 | -0.44729 | 1 | 0 | 0 | -0.44729 | 1 | 0 | 0 | 0 | 1 | 0 | 0 | -0.44729 | -1.4771 | 0 | 1 | 0 | 1 | 0 | -1.4771 | -0.44729 | -1.4771 | 0 | 60.7911 | -1.3326
|  |  | 第1複素マトリックス |  |  |  | 第2複素マトリックス |  |  |  | 掛け算結果1 |  |  |  | 第3複素マトリックス |  |  |  | 掛け算結果2 |  |  | 第6複素マトリックス（負荷） |  |  |  |  | 掛け算結果2
|  | A1(Re,Im) |  | B1(Re,Im) |  | A2(Re,Im) |  | B2(Re,Im) |  | A12(Re,Im) |  | B12(Re,Im) |  | A1(Re,Im) |  | B1(Re,Im) |  | A12(Re,Im) |  | B12(Re,Im) |  | A4Re,Im) |  | B4(Re,Im) |  | A12(Re,Im) |  | B12(Re,Im) |  | 減衰量(dB) | ABS(Zin)
| 0.961 | 1 | 0 | 0 | -5.535 | 1 | 0 | 0 | 0 | -1.4699 | 0 | 0 | -5.535 | 1 | 0 | 0 | -5.535 | -1.4699 | 0 | 0 | 2.6008 | 1 | 0 | 0 | 0 | -1.4699 | 2.6008 | 0 | 2.6008 | -5.2127 | 1.9448
|  | C1(Re,Im) |  | D1(Re,Im) |  | C2(Re,Im) |  | D2(Re,Im) |  | C12(Re,Im) |  | D12(Re,Im) |  | C1(Re,Im) |  | D1(Re,Im) |  | C12(Re,Im) |  | D12(Re,Im) |  | C4(Re,Im) |  | D4(Re,Im) |  | C12(Re,Im) |  | D12(Re,Im) |  | 位相(deg) | RL(dB)
|  | 0 | 0 | 1 | 0 | 0 | -0.44623 | 1 | 0 | 0 | -0.44623 | 1 | 0 | 0 | 0 | 1 | 0 | 0 | -0.44623 | -1.4699 | 0 | 1 | 0 | 1 | 0 | -1.4699 | -0.44623 | -1.4699 | 0 | 60.5261 | -1.3675
|  |  | 第1複素マトリックス |  |  |  | 第2複素マトリックス |  |  |  | 掛け算結果1 |  |  |  | 第3複素マトリックス |  |  |  | 掛け算結果2 |  |  | 第6複素マトリックス（負荷） |  |  |  |  | 掛け算結果2
|  | A1(Re,Im) |  | B1(Re,Im) |  | A2(Re,Im) |  | B2(Re,Im) |  | A12(Re,Im) |  | B12(Re,Im) |  | A1(Re,Im) |  | B1(Re,Im) |  | A12(Re,Im) |  | B12(Re,Im) |  | A4Re,Im) |  | B4(Re,Im) |  | A12(Re,Im) |  | B12(Re,Im) |  | 減衰量(dB) | ABS(Zin)
| 0.9615 | 1 | 0 | 0 | -5.5321 | 1 | 0 | 0 | 0 | -1.4627 | 0 | 0 | -5.5321 | 1 | 0 | 0 | -5.5321 | -1.4627 | 0 | 0 | 2.5597 | 1 | 0 | 0 | 0 | -1.4627 | 2.5597 | 0 | 2.5597 | -5.1285 | 1.9282
|  | C1(Re,Im) |  | D1(Re,Im) |  | C2(Re,Im) |  | D2(Re,Im) |  | C12(Re,Im) |  | D12(Re,Im) |  | C1(Re,Im) |  | D1(Re,Im) |  | C12(Re,Im) |  | D12(Re,Im) |  | C4(Re,Im) |  | D4(Re,Im) |  | C12(Re,Im) |  | D12(Re,Im) |  | 位相(deg) | RL(dB)
|  | 0 | 0 | 1 | 0 | 0 | -0.44516 | 1 | 0 | 0 | -0.44516 | 1 | 0 | 0 | 0 | 1 | 0 | 0 | -0.44516 | -1.4627 | 0 | 1 | 0 | 1 | 0 | -1.4627 | -0.44516 | -1.4627 | 0 | 60.2548 | -1.4036
|  |  | 第1複素マトリックス |  |  |  | 第2複素マトリックス |  |  |  | 掛け算結果1 |  |  |  | 第3複素マトリックス |  |  |  | 掛け算結果2 |  |  | 第6複素マトリックス（負荷） |  |  |  |  | 掛け算結果2
|  | A1(Re,Im) |  | B1(Re,Im) |  | A2(Re,Im) |  | B2(Re,Im) |  | A12(Re,Im) |  | B12(Re,Im) |  | A1(Re,Im) |  | B1(Re,Im) |  | A12(Re,Im) |  | B12(Re,Im) |  | A4Re,Im) |  | B4(Re,Im) |  | A12(Re,Im) |  | B12(Re,Im) |  | 減衰量(dB) | ABS(Zin)
| 0.962 | 1 | 0 | 0 | -5.5293 | 1 | 0 | 0 | 0 | -1.4555 | 0 | 0 | -5.5293 | 1 | 0 | 0 | -5.5293 | -1.4555 | 0 | 0 | 2.5187 | 1 | 0 | 0 | 0 | -1.4555 | 2.5187 | 0 | 2.5187 | -5.0441 | 1.9116
|  | C1(Re,Im) |  | D1(Re,Im) |  | C2(Re,Im) |  | D2(Re,Im) |  | C12(Re,Im) |  | D12(Re,Im) |  | C1(Re,Im) |  | D1(Re,Im) |  | C12(Re,Im) |  | D12(Re,Im) |  | C4(Re,Im) |  | D4(Re,Im) |  | C12(Re,Im) |  | D12(Re,Im) |  | 位相(deg) | RL(dB)
|  | 0 | 0 | 1 | 0 | 0 | -0.4441 | 1 | 0 | 0 | -0.4441 | 1 | 0 | 0 | 0 | 1 | 0 | 0 | -0.4441 | -1.4555 | 0 | 1 | 0 | 1 | 0 | -1.4555 | -0.4441 | -1.4555 | 0 | 59.977 | -1.4409
|  |  | 第1複素マトリックス |  |  |  | 第2複素マトリックス |  |  |  | 掛け算結果1 |  |  |  | 第3複素マトリックス |  |  |  | 掛け算結果2 |  |  | 第6複素マトリックス（負荷） |  |  |  |  | 掛け算結果2
|  | A1(Re,Im) |  | B1(Re,Im) |  | A2(Re,Im) |  | B2(Re,Im) |  | A12(Re,Im) |  | B12(Re,Im) |  | A1(Re,Im) |  | B1(Re,Im) |  | A12(Re,Im) |  | B12(Re,Im) |  | A4Re,Im) |  | B4(Re,Im) |  | A12(Re,Im) |  | B12(Re,Im) |  | 減衰量(dB) | ABS(Zin)
| 0.9625 | 1 | 0 | 0 | -5.5264 | 1 | 0 | 0 | 0 | -1.4484 | 0 | 0 | -5.5264 | 1 | 0 | 0 | -5.5264 | -1.4484 | 0 | 0 | 2.4778 | 1 | 0 | 0 | 0 | -1.4484 | 2.4778 | 0 | 2.4778 | -4.9594 | 1.8949
|  | C1(Re,Im) |  | D1(Re,Im) |  | C2(Re,Im) |  | D2(Re,Im) |  | C12(Re,Im) |  | D12(Re,Im) |  | C1(Re,Im) |  | D1(Re,Im) |  | C12(Re,Im) |  | D12(Re,Im) |  | C4(Re,Im) |  | D4(Re,Im) |  | C12(Re,Im) |  | D12(Re,Im) |  | 位相(deg) | RL(dB)
|  | 0 | 0 | 1 | 0 | 0 | -0.44303 | 1 | 0 | 0 | -0.44303 | 1 | 0 | 0 | 0 | 1 | 0 | 0 | -0.44303 | -1.4484 | 0 | 1 | 0 | 1 | 0 | -1.4484 | -0.44303 | -1.4484 | 0 | 59.6925 | -1.4794
|  |  | 第1複素マトリックス |  |  |  | 第2複素マトリックス |  |  |  | 掛け算結果1 |  |  |  | 第3複素マトリックス |  |  |  | 掛け算結果2 |  |  | 第6複素マトリックス（負荷） |  |  |  |  | 掛け算結果2
|  | A1(Re,Im) |  | B1(Re,Im) |  | A2(Re,Im) |  | B2(Re,Im) |  | A12(Re,Im) |  | B12(Re,Im) |  | A1(Re,Im) |  | B1(Re,Im) |  | A12(Re,Im) |  | B12(Re,Im) |  | A4Re,Im) |  | B4(Re,Im) |  | A12(Re,Im) |  | B12(Re,Im) |  | 減衰量(dB) | ABS(Zin)
| 0.963 | 1 | 0 | 0 | -5.5235 | 1 | 0 | 0 | 0 | -1.4412 | 0 | 0 | -5.5235 | 1 | 0 | 0 | -5.5235 | -1.4412 | 0 | 0 | 2.4371 | 1 | 0 | 0 | 0 | -1.4412 | 2.4371 | 0 | 2.4371 | -4.8745 | 1.8782
|  | C1(Re,Im) |  | D1(Re,Im) |  | C2(Re,Im) |  | D2(Re,Im) |  | C12(Re,Im) |  | D12(Re,Im) |  | C1(Re,Im) |  | D1(Re,Im) |  | C12(Re,Im) |  | D12(Re,Im) |  | C4(Re,Im) |  | D4(Re,Im) |  | C12(Re,Im) |  | D12(Re,Im) |  | 位相(deg) | RL(dB)
|  | 0 | 0 | 1 | 0 | 0 | -0.44197 | 1 | 0 | 0 | -0.44197 | 1 | 0 | 0 | 0 | 1 | 0 | 0 | -0.44197 | -1.4412 | 0 | 1 | 0 | 1 | 0 | -1.4412 | -0.44197 | -1.4412 | 0 | 59.4011 | -1.5193
|  |  | 第1複素マトリックス |  |  |  | 第2複素マトリックス |  |  |  | 掛け算結果1 |  |  |  | 第3複素マトリックス |  |  |  | 掛け算結果2 |  |  | 第6複素マトリックス（負荷） |  |  |  |  | 掛け算結果2
|  | A1(Re,Im) |  | B1(Re,Im) |  | A2(Re,Im) |  | B2(Re,Im) |  | A12(Re,Im) |  | B12(Re,Im) |  | A1(Re,Im) |  | B1(Re,Im) |  | A12(Re,Im) |  | B12(Re,Im) |  | A4Re,Im) |  | B4(Re,Im) |  | A12(Re,Im) |  | B12(Re,Im) |  | 減衰量(dB) | ABS(Zin)
| 0.9635 | 1 | 0 | 0 | -5.5207 | 1 | 0 | 0 | 0 | -1.4341 | 0 | 0 | -5.5207 | 1 | 0 | 0 | -5.5207 | -1.4341 | 0 | 0 | 2.3964 | 1 | 0 | 0 | 0 | -1.4341 | 2.3964 | 0 | 2.3964 | -4.7894 | 1.8614
|  | C1(Re,Im) |  | D1(Re,Im) |  | C2(Re,Im) |  | D2(Re,Im) |  | C12(Re,Im) |  | D12(Re,Im) |  | C1(Re,Im) |  | D1(Re,Im) |  | C12(Re,Im) |  | D12(Re,Im) |  | C4(Re,Im) |  | D4(Re,Im) |  | C12(Re,Im) |  | D12(Re,Im) |  | 位相(deg) | RL(dB)
|  | 0 | 0 | 1 | 0 | 0 | -0.4409 | 1 | 0 | 0 | -0.4409 | 1 | 0 | 0 | 0 | 1 | 0 | 0 | -0.4409 | -1.4341 | 0 | 1 | 0 | 1 | 0 | -1.4341 | -0.4409 | -1.4341 | 0 | 59.1025 | -1.5606
|  |  | 第1複素マトリックス |  |  |  | 第2複素マトリックス |  |  |  | 掛け算結果1 |  |  |  | 第3複素マトリックス |  |  |  | 掛け算結果2 |  |  | 第6複素マトリックス（負荷） |  |  |  |  | 掛け算結果2
|  | A1(Re,Im) |  | B1(Re,Im) |  | A2(Re,Im) |  | B2(Re,Im) |  | A12(Re,Im) |  | B12(Re,Im) |  | A1(Re,Im) |  | B1(Re,Im) |  | A12(Re,Im) |  | B12(Re,Im) |  | A4Re,Im) |  | B4(Re,Im) |  | A12(Re,Im) |  | B12(Re,Im) |  | 減衰量(dB) | ABS(Zin)
| 0.964 | 1 | 0 | 0 | -5.5178 | 1 | 0 | 0 | 0 | -1.427 | 0 | 0 | -5.5178 | 1 | 0 | 0 | -5.5178 | -1.427 | 0 | 0 | 2.3559 | 1 | 0 | 0 | 0 | -1.427 | 2.3559 | 0 | 2.3559 | -4.7041 | 1.8446
|  | C1(Re,Im) |  | D1(Re,Im) |  | C2(Re,Im) |  | D2(Re,Im) |  | C12(Re,Im) |  | D12(Re,Im) |  | C1(Re,Im) |  | D1(Re,Im) |  | C12(Re,Im) |  | D12(Re,Im) |  | C4(Re,Im) |  | D4(Re,Im) |  | C12(Re,Im) |  | D12(Re,Im) |  | 位相(deg) | RL(dB)
|  | 0 | 0 | 1 | 0 | 0 | -0.43984 | 1 | 0 | 0 | -0.43984 | 1 | 0 | 0 | 0 | 1 | 0 | 0 | -0.43984 | -1.427 | 0 | 1 | 0 | 1 | 0 | -1.427 | -0.43984 | -1.427 | 0 | 58.7965 | -1.6032
|  |  | 第1複素マトリックス |  |  |  | 第2複素マトリックス |  |  |  | 掛け算結果1 |  |  |  | 第3複素マトリックス |  |  |  | 掛け算結果2 |  |  | 第6複素マトリックス（負荷） |  |  |  |  | 掛け算結果2
|  | A1(Re,Im) |  | B1(Re,Im) |  | A2(Re,Im) |  | B2(Re,Im) |  | A12(Re,Im) |  | B12(Re,Im) |  | A1(Re,Im) |  | B1(Re,Im) |  | A12(Re,Im) |  | B12(Re,Im) |  | A4Re,Im) |  | B4(Re,Im) |  | A12(Re,Im) |  | B12(Re,Im) |  | 減衰量(dB) | ABS(Zin)
| 0.9645 | 1 | 0 | 0 | -5.5149 | 1 | 0 | 0 | 0 | -1.4198 | 0 | 0 | -5.5149 | 1 | 0 | 0 | -5.5149 | -1.4198 | 0 | 0 | 2.3154 | 1 | 0 | 0 | 0 | -1.4198 | 2.3154 | 0 | 2.3154 | -4.6186 | 1.8277
|  | C1(Re,Im) |  | D1(Re,Im) |  | C2(Re,Im) |  | D2(Re,Im) |  | C12(Re,Im) |  | D12(Re,Im) |  | C1(Re,Im) |  | D1(Re,Im) |  | C12(Re,Im) |  | D12(Re,Im) |  | C4(Re,Im) |  | D4(Re,Im) |  | C12(Re,Im) |  | D12(Re,Im) |  | 位相(deg) | RL(dB)
|  | 0 | 0 | 1 | 0 | 0 | -0.43878 | 1 | 0 | 0 | -0.43878 | 1 | 0 | 0 | 0 | 1 | 0 | 0 | -0.43878 | -1.4198 | 0 | 1 | 0 | 1 | 0 | -1.4198 | -0.43878 | -1.4198 | 0 | 58.4827 | -1.6474
|  |  | 第1複素マトリックス |  |  |  | 第2複素マトリックス |  |  |  | 掛け算結果1 |  |  |  | 第3複素マトリックス |  |  |  | 掛け算結果2 |  |  | 第6複素マトリックス（負荷） |  |  |  |  | 掛け算結果2
|  | A1(Re,Im) |  | B1(Re,Im) |  | A2(Re,Im) |  | B2(Re,Im) |  | A12(Re,Im) |  | B12(Re,Im) |  | A1(Re,Im) |  | B1(Re,Im) |  | A12(Re,Im) |  | B12(Re,Im) |  | A4Re,Im) |  | B4(Re,Im) |  | A12(Re,Im) |  | B12(Re,Im) |  | 減衰量(dB) | ABS(Zin)
| 0.965 | 1 | 0 | 0 | -5.5121 | 1 | 0 | 0 | 0 | -1.4127 | 0 | 0 | -5.5121 | 1 | 0 | 0 | -5.5121 | -1.4127 | 0 | 0 | 2.2751 | 1 | 0 | 0 | 0 | -1.4127 | 2.2751 | 0 | 2.2751 | -4.5329 | 1.8107
|  | C1(Re,Im) |  | D1(Re,Im) |  | C2(Re,Im) |  | D2(Re,Im) |  | C12(Re,Im) |  | D12(Re,Im) |  | C1(Re,Im) |  | D1(Re,Im) |  | C12(Re,Im) |  | D12(Re,Im) |  | C4(Re,Im) |  | D4(Re,Im) |  | C12(Re,Im) |  | D12(Re,Im) |  | 位相(deg) | RL(dB)
|  | 0 | 0 | 1 | 0 | 0 | -0.43772 | 1 | 0 | 0 | -0.43772 | 1 | 0 | 0 | 0 | 1 | 0 | 0 | -0.43772 | -1.4127 | 0 | 1 | 0 | 1 | 0 | -1.4127 | -0.43772 | -1.4127 | 0 | 58.1609 | -1.6931
|  |  | 第1複素マトリックス |  |  |  | 第2複素マトリックス |  |  |  | 掛け算結果1 |  |  |  | 第3複素マトリックス |  |  |  | 掛け算結果2 |  |  | 第6複素マトリックス（負荷） |  |  |  |  | 掛け算結果2
|  | A1(Re,Im) |  | B1(Re,Im) |  | A2(Re,Im) |  | B2(Re,Im) |  | A12(Re,Im) |  | B12(Re,Im) |  | A1(Re,Im) |  | B1(Re,Im) |  | A12(Re,Im) |  | B12(Re,Im) |  | A4Re,Im) |  | B4(Re,Im) |  | A12(Re,Im) |  | B12(Re,Im) |  | 減衰量(dB) | ABS(Zin)
| 0.9655 | 1 | 0 | 0 | -5.5092 | 1 | 0 | 0 | 0 | -1.4056 | 0 | 0 | -5.5092 | 1 | 0 | 0 | -5.5092 | -1.4056 | 0 | 0 | 2.2348 | 1 | 0 | 0 | 0 | -1.4056 | 2.2348 | 0 | 2.2348 | -4.447 | 1.7937
|  | C1(Re,Im) |  | D1(Re,Im) |  | C2(Re,Im) |  | D2(Re,Im) |  | C12(Re,Im) |  | D12(Re,Im) |  | C1(Re,Im) |  | D1(Re,Im) |  | C12(Re,Im) |  | D12(Re,Im) |  | C4(Re,Im) |  | D4(Re,Im) |  | C12(Re,Im) |  | D12(Re,Im) |  | 位相(deg) | RL(dB)
|  | 0 | 0 | 1 | 0 | 0 | -0.43666 | 1 | 0 | 0 | -0.43666 | 1 | 0 | 0 | 0 | 1 | 0 | 0 | -0.43666 | -1.4056 | 0 | 1 | 0 | 1 | 0 | -1.4056 | -0.43666 | -1.4056 | 0 | 57.8309 | -1.7404
|  |  | 第1複素マトリックス |  |  |  | 第2複素マトリックス |  |  |  | 掛け算結果1 |  |  |  | 第3複素マトリックス |  |  |  | 掛け算結果2 |  |  | 第6複素マトリックス（負荷） |  |  |  |  | 掛け算結果2
|  | A1(Re,Im) |  | B1(Re,Im) |  | A2(Re,Im) |  | B2(Re,Im) |  | A12(Re,Im) |  | B12(Re,Im) |  | A1(Re,Im) |  | B1(Re,Im) |  | A12(Re,Im) |  | B12(Re,Im) |  | A4Re,Im) |  | B4(Re,Im) |  | A12(Re,Im) |  | B12(Re,Im) |  | 減衰量(dB) | ABS(Zin)
| 0.966 | 1 | 0 | 0 | -5.5064 | 1 | 0 | 0 | 0 | -1.3986 | 0 | 0 | -5.5064 | 1 | 0 | 0 | -5.5064 | -1.3986 | 0 | 0 | 2.1947 | 1 | 0 | 0 | 0 | -1.3986 | 2.1947 | 0 | 2.1947 | -4.3609 | 1.7766
|  | C1(Re,Im) |  | D1(Re,Im) |  | C2(Re,Im) |  | D2(Re,Im) |  | C12(Re,Im) |  | D12(Re,Im) |  | C1(Re,Im) |  | D1(Re,Im) |  | C12(Re,Im) |  | D12(Re,Im) |  | C4(Re,Im) |  | D4(Re,Im) |  | C12(Re,Im) |  | D12(Re,Im) |  | 位相(deg) | RL(dB)
|  | 0 | 0 | 1 | 0 | 0 | -0.4356 | 1 | 0 | 0 | -0.4356 | 1 | 0 | 0 | 0 | 1 | 0 | 0 | -0.4356 | -1.3986 | 0 | 1 | 0 | 1 | 0 | -1.3986 | -0.4356 | -1.3986 | 0 | 57.4923 | -1.7895
|  |  | 第1複素マトリックス |  |  |  | 第2複素マトリックス |  |  |  | 掛け算結果1 |  |  |  | 第3複素マトリックス |  |  |  | 掛け算結果2 |  |  | 第6複素マトリックス（負荷） |  |  |  |  | 掛け算結果2
|  | A1(Re,Im) |  | B1(Re,Im) |  | A2(Re,Im) |  | B2(Re,Im) |  | A12(Re,Im) |  | B12(Re,Im) |  | A1(Re,Im) |  | B1(Re,Im) |  | A12(Re,Im) |  | B12(Re,Im) |  | A4Re,Im) |  | B4(Re,Im) |  | A12(Re,Im) |  | B12(Re,Im) |  | 減衰量(dB) | ABS(Zin)
| 0.9665 | 1 | 0 | 0 | -5.5035 | 1 | 0 | 0 | 0 | -1.3915 | 0 | 0 | -5.5035 | 1 | 0 | 0 | -5.5035 | -1.3915 | 0 | 0 | 2.1546 | 1 | 0 | 0 | 0 | -1.3915 | 2.1546 | 0 | 2.1546 | -4.2747 | 1.7595
|  | C1(Re,Im) |  | D1(Re,Im) |  | C2(Re,Im) |  | D2(Re,Im) |  | C12(Re,Im) |  | D12(Re,Im) |  | C1(Re,Im) |  | D1(Re,Im) |  | C12(Re,Im) |  | D12(Re,Im) |  | C4(Re,Im) |  | D4(Re,Im) |  | C12(Re,Im) |  | D12(Re,Im) |  | 位相(deg) | RL(dB)
|  | 0 | 0 | 1 | 0 | 0 | -0.43454 | 1 | 0 | 0 | -0.43454 | 1 | 0 | 0 | 0 | 1 | 0 | 0 | -0.43454 | -1.3915 | 0 | 1 | 0 | 1 | 0 | -1.3915 | -0.43454 | -1.3915 | 0 | 57.1447 | -1.8402
|  |  | 第1複素マトリックス |  |  |  | 第2複素マトリックス |  |  |  | 掛け算結果1 |  |  |  | 第3複素マトリックス |  |  |  | 掛け算結果2 |  |  | 第6複素マトリックス（負荷） |  |  |  |  | 掛け算結果2
|  | A1(Re,Im) |  | B1(Re,Im) |  | A2(Re,Im) |  | B2(Re,Im) |  | A12(Re,Im) |  | B12(Re,Im) |  | A1(Re,Im) |  | B1(Re,Im) |  | A12(Re,Im) |  | B12(Re,Im) |  | A4Re,Im) |  | B4(Re,Im) |  | A12(Re,Im) |  | B12(Re,Im) |  | 減衰量(dB) | ABS(Zin)
| 0.967 | 1 | 0 | 0 | -5.5007 | 1 | 0 | 0 | 0 | -1.3844 | 0 | 0 | -5.5007 | 1 | 0 | 0 | -5.5007 | -1.3844 | 0 | 0 | 2.1147 | 1 | 0 | 0 | 0 | -1.3844 | 2.1147 | 0 | 2.1147 | -4.1884 | 1.7423
|  | C1(Re,Im) |  | D1(Re,Im) |  | C2(Re,Im) |  | D2(Re,Im) |  | C12(Re,Im) |  | D12(Re,Im) |  | C1(Re,Im) |  | D1(Re,Im) |  | C12(Re,Im) |  | D12(Re,Im) |  | C4(Re,Im) |  | D4(Re,Im) |  | C12(Re,Im) |  | D12(Re,Im) |  | 位相(deg) | RL(dB)
|  | 0 | 0 | 1 | 0 | 0 | -0.43348 | 1 | 0 | 0 | -0.43348 | 1 | 0 | 0 | 0 | 1 | 0 | 0 | -0.43348 | -1.3844 | 0 | 1 | 0 | 1 | 0 | -1.3844 | -0.43348 | -1.3844 | 0 | 56.7879 | -1.8928
|  |  | 第1複素マトリックス |  |  |  | 第2複素マトリックス |  |  |  | 掛け算結果1 |  |  |  | 第3複素マトリックス |  |  |  | 掛け算結果2 |  |  | 第6複素マトリックス（負荷） |  |  |  |  | 掛け算結果2
|  | A1(Re,Im) |  | B1(Re,Im) |  | A2(Re,Im) |  | B2(Re,Im) |  | A12(Re,Im) |  | B12(Re,Im) |  | A1(Re,Im) |  | B1(Re,Im) |  | A12(Re,Im) |  | B12(Re,Im) |  | A4Re,Im) |  | B4(Re,Im) |  | A12(Re,Im) |  | B12(Re,Im) |  | 減衰量(dB) | ABS(Zin)
| 0.9675 | 1 | 0 | 0 | -5.4978 | 1 | 0 | 0 | 0 | -1.3774 | 0 | 0 | -5.4978 | 1 | 0 | 0 | -5.4978 | -1.3774 | 0 | 0 | 2.0748 | 1 | 0 | 0 | 0 | -1.3774 | 2.0748 | 0 | 2.0748 | -4.102 | 1.725
|  | C1(Re,Im) |  | D1(Re,Im) |  | C2(Re,Im) |  | D2(Re,Im) |  | C12(Re,Im) |  | D12(Re,Im) |  | C1(Re,Im) |  | D1(Re,Im) |  | C12(Re,Im) |  | D12(Re,Im) |  | C4(Re,Im) |  | D4(Re,Im) |  | C12(Re,Im) |  | D12(Re,Im) |  | 位相(deg) | RL(dB)
|  | 0 | 0 | 1 | 0 | 0 | -0.43242 | 1 | 0 | 0 | -0.43242 | 1 | 0 | 0 | 0 | 1 | 0 | 0 | -0.43242 | -1.3774 | 0 | 1 | 0 | 1 | 0 | -1.3774 | -0.43242 | -1.3774 | 0 | 56.4215 | -1.9473
|  |  | 第1複素マトリックス |  |  |  | 第2複素マトリックス |  |  |  | 掛け算結果1 |  |  |  | 第3複素マトリックス |  |  |  | 掛け算結果2 |  |  | 第6複素マトリックス（負荷） |  |  |  |  | 掛け算結果2
|  | A1(Re,Im) |  | B1(Re,Im) |  | A2(Re,Im) |  | B2(Re,Im) |  | A12(Re,Im) |  | B12(Re,Im) |  | A1(Re,Im) |  | B1(Re,Im) |  | A12(Re,Im) |  | B12(Re,Im) |  | A4Re,Im) |  | B4(Re,Im) |  | A12(Re,Im) |  | B12(Re,Im) |  | 減衰量(dB) | ABS(Zin)
| 0.968 | 1 | 0 | 0 | -5.495 | 1 | 0 | 0 | 0 | -1.3704 | 0 | 0 | -5.495 | 1 | 0 | 0 | -5.495 | -1.3704 | 0 | 0 | 2.0351 | 1 | 0 | 0 | 0 | -1.3704 | 2.0351 | 0 | 2.0351 | -4.0155 | 1.7078
|  | C1(Re,Im) |  | D1(Re,Im) |  | C2(Re,Im) |  | D2(Re,Im) |  | C12(Re,Im) |  | D12(Re,Im) |  | C1(Re,Im) |  | D1(Re,Im) |  | C12(Re,Im) |  | D12(Re,Im) |  | C4(Re,Im) |  | D4(Re,Im) |  | C12(Re,Im) |  | D12(Re,Im) |  | 位相(deg) | RL(dB)
|  | 0 | 0 | 1 | 0 | 0 | -0.43137 | 1 | 0 | 0 | -0.43137 | 1 | 0 | 0 | 0 | 1 | 0 | 0 | -0.43137 | -1.3704 | 0 | 1 | 0 | 1 | 0 | -1.3704 | -0.43137 | -1.3704 | 0 | 56.0451 | -2.0038
|  |  | 第1複素マトリックス |  |  |  | 第2複素マトリックス |  |  |  | 掛け算結果1 |  |  |  | 第3複素マトリックス |  |  |  | 掛け算結果2 |  |  | 第6複素マトリックス（負荷） |  |  |  |  | 掛け算結果2
|  | A1(Re,Im) |  | B1(Re,Im) |  | A2(Re,Im) |  | B2(Re,Im) |  | A12(Re,Im) |  | B12(Re,Im) |  | A1(Re,Im) |  | B1(Re,Im) |  | A12(Re,Im) |  | B12(Re,Im) |  | A4Re,Im) |  | B4(Re,Im) |  | A12(Re,Im) |  | B12(Re,Im) |  | 減衰量(dB) | ABS(Zin)
| 0.9685 | 1 | 0 | 0 | -5.4922 | 1 | 0 | 0 | 0 | -1.3633 | 0 | 0 | -5.4922 | 1 | 0 | 0 | -5.4922 | -1.3633 | 0 | 0 | 1.9955 | 1 | 0 | 0 | 0 | -1.3633 | 1.9955 | 0 | 1.9955 | -3.9289 | 1.6904
|  | C1(Re,Im) |  | D1(Re,Im) |  | C2(Re,Im) |  | D2(Re,Im) |  | C12(Re,Im) |  | D12(Re,Im) |  | C1(Re,Im) |  | D1(Re,Im) |  | C12(Re,Im) |  | D12(Re,Im) |  | C4(Re,Im) |  | D4(Re,Im) |  | C12(Re,Im) |  | D12(Re,Im) |  | 位相(deg) | RL(dB)
|  | 0 | 0 | 1 | 0 | 0 | -0.43031 | 1 | 0 | 0 | -0.43031 | 1 | 0 | 0 | 0 | 1 | 0 | 0 | -0.43031 | -1.3633 | 0 | 1 | 0 | 1 | 0 | -1.3633 | -0.43031 | -1.3633 | 0 | 55.6584 | -2.0623
|  |  | 第1複素マトリックス |  |  |  | 第2複素マトリックス |  |  |  | 掛け算結果1 |  |  |  | 第3複素マトリックス |  |  |  | 掛け算結果2 |  |  | 第6複素マトリックス（負荷） |  |  |  |  | 掛け算結果2
|  | A1(Re,Im) |  | B1(Re,Im) |  | A2(Re,Im) |  | B2(Re,Im) |  | A12(Re,Im) |  | B12(Re,Im) |  | A1(Re,Im) |  | B1(Re,Im) |  | A12(Re,Im) |  | B12(Re,Im) |  | A4Re,Im) |  | B4(Re,Im) |  | A12(Re,Im) |  | B12(Re,Im) |  | 減衰量(dB) | ABS(Zin)
| 0.969 | 1 | 0 | 0 | -5.4893 | 1 | 0 | 0 | 0 | -1.3563 | 0 | 0 | -5.4893 | 1 | 0 | 0 | -5.4893 | -1.3563 | 0 | 0 | 1.9559 | 1 | 0 | 0 | 0 | -1.3563 | 1.9559 | 0 | 1.9559 | -3.8422 | 1.6731
|  | C1(Re,Im) |  | D1(Re,Im) |  | C2(Re,Im) |  | D2(Re,Im) |  | C12(Re,Im) |  | D12(Re,Im) |  | C1(Re,Im) |  | D1(Re,Im) |  | C12(Re,Im) |  | D12(Re,Im) |  | C4(Re,Im) |  | D4(Re,Im) |  | C12(Re,Im) |  | D12(Re,Im) |  | 位相(deg) | RL(dB)
|  | 0 | 0 | 1 | 0 | 0 | -0.42925 | 1 | 0 | 0 | -0.42925 | 1 | 0 | 0 | 0 | 1 | 0 | 0 | -0.42925 | -1.3563 | 0 | 1 | 0 | 1 | 0 | -1.3563 | -0.42925 | -1.3563 | 0 | 55.2609 | -2.123
|  |  | 第1複素マトリックス |  |  |  | 第2複素マトリックス |  |  |  | 掛け算結果1 |  |  |  | 第3複素マトリックス |  |  |  | 掛け算結果2 |  |  | 第6複素マトリックス（負荷） |  |  |  |  | 掛け算結果2
|  | A1(Re,Im) |  | B1(Re,Im) |  | A2(Re,Im) |  | B2(Re,Im) |  | A12(Re,Im) |  | B12(Re,Im) |  | A1(Re,Im) |  | B1(Re,Im) |  | A12(Re,Im) |  | B12(Re,Im) |  | A4Re,Im) |  | B4(Re,Im) |  | A12(Re,Im) |  | B12(Re,Im) |  | 減衰量(dB) | ABS(Zin)
| 0.9695 | 1 | 0 | 0 | -5.4865 | 1 | 0 | 0 | 0 | -1.3493 | 0 | 0 | -5.4865 | 1 | 0 | 0 | -5.4865 | -1.3493 | 0 | 0 | 1.9165 | 1 | 0 | 0 | 0 | -1.3493 | 1.9165 | 0 | 1.9165 | -3.7555 | 1.6557
|  | C1(Re,Im) |  | D1(Re,Im) |  | C2(Re,Im) |  | D2(Re,Im) |  | C12(Re,Im) |  | D12(Re,Im) |  | C1(Re,Im) |  | D1(Re,Im) |  | C12(Re,Im) |  | D12(Re,Im) |  | C4(Re,Im) |  | D4(Re,Im) |  | C12(Re,Im) |  | D12(Re,Im) |  | 位相(deg) | RL(dB)
|  | 0 | 0 | 1 | 0 | 0 | -0.4282 | 1 | 0 | 0 | -0.4282 | 1 | 0 | 0 | 0 | 1 | 0 | 0 | -0.4282 | -1.3493 | 0 | 1 | 0 | 1 | 0 | -1.3493 | -0.4282 | -1.3493 | 0 | 54.8523 | -2.186
|  |  | 第1複素マトリックス |  |  |  | 第2複素マトリックス |  |  |  | 掛け算結果1 |  |  |  | 第3複素マトリックス |  |  |  | 掛け算結果2 |  |  | 第6複素マトリックス（負荷） |  |  |  |  | 掛け算結果2
|  | A1(Re,Im) |  | B1(Re,Im) |  | A2(Re,Im) |  | B2(Re,Im) |  | A12(Re,Im) |  | B12(Re,Im) |  | A1(Re,Im) |  | B1(Re,Im) |  | A12(Re,Im) |  | B12(Re,Im) |  | A4Re,Im) |  | B4(Re,Im) |  | A12(Re,Im) |  | B12(Re,Im) |  | 減衰量(dB) | ABS(Zin)
| 0.97 | 1 | 0 | 0 | -5.4837 | 1 | 0 | 0 | 0 | -1.3423 | 0 | 0 | -5.4837 | 1 | 0 | 0 | -5.4837 | -1.3423 | 0 | 0 | 1.8771 | 1 | 0 | 0 | 0 | -1.3423 | 1.8771 | 0 | 1.8771 | -3.6688 | 1.6382
|  | C1(Re,Im) |  | D1(Re,Im) |  | C2(Re,Im) |  | D2(Re,Im) |  | C12(Re,Im) |  | D12(Re,Im) |  | C1(Re,Im) |  | D1(Re,Im) |  | C12(Re,Im) |  | D12(Re,Im) |  | C4(Re,Im) |  | D4(Re,Im) |  | C12(Re,Im) |  | D12(Re,Im) |  | 位相(deg) | RL(dB)
|  | 0 | 0 | 1 | 0 | 0 | -0.42714 | 1 | 0 | 0 | -0.42714 | 1 | 0 | 0 | 0 | 1 | 0 | 0 | -0.42714 | -1.3423 | 0 | 1 | 0 | 1 | 0 | -1.3423 | -0.42714 | -1.3423 | 0 | 54.432 | -2.2513
|  |  | 第1複素マトリックス |  |  |  | 第2複素マトリックス |  |  |  | 掛け算結果1 |  |  |  | 第3複素マトリックス |  |  |  | 掛け算結果2 |  |  | 第6複素マトリックス（負荷） |  |  |  |  | 掛け算結果2
|  | A1(Re,Im) |  | B1(Re,Im) |  | A2(Re,Im) |  | B2(Re,Im) |  | A12(Re,Im) |  | B12(Re,Im) |  | A1(Re,Im) |  | B1(Re,Im) |  | A12(Re,Im) |  | B12(Re,Im) |  | A4Re,Im) |  | B4(Re,Im) |  | A12(Re,Im) |  | B12(Re,Im) |  | 減衰量(dB) | ABS(Zin)
| 0.9705 | 1 | 0 | 0 | -5.4808 | 1 | 0 | 0 | 0 | -1.3353 | 0 | 0 | -5.4808 | 1 | 0 | 0 | -5.4808 | -1.3353 | 0 | 0 | 1.8379 | 1 | 0 | 0 | 0 | -1.3353 | 1.8379 | 0 | 1.8379 | -3.582 | 1.6208
|  | C1(Re,Im) |  | D1(Re,Im) |  | C2(Re,Im) |  | D2(Re,Im) |  | C12(Re,Im) |  | D12(Re,Im) |  | C1(Re,Im) |  | D1(Re,Im) |  | C12(Re,Im) |  | D12(Re,Im) |  | C4(Re,Im) |  | D4(Re,Im) |  | C12(Re,Im) |  | D12(Re,Im) |  | 位相(deg) | RL(dB)
|  | 0 | 0 | 1 | 0 | 0 | -0.42609 | 1 | 0 | 0 | -0.42609 | 1 | 0 | 0 | 0 | 1 | 0 | 0 | -0.42609 | -1.3353 | 0 | 1 | 0 | 1 | 0 | -1.3353 | -0.42609 | -1.3353 | 0 | 53.9996 | -2.319
|  |  | 第1複素マトリックス |  |  |  | 第2複素マトリックス |  |  |  | 掛け算結果1 |  |  |  | 第3複素マトリックス |  |  |  | 掛け算結果2 |  |  | 第6複素マトリックス（負荷） |  |  |  |  | 掛け算結果2
|  | A1(Re,Im) |  | B1(Re,Im) |  | A2(Re,Im) |  | B2(Re,Im) |  | A12(Re,Im) |  | B12(Re,Im) |  | A1(Re,Im) |  | B1(Re,Im) |  | A12(Re,Im) |  | B12(Re,Im) |  | A4Re,Im) |  | B4(Re,Im) |  | A12(Re,Im) |  | B12(Re,Im) |  | 減衰量(dB) | ABS(Zin)
| 0.971 | 1 | 0 | 0 | -5.478 | 1 | 0 | 0 | 0 | -1.3284 | 0 | 0 | -5.478 | 1 | 0 | 0 | -5.478 | -1.3284 | 0 | 0 | 1.7988 | 1 | 0 | 0 | 0 | -1.3284 | 1.7988 | 0 | 1.7988 | -3.4953 | 1.6033
|  | C1(Re,Im) |  | D1(Re,Im) |  | C2(Re,Im) |  | D2(Re,Im) |  | C12(Re,Im) |  | D12(Re,Im) |  | C1(Re,Im) |  | D1(Re,Im) |  | C12(Re,Im) |  | D12(Re,Im) |  | C4(Re,Im) |  | D4(Re,Im) |  | C12(Re,Im) |  | D12(Re,Im) |  | 位相(deg) | RL(dB)
|  | 0 | 0 | 1 | 0 | 0 | -0.42504 | 1 | 0 | 0 | -0.42504 | 1 | 0 | 0 | 0 | 1 | 0 | 0 | -0.42504 | -1.3284 | 0 | 1 | 0 | 1 | 0 | -1.3284 | -0.42504 | -1.3284 | 0 | 53.5546 | -2.3894
|  |  | 第1複素マトリックス |  |  |  | 第2複素マトリックス |  |  |  | 掛け算結果1 |  |  |  | 第3複素マトリックス |  |  |  | 掛け算結果2 |  |  | 第6複素マトリックス（負荷） |  |  |  |  | 掛け算結果2
|  | A1(Re,Im) |  | B1(Re,Im) |  | A2(Re,Im) |  | B2(Re,Im) |  | A12(Re,Im) |  | B12(Re,Im) |  | A1(Re,Im) |  | B1(Re,Im) |  | A12(Re,Im) |  | B12(Re,Im) |  | A4Re,Im) |  | B4(Re,Im) |  | A12(Re,Im) |  | B12(Re,Im) |  | 減衰量(dB) | ABS(Zin)
| 0.9715 | 1 | 0 | 0 | -5.4752 | 1 | 0 | 0 | 0 | -1.3214 | 0 | 0 | -5.4752 | 1 | 0 | 0 | -5.4752 | -1.3214 | 0 | 0 | 1.7597 | 1 | 0 | 0 | 0 | -1.3214 | 1.7597 | 0 | 1.7597 | -3.4087 | 1.5857
|  | C1(Re,Im) |  | D1(Re,Im) |  | C2(Re,Im) |  | D2(Re,Im) |  | C12(Re,Im) |  | D12(Re,Im) |  | C1(Re,Im) |  | D1(Re,Im) |  | C12(Re,Im) |  | D12(Re,Im) |  | C4(Re,Im) |  | D4(Re,Im) |  | C12(Re,Im) |  | D12(Re,Im) |  | 位相(deg) | RL(dB)
|  | 0 | 0 | 1 | 0 | 0 | -0.42398 | 1 | 0 | 0 | -0.42398 | 1 | 0 | 0 | 0 | 1 | 0 | 0 | -0.42398 | -1.3214 | 0 | 1 | 0 | 1 | 0 | -1.3214 | -0.42398 | -1.3214 | 0 | 53.0966 | -2.4624
|  |  | 第1複素マトリックス |  |  |  | 第2複素マトリックス |  |  |  | 掛け算結果1 |  |  |  | 第3複素マトリックス |  |  |  | 掛け算結果2 |  |  | 第6複素マトリックス（負荷） |  |  |  |  | 掛け算結果2
|  | A1(Re,Im) |  | B1(Re,Im) |  | A2(Re,Im) |  | B2(Re,Im) |  | A12(Re,Im) |  | B12(Re,Im) |  | A1(Re,Im) |  | B1(Re,Im) |  | A12(Re,Im) |  | B12(Re,Im) |  | A4Re,Im) |  | B4(Re,Im) |  | A12(Re,Im) |  | B12(Re,Im) |  | 減衰量(dB) | ABS(Zin)
| 0.972 | 1 | 0 | 0 | -5.4724 | 1 | 0 | 0 | 0 | -1.3144 | 0 | 0 | -5.4724 | 1 | 0 | 0 | -5.4724 | -1.3144 | 0 | 0 | 1.7208 | 1 | 0 | 0 | 0 | -1.3144 | 1.7208 | 0 | 1.7208 | -3.3221 | 1.5682
|  | C1(Re,Im) |  | D1(Re,Im) |  | C2(Re,Im) |  | D2(Re,Im) |  | C12(Re,Im) |  | D12(Re,Im) |  | C1(Re,Im) |  | D1(Re,Im) |  | C12(Re,Im) |  | D12(Re,Im) |  | C4(Re,Im) |  | D4(Re,Im) |  | C12(Re,Im) |  | D12(Re,Im) |  | 位相(deg) | RL(dB)
|  | 0 | 0 | 1 | 0 | 0 | -0.42293 | 1 | 0 | 0 | -0.42293 | 1 | 0 | 0 | 0 | 1 | 0 | 0 | -0.42293 | -1.3144 | 0 | 1 | 0 | 1 | 0 | -1.3144 | -0.42293 | -1.3144 | 0 | 52.6249 | -2.5382
|  |  | 第1複素マトリックス |  |  |  | 第2複素マトリックス |  |  |  | 掛け算結果1 |  |  |  | 第3複素マトリックス |  |  |  | 掛け算結果2 |  |  | 第6複素マトリックス（負荷） |  |  |  |  | 掛け算結果2
|  | A1(Re,Im) |  | B1(Re,Im) |  | A2(Re,Im) |  | B2(Re,Im) |  | A12(Re,Im) |  | B12(Re,Im) |  | A1(Re,Im) |  | B1(Re,Im) |  | A12(Re,Im) |  | B12(Re,Im) |  | A4Re,Im) |  | B4(Re,Im) |  | A12(Re,Im) |  | B12(Re,Im) |  | 減衰量(dB) | ABS(Zin)
| 0.9725 | 1 | 0 | 0 | -5.4696 | 1 | 0 | 0 | 0 | -1.3075 | 0 | 0 | -5.4696 | 1 | 0 | 0 | -5.4696 | -1.3075 | 0 | 0 | 1.6819 | 1 | 0 | 0 | 0 | -1.3075 | 1.6819 | 0 | 1.6819 | -3.2356 | 1.5506
|  | C1(Re,Im) |  | D1(Re,Im) |  | C2(Re,Im) |  | D2(Re,Im) |  | C12(Re,Im) |  | D12(Re,Im) |  | C1(Re,Im) |  | D1(Re,Im) |  | C12(Re,Im) |  | D12(Re,Im) |  | C4(Re,Im) |  | D4(Re,Im) |  | C12(Re,Im) |  | D12(Re,Im) |  | 位相(deg) | RL(dB)
|  | 0 | 0 | 1 | 0 | 0 | -0.42188 | 1 | 0 | 0 | -0.42188 | 1 | 0 | 0 | 0 | 1 | 0 | 0 | -0.42188 | -1.3075 | 0 | 1 | 0 | 1 | 0 | -1.3075 | -0.42188 | -1.3075 | 0 | 52.1391 | -2.6169
|  |  | 第1複素マトリックス |  |  |  | 第2複素マトリックス |  |  |  | 掛け算結果1 |  |  |  | 第3複素マトリックス |  |  |  | 掛け算結果2 |  |  | 第6複素マトリックス（負荷） |  |  |  |  | 掛け算結果2
|  | A1(Re,Im) |  | B1(Re,Im) |  | A2(Re,Im) |  | B2(Re,Im) |  | A12(Re,Im) |  | B12(Re,Im) |  | A1(Re,Im) |  | B1(Re,Im) |  | A12(Re,Im) |  | B12(Re,Im) |  | A4Re,Im) |  | B4(Re,Im) |  | A12(Re,Im) |  | B12(Re,Im) |  | 減衰量(dB) | ABS(Zin)
| 0.973 | 1 | 0 | 0 | -5.4668 | 1 | 0 | 0 | 0 | -1.3006 | 0 | 0 | -5.4668 | 1 | 0 | 0 | -5.4668 | -1.3006 | 0 | 0 | 1.6432 | 1 | 0 | 0 | 0 | -1.3006 | 1.6432 | 0 | 1.6432 | -3.1493 | 1.533
|  | C1(Re,Im) |  | D1(Re,Im) |  | C2(Re,Im) |  | D2(Re,Im) |  | C12(Re,Im) |  | D12(Re,Im) |  | C1(Re,Im) |  | D1(Re,Im) |  | C12(Re,Im) |  | D12(Re,Im) |  | C4(Re,Im) |  | D4(Re,Im) |  | C12(Re,Im) |  | D12(Re,Im) |  | 位相(deg) | RL(dB)
|  | 0 | 0 | 1 | 0 | 0 | -0.42083 | 1 | 0 | 0 | -0.42083 | 1 | 0 | 0 | 0 | 1 | 0 | 0 | -0.42083 | -1.3006 | 0 | 1 | 0 | 1 | 0 | -1.3006 | -0.42083 | -1.3006 | 0 | 51.6386 | -2.6987
|  |  | 第1複素マトリックス |  |  |  | 第2複素マトリックス |  |  |  | 掛け算結果1 |  |  |  | 第3複素マトリックス |  |  |  | 掛け算結果2 |  |  | 第6複素マトリックス（負荷） |  |  |  |  | 掛け算結果2
|  | A1(Re,Im) |  | B1(Re,Im) |  | A2(Re,Im) |  | B2(Re,Im) |  | A12(Re,Im) |  | B12(Re,Im) |  | A1(Re,Im) |  | B1(Re,Im) |  | A12(Re,Im) |  | B12(Re,Im) |  | A4Re,Im) |  | B4(Re,Im) |  | A12(Re,Im) |  | B12(Re,Im) |  | 減衰量(dB) | ABS(Zin)
| 0.9735 | 1 | 0 | 0 | -5.4639 | 1 | 0 | 0 | 0 | -1.2937 | 0 | 0 | -5.4639 | 1 | 0 | 0 | -5.4639 | -1.2937 | 0 | 0 | 1.6045 | 1 | 0 | 0 | 0 | -1.2937 | 1.6045 | 0 | 1.6045 | -3.0631 | 1.5154
|  | C1(Re,Im) |  | D1(Re,Im) |  | C2(Re,Im) |  | D2(Re,Im) |  | C12(Re,Im) |  | D12(Re,Im) |  | C1(Re,Im) |  | D1(Re,Im) |  | C12(Re,Im) |  | D12(Re,Im) |  | C4(Re,Im) |  | D4(Re,Im) |  | C12(Re,Im) |  | D12(Re,Im) |  | 位相(deg) | RL(dB)
|  | 0 | 0 | 1 | 0 | 0 | -0.41978 | 1 | 0 | 0 | -0.41978 | 1 | 0 | 0 | 0 | 1 | 0 | 0 | -0.41978 | -1.2937 | 0 | 1 | 0 | 1 | 0 | -1.2937 | -0.41978 | -1.2937 | 0 | 51.1226 | -2.7837
|  |  | 第1複素マトリックス |  |  |  | 第2複素マトリックス |  |  |  | 掛け算結果1 |  |  |  | 第3複素マトリックス |  |  |  | 掛け算結果2 |  |  | 第6複素マトリックス（負荷） |  |  |  |  | 掛け算結果2
|  | A1(Re,Im) |  | B1(Re,Im) |  | A2(Re,Im) |  | B2(Re,Im) |  | A12(Re,Im) |  | B12(Re,Im) |  | A1(Re,Im) |  | B1(Re,Im) |  | A12(Re,Im) |  | B12(Re,Im) |  | A4Re,Im) |  | B4(Re,Im) |  | A12(Re,Im) |  | B12(Re,Im) |  | 減衰量(dB) | ABS(Zin)
| 0.974 | 1 | 0 | 0 | -5.4611 | 1 | 0 | 0 | 0 | -1.2868 | 0 | 0 | -5.4611 | 1 | 0 | 0 | -5.4611 | -1.2868 | 0 | 0 | 1.566 | 1 | 0 | 0 | 0 | -1.2868 | 1.566 | 0 | 1.566 | -2.9771 | 1.4978
|  | C1(Re,Im) |  | D1(Re,Im) |  | C2(Re,Im) |  | D2(Re,Im) |  | C12(Re,Im) |  | D12(Re,Im) |  | C1(Re,Im) |  | D1(Re,Im) |  | C12(Re,Im) |  | D12(Re,Im) |  | C4(Re,Im) |  | D4(Re,Im) |  | C12(Re,Im) |  | D12(Re,Im) |  | 位相(deg) | RL(dB)
|  | 0 | 0 | 1 | 0 | 0 | -0.41873 | 1 | 0 | 0 | -0.41873 | 1 | 0 | 0 | 0 | 1 | 0 | 0 | -0.41873 | -1.2868 | 0 | 1 | 0 | 1 | 0 | -1.2868 | -0.41873 | -1.2868 | 0 | 50.5907 | -2.872
|  |  | 第1複素マトリックス |  |  |  | 第2複素マトリックス |  |  |  | 掛け算結果1 |  |  |  | 第3複素マトリックス |  |  |  | 掛け算結果2 |  |  | 第6複素マトリックス（負荷） |  |  |  |  | 掛け算結果2
|  | A1(Re,Im) |  | B1(Re,Im) |  | A2(Re,Im) |  | B2(Re,Im) |  | A12(Re,Im) |  | B12(Re,Im) |  | A1(Re,Im) |  | B1(Re,Im) |  | A12(Re,Im) |  | B12(Re,Im) |  | A4Re,Im) |  | B4(Re,Im) |  | A12(Re,Im) |  | B12(Re,Im) |  | 減衰量(dB) | ABS(Zin)
| 0.9745 | 1 | 0 | 0 | -5.4583 | 1 | 0 | 0 | 0 | -1.2799 | 0 | 0 | -5.4583 | 1 | 0 | 0 | -5.4583 | -1.2799 | 0 | 0 | 1.5276 | 1 | 0 | 0 | 0 | -1.2799 | 1.5276 | 0 | 1.5276 | -2.8914 | 1.4803
|  | C1(Re,Im) |  | D1(Re,Im) |  | C2(Re,Im) |  | D2(Re,Im) |  | C12(Re,Im) |  | D12(Re,Im) |  | C1(Re,Im) |  | D1(Re,Im) |  | C12(Re,Im) |  | D12(Re,Im) |  | C4(Re,Im) |  | D4(Re,Im) |  | C12(Re,Im) |  | D12(Re,Im) |  | 位相(deg) | RL(dB)
|  | 0 | 0 | 1 | 0 | 0 | -0.41768 | 1 | 0 | 0 | -0.41768 | 1 | 0 | 0 | 0 | 1 | 0 | 0 | -0.41768 | -1.2799 | 0 | 1 | 0 | 1 | 0 | -1.2799 | -0.41768 | -1.2799 | 0 | 50.0421 | -2.9638
|  |  | 第1複素マトリックス |  |  |  | 第2複素マトリックス |  |  |  | 掛け算結果1 |  |  |  | 第3複素マトリックス |  |  |  | 掛け算結果2 |  |  | 第6複素マトリックス（負荷） |  |  |  |  | 掛け算結果2
|  | A1(Re,Im) |  | B1(Re,Im) |  | A2(Re,Im) |  | B2(Re,Im) |  | A12(Re,Im) |  | B12(Re,Im) |  | A1(Re,Im) |  | B1(Re,Im) |  | A12(Re,Im) |  | B12(Re,Im) |  | A4Re,Im) |  | B4(Re,Im) |  | A12(Re,Im) |  | B12(Re,Im) |  | 減衰量(dB) | ABS(Zin)
| 0.975 | 1 | 0 | 0 | -5.4555 | 1 | 0 | 0 | 0 | -1.273 | 0 | 0 | -5.4555 | 1 | 0 | 0 | -5.4555 | -1.273 | 0 | 0 | 1.4892 | 1 | 0 | 0 | 0 | -1.273 | 1.4892 | 0 | 1.4892 | -2.8059 | 1.4627
|  | C1(Re,Im) |  | D1(Re,Im) |  | C2(Re,Im) |  | D2(Re,Im) |  | C12(Re,Im) |  | D12(Re,Im) |  | C1(Re,Im) |  | D1(Re,Im) |  | C12(Re,Im) |  | D12(Re,Im) |  | C4(Re,Im) |  | D4(Re,Im) |  | C12(Re,Im) |  | D12(Re,Im) |  | 位相(deg) | RL(dB)
|  | 0 | 0 | 1 | 0 | 0 | -0.41664 | 1 | 0 | 0 | -0.41664 | 1 | 0 | 0 | 0 | 1 | 0 | 0 | -0.41664 | -1.273 | 0 | 1 | 0 | 1 | 0 | -1.273 | -0.41664 | -1.273 | 0 | 49.4761 | -3.0592
|  |  | 第1複素マトリックス |  |  |  | 第2複素マトリックス |  |  |  | 掛け算結果1 |  |  |  | 第3複素マトリックス |  |  |  | 掛け算結果2 |  |  | 第6複素マトリックス（負荷） |  |  |  |  | 掛け算結果2
|  | A1(Re,Im) |  | B1(Re,Im) |  | A2(Re,Im) |  | B2(Re,Im) |  | A12(Re,Im) |  | B12(Re,Im) |  | A1(Re,Im) |  | B1(Re,Im) |  | A12(Re,Im) |  | B12(Re,Im) |  | A4Re,Im) |  | B4(Re,Im) |  | A12(Re,Im) |  | B12(Re,Im) |  | 減衰量(dB) | ABS(Zin)
| 0.9755 | 1 | 0 | 0 | -5.4527 | 1 | 0 | 0 | 0 | -1.2661 | 0 | 0 | -5.4527 | 1 | 0 | 0 | -5.4527 | -1.2661 | 0 | 0 | 1.4509 | 1 | 0 | 0 | 0 | -1.2661 | 1.4509 | 0 | 1.4509 | -2.7207 | 1.4451
|  | C1(Re,Im) |  | D1(Re,Im) |  | C2(Re,Im) |  | D2(Re,Im) |  | C12(Re,Im) |  | D12(Re,Im) |  | C1(Re,Im) |  | D1(Re,Im) |  | C12(Re,Im) |  | D12(Re,Im) |  | C4(Re,Im) |  | D4(Re,Im) |  | C12(Re,Im) |  | D12(Re,Im) |  | 位相(deg) | RL(dB)
|  | 0 | 0 | 1 | 0 | 0 | -0.41559 | 1 | 0 | 0 | -0.41559 | 1 | 0 | 0 | 0 | 1 | 0 | 0 | -0.41559 | -1.2661 | 0 | 1 | 0 | 1 | 0 | -1.2661 | -0.41559 | -1.2661 | 0 | 48.892 | -3.1584
|  |  | 第1複素マトリックス |  |  |  | 第2複素マトリックス |  |  |  | 掛け算結果1 |  |  |  | 第3複素マトリックス |  |  |  | 掛け算結果2 |  |  | 第6複素マトリックス（負荷） |  |  |  |  | 掛け算結果2
|  | A1(Re,Im) |  | B1(Re,Im) |  | A2(Re,Im) |  | B2(Re,Im) |  | A12(Re,Im) |  | B12(Re,Im) |  | A1(Re,Im) |  | B1(Re,Im) |  | A12(Re,Im) |  | B12(Re,Im) |  | A4Re,Im) |  | B4(Re,Im) |  | A12(Re,Im) |  | B12(Re,Im) |  | 減衰量(dB) | ABS(Zin)
| 0.976 | 1 | 0 | 0 | -5.4499 | 1 | 0 | 0 | 0 | -1.2592 | 0 | 0 | -5.4499 | 1 | 0 | 0 | -5.4499 | -1.2592 | 0 | 0 | 1.4128 | 1 | 0 | 0 | 0 | -1.2592 | 1.4128 | 0 | 1.4128 | -2.6358 | 1.4276
|  | C1(Re,Im) |  | D1(Re,Im) |  | C2(Re,Im) |  | D2(Re,Im) |  | C12(Re,Im) |  | D12(Re,Im) |  | C1(Re,Im) |  | D1(Re,Im) |  | C12(Re,Im) |  | D12(Re,Im) |  | C4(Re,Im) |  | D4(Re,Im) |  | C12(Re,Im) |  | D12(Re,Im) |  | 位相(deg) | RL(dB)
|  | 0 | 0 | 1 | 0 | 0 | -0.41454 | 1 | 0 | 0 | -0.41454 | 1 | 0 | 0 | 0 | 1 | 0 | 0 | -0.41454 | -1.2592 | 0 | 1 | 0 | 1 | 0 | -1.2592 | -0.41454 | -1.2592 | 0 | 48.289 | -3.2617
|  |  | 第1複素マトリックス |  |  |  | 第2複素マトリックス |  |  |  | 掛け算結果1 |  |  |  | 第3複素マトリックス |  |  |  | 掛け算結果2 |  |  | 第6複素マトリックス（負荷） |  |  |  |  | 掛け算結果2
|  | A1(Re,Im) |  | B1(Re,Im) |  | A2(Re,Im) |  | B2(Re,Im) |  | A12(Re,Im) |  | B12(Re,Im) |  | A1(Re,Im) |  | B1(Re,Im) |  | A12(Re,Im) |  | B12(Re,Im) |  | A4Re,Im) |  | B4(Re,Im) |  | A12(Re,Im) |  | B12(Re,Im) |  | 減衰量(dB) | ABS(Zin)
| 0.9765 | 1 | 0 | 0 | -5.4472 | 1 | 0 | 0 | 0 | -1.2524 | 0 | 0 | -5.4472 | 1 | 0 | 0 | -5.4472 | -1.2524 | 0 | 0 | 1.3747 | 1 | 0 | 0 | 0 | -1.2524 | 1.3747 | 0 | 1.3747 | -2.5513 | 1.41
|  | C1(Re,Im) |  | D1(Re,Im) |  | C2(Re,Im) |  | D2(Re,Im) |  | C12(Re,Im) |  | D12(Re,Im) |  | C1(Re,Im) |  | D1(Re,Im) |  | C12(Re,Im) |  | D12(Re,Im) |  | C4(Re,Im) |  | D4(Re,Im) |  | C12(Re,Im) |  | D12(Re,Im) |  | 位相(deg) | RL(dB)
|  | 0 | 0 | 1 | 0 | 0 | -0.4135 | 1 | 0 | 0 | -0.4135 | 1 | 0 | 0 | 0 | 1 | 0 | 0 | -0.4135 | -1.2524 | 0 | 1 | 0 | 1 | 0 | -1.2524 | -0.4135 | -1.2524 | 0 | 47.6664 | -3.3691
|  |  | 第1複素マトリックス |  |  |  | 第2複素マトリックス |  |  |  | 掛け算結果1 |  |  |  | 第3複素マトリックス |  |  |  | 掛け算結果2 |  |  | 第6複素マトリックス（負荷） |  |  |  |  | 掛け算結果2
|  | A1(Re,Im) |  | B1(Re,Im) |  | A2(Re,Im) |  | B2(Re,Im) |  | A12(Re,Im) |  | B12(Re,Im) |  | A1(Re,Im) |  | B1(Re,Im) |  | A12(Re,Im) |  | B12(Re,Im) |  | A4Re,Im) |  | B4(Re,Im) |  | A12(Re,Im) |  | B12(Re,Im) |  | 減衰量(dB) | ABS(Zin)
| 0.977 | 1 | 0 | 0 | -5.4444 | 1 | 0 | 0 | 0 | -1.2455 | 0 | 0 | -5.4444 | 1 | 0 | 0 | -5.4444 | -1.2455 | 0 | 0 | 1.3368 | 1 | 0 | 0 | 0 | -1.2455 | 1.3368 | 0 | 1.3368 | -2.4673 | 1.3926
|  | C1(Re,Im) |  | D1(Re,Im) |  | C2(Re,Im) |  | D2(Re,Im) |  | C12(Re,Im) |  | D12(Re,Im) |  | C1(Re,Im) |  | D1(Re,Im) |  | C12(Re,Im) |  | D12(Re,Im) |  | C4(Re,Im) |  | D4(Re,Im) |  | C12(Re,Im) |  | D12(Re,Im) |  | 位相(deg) | RL(dB)
|  | 0 | 0 | 1 | 0 | 0 | -0.41245 | 1 | 0 | 0 | -0.41245 | 1 | 0 | 0 | 0 | 1 | 0 | 0 | -0.41245 | -1.2455 | 0 | 1 | 0 | 1 | 0 | -1.2455 | -0.41245 | -1.2455 | 0 | 47.0233 | -3.4808
|  |  | 第1複素マトリックス |  |  |  | 第2複素マトリックス |  |  |  | 掛け算結果1 |  |  |  | 第3複素マトリックス |  |  |  | 掛け算結果2 |  |  | 第6複素マトリックス（負荷） |  |  |  |  | 掛け算結果2
|  | A1(Re,Im) |  | B1(Re,Im) |  | A2(Re,Im) |  | B2(Re,Im) |  | A12(Re,Im) |  | B12(Re,Im) |  | A1(Re,Im) |  | B1(Re,Im) |  | A12(Re,Im) |  | B12(Re,Im) |  | A4Re,Im) |  | B4(Re,Im) |  | A12(Re,Im) |  | B12(Re,Im) |  | 減衰量(dB) | ABS(Zin)
| 0.9775 | 1 | 0 | 0 | -5.4416 | 1 | 0 | 0 | 0 | -1.2387 | 0 | 0 | -5.4416 | 1 | 0 | 0 | -5.4416 | -1.2387 | 0 | 0 | 1.2989 | 1 | 0 | 0 | 0 | -1.2387 | 1.2989 | 0 | 1.2989 | -2.3837 | 1.3751
|  | C1(Re,Im) |  | D1(Re,Im) |  | C2(Re,Im) |  | D2(Re,Im) |  | C12(Re,Im) |  | D12(Re,Im) |  | C1(Re,Im) |  | D1(Re,Im) |  | C12(Re,Im) |  | D12(Re,Im) |  | C4(Re,Im) |  | D4(Re,Im) |  | C12(Re,Im) |  | D12(Re,Im) |  | 位相(deg) | RL(dB)
|  | 0 | 0 | 1 | 0 | 0 | -0.41141 | 1 | 0 | 0 | -0.41141 | 1 | 0 | 0 | 0 | 1 | 0 | 0 | -0.41141 | -1.2387 | 0 | 1 | 0 | 1 | 0 | -1.2387 | -0.41141 | -1.2387 | 0 | 46.3587 | -3.5972
|  |  | 第1複素マトリックス |  |  |  | 第2複素マトリックス |  |  |  | 掛け算結果1 |  |  |  | 第3複素マトリックス |  |  |  | 掛け算結果2 |  |  | 第6複素マトリックス（負荷） |  |  |  |  | 掛け算結果2
|  | A1(Re,Im) |  | B1(Re,Im) |  | A2(Re,Im) |  | B2(Re,Im) |  | A12(Re,Im) |  | B12(Re,Im) |  | A1(Re,Im) |  | B1(Re,Im) |  | A12(Re,Im) |  | B12(Re,Im) |  | A4Re,Im) |  | B4(Re,Im) |  | A12(Re,Im) |  | B12(Re,Im) |  | 減衰量(dB) | ABS(Zin)
| 0.978 | 1 | 0 | 0 | -5.4388 | 1 | 0 | 0 | 0 | -1.2319 | 0 | 0 | -5.4388 | 1 | 0 | 0 | -5.4388 | -1.2319 | 0 | 0 | 1.2611 | 1 | 0 | 0 | 0 | -1.2319 | 1.2611 | 0 | 1.2611 | -2.3005 | 1.3577
|  | C1(Re,Im) |  | D1(Re,Im) |  | C2(Re,Im) |  | D2(Re,Im) |  | C12(Re,Im) |  | D12(Re,Im) |  | C1(Re,Im) |  | D1(Re,Im) |  | C12(Re,Im) |  | D12(Re,Im) |  | C4(Re,Im) |  | D4(Re,Im) |  | C12(Re,Im) |  | D12(Re,Im) |  | 位相(deg) | RL(dB)
|  | 0 | 0 | 1 | 0 | 0 | -0.41036 | 1 | 0 | 0 | -0.41036 | 1 | 0 | 0 | 0 | 1 | 0 | 0 | -0.41036 | -1.2319 | 0 | 1 | 0 | 1 | 0 | -1.2319 | -0.41036 | -1.2319 | 0 | 45.6719 | -3.7183
|  |  | 第1複素マトリックス |  |  |  | 第2複素マトリックス |  |  |  | 掛け算結果1 |  |  |  | 第3複素マトリックス |  |  |  | 掛け算結果2 |  |  | 第6複素マトリックス（負荷） |  |  |  |  | 掛け算結果2
|  | A1(Re,Im) |  | B1(Re,Im) |  | A2(Re,Im) |  | B2(Re,Im) |  | A12(Re,Im) |  | B12(Re,Im) |  | A1(Re,Im) |  | B1(Re,Im) |  | A12(Re,Im) |  | B12(Re,Im) |  | A4Re,Im) |  | B4(Re,Im) |  | A12(Re,Im) |  | B12(Re,Im) |  | 減衰量(dB) | ABS(Zin)
| 0.9785 | 1 | 0 | 0 | -5.436 | 1 | 0 | 0 | 0 | -1.2251 | 0 | 0 | -5.436 | 1 | 0 | 0 | -5.436 | -1.2251 | 0 | 0 | 1.2234 | 1 | 0 | 0 | 0 | -1.2251 | 1.2234 | 0 | 1.2234 | -2.218 | 1.3404
|  | C1(Re,Im) |  | D1(Re,Im) |  | C2(Re,Im) |  | D2(Re,Im) |  | C12(Re,Im) |  | D12(Re,Im) |  | C1(Re,Im) |  | D1(Re,Im) |  | C12(Re,Im) |  | D12(Re,Im) |  | C4(Re,Im) |  | D4(Re,Im) |  | C12(Re,Im) |  | D12(Re,Im) |  | 位相(deg) | RL(dB)
|  | 0 | 0 | 1 | 0 | 0 | -0.40932 | 1 | 0 | 0 | -0.40932 | 1 | 0 | 0 | 0 | 1 | 0 | 0 | -0.40932 | -1.2251 | 0 | 1 | 0 | 1 | 0 | -1.2251 | -0.40932 | -1.2251 | 0 | 44.9619 | -3.8445
|  |  | 第1複素マトリックス |  |  |  | 第2複素マトリックス |  |  |  | 掛け算結果1 |  |  |  | 第3複素マトリックス |  |  |  | 掛け算結果2 |  |  | 第6複素マトリックス（負荷） |  |  |  |  | 掛け算結果2
|  | A1(Re,Im) |  | B1(Re,Im) |  | A2(Re,Im) |  | B2(Re,Im) |  | A12(Re,Im) |  | B12(Re,Im) |  | A1(Re,Im) |  | B1(Re,Im) |  | A12(Re,Im) |  | B12(Re,Im) |  | A4Re,Im) |  | B4(Re,Im) |  | A12(Re,Im) |  | B12(Re,Im) |  | 減衰量(dB) | ABS(Zin)
| 0.979 | 1 | 0 | 0 | -5.4332 | 1 | 0 | 0 | 0 | -1.2183 | 0 | 0 | -5.4332 | 1 | 0 | 0 | -5.4332 | -1.2183 | 0 | 0 | 1.1858 | 1 | 0 | 0 | 0 | -1.2183 | 1.1858 | 0 | 1.1858 | -2.136 | 1.3232
|  | C1(Re,Im) |  | D1(Re,Im) |  | C2(Re,Im) |  | D2(Re,Im) |  | C12(Re,Im) |  | D12(Re,Im) |  | C1(Re,Im) |  | D1(Re,Im) |  | C12(Re,Im) |  | D12(Re,Im) |  | C4(Re,Im) |  | D4(Re,Im) |  | C12(Re,Im) |  | D12(Re,Im) |  | 位相(deg) | RL(dB)
|  | 0 | 0 | 1 | 0 | 0 | -0.40827 | 1 | 0 | 0 | -0.40827 | 1 | 0 | 0 | 0 | 1 | 0 | 0 | -0.40827 | -1.2183 | 0 | 1 | 0 | 1 | 0 | -1.2183 | -0.40827 | -1.2183 | 0 | 44.2276 | -3.9758
|  |  | 第1複素マトリックス |  |  |  | 第2複素マトリックス |  |  |  | 掛け算結果1 |  |  |  | 第3複素マトリックス |  |  |  | 掛け算結果2 |  |  | 第6複素マトリックス（負荷） |  |  |  |  | 掛け算結果2
|  | A1(Re,Im) |  | B1(Re,Im) |  | A2(Re,Im) |  | B2(Re,Im) |  | A12(Re,Im) |  | B12(Re,Im) |  | A1(Re,Im) |  | B1(Re,Im) |  | A12(Re,Im) |  | B12(Re,Im) |  | A4Re,Im) |  | B4(Re,Im) |  | A12(Re,Im) |  | B12(Re,Im) |  | 減衰量(dB) | ABS(Zin)
| 0.9795 | 1 | 0 | 0 | -5.4305 | 1 | 0 | 0 | 0 | -1.2115 | 0 | 0 | -5.4305 | 1 | 0 | 0 | -5.4305 | -1.2115 | 0 | 0 | 1.1484 | 1 | 0 | 0 | 0 | -1.2115 | 1.1484 | 0 | 1.1484 | -2.0547 | 1.3061
|  | C1(Re,Im) |  | D1(Re,Im) |  | C2(Re,Im) |  | D2(Re,Im) |  | C12(Re,Im) |  | D12(Re,Im) |  | C1(Re,Im) |  | D1(Re,Im) |  | C12(Re,Im) |  | D12(Re,Im) |  | C4(Re,Im) |  | D4(Re,Im) |  | C12(Re,Im) |  | D12(Re,Im) |  | 位相(deg) | RL(dB)
|  | 0 | 0 | 1 | 0 | 0 | -0.40723 | 1 | 0 | 0 | -0.40723 | 1 | 0 | 0 | 0 | 1 | 0 | 0 | -0.40723 | -1.2115 | 0 | 1 | 0 | 1 | 0 | -1.2115 | -0.40723 | -1.2115 | 0 | 43.4681 | -4.1127
|  |  | 第1複素マトリックス |  |  |  | 第2複素マトリックス |  |  |  | 掛け算結果1 |  |  |  | 第3複素マトリックス |  |  |  | 掛け算結果2 |  |  | 第6複素マトリックス（負荷） |  |  |  |  | 掛け算結果2
|  | A1(Re,Im) |  | B1(Re,Im) |  | A2(Re,Im) |  | B2(Re,Im) |  | A12(Re,Im) |  | B12(Re,Im) |  | A1(Re,Im) |  | B1(Re,Im) |  | A12(Re,Im) |  | B12(Re,Im) |  | A4Re,Im) |  | B4(Re,Im) |  | A12(Re,Im) |  | B12(Re,Im) |  | 減衰量(dB) | ABS(Zin)
| 0.98 | 1 | 0 | 0 | -5.4277 | 1 | 0 | 0 | 0 | -1.2047 | 0 | 0 | -5.4277 | 1 | 0 | 0 | -5.4277 | -1.2047 | 0 | 0 | 1.111 | 1 | 0 | 0 | 0 | -1.2047 | 1.111 | 0 | 1.111 | -1.974 | 1.289
|  | C1(Re,Im) |  | D1(Re,Im) |  | C2(Re,Im) |  | D2(Re,Im) |  | C12(Re,Im) |  | D12(Re,Im) |  | C1(Re,Im) |  | D1(Re,Im) |  | C12(Re,Im) |  | D12(Re,Im) |  | C4(Re,Im) |  | D4(Re,Im) |  | C12(Re,Im) |  | D12(Re,Im) |  | 位相(deg) | RL(dB)
|  | 0 | 0 | 1 | 0 | 0 | -0.40619 | 1 | 0 | 0 | -0.40619 | 1 | 0 | 0 | 0 | 1 | 0 | 0 | -0.40619 | -1.2047 | 0 | 1 | 0 | 1 | 0 | -1.2047 | -0.40619 | -1.2047 | 0 | 42.6824 | -4.2553
|  |  | 第1複素マトリックス |  |  |  | 第2複素マトリックス |  |  |  | 掛け算結果1 |  |  |  | 第3複素マトリックス |  |  |  | 掛け算結果2 |  |  | 第6複素マトリックス（負荷） |  |  |  |  | 掛け算結果2
|  | A1(Re,Im) |  | B1(Re,Im) |  | A2(Re,Im) |  | B2(Re,Im) |  | A12(Re,Im) |  | B12(Re,Im) |  | A1(Re,Im) |  | B1(Re,Im) |  | A12(Re,Im) |  | B12(Re,Im) |  | A4Re,Im) |  | B4(Re,Im) |  | A12(Re,Im) |  | B12(Re,Im) |  | 減衰量(dB) | ABS(Zin)
| 0.9805 | 1 | 0 | 0 | -5.4249 | 1 | 0 | 0 | 0 | -1.1979 | 0 | 0 | -5.4249 | 1 | 0 | 0 | -5.4249 | -1.1979 | 0 | 0 | 1.0737 | 1 | 0 | 0 | 0 | -1.1979 | 1.0737 | 0 | 1.0737 | -1.8941 | 1.2721
|  | C1(Re,Im) |  | D1(Re,Im) |  | C2(Re,Im) |  | D2(Re,Im) |  | C12(Re,Im) |  | D12(Re,Im) |  | C1(Re,Im) |  | D1(Re,Im) |  | C12(Re,Im) |  | D12(Re,Im) |  | C4(Re,Im) |  | D4(Re,Im) |  | C12(Re,Im) |  | D12(Re,Im) |  | 位相(deg) | RL(dB)
|  | 0 | 0 | 1 | 0 | 0 | -0.40515 | 1 | 0 | 0 | -0.40515 | 1 | 0 | 0 | 0 | 1 | 0 | 0 | -0.40515 | -1.1979 | 0 | 1 | 0 | 1 | 0 | -1.1979 | -0.40515 | -1.1979 | 0 | 41.8692 | -4.404
|  |  | 第1複素マトリックス |  |  |  | 第2複素マトリックス |  |  |  | 掛け算結果1 |  |  |  | 第3複素マトリックス |  |  |  | 掛け算結果2 |  |  | 第6複素マトリックス（負荷） |  |  |  |  | 掛け算結果2
|  | A1(Re,Im) |  | B1(Re,Im) |  | A2(Re,Im) |  | B2(Re,Im) |  | A12(Re,Im) |  | B12(Re,Im) |  | A1(Re,Im) |  | B1(Re,Im) |  | A12(Re,Im) |  | B12(Re,Im) |  | A4Re,Im) |  | B4(Re,Im) |  | A12(Re,Im) |  | B12(Re,Im) |  | 減衰量(dB) | ABS(Zin)
| 0.981 | 1 | 0 | 0 | -5.4222 | 1 | 0 | 0 | 0 | -1.1912 | 0 | 0 | -5.4222 | 1 | 0 | 0 | -5.4222 | -1.1912 | 0 | 0 | 1.0365 | 1 | 0 | 0 | 0 | -1.1912 | 1.0365 | 0 | 1.0365 | -1.815 | 1.2553
|  | C1(Re,Im) |  | D1(Re,Im) |  | C2(Re,Im) |  | D2(Re,Im) |  | C12(Re,Im) |  | D12(Re,Im) |  | C1(Re,Im) |  | D1(Re,Im) |  | C12(Re,Im) |  | D12(Re,Im) |  | C4(Re,Im) |  | D4(Re,Im) |  | C12(Re,Im) |  | D12(Re,Im) |  | 位相(deg) | RL(dB)
|  | 0 | 0 | 1 | 0 | 0 | -0.40411 | 1 | 0 | 0 | -0.40411 | 1 | 0 | 0 | 0 | 1 | 0 | 0 | -0.40411 | -1.1912 | 0 | 1 | 0 | 1 | 0 | -1.1912 | -0.40411 | -1.1912 | 0 | 41.0276 | -4.559
|  |  | 第1複素マトリックス |  |  |  | 第2複素マトリックス |  |  |  | 掛け算結果1 |  |  |  | 第3複素マトリックス |  |  |  | 掛け算結果2 |  |  | 第6複素マトリックス（負荷） |  |  |  |  | 掛け算結果2
|  | A1(Re,Im) |  | B1(Re,Im) |  | A2(Re,Im) |  | B2(Re,Im) |  | A12(Re,Im) |  | B12(Re,Im) |  | A1(Re,Im) |  | B1(Re,Im) |  | A12(Re,Im) |  | B12(Re,Im) |  | A4Re,Im) |  | B4(Re,Im) |  | A12(Re,Im) |  | B12(Re,Im) |  | 減衰量(dB) | ABS(Zin)
| 0.9815 | 1 | 0 | 0 | -5.4194 | 1 | 0 | 0 | 0 | -1.1844 | 0 | 0 | -5.4194 | 1 | 0 | 0 | -5.4194 | -1.1844 | 0 | 0 | 0.99935 | 1 | 0 | 0 | 0 | -1.1844 | 0.99935 | 0 | 0.99935 | -1.7368 | 1.2386
|  | C1(Re,Im) |  | D1(Re,Im) |  | C2(Re,Im) |  | D2(Re,Im) |  | C12(Re,Im) |  | D12(Re,Im) |  | C1(Re,Im) |  | D1(Re,Im) |  | C12(Re,Im) |  | D12(Re,Im) |  | C4(Re,Im) |  | D4(Re,Im) |  | C12(Re,Im) |  | D12(Re,Im) |  | 位相(deg) | RL(dB)
|  | 0 | 0 | 1 | 0 | 0 | -0.40307 | 1 | 0 | 0 | -0.40307 | 1 | 0 | 0 | 0 | 1 | 0 | 0 | -0.40307 | -1.1844 | 0 | 1 | 0 | 1 | 0 | -1.1844 | -0.40307 | -1.1844 | 0 | 40.1562 | -4.7206
|  |  | 第1複素マトリックス |  |  |  | 第2複素マトリックス |  |  |  | 掛け算結果1 |  |  |  | 第3複素マトリックス |  |  |  | 掛け算結果2 |  |  | 第6複素マトリックス（負荷） |  |  |  |  | 掛け算結果2
|  | A1(Re,Im) |  | B1(Re,Im) |  | A2(Re,Im) |  | B2(Re,Im) |  | A12(Re,Im) |  | B12(Re,Im) |  | A1(Re,Im) |  | B1(Re,Im) |  | A12(Re,Im) |  | B12(Re,Im) |  | A4Re,Im) |  | B4(Re,Im) |  | A12(Re,Im) |  | B12(Re,Im) |  | 減衰量(dB) | ABS(Zin)
| 0.982 | 1 | 0 | 0 | -5.4166 | 1 | 0 | 0 | 0 | -1.1777 | 0 | 0 | -5.4166 | 1 | 0 | 0 | -5.4166 | -1.1777 | 0 | 0 | 0.96233 | 1 | 0 | 0 | 0 | -1.1777 | 0.96233 | 0 | 0.96233 | -1.6595 | 1.2222
|  | C1(Re,Im) |  | D1(Re,Im) |  | C2(Re,Im) |  | D2(Re,Im) |  | C12(Re,Im) |  | D12(Re,Im) |  | C1(Re,Im) |  | D1(Re,Im) |  | C12(Re,Im) |  | D12(Re,Im) |  | C4(Re,Im) |  | D4(Re,Im) |  | C12(Re,Im) |  | D12(Re,Im) |  | 位相(deg) | RL(dB)
|  | 0 | 0 | 1 | 0 | 0 | -0.40203 | 1 | 0 | 0 | -0.40203 | 1 | 0 | 0 | 0 | 1 | 0 | 0 | -0.40203 | -1.1777 | 0 | 1 | 0 | 1 | 0 | -1.1777 | -0.40203 | -1.1777 | 0 | 39.2541 | -4.8892
|  |  | 第1複素マトリックス |  |  |  | 第2複素マトリックス |  |  |  | 掛け算結果1 |  |  |  | 第3複素マトリックス |  |  |  | 掛け算結果2 |  |  | 第6複素マトリックス（負荷） |  |  |  |  | 掛け算結果2
|  | A1(Re,Im) |  | B1(Re,Im) |  | A2(Re,Im) |  | B2(Re,Im) |  | A12(Re,Im) |  | B12(Re,Im) |  | A1(Re,Im) |  | B1(Re,Im) |  | A12(Re,Im) |  | B12(Re,Im) |  | A4Re,Im) |  | B4(Re,Im) |  | A12(Re,Im) |  | B12(Re,Im) |  | 減衰量(dB) | ABS(Zin)
| 0.9825 | 1 | 0 | 0 | -5.4139 | 1 | 0 | 0 | 0 | -1.1709 | 0 | 0 | -5.4139 | 1 | 0 | 0 | -5.4139 | -1.1709 | 0 | 0 | 0.9254 | 1 | 0 | 0 | 0 | -1.1709 | 0.9254 | 0 | 0.9254 | -1.5831 | 1.2058
|  | C1(Re,Im) |  | D1(Re,Im) |  | C2(Re,Im) |  | D2(Re,Im) |  | C12(Re,Im) |  | D12(Re,Im) |  | C1(Re,Im) |  | D1(Re,Im) |  | C12(Re,Im) |  | D12(Re,Im) |  | C4(Re,Im) |  | D4(Re,Im) |  | C12(Re,Im) |  | D12(Re,Im) |  | 位相(deg) | RL(dB)
|  | 0 | 0 | 1 | 0 | 0 | -0.40099 | 1 | 0 | 0 | -0.40099 | 1 | 0 | 0 | 0 | 1 | 0 | 0 | -0.40099 | -1.1709 | 0 | 1 | 0 | 1 | 0 | -1.1709 | -0.40099 | -1.1709 | 0 | 38.3198 | -5.0651
|  |  | 第1複素マトリックス |  |  |  | 第2複素マトリックス |  |  |  | 掛け算結果1 |  |  |  | 第3複素マトリックス |  |  |  | 掛け算結果2 |  |  | 第6複素マトリックス（負荷） |  |  |  |  | 掛け算結果2
|  | A1(Re,Im) |  | B1(Re,Im) |  | A2(Re,Im) |  | B2(Re,Im) |  | A12(Re,Im) |  | B12(Re,Im) |  | A1(Re,Im) |  | B1(Re,Im) |  | A12(Re,Im) |  | B12(Re,Im) |  | A4Re,Im) |  | B4(Re,Im) |  | A12(Re,Im) |  | B12(Re,Im) |  | 減衰量(dB) | ABS(Zin)
| 0.983 | 1 | 0 | 0 | -5.4111 | 1 | 0 | 0 | 0 | -1.1642 | 0 | 0 | -5.4111 | 1 | 0 | 0 | -5.4111 | -1.1642 | 0 | 0 | 0.88857 | 1 | 0 | 0 | 0 | -1.1642 | 0.88857 | 0 | 0.88857 | -1.5078 | 1.1897
|  | C1(Re,Im) |  | D1(Re,Im) |  | C2(Re,Im) |  | D2(Re,Im) |  | C12(Re,Im) |  | D12(Re,Im) |  | C1(Re,Im) |  | D1(Re,Im) |  | C12(Re,Im) |  | D12(Re,Im) |  | C4(Re,Im) |  | D4(Re,Im) |  | C12(Re,Im) |  | D12(Re,Im) |  | 位相(deg) | RL(dB)
|  | 0 | 0 | 1 | 0 | 0 | -0.39995 | 1 | 0 | 0 | -0.39995 | 1 | 0 | 0 | 0 | 1 | 0 | 0 | -0.39995 | -1.1642 | 0 | 1 | 0 | 1 | 0 | -1.1642 | -0.39995 | -1.1642 | 0 | 37.3523 | -5.2487
|  |  | 第1複素マトリックス |  |  |  | 第2複素マトリックス |  |  |  | 掛け算結果1 |  |  |  | 第3複素マトリックス |  |  |  | 掛け算結果2 |  |  | 第6複素マトリックス（負荷） |  |  |  |  | 掛け算結果2
|  | A1(Re,Im) |  | B1(Re,Im) |  | A2(Re,Im) |  | B2(Re,Im) |  | A12(Re,Im) |  | B12(Re,Im) |  | A1(Re,Im) |  | B1(Re,Im) |  | A12(Re,Im) |  | B12(Re,Im) |  | A4Re,Im) |  | B4(Re,Im) |  | A12(Re,Im) |  | B12(Re,Im) |  | 減衰量(dB) | ABS(Zin)
| 0.9835 | 1 | 0 | 0 | -5.4084 | 1 | 0 | 0 | 0 | -1.1575 | 0 | 0 | -5.4084 | 1 | 0 | 0 | -5.4084 | -1.1575 | 0 | 0 | 0.85183 | 1 | 0 | 0 | 0 | -1.1575 | 0.85183 | 0 | 0.85183 | -1.4336 | 1.1738
|  | C1(Re,Im) |  | D1(Re,Im) |  | C2(Re,Im) |  | D2(Re,Im) |  | C12(Re,Im) |  | D12(Re,Im) |  | C1(Re,Im) |  | D1(Re,Im) |  | C12(Re,Im) |  | D12(Re,Im) |  | C4(Re,Im) |  | D4(Re,Im) |  | C12(Re,Im) |  | D12(Re,Im) |  | 位相(deg) | RL(dB)
|  | 0 | 0 | 1 | 0 | 0 | -0.39892 | 1 | 0 | 0 | -0.39892 | 1 | 0 | 0 | 0 | 1 | 0 | 0 | -0.39892 | -1.1575 | 0 | 1 | 0 | 1 | 0 | -1.1575 | -0.39892 | -1.1575 | 0 | 36.3502 | -5.4403
|  |  | 第1複素マトリックス |  |  |  | 第2複素マトリックス |  |  |  | 掛け算結果1 |  |  |  | 第3複素マトリックス |  |  |  | 掛け算結果2 |  |  | 第6複素マトリックス（負荷） |  |  |  |  | 掛け算結果2
|  | A1(Re,Im) |  | B1(Re,Im) |  | A2(Re,Im) |  | B2(Re,Im) |  | A12(Re,Im) |  | B12(Re,Im) |  | A1(Re,Im) |  | B1(Re,Im) |  | A12(Re,Im) |  | B12(Re,Im) |  | A4Re,Im) |  | B4(Re,Im) |  | A12(Re,Im) |  | B12(Re,Im) |  | 減衰量(dB) | ABS(Zin)
| 0.984 | 1 | 0 | 0 | -5.4056 | 1 | 0 | 0 | 0 | -1.1508 | 0 | 0 | -5.4056 | 1 | 0 | 0 | -5.4056 | -1.1508 | 0 | 0 | 0.81519 | 1 | 0 | 0 | 0 | -1.1508 | 0.81519 | 0 | 0.81519 | -1.3605 | 1.1582
|  | C1(Re,Im) |  | D1(Re,Im) |  | C2(Re,Im) |  | D2(Re,Im) |  | C12(Re,Im) |  | D12(Re,Im) |  | C1(Re,Im) |  | D1(Re,Im) |  | C12(Re,Im) |  | D12(Re,Im) |  | C4(Re,Im) |  | D4(Re,Im) |  | C12(Re,Im) |  | D12(Re,Im) |  | 位相(deg) | RL(dB)
|  | 0 | 0 | 1 | 0 | 0 | -0.39788 | 1 | 0 | 0 | -0.39788 | 1 | 0 | 0 | 0 | 1 | 0 | 0 | -0.39788 | -1.1508 | 0 | 1 | 0 | 1 | 0 | -1.1508 | -0.39788 | -1.1508 | 0 | 35.3124 | -5.6404
|  |  | 第1複素マトリックス |  |  |  | 第2複素マトリックス |  |  |  | 掛け算結果1 |  |  |  | 第3複素マトリックス |  |  |  | 掛け算結果2 |  |  | 第6複素マトリックス（負荷） |  |  |  |  | 掛け算結果2
|  | A1(Re,Im) |  | B1(Re,Im) |  | A2(Re,Im) |  | B2(Re,Im) |  | A12(Re,Im) |  | B12(Re,Im) |  | A1(Re,Im) |  | B1(Re,Im) |  | A12(Re,Im) |  | B12(Re,Im) |  | A4Re,Im) |  | B4(Re,Im) |  | A12(Re,Im) |  | B12(Re,Im) |  | 減衰量(dB) | ABS(Zin)
| 0.9845 | 1 | 0 | 0 | -5.4029 | 1 | 0 | 0 | 0 | -1.1441 | 0 | 0 | -5.4029 | 1 | 0 | 0 | -5.4029 | -1.1441 | 0 | 0 | 0.77863 | 1 | 0 | 0 | 0 | -1.1441 | 0.77863 | 0 | 0.77863 | -1.2886 | 1.1428
|  | C1(Re,Im) |  | D1(Re,Im) |  | C2(Re,Im) |  | D2(Re,Im) |  | C12(Re,Im) |  | D12(Re,Im) |  | C1(Re,Im) |  | D1(Re,Im) |  | C12(Re,Im) |  | D12(Re,Im) |  | C4(Re,Im) |  | D4(Re,Im) |  | C12(Re,Im) |  | D12(Re,Im) |  | 位相(deg) | RL(dB)
|  | 0 | 0 | 1 | 0 | 0 | -0.39685 | 1 | 0 | 0 | -0.39685 | 1 | 0 | 0 | 0 | 1 | 0 | 0 | -0.39685 | -1.1441 | 0 | 1 | 0 | 1 | 0 | -1.1441 | -0.39685 | -1.1441 | 0 | 34.2375 | -5.8494
|  |  | 第1複素マトリックス |  |  |  | 第2複素マトリックス |  |  |  | 掛け算結果1 |  |  |  | 第3複素マトリックス |  |  |  | 掛け算結果2 |  |  | 第6複素マトリックス（負荷） |  |  |  |  | 掛け算結果2
|  | A1(Re,Im) |  | B1(Re,Im) |  | A2(Re,Im) |  | B2(Re,Im) |  | A12(Re,Im) |  | B12(Re,Im) |  | A1(Re,Im) |  | B1(Re,Im) |  | A12(Re,Im) |  | B12(Re,Im) |  | A4Re,Im) |  | B4(Re,Im) |  | A12(Re,Im) |  | B12(Re,Im) |  | 減衰量(dB) | ABS(Zin)
| 0.985 | 1 | 0 | 0 | -5.4002 | 1 | 0 | 0 | 0 | -1.1374 | 0 | 0 | -5.4002 | 1 | 0 | 0 | -5.4002 | -1.1374 | 0 | 0 | 0.74217 | 1 | 0 | 0 | 0 | -1.1374 | 0.74217 | 0 | 0.74217 | -1.2181 | 1.1277
|  | C1(Re,Im) |  | D1(Re,Im) |  | C2(Re,Im) |  | D2(Re,Im) |  | C12(Re,Im) |  | D12(Re,Im) |  | C1(Re,Im) |  | D1(Re,Im) |  | C12(Re,Im) |  | D12(Re,Im) |  | C4(Re,Im) |  | D4(Re,Im) |  | C12(Re,Im) |  | D12(Re,Im) |  | 位相(deg) | RL(dB)
|  | 0 | 0 | 1 | 0 | 0 | -0.39581 | 1 | 0 | 0 | -0.39581 | 1 | 0 | 0 | 0 | 1 | 0 | 0 | -0.39581 | -1.1374 | 0 | 1 | 0 | 1 | 0 | -1.1374 | -0.39581 | -1.1374 | 0 | 33.1243 | -6.0679
|  |  | 第1複素マトリックス |  |  |  | 第2複素マトリックス |  |  |  | 掛け算結果1 |  |  |  | 第3複素マトリックス |  |  |  | 掛け算結果2 |  |  | 第6複素マトリックス（負荷） |  |  |  |  | 掛け算結果2
|  | A1(Re,Im) |  | B1(Re,Im) |  | A2(Re,Im) |  | B2(Re,Im) |  | A12(Re,Im) |  | B12(Re,Im) |  | A1(Re,Im) |  | B1(Re,Im) |  | A12(Re,Im) |  | B12(Re,Im) |  | A4Re,Im) |  | B4(Re,Im) |  | A12(Re,Im) |  | B12(Re,Im) |  | 減衰量(dB) | ABS(Zin)
| 0.9855 | 1 | 0 | 0 | -5.3974 | 1 | 0 | 0 | 0 | -1.1308 | 0 | 0 | -5.3974 | 1 | 0 | 0 | -5.3974 | -1.1308 | 0 | 0 | 0.7058 | 1 | 0 | 0 | 0 | -1.1308 | 0.7058 | 0 | 0.7058 | -1.1488 | 1.1129
|  | C1(Re,Im) |  | D1(Re,Im) |  | C2(Re,Im) |  | D2(Re,Im) |  | C12(Re,Im) |  | D12(Re,Im) |  | C1(Re,Im) |  | D1(Re,Im) |  | C12(Re,Im) |  | D12(Re,Im) |  | C4(Re,Im) |  | D4(Re,Im) |  | C12(Re,Im) |  | D12(Re,Im) |  | 位相(deg) | RL(dB)
|  | 0 | 0 | 1 | 0 | 0 | -0.39478 | 1 | 0 | 0 | -0.39478 | 1 | 0 | 0 | 0 | 1 | 0 | 0 | -0.39478 | -1.1308 | 0 | 1 | 0 | 1 | 0 | -1.1308 | -0.39478 | -1.1308 | 0 | 31.9716 | -6.2962
|  |  | 第1複素マトリックス |  |  |  | 第2複素マトリックス |  |  |  | 掛け算結果1 |  |  |  | 第3複素マトリックス |  |  |  | 掛け算結果2 |  |  | 第6複素マトリックス（負荷） |  |  |  |  | 掛け算結果2
|  | A1(Re,Im) |  | B1(Re,Im) |  | A2(Re,Im) |  | B2(Re,Im) |  | A12(Re,Im) |  | B12(Re,Im) |  | A1(Re,Im) |  | B1(Re,Im) |  | A12(Re,Im) |  | B12(Re,Im) |  | A4Re,Im) |  | B4(Re,Im) |  | A12(Re,Im) |  | B12(Re,Im) |  | 減衰量(dB) | ABS(Zin)
| 0.986 | 1 | 0 | 0 | -5.3947 | 1 | 0 | 0 | 0 | -1.1241 | 0 | 0 | -5.3947 | 1 | 0 | 0 | -5.3947 | -1.1241 | 0 | 0 | 0.66952 | 1 | 0 | 0 | 0 | -1.1241 | 0.66952 | 0 | 0.66952 | -1.081 | 1.0985
|  | C1(Re,Im) |  | D1(Re,Im) |  | C2(Re,Im) |  | D2(Re,Im) |  | C12(Re,Im) |  | D12(Re,Im) |  | C1(Re,Im) |  | D1(Re,Im) |  | C12(Re,Im) |  | D12(Re,Im) |  | C4(Re,Im) |  | D4(Re,Im) |  | C12(Re,Im) |  | D12(Re,Im) |  | 位相(deg) | RL(dB)
|  | 0 | 0 | 1 | 0 | 0 | -0.39374 | 1 | 0 | 0 | -0.39374 | 1 | 0 | 0 | 0 | 1 | 0 | 0 | -0.39374 | -1.1241 | 0 | 1 | 0 | 1 | 0 | -1.1241 | -0.39374 | -1.1241 | 0 | 30.7782 | -6.5351
|  |  | 第1複素マトリックス |  |  |  | 第2複素マトリックス |  |  |  | 掛け算結果1 |  |  |  | 第3複素マトリックス |  |  |  | 掛け算結果2 |  |  | 第6複素マトリックス（負荷） |  |  |  |  | 掛け算結果2
|  | A1(Re,Im) |  | B1(Re,Im) |  | A2(Re,Im) |  | B2(Re,Im) |  | A12(Re,Im) |  | B12(Re,Im) |  | A1(Re,Im) |  | B1(Re,Im) |  | A12(Re,Im) |  | B12(Re,Im) |  | A4Re,Im) |  | B4(Re,Im) |  | A12(Re,Im) |  | B12(Re,Im) |  | 減衰量(dB) | ABS(Zin)
| 0.9865 | 1 | 0 | 0 | -5.3919 | 1 | 0 | 0 | 0 | -1.1175 | 0 | 0 | -5.3919 | 1 | 0 | 0 | -5.3919 | -1.1175 | 0 | 0 | 0.63334 | 1 | 0 | 0 | 0 | -1.1175 | 0.63334 | 0 | 0.63334 | -1.0147 | 1.0844
|  | C1(Re,Im) |  | D1(Re,Im) |  | C2(Re,Im) |  | D2(Re,Im) |  | C12(Re,Im) |  | D12(Re,Im) |  | C1(Re,Im) |  | D1(Re,Im) |  | C12(Re,Im) |  | D12(Re,Im) |  | C4(Re,Im) |  | D4(Re,Im) |  | C12(Re,Im) |  | D12(Re,Im) |  | 位相(deg) | RL(dB)
|  | 0 | 0 | 1 | 0 | 0 | -0.39271 | 1 | 0 | 0 | -0.39271 | 1 | 0 | 0 | 0 | 1 | 0 | 0 | -0.39271 | -1.1175 | 0 | 1 | 0 | 1 | 0 | -1.1175 | -0.39271 | -1.1175 | 0 | 29.543 | -6.785
|  |  | 第1複素マトリックス |  |  |  | 第2複素マトリックス |  |  |  | 掛け算結果1 |  |  |  | 第3複素マトリックス |  |  |  | 掛け算結果2 |  |  | 第6複素マトリックス（負荷） |  |  |  |  | 掛け算結果2
|  | A1(Re,Im) |  | B1(Re,Im) |  | A2(Re,Im) |  | B2(Re,Im) |  | A12(Re,Im) |  | B12(Re,Im) |  | A1(Re,Im) |  | B1(Re,Im) |  | A12(Re,Im) |  | B12(Re,Im) |  | A4Re,Im) |  | B4(Re,Im) |  | A12(Re,Im) |  | B12(Re,Im) |  | 減衰量(dB) | ABS(Zin)
| 0.987 | 1 | 0 | 0 | -5.3892 | 1 | 0 | 0 | 0 | -1.1108 | 0 | 0 | -5.3892 | 1 | 0 | 0 | -5.3892 | -1.1108 | 0 | 0 | 0.59724 | 1 | 0 | 0 | 0 | -1.1108 | 0.59724 | 0 | 0.59724 | -0.94991 | 1.0708
|  | C1(Re,Im) |  | D1(Re,Im) |  | C2(Re,Im) |  | D2(Re,Im) |  | C12(Re,Im) |  | D12(Re,Im) |  | C1(Re,Im) |  | D1(Re,Im) |  | C12(Re,Im) |  | D12(Re,Im) |  | C4(Re,Im) |  | D4(Re,Im) |  | C12(Re,Im) |  | D12(Re,Im) |  | 位相(deg) | RL(dB)
|  | 0 | 0 | 1 | 0 | 0 | -0.39168 | 1 | 0 | 0 | -0.39168 | 1 | 0 | 0 | 0 | 1 | 0 | 0 | -0.39168 | -1.1108 | 0 | 1 | 0 | 1 | 0 | -1.1108 | -0.39168 | -1.1108 | 0 | 28.265 | -7.0466
|  |  | 第1複素マトリックス |  |  |  | 第2複素マトリックス |  |  |  | 掛け算結果1 |  |  |  | 第3複素マトリックス |  |  |  | 掛け算結果2 |  |  | 第6複素マトリックス（負荷） |  |  |  |  | 掛け算結果2
|  | A1(Re,Im) |  | B1(Re,Im) |  | A2(Re,Im) |  | B2(Re,Im) |  | A12(Re,Im) |  | B12(Re,Im) |  | A1(Re,Im) |  | B1(Re,Im) |  | A12(Re,Im) |  | B12(Re,Im) |  | A4Re,Im) |  | B4(Re,Im) |  | A12(Re,Im) |  | B12(Re,Im) |  | 減衰量(dB) | ABS(Zin)
| 0.9875 | 1 | 0 | 0 | -5.3865 | 1 | 0 | 0 | 0 | -1.1042 | 0 | 0 | -5.3865 | 1 | 0 | 0 | -5.3865 | -1.1042 | 0 | 0 | 0.56124 | 1 | 0 | 0 | 0 | -1.1042 | 0.56124 | 0 | 0.56124 | -0.88674 | 1.0575
|  | C1(Re,Im) |  | D1(Re,Im) |  | C2(Re,Im) |  | D2(Re,Im) |  | C12(Re,Im) |  | D12(Re,Im) |  | C1(Re,Im) |  | D1(Re,Im) |  | C12(Re,Im) |  | D12(Re,Im) |  | C4(Re,Im) |  | D4(Re,Im) |  | C12(Re,Im) |  | D12(Re,Im) |  | 位相(deg) | RL(dB)
|  | 0 | 0 | 1 | 0 | 0 | -0.39064 | 1 | 0 | 0 | -0.39064 | 1 | 0 | 0 | 0 | 1 | 0 | 0 | -0.39064 | -1.1042 | 0 | 1 | 0 | 1 | 0 | -1.1042 | -0.39064 | -1.1042 | 0 | 26.9432 | -7.3207
|  |  | 第1複素マトリックス |  |  |  | 第2複素マトリックス |  |  |  | 掛け算結果1 |  |  |  | 第3複素マトリックス |  |  |  | 掛け算結果2 |  |  | 第6複素マトリックス（負荷） |  |  |  |  | 掛け算結果2
|  | A1(Re,Im) |  | B1(Re,Im) |  | A2(Re,Im) |  | B2(Re,Im) |  | A12(Re,Im) |  | B12(Re,Im) |  | A1(Re,Im) |  | B1(Re,Im) |  | A12(Re,Im) |  | B12(Re,Im) |  | A4Re,Im) |  | B4(Re,Im) |  | A12(Re,Im) |  | B12(Re,Im) |  | 減衰量(dB) | ABS(Zin)
| 0.988 | 1 | 0 | 0 | -5.3838 | 1 | 0 | 0 | 0 | -1.0976 | 0 | 0 | -5.3838 | 1 | 0 | 0 | -5.3838 | -1.0976 | 0 | 0 | 0.52532 | 1 | 0 | 0 | 0 | -1.0976 | 0.52532 | 0 | 0.52532 | -0.82525 | 1.0448
|  | C1(Re,Im) |  | D1(Re,Im) |  | C2(Re,Im) |  | D2(Re,Im) |  | C12(Re,Im) |  | D12(Re,Im) |  | C1(Re,Im) |  | D1(Re,Im) |  | C12(Re,Im) |  | D12(Re,Im) |  | C4(Re,Im) |  | D4(Re,Im) |  | C12(Re,Im) |  | D12(Re,Im) |  | 位相(deg) | RL(dB)
|  | 0 | 0 | 1 | 0 | 0 | -0.38961 | 1 | 0 | 0 | -0.38961 | 1 | 0 | 0 | 0 | 1 | 0 | 0 | -0.38961 | -1.0976 | 0 | 1 | 0 | 1 | 0 | -1.0976 | -0.38961 | -1.0976 | 0 | 25.5767 | -7.6081
|  |  | 第1複素マトリックス |  |  |  | 第2複素マトリックス |  |  |  | 掛け算結果1 |  |  |  | 第3複素マトリックス |  |  |  | 掛け算結果2 |  |  | 第6複素マトリックス（負荷） |  |  |  |  | 掛け算結果2
|  | A1(Re,Im) |  | B1(Re,Im) |  | A2(Re,Im) |  | B2(Re,Im) |  | A12(Re,Im) |  | B12(Re,Im) |  | A1(Re,Im) |  | B1(Re,Im) |  | A12(Re,Im) |  | B12(Re,Im) |  | A4Re,Im) |  | B4(Re,Im) |  | A12(Re,Im) |  | B12(Re,Im) |  | 減衰量(dB) | ABS(Zin)
| 0.9885 | 1 | 0 | 0 | -5.381 | 1 | 0 | 0 | 0 | -1.091 | 0 | 0 | -5.381 | 1 | 0 | 0 | -5.381 | -1.091 | 0 | 0 | 0.4895 | 1 | 0 | 0 | 0 | -1.091 | 0.4895 | 0 | 0.4895 | -0.76551 | 1.0325
|  | C1(Re,Im) |  | D1(Re,Im) |  | C2(Re,Im) |  | D2(Re,Im) |  | C12(Re,Im) |  | D12(Re,Im) |  | C1(Re,Im) |  | D1(Re,Im) |  | C12(Re,Im) |  | D12(Re,Im) |  | C4(Re,Im) |  | D4(Re,Im) |  | C12(Re,Im) |  | D12(Re,Im) |  | 位相(deg) | RL(dB)
|  | 0 | 0 | 1 | 0 | 0 | -0.38858 | 1 | 0 | 0 | -0.38858 | 1 | 0 | 0 | 0 | 1 | 0 | 0 | -0.38858 | -1.091 | 0 | 1 | 0 | 1 | 0 | -1.091 | -0.38858 | -1.091 | 0 | 24.1649 | -7.9097
|  |  | 第1複素マトリックス |  |  |  | 第2複素マトリックス |  |  |  | 掛け算結果1 |  |  |  | 第3複素マトリックス |  |  |  | 掛け算結果2 |  |  | 第6複素マトリックス（負荷） |  |  |  |  | 掛け算結果2
|  | A1(Re,Im) |  | B1(Re,Im) |  | A2(Re,Im) |  | B2(Re,Im) |  | A12(Re,Im) |  | B12(Re,Im) |  | A1(Re,Im) |  | B1(Re,Im) |  | A12(Re,Im) |  | B12(Re,Im) |  | A4Re,Im) |  | B4(Re,Im) |  | A12(Re,Im) |  | B12(Re,Im) |  | 減衰量(dB) | ABS(Zin)
| 0.989 | 1 | 0 | 0 | -5.3783 | 1 | 0 | 0 | 0 | -1.0844 | 0 | 0 | -5.3783 | 1 | 0 | 0 | -5.3783 | -1.0844 | 0 | 0 | 0.45376 | 1 | 0 | 0 | 0 | -1.0844 | 0.45376 | 0 | 0.45376 | -0.70759 | 1.0208
|  | C1(Re,Im) |  | D1(Re,Im) |  | C2(Re,Im) |  | D2(Re,Im) |  | C12(Re,Im) |  | D12(Re,Im) |  | C1(Re,Im) |  | D1(Re,Im) |  | C12(Re,Im) |  | D12(Re,Im) |  | C4(Re,Im) |  | D4(Re,Im) |  | C12(Re,Im) |  | D12(Re,Im) |  | 位相(deg) | RL(dB)
|  | 0 | 0 | 1 | 0 | 0 | -0.38755 | 1 | 0 | 0 | -0.38755 | 1 | 0 | 0 | 0 | 1 | 0 | 0 | -0.38755 | -1.0844 | 0 | 1 | 0 | 1 | 0 | -1.0844 | -0.38755 | -1.0844 | 0 | 22.7073 | -8.2264
|  |  | 第1複素マトリックス |  |  |  | 第2複素マトリックス |  |  |  | 掛け算結果1 |  |  |  | 第3複素マトリックス |  |  |  | 掛け算結果2 |  |  | 第6複素マトリックス（負荷） |  |  |  |  | 掛け算結果2
|  | A1(Re,Im) |  | B1(Re,Im) |  | A2(Re,Im) |  | B2(Re,Im) |  | A12(Re,Im) |  | B12(Re,Im) |  | A1(Re,Im) |  | B1(Re,Im) |  | A12(Re,Im) |  | B12(Re,Im) |  | A4Re,Im) |  | B4(Re,Im) |  | A12(Re,Im) |  | B12(Re,Im) |  | 減衰量(dB) | ABS(Zin)
| 0.9895 | 1 | 0 | 0 | -5.3756 | 1 | 0 | 0 | 0 | -1.0778 | 0 | 0 | -5.3756 | 1 | 0 | 0 | -5.3756 | -1.0778 | 0 | 0 | 0.41812 | 1 | 0 | 0 | 0 | -1.0778 | 0.41812 | 0 | 0.41812 | -0.65154 | 1.0097
|  | C1(Re,Im) |  | D1(Re,Im) |  | C2(Re,Im) |  | D2(Re,Im) |  | C12(Re,Im) |  | D12(Re,Im) |  | C1(Re,Im) |  | D1(Re,Im) |  | C12(Re,Im) |  | D12(Re,Im) |  | C4(Re,Im) |  | D4(Re,Im) |  | C12(Re,Im) |  | D12(Re,Im) |  | 位相(deg) | RL(dB)
|  | 0 | 0 | 1 | 0 | 0 | -0.38652 | 1 | 0 | 0 | -0.38652 | 1 | 0 | 0 | 0 | 1 | 0 | 0 | -0.38652 | -1.0778 | 0 | 1 | 0 | 1 | 0 | -1.0778 | -0.38652 | -1.0778 | 0 | 21.2035 | -8.5595
|  |  | 第1複素マトリックス |  |  |  | 第2複素マトリックス |  |  |  | 掛け算結果1 |  |  |  | 第3複素マトリックス |  |  |  | 掛け算結果2 |  |  | 第6複素マトリックス（負荷） |  |  |  |  | 掛け算結果2
|  | A1(Re,Im) |  | B1(Re,Im) |  | A2(Re,Im) |  | B2(Re,Im) |  | A12(Re,Im) |  | B12(Re,Im) |  | A1(Re,Im) |  | B1(Re,Im) |  | A12(Re,Im) |  | B12(Re,Im) |  | A4Re,Im) |  | B4(Re,Im) |  | A12(Re,Im) |  | B12(Re,Im) |  | 減衰量(dB) | ABS(Zin)
| 0.99 | 1 | 0 | 0 | -5.3729 | 1 | 0 | 0 | 0 | -1.0712 | 0 | 0 | -5.3729 | 1 | 0 | 0 | -5.3729 | -1.0712 | 0 | 0 | 0.38256 | 1 | 0 | 0 | 0 | -1.0712 | 0.38256 | 0 | 0.38256 | -0.59744 | 0.99913
|  | C1(Re,Im) |  | D1(Re,Im) |  | C2(Re,Im) |  | D2(Re,Im) |  | C12(Re,Im) |  | D12(Re,Im) |  | C1(Re,Im) |  | D1(Re,Im) |  | C12(Re,Im) |  | D12(Re,Im) |  | C4(Re,Im) |  | D4(Re,Im) |  | C12(Re,Im) |  | D12(Re,Im) |  | 位相(deg) | RL(dB)
|  | 0 | 0 | 1 | 0 | 0 | -0.38549 | 1 | 0 | 0 | -0.38549 | 1 | 0 | 0 | 0 | 1 | 0 | 0 | -0.38549 | -1.0712 | 0 | 1 | 0 | 1 | 0 | -1.0712 | -0.38549 | -1.0712 | 0 | 19.6535 | -8.9102
|  |  | 第1複素マトリックス |  |  |  | 第2複素マトリックス |  |  |  | 掛け算結果1 |  |  |  | 第3複素マトリックス |  |  |  | 掛け算結果2 |  |  | 第6複素マトリックス（負荷） |  |  |  |  | 掛け算結果2
|  | A1(Re,Im) |  | B1(Re,Im) |  | A2(Re,Im) |  | B2(Re,Im) |  | A12(Re,Im) |  | B12(Re,Im) |  | A1(Re,Im) |  | B1(Re,Im) |  | A12(Re,Im) |  | B12(Re,Im) |  | A4Re,Im) |  | B4(Re,Im) |  | A12(Re,Im) |  | B12(Re,Im) |  | 減衰量(dB) | ABS(Zin)
| 0.9905 | 1 | 0 | 0 | -5.3702 | 1 | 0 | 0 | 0 | -1.0646 | 0 | 0 | -5.3702 | 1 | 0 | 0 | -5.3702 | -1.0646 | 0 | 0 | 0.3471 | 1 | 0 | 0 | 0 | -1.0646 | 0.3471 | 0 | 0.3471 | -0.54535 | 0.98928
|  | C1(Re,Im) |  | D1(Re,Im) |  | C2(Re,Im) |  | D2(Re,Im) |  | C12(Re,Im) |  | D12(Re,Im) |  | C1(Re,Im) |  | D1(Re,Im) |  | C12(Re,Im) |  | D12(Re,Im) |  | C4(Re,Im) |  | D4(Re,Im) |  | C12(Re,Im) |  | D12(Re,Im) |  | 位相(deg) | RL(dB)
|  | 0 | 0 | 1 | 0 | 0 | -0.38446 | 1 | 0 | 0 | -0.38446 | 1 | 0 | 0 | 0 | 1 | 0 | 0 | -0.38446 | -1.0646 | 0 | 1 | 0 | 1 | 0 | -1.0646 | -0.38446 | -1.0646 | 0 | 18.0574 | -9.28
|  |  | 第1複素マトリックス |  |  |  | 第2複素マトリックス |  |  |  | 掛け算結果1 |  |  |  | 第3複素マトリックス |  |  |  | 掛け算結果2 |  |  | 第6複素マトリックス（負荷） |  |  |  |  | 掛け算結果2
|  | A1(Re,Im) |  | B1(Re,Im) |  | A2(Re,Im) |  | B2(Re,Im) |  | A12(Re,Im) |  | B12(Re,Im) |  | A1(Re,Im) |  | B1(Re,Im) |  | A12(Re,Im) |  | B12(Re,Im) |  | A4Re,Im) |  | B4(Re,Im) |  | A12(Re,Im) |  | B12(Re,Im) |  | 減衰量(dB) | ABS(Zin)
| 0.991 | 1 | 0 | 0 | -5.3675 | 1 | 0 | 0 | 0 | -1.0581 | 0 | 0 | -5.3675 | 1 | 0 | 0 | -5.3675 | -1.0581 | 0 | 0 | 0.31172 | 1 | 0 | 0 | 0 | -1.0581 | 0.31172 | 0 | 0.31172 | -0.49533 | 0.98012
|  | C1(Re,Im) |  | D1(Re,Im) |  | C2(Re,Im) |  | D2(Re,Im) |  | C12(Re,Im) |  | D12(Re,Im) |  | C1(Re,Im) |  | D1(Re,Im) |  | C12(Re,Im) |  | D12(Re,Im) |  | C4(Re,Im) |  | D4(Re,Im) |  | C12(Re,Im) |  | D12(Re,Im) |  | 位相(deg) | RL(dB)
|  | 0 | 0 | 1 | 0 | 0 | -0.38344 | 1 | 0 | 0 | -0.38344 | 1 | 0 | 0 | 0 | 1 | 0 | 0 | -0.38344 | -1.0581 | 0 | 1 | 0 | 1 | 0 | -1.0581 | -0.38344 | -1.0581 | 0 | 16.4157 | -9.6706
|  |  | 第1複素マトリックス |  |  |  | 第2複素マトリックス |  |  |  | 掛け算結果1 |  |  |  | 第3複素マトリックス |  |  |  | 掛け算結果2 |  |  | 第6複素マトリックス（負荷） |  |  |  |  | 掛け算結果2
|  | A1(Re,Im) |  | B1(Re,Im) |  | A2(Re,Im) |  | B2(Re,Im) |  | A12(Re,Im) |  | B12(Re,Im) |  | A1(Re,Im) |  | B1(Re,Im) |  | A12(Re,Im) |  | B12(Re,Im) |  | A4Re,Im) |  | B4(Re,Im) |  | A12(Re,Im) |  | B12(Re,Im) |  | 減衰量(dB) | ABS(Zin)
| 0.9915 | 1 | 0 | 0 | -5.3647 | 1 | 0 | 0 | 0 | -1.0515 | 0 | 0 | -5.3647 | 1 | 0 | 0 | -5.3647 | -1.0515 | 0 | 0 | 0.27644 | 1 | 0 | 0 | 0 | -1.0515 | 0.27644 | 0 | 0.27644 | -0.44743 | 0.97172
|  | C1(Re,Im) |  | D1(Re,Im) |  | C2(Re,Im) |  | D2(Re,Im) |  | C12(Re,Im) |  | D12(Re,Im) |  | C1(Re,Im) |  | D1(Re,Im) |  | C12(Re,Im) |  | D12(Re,Im) |  | C4(Re,Im) |  | D4(Re,Im) |  | C12(Re,Im) |  | D12(Re,Im) |  | 位相(deg) | RL(dB)
|  | 0 | 0 | 1 | 0 | 0 | -0.38241 | 1 | 0 | 0 | -0.38241 | 1 | 0 | 0 | 0 | 1 | 0 | 0 | -0.38241 | -1.0515 | 0 | 1 | 0 | 1 | 0 | -1.0515 | -0.38241 | -1.0515 | 0 | 14.7292 | -10.0841
|  |  | 第1複素マトリックス |  |  |  | 第2複素マトリックス |  |  |  | 掛け算結果1 |  |  |  | 第3複素マトリックス |  |  |  | 掛け算結果2 |  |  | 第6複素マトリックス（負荷） |  |  |  |  | 掛け算結果2
|  | A1(Re,Im) |  | B1(Re,Im) |  | A2(Re,Im) |  | B2(Re,Im) |  | A12(Re,Im) |  | B12(Re,Im) |  | A1(Re,Im) |  | B1(Re,Im) |  | A12(Re,Im) |  | B12(Re,Im) |  | A4Re,Im) |  | B4(Re,Im) |  | A12(Re,Im) |  | B12(Re,Im) |  | 減衰量(dB) | ABS(Zin)
| 0.992 | 1 | 0 | 0 | -5.362 | 1 | 0 | 0 | 0 | -1.045 | 0 | 0 | -5.362 | 1 | 0 | 0 | -5.362 | -1.045 | 0 | 0 | 0.24124 | 1 | 0 | 0 | 0 | -1.045 | 0.24124 | 0 | 0.24124 | -0.40173 | 0.9641
|  | C1(Re,Im) |  | D1(Re,Im) |  | C2(Re,Im) |  | D2(Re,Im) |  | C12(Re,Im) |  | D12(Re,Im) |  | C1(Re,Im) |  | D1(Re,Im) |  | C12(Re,Im) |  | D12(Re,Im) |  | C4(Re,Im) |  | D4(Re,Im) |  | C12(Re,Im) |  | D12(Re,Im) |  | 位相(deg) | RL(dB)
|  | 0 | 0 | 1 | 0 | 0 | -0.38138 | 1 | 0 | 0 | -0.38138 | 1 | 0 | 0 | 0 | 1 | 0 | 0 | -0.38138 | -1.045 | 0 | 1 | 0 | 1 | 0 | -1.045 | -0.38138 | -1.045 | 0 | 12.9991 | -10.5229
|  |  | 第1複素マトリックス |  |  |  | 第2複素マトリックス |  |  |  | 掛け算結果1 |  |  |  | 第3複素マトリックス |  |  |  | 掛け算結果2 |  |  | 第6複素マトリックス（負荷） |  |  |  |  | 掛け算結果2
|  | A1(Re,Im) |  | B1(Re,Im) |  | A2(Re,Im) |  | B2(Re,Im) |  | A12(Re,Im) |  | B12(Re,Im) |  | A1(Re,Im) |  | B1(Re,Im) |  | A12(Re,Im) |  | B12(Re,Im) |  | A4Re,Im) |  | B4(Re,Im) |  | A12(Re,Im) |  | B12(Re,Im) |  | 減衰量(dB) | ABS(Zin)
| 0.9925 | 1 | 0 | 0 | -5.3593 | 1 | 0 | 0 | 0 | -1.0385 | 0 | 0 | -5.3593 | 1 | 0 | 0 | -5.3593 | -1.0385 | 0 | 0 | 0.20613 | 1 | 0 | 0 | 0 | -1.0385 | 0.20613 | 0 | 0.20613 | -0.35826 | 0.95732
|  | C1(Re,Im) |  | D1(Re,Im) |  | C2(Re,Im) |  | D2(Re,Im) |  | C12(Re,Im) |  | D12(Re,Im) |  | C1(Re,Im) |  | D1(Re,Im) |  | C12(Re,Im) |  | D12(Re,Im) |  | C4(Re,Im) |  | D4(Re,Im) |  | C12(Re,Im) |  | D12(Re,Im) |  | 位相(deg) | RL(dB)
|  | 0 | 0 | 1 | 0 | 0 | -0.38036 | 1 | 0 | 0 | -0.38036 | 1 | 0 | 0 | 0 | 1 | 0 | 0 | -0.38036 | -1.0385 | 0 | 1 | 0 | 1 | 0 | -1.0385 | -0.38036 | -1.0385 | 0 | 11.2269 | -10.9898
|  |  | 第1複素マトリックス |  |  |  | 第2複素マトリックス |  |  |  | 掛け算結果1 |  |  |  | 第3複素マトリックス |  |  |  | 掛け算結果2 |  |  | 第6複素マトリックス（負荷） |  |  |  |  | 掛け算結果2
|  | A1(Re,Im) |  | B1(Re,Im) |  | A2(Re,Im) |  | B2(Re,Im) |  | A12(Re,Im) |  | B12(Re,Im) |  | A1(Re,Im) |  | B1(Re,Im) |  | A12(Re,Im) |  | B12(Re,Im) |  | A4Re,Im) |  | B4(Re,Im) |  | A12(Re,Im) |  | B12(Re,Im) |  | 減衰量(dB) | ABS(Zin)
| 0.993 | 1 | 0 | 0 | -5.3566 | 1 | 0 | 0 | 0 | -1.0319 | 0 | 0 | -5.3566 | 1 | 0 | 0 | -5.3566 | -1.0319 | 0 | 0 | 0.17111 | 1 | 0 | 0 | 0 | -1.0319 | 0.17111 | 0 | 0.17111 | -0.3171 | 0.95141
|  | C1(Re,Im) |  | D1(Re,Im) |  | C2(Re,Im) |  | D2(Re,Im) |  | C12(Re,Im) |  | D12(Re,Im) |  | C1(Re,Im) |  | D1(Re,Im) |  | C12(Re,Im) |  | D12(Re,Im) |  | C4(Re,Im) |  | D4(Re,Im) |  | C12(Re,Im) |  | D12(Re,Im) |  | 位相(deg) | RL(dB)
|  | 0 | 0 | 1 | 0 | 0 | -0.37933 | 1 | 0 | 0 | -0.37933 | 1 | 0 | 0 | 0 | 1 | 0 | 0 | -0.37933 | -1.0319 | 0 | 1 | 0 | 1 | 0 | -1.0319 | -0.37933 | -1.0319 | 0 | 9.4146 | -11.4881
|  |  | 第1複素マトリックス |  |  |  | 第2複素マトリックス |  |  |  | 掛け算結果1 |  |  |  | 第3複素マトリックス |  |  |  | 掛け算結果2 |  |  | 第6複素マトリックス（負荷） |  |  |  |  | 掛け算結果2
|  | A1(Re,Im) |  | B1(Re,Im) |  | A2(Re,Im) |  | B2(Re,Im) |  | A12(Re,Im) |  | B12(Re,Im) |  | A1(Re,Im) |  | B1(Re,Im) |  | A12(Re,Im) |  | B12(Re,Im) |  | A4Re,Im) |  | B4(Re,Im) |  | A12(Re,Im) |  | B12(Re,Im) |  | 減衰量(dB) | ABS(Zin)
| 0.9935 | 1 | 0 | 0 | -5.3539 | 1 | 0 | 0 | 0 | -1.0254 | 0 | 0 | -5.3539 | 1 | 0 | 0 | -5.3539 | -1.0254 | 0 | 0 | 0.13617 | 1 | 0 | 0 | 0 | -1.0254 | 0.13617 | 0 | 0.13617 | -0.27827 | 0.94643
|  | C1(Re,Im) |  | D1(Re,Im) |  | C2(Re,Im) |  | D2(Re,Im) |  | C12(Re,Im) |  | D12(Re,Im) |  | C1(Re,Im) |  | D1(Re,Im) |  | C12(Re,Im) |  | D12(Re,Im) |  | C4(Re,Im) |  | D4(Re,Im) |  | C12(Re,Im) |  | D12(Re,Im) |  | 位相(deg) | RL(dB)
|  | 0 | 0 | 1 | 0 | 0 | -0.37831 | 1 | 0 | 0 | -0.37831 | 1 | 0 | 0 | 0 | 1 | 0 | 0 | -0.37831 | -1.0254 | 0 | 1 | 0 | 1 | 0 | -1.0254 | -0.37831 | -1.0254 | 0 | 7.5643 | -12.0221
|  |  | 第1複素マトリックス |  |  |  | 第2複素マトリックス |  |  |  | 掛け算結果1 |  |  |  | 第3複素マトリックス |  |  |  | 掛け算結果2 |  |  | 第6複素マトリックス（負荷） |  |  |  |  | 掛け算結果2
|  | A1(Re,Im) |  | B1(Re,Im) |  | A2(Re,Im) |  | B2(Re,Im) |  | A12(Re,Im) |  | B12(Re,Im) |  | A1(Re,Im) |  | B1(Re,Im) |  | A12(Re,Im) |  | B12(Re,Im) |  | A4Re,Im) |  | B4(Re,Im) |  | A12(Re,Im) |  | B12(Re,Im) |  | 減衰量(dB) | ABS(Zin)
| 0.994 | 1 | 0 | 0 | -5.3513 | 1 | 0 | 0 | 0 | -1.0189 | 0 | 0 | -5.3513 | 1 | 0 | 0 | -5.3513 | -1.0189 | 0 | 0 | 0.10133 | 1 | 0 | 0 | 0 | -1.0189 | 0.10133 | 0 | 0.10133 | -0.24185 | 0.9424
|  | C1(Re,Im) |  | D1(Re,Im) |  | C2(Re,Im) |  | D2(Re,Im) |  | C12(Re,Im) |  | D12(Re,Im) |  | C1(Re,Im) |  | D1(Re,Im) |  | C12(Re,Im) |  | D12(Re,Im) |  | C4(Re,Im) |  | D4(Re,Im) |  | C12(Re,Im) |  | D12(Re,Im) |  | 位相(deg) | RL(dB)
|  | 0 | 0 | 1 | 0 | 0 | -0.37728 | 1 | 0 | 0 | -0.37728 | 1 | 0 | 0 | 0 | 1 | 0 | 0 | -0.37728 | -1.0189 | 0 | 1 | 0 | 1 | 0 | -1.0189 | -0.37728 | -1.0189 | 0 | 5.679 | -12.5967
|  |  | 第1複素マトリックス |  |  |  | 第2複素マトリックス |  |  |  | 掛け算結果1 |  |  |  | 第3複素マトリックス |  |  |  | 掛け算結果2 |  |  | 第6複素マトリックス（負荷） |  |  |  |  | 掛け算結果2
|  | A1(Re,Im) |  | B1(Re,Im) |  | A2(Re,Im) |  | B2(Re,Im) |  | A12(Re,Im) |  | B12(Re,Im) |  | A1(Re,Im) |  | B1(Re,Im) |  | A12(Re,Im) |  | B12(Re,Im) |  | A4Re,Im) |  | B4(Re,Im) |  | A12(Re,Im) |  | B12(Re,Im) |  | 減衰量(dB) | ABS(Zin)
| 0.9945 | 1 | 0 | 0 | -5.3486 | 1 | 0 | 0 | 0 | -1.0124 | 0 | 0 | -5.3486 | 1 | 0 | 0 | -5.3486 | -1.0124 | 0 | 0 | 0.066568 | 1 | 0 | 0 | 0 | -1.0124 | 0.066568 | 0 | 0.066568 | -0.20785 | 0.93939
|  | C1(Re,Im) |  | D1(Re,Im) |  | C2(Re,Im) |  | D2(Re,Im) |  | C12(Re,Im) |  | D12(Re,Im) |  | C1(Re,Im) |  | D1(Re,Im) |  | C12(Re,Im) |  | D12(Re,Im) |  | C4(Re,Im) |  | D4(Re,Im) |  | C12(Re,Im) |  | D12(Re,Im) |  | 位相(deg) | RL(dB)
|  | 0 | 0 | 1 | 0 | 0 | -0.37626 | 1 | 0 | 0 | -0.37626 | 1 | 0 | 0 | 0 | 1 | 0 | 0 | -0.37626 | -1.0124 | 0 | 1 | 0 | 1 | 0 | -1.0124 | -0.37626 | -1.0124 | 0 | 3.7618 | -13.2181
|  |  | 第1複素マトリックス |  |  |  | 第2複素マトリックス |  |  |  | 掛け算結果1 |  |  |  | 第3複素マトリックス |  |  |  | 掛け算結果2 |  |  | 第6複素マトリックス（負荷） |  |  |  |  | 掛け算結果2
|  | A1(Re,Im) |  | B1(Re,Im) |  | A2(Re,Im) |  | B2(Re,Im) |  | A12(Re,Im) |  | B12(Re,Im) |  | A1(Re,Im) |  | B1(Re,Im) |  | A12(Re,Im) |  | B12(Re,Im) |  | A4Re,Im) |  | B4(Re,Im) |  | A12(Re,Im) |  | B12(Re,Im) |  | 減衰量(dB) | ABS(Zin)
| 0.995 | 1 | 0 | 0 | -5.3459 | 1 | 0 | 0 | 0 | -1.006 | 0 | 0 | -5.3459 | 1 | 0 | 0 | -5.3459 | -1.006 | 0 | 0 | 0.031896 | 1 | 0 | 0 | 0 | -1.006 | 0.031896 | 0 | 0.031896 | -0.17634 | 0.93741
|  | C1(Re,Im) |  | D1(Re,Im) |  | C2(Re,Im) |  | D2(Re,Im) |  | C12(Re,Im) |  | D12(Re,Im) |  | C1(Re,Im) |  | D1(Re,Im) |  | C12(Re,Im) |  | D12(Re,Im) |  | C4(Re,Im) |  | D4(Re,Im) |  | C12(Re,Im) |  | D12(Re,Im) |  | 位相(deg) | RL(dB)
|  | 0 | 0 | 1 | 0 | 0 | -0.37524 | 1 | 0 | 0 | -0.37524 | 1 | 0 | 0 | 0 | 1 | 0 | 0 | -0.37524 | -1.006 | 0 | 1 | 0 | 1 | 0 | -1.006 | -0.37524 | -1.006 | 0 | 1.8161 | -13.8942
|  |  | 第1複素マトリックス |  |  |  | 第2複素マトリックス |  |  |  | 掛け算結果1 |  |  |  | 第3複素マトリックス |  |  |  | 掛け算結果2 |  |  | 第6複素マトリックス（負荷） |  |  |  |  | 掛け算結果2
|  | A1(Re,Im) |  | B1(Re,Im) |  | A2(Re,Im) |  | B2(Re,Im) |  | A12(Re,Im) |  | B12(Re,Im) |  | A1(Re,Im) |  | B1(Re,Im) |  | A12(Re,Im) |  | B12(Re,Im) |  | A4Re,Im) |  | B4(Re,Im) |  | A12(Re,Im) |  | B12(Re,Im) |  | 減衰量(dB) | ABS(Zin)
| 0.9955 | 1 | 0 | 0 | -5.3432 | 1 | 0 | 0 | 0 | -0.9995 | 0 | 0 | -5.3432 | 1 | 0 | 0 | -5.3432 | -0.9995 | 0 | 0 | -0.0026882 | 1 | 0 | 0 | 0 | -0.9995 | -0.0026882 | 0 | -0.0026882 | -0.14734 | 0.93652
|  | C1(Re,Im) |  | D1(Re,Im) |  | C2(Re,Im) |  | D2(Re,Im) |  | C12(Re,Im) |  | D12(Re,Im) |  | C1(Re,Im) |  | D1(Re,Im) |  | C12(Re,Im) |  | D12(Re,Im) |  | C4(Re,Im) |  | D4(Re,Im) |  | C12(Re,Im) |  | D12(Re,Im) |  | 位相(deg) | RL(dB)
|  | 0 | 0 | 1 | 0 | 0 | -0.37421 | 1 | 0 | 0 | -0.37421 | 1 | 0 | 0 | 0 | 1 | 0 | 0 | -0.37421 | -0.9995 | 0 | 1 | 0 | 1 | 0 | -0.9995 | -0.37421 | -0.9995 | 0 | -0.1541 | -14.635
|  |  | 第1複素マトリックス |  |  |  | 第2複素マトリックス |  |  |  | 掛け算結果1 |  |  |  | 第3複素マトリックス |  |  |  | 掛け算結果2 |  |  | 第6複素マトリックス（負荷） |  |  |  |  | 掛け算結果2
|  | A1(Re,Im) |  | B1(Re,Im) |  | A2(Re,Im) |  | B2(Re,Im) |  | A12(Re,Im) |  | B12(Re,Im) |  | A1(Re,Im) |  | B1(Re,Im) |  | A12(Re,Im) |  | B12(Re,Im) |  | A4Re,Im) |  | B4(Re,Im) |  | A12(Re,Im) |  | B12(Re,Im) |  | 減衰量(dB) | ABS(Zin)
| 0.996 | 1 | 0 | 0 | -5.3405 | 1 | 0 | 0 | 0 | -0.99304 | 0 | 0 | -5.3405 | 1 | 0 | 0 | -5.3405 | -0.99304 | 0 | 0 | -0.037186 | 1 | 0 | 0 | 0 | -0.99304 | -0.037186 | 0 | -0.037186 | -0.12088 | 0.93674
|  | C1(Re,Im) |  | D1(Re,Im) |  | C2(Re,Im) |  | D2(Re,Im) |  | C12(Re,Im) |  | D12(Re,Im) |  | C1(Re,Im) |  | D1(Re,Im) |  | C12(Re,Im) |  | D12(Re,Im) |  | C4(Re,Im) |  | D4(Re,Im) |  | C12(Re,Im) |  | D12(Re,Im) |  | 位相(deg) | RL(dB)
|  | 0 | 0 | 1 | 0 | 0 | -0.37319 | 1 | 0 | 0 | -0.37319 | 1 | 0 | 0 | 0 | 1 | 0 | 0 | -0.37319 | -0.99304 | 0 | 1 | 0 | 1 | 0 | -0.99304 | -0.37319 | -0.99304 | 0 | -2.1445 | -15.4534
|  |  | 第1複素マトリックス |  |  |  | 第2複素マトリックス |  |  |  | 掛け算結果1 |  |  |  | 第3複素マトリックス |  |  |  | 掛け算結果2 |  |  | 第6複素マトリックス（負荷） |  |  |  |  | 掛け算結果2
|  | A1(Re,Im) |  | B1(Re,Im) |  | A2(Re,Im) |  | B2(Re,Im) |  | A12(Re,Im) |  | B12(Re,Im) |  | A1(Re,Im) |  | B1(Re,Im) |  | A12(Re,Im) |  | B12(Re,Im) |  | A4Re,Im) |  | B4(Re,Im) |  | A12(Re,Im) |  | B12(Re,Im) |  | 減衰量(dB) | ABS(Zin)
| 0.9965 | 1 | 0 | 0 | -5.3378 | 1 | 0 | 0 | 0 | -0.98659 | 0 | 0 | -5.3378 | 1 | 0 | 0 | -5.3378 | -0.98659 | 0 | 0 | -0.071597 | 1 | 0 | 0 | 0 | -0.98659 | -0.071597 | 0 | -0.071597 | -0.096999 | 0.9381
|  | C1(Re,Im) |  | D1(Re,Im) |  | C2(Re,Im) |  | D2(Re,Im) |  | C12(Re,Im) |  | D12(Re,Im) |  | C1(Re,Im) |  | D1(Re,Im) |  | C12(Re,Im) |  | D12(Re,Im) |  | C4(Re,Im) |  | D4(Re,Im) |  | C12(Re,Im) |  | D12(Re,Im) |  | 位相(deg) | RL(dB)
|  | 0 | 0 | 1 | 0 | 0 | -0.37217 | 1 | 0 | 0 | -0.37217 | 1 | 0 | 0 | 0 | 1 | 0 | 0 | -0.37217 | -0.98659 | 0 | 1 | 0 | 1 | 0 | -0.98659 | -0.37217 | -0.98659 | 0 | -4.1507 | -16.3667
|  |  | 第1複素マトリックス |  |  |  | 第2複素マトリックス |  |  |  | 掛け算結果1 |  |  |  | 第3複素マトリックス |  |  |  | 掛け算結果2 |  |  | 第6複素マトリックス（負荷） |  |  |  |  | 掛け算結果2
|  | A1(Re,Im) |  | B1(Re,Im) |  | A2(Re,Im) |  | B2(Re,Im) |  | A12(Re,Im) |  | B12(Re,Im) |  | A1(Re,Im) |  | B1(Re,Im) |  | A12(Re,Im) |  | B12(Re,Im) |  | A4Re,Im) |  | B4(Re,Im) |  | A12(Re,Im) |  | B12(Re,Im) |  | 減衰量(dB) | ABS(Zin)
| 0.997 | 1 | 0 | 0 | -5.3352 | 1 | 0 | 0 | 0 | -0.98015 | 0 | 0 | -5.3352 | 1 | 0 | 0 | -5.3352 | -0.98015 | 0 | 0 | -0.10592 | 1 | 0 | 0 | 0 | -0.98015 | -0.10592 | 0 | -0.10592 | -0.075714 | 0.94064
|  | C1(Re,Im) |  | D1(Re,Im) |  | C2(Re,Im) |  | D2(Re,Im) |  | C12(Re,Im) |  | D12(Re,Im) |  | C1(Re,Im) |  | D1(Re,Im) |  | C12(Re,Im) |  | D12(Re,Im) |  | C4(Re,Im) |  | D4(Re,Im) |  | C12(Re,Im) |  | D12(Re,Im) |  | 位相(deg) | RL(dB)
|  | 0 | 0 | 1 | 0 | 0 | -0.37115 | 1 | 0 | 0 | -0.37115 | 1 | 0 | 0 | 0 | 1 | 0 | 0 | -0.37115 | -0.98015 | 0 | 1 | 0 | 1 | 0 | -0.98015 | -0.37115 | -0.98015 | 0 | -6.1679 | -17.3988
|  |  | 第1複素マトリックス |  |  |  | 第2複素マトリックス |  |  |  | 掛け算結果1 |  |  |  | 第3複素マトリックス |  |  |  | 掛け算結果2 |  |  | 第6複素マトリックス（負荷） |  |  |  |  | 掛け算結果2
|  | A1(Re,Im) |  | B1(Re,Im) |  | A2(Re,Im) |  | B2(Re,Im) |  | A12(Re,Im) |  | B12(Re,Im) |  | A1(Re,Im) |  | B1(Re,Im) |  | A12(Re,Im) |  | B12(Re,Im) |  | A4Re,Im) |  | B4(Re,Im) |  | A12(Re,Im) |  | B12(Re,Im) |  | 減衰量(dB) | ABS(Zin)
| 0.9975 | 1 | 0 | 0 | -5.3325 | 1 | 0 | 0 | 0 | -0.97372 | 0 | 0 | -5.3325 | 1 | 0 | 0 | -5.3325 | -0.97372 | 0 | 0 | -0.14016 | 1 | 0 | 0 | 0 | -0.97372 | -0.14016 | 0 | -0.14016 | -0.057044 | 0.94438
|  | C1(Re,Im) |  | D1(Re,Im) |  | C2(Re,Im) |  | D2(Re,Im) |  | C12(Re,Im) |  | D12(Re,Im) |  | C1(Re,Im) |  | D1(Re,Im) |  | C12(Re,Im) |  | D12(Re,Im) |  | C4(Re,Im) |  | D4(Re,Im) |  | C12(Re,Im) |  | D12(Re,Im) |  | 位相(deg) | RL(dB)
|  | 0 | 0 | 1 | 0 | 0 | -0.37013 | 1 | 0 | 0 | -0.37013 | 1 | 0 | 0 | 0 | 1 | 0 | 0 | -0.37013 | -0.97372 | 0 | 1 | 0 | 1 | 0 | -0.97372 | -0.37013 | -0.97372 | 0 | -8.1912 | -18.5834
|  |  | 第1複素マトリックス |  |  |  | 第2複素マトリックス |  |  |  | 掛け算結果1 |  |  |  | 第3複素マトリックス |  |  |  | 掛け算結果2 |  |  | 第6複素マトリックス（負荷） |  |  |  |  | 掛け算結果2
|  | A1(Re,Im) |  | B1(Re,Im) |  | A2(Re,Im) |  | B2(Re,Im) |  | A12(Re,Im) |  | B12(Re,Im) |  | A1(Re,Im) |  | B1(Re,Im) |  | A12(Re,Im) |  | B12(Re,Im) |  | A4Re,Im) |  | B4(Re,Im) |  | A12(Re,Im) |  | B12(Re,Im) |  | 減衰量(dB) | ABS(Zin)
| 0.998 | 1 | 0 | 0 | -5.3298 | 1 | 0 | 0 | 0 | -0.96729 | 0 | 0 | -5.3298 | 1 | 0 | 0 | -5.3298 | -0.96729 | 0 | 0 | -0.17431 | 1 | 0 | 0 | 0 | -0.96729 | -0.17431 | 0 | -0.17431 | -0.041005 | 0.94934
|  | C1(Re,Im) |  | D1(Re,Im) |  | C2(Re,Im) |  | D2(Re,Im) |  | C12(Re,Im) |  | D12(Re,Im) |  | C1(Re,Im) |  | D1(Re,Im) |  | C12(Re,Im) |  | D12(Re,Im) |  | C4(Re,Im) |  | D4(Re,Im) |  | C12(Re,Im) |  | D12(Re,Im) |  | 位相(deg) | RL(dB)
|  | 0 | 0 | 1 | 0 | 0 | -0.36911 | 1 | 0 | 0 | -0.36911 | 1 | 0 | 0 | 0 | 1 | 0 | 0 | -0.36911 | -0.96729 | 0 | 1 | 0 | 1 | 0 | -0.96729 | -0.36911 | -0.96729 | 0 | -10.2155 | -19.9712
|  |  | 第1複素マトリックス |  |  |  | 第2複素マトリックス |  |  |  | 掛け算結果1 |  |  |  | 第3複素マトリックス |  |  |  | 掛け算結果2 |  |  | 第6複素マトリックス（負荷） |  |  |  |  | 掛け算結果2
|  | A1(Re,Im) |  | B1(Re,Im) |  | A2(Re,Im) |  | B2(Re,Im) |  | A12(Re,Im) |  | B12(Re,Im) |  | A1(Re,Im) |  | B1(Re,Im) |  | A12(Re,Im) |  | B12(Re,Im) |  | A4Re,Im) |  | B4(Re,Im) |  | A12(Re,Im) |  | B12(Re,Im) |  | 減衰量(dB) | ABS(Zin)
| 0.9985 | 1 | 0 | 0 | -5.3271 | 1 | 0 | 0 | 0 | -0.96088 | 0 | 0 | -5.3271 | 1 | 0 | 0 | -5.3271 | -0.96088 | 0 | 0 | -0.20838 | 1 | 0 | 0 | 0 | -0.96088 | -0.20838 | 0 | -0.20838 | -0.027607 | 0.95553
|  | C1(Re,Im) |  | D1(Re,Im) |  | C2(Re,Im) |  | D2(Re,Im) |  | C12(Re,Im) |  | D12(Re,Im) |  | C1(Re,Im) |  | D1(Re,Im) |  | C12(Re,Im) |  | D12(Re,Im) |  | C4(Re,Im) |  | D4(Re,Im) |  | C12(Re,Im) |  | D12(Re,Im) |  | 位相(deg) | RL(dB)
|  | 0 | 0 | 1 | 0 | 0 | -0.36809 | 1 | 0 | 0 | -0.36809 | 1 | 0 | 0 | 0 | 1 | 0 | 0 | -0.36809 | -0.96088 | 0 | 1 | 0 | 1 | 0 | -0.96088 | -0.36809 | -0.96088 | 0 | -12.236 | -21.6429
|  |  | 第1複素マトリックス |  |  |  | 第2複素マトリックス |  |  |  | 掛け算結果1 |  |  |  | 第3複素マトリックス |  |  |  | 掛け算結果2 |  |  | 第6複素マトリックス（負荷） |  |  |  |  | 掛け算結果2
|  | A1(Re,Im) |  | B1(Re,Im) |  | A2(Re,Im) |  | B2(Re,Im) |  | A12(Re,Im) |  | B12(Re,Im) |  | A1(Re,Im) |  | B1(Re,Im) |  | A12(Re,Im) |  | B12(Re,Im) |  | A4Re,Im) |  | B4(Re,Im) |  | A12(Re,Im) |  | B12(Re,Im) |  | 減衰量(dB) | ABS(Zin)
| 0.999 | 1 | 0 | 0 | -5.3245 | 1 | 0 | 0 | 0 | -0.95448 | 0 | 0 | -5.3245 | 1 | 0 | 0 | -5.3245 | -0.95448 | 0 | 0 | -0.24236 | 1 | 0 | 0 | 0 | -0.95448 | -0.24236 | 0 | -0.24236 | -0.016854 | 0.96298
|  | C1(Re,Im) |  | D1(Re,Im) |  | C2(Re,Im) |  | D2(Re,Im) |  | C12(Re,Im) |  | D12(Re,Im) |  | C1(Re,Im) |  | D1(Re,Im) |  | C12(Re,Im) |  | D12(Re,Im) |  | C4(Re,Im) |  | D4(Re,Im) |  | C12(Re,Im) |  | D12(Re,Im) |  | 位相(deg) | RL(dB)
|  | 0 | 0 | 1 | 0 | 0 | -0.36708 | 1 | 0 | 0 | -0.36708 | 1 | 0 | 0 | 0 | 1 | 0 | 0 | -0.36708 | -0.95448 | 0 | 1 | 0 | 1 | 0 | -0.95448 | -0.36708 | -0.95448 | 0 | -14.2476 | -23.7392
|  |  | 第1複素マトリックス |  |  |  | 第2複素マトリックス |  |  |  | 掛け算結果1 |  |  |  | 第3複素マトリックス |  |  |  | 掛け算結果2 |  |  | 第6複素マトリックス（負荷） |  |  |  |  | 掛け算結果2
|  | A1(Re,Im) |  | B1(Re,Im) |  | A2(Re,Im) |  | B2(Re,Im) |  | A12(Re,Im) |  | B12(Re,Im) |  | A1(Re,Im) |  | B1(Re,Im) |  | A12(Re,Im) |  | B12(Re,Im) |  | A4Re,Im) |  | B4(Re,Im) |  | A12(Re,Im) |  | B12(Re,Im) |  | 減衰量(dB) | ABS(Zin)
| 0.9995 | 1 | 0 | 0 | -5.3218 | 1 | 0 | 0 | 0 | -0.94809 | 0 | 0 | -5.3218 | 1 | 0 | 0 | -5.3218 | -0.94809 | 0 | 0 | -0.27626 | 1 | 0 | 0 | 0 | -0.94809 | -0.27626 | 0 | -0.27626 | -0.0087459 | 0.97168
|  | C1(Re,Im) |  | D1(Re,Im) |  | C2(Re,Im) |  | D2(Re,Im) |  | C12(Re,Im) |  | D12(Re,Im) |  | C1(Re,Im) |  | D1(Re,Im) |  | C12(Re,Im) |  | D12(Re,Im) |  | C4(Re,Im) |  | D4(Re,Im) |  | C12(Re,Im) |  | D12(Re,Im) |  | 位相(deg) | RL(dB)
|  | 0 | 0 | 1 | 0 | 0 | -0.36606 | 1 | 0 | 0 | -0.36606 | 1 | 0 | 0 | 0 | 1 | 0 | 0 | -0.36606 | -0.94809 | 0 | 1 | 0 | 1 | 0 | -0.94809 | -0.36606 | -0.94809 | 0 | -16.2455 | -26.5409
|  |  | 第1複素マトリックス |  |  |  | 第2複素マトリックス |  |  |  | 掛け算結果1 |  |  |  | 第3複素マトリックス |  |  |  | 掛け算結果2 |  |  | 第6複素マトリックス（負荷） |  |  |  |  | 掛け算結果2
|  | A1(Re,Im) |  | B1(Re,Im) |  | A2(Re,Im) |  | B2(Re,Im) |  | A12(Re,Im) |  | B12(Re,Im) |  | A1(Re,Im) |  | B1(Re,Im) |  | A12(Re,Im) |  | B12(Re,Im) |  | A4Re,Im) |  | B4(Re,Im) |  | A12(Re,Im) |  | B12(Re,Im) |  | 減衰量(dB) | ABS(Zin)
| 1 | 1 | 0 | 0 | -5.3191 | 1 | 0 | 0 | 0 | -0.94171 | 0 | 0 | -5.3191 | 1 | 0 | 0 | -5.3191 | -0.94171 | 0 | 0 | -0.31007 | 1 | 0 | 0 | 0 | -0.94171 | -0.31007 | 0 | -0.31007 | -0.0032792 | 0.98164
|  | C1(Re,Im) |  | D1(Re,Im) |  | C2(Re,Im) |  | D2(Re,Im) |  | C12(Re,Im) |  | D12(Re,Im) |  | C1(Re,Im) |  | D1(Re,Im) |  | C12(Re,Im) |  | D12(Re,Im) |  | C4(Re,Im) |  | D4(Re,Im) |  | C12(Re,Im) |  | D12(Re,Im) |  | 位相(deg) | RL(dB)
|  | 0 | 0 | 1 | 0 | 0 | -0.36504 | 1 | 0 | 0 | -0.36504 | 1 | 0 | 0 | 0 | 1 | 0 | 0 | -0.36504 | -0.94171 | 0 | 1 | 0 | 1 | 0 | -0.94171 | -0.36504 | -0.94171 | 0 | -18.225 | -30.7544
|  |  | 第1複素マトリックス |  |  |  | 第2複素マトリックス |  |  |  | 掛け算結果1 |  |  |  | 第3複素マトリックス |  |  |  | 掛け算結果2 |  |  | 第6複素マトリックス（負荷） |  |  |  |  | 掛け算結果2
|  | A1(Re,Im) |  | B1(Re,Im) |  | A2(Re,Im) |  | B2(Re,Im) |  | A12(Re,Im) |  | B12(Re,Im) |  | A1(Re,Im) |  | B1(Re,Im) |  | A12(Re,Im) |  | B12(Re,Im) |  | A4Re,Im) |  | B4(Re,Im) |  | A12(Re,Im) |  | B12(Re,Im) |  | 減衰量(dB) | ABS(Zin)
| 1.0005 | 1 | 0 | 0 | -5.3165 | 1 | 0 | 0 | 0 | -0.93533 | 0 | 0 | -5.3165 | 1 | 0 | 0 | -5.3165 | -0.93533 | 0 | 0 | -0.3438 | 1 | 0 | 0 | 0 | -0.93533 | -0.3438 | 0 | -0.3438 | -0.00044404 | 0.99287
|  | C1(Re,Im) |  | D1(Re,Im) |  | C2(Re,Im) |  | D2(Re,Im) |  | C12(Re,Im) |  | D12(Re,Im) |  | C1(Re,Im) |  | D1(Re,Im) |  | C12(Re,Im) |  | D12(Re,Im) |  | C4(Re,Im) |  | D4(Re,Im) |  | C12(Re,Im) |  | D12(Re,Im) |  | 位相(deg) | RL(dB)
|  | 0 | 0 | 1 | 0 | 0 | -0.36402 | 1 | 0 | 0 | -0.36402 | 1 | 0 | 0 | 0 | 1 | 0 | 0 | -0.36402 | -0.93533 | 0 | 1 | 0 | 1 | 0 | -0.93533 | -0.36402 | -0.93533 | 0 | -20.1819 | -39.3915
|  |  | 第1複素マトリックス |  |  |  | 第2複素マトリックス |  |  |  | 掛け算結果1 |  |  |  | 第3複素マトリックス |  |  |  | 掛け算結果2 |  |  | 第6複素マトリックス（負荷） |  |  |  |  | 掛け算結果2
|  | A1(Re,Im) |  | B1(Re,Im) |  | A2(Re,Im) |  | B2(Re,Im) |  | A12(Re,Im) |  | B12(Re,Im) |  | A1(Re,Im) |  | B1(Re,Im) |  | A12(Re,Im) |  | B12(Re,Im) |  | A4Re,Im) |  | B4(Re,Im) |  | A12(Re,Im) |  | B12(Re,Im) |  | 減衰量(dB) | ABS(Zin)
| 1.001 | 1 | 0 | 0 | -5.3138 | 1 | 0 | 0 | 0 | -0.92897 | 0 | 0 | -5.3138 | 1 | 0 | 0 | -5.3138 | -0.92897 | 0 | 0 | -0.37744 | 1 | 0 | 0 | 0 | -0.92897 | -0.37744 | 0 | -0.37744 | -0.00022623 | 1.0054
|  | C1(Re,Im) |  | D1(Re,Im) |  | C2(Re,Im) |  | D2(Re,Im) |  | C12(Re,Im) |  | D12(Re,Im) |  | C1(Re,Im) |  | D1(Re,Im) |  | C12(Re,Im) |  | D12(Re,Im) |  | C4(Re,Im) |  | D4(Re,Im) |  | C12(Re,Im) |  | D12(Re,Im) |  | 位相(deg) | RL(dB)
|  | 0 | 0 | 1 | 0 | 0 | -0.36301 | 1 | 0 | 0 | -0.36301 | 1 | 0 | 0 | 0 | 1 | 0 | 0 | -0.36301 | -0.92897 | 0 | 1 | 0 | 1 | 0 | -0.92897 | -0.36301 | -0.92897 | 0 | -22.1121 | -42.2747
|  |  | 第1複素マトリックス |  |  |  | 第2複素マトリックス |  |  |  | 掛け算結果1 |  |  |  | 第3複素マトリックス |  |  |  | 掛け算結果2 |  |  | 第6複素マトリックス（負荷） |  |  |  |  | 掛け算結果2
|  | A1(Re,Im) |  | B1(Re,Im) |  | A2(Re,Im) |  | B2(Re,Im) |  | A12(Re,Im) |  | B12(Re,Im) |  | A1(Re,Im) |  | B1(Re,Im) |  | A12(Re,Im) |  | B12(Re,Im) |  | A4Re,Im) |  | B4(Re,Im) |  | A12(Re,Im) |  | B12(Re,Im) |  | 減衰量(dB) | ABS(Zin)
| 1.0015 | 1 | 0 | 0 | -5.3112 | 1 | 0 | 0 | 0 | -0.92262 | 0 | 0 | -5.3112 | 1 | 0 | 0 | -5.3112 | -0.92262 | 0 | 0 | -0.411 | 1 | 0 | 0 | 0 | -0.92262 | -0.411 | 0 | -0.411 | -0.002607 | 1.0191
|  | C1(Re,Im) |  | D1(Re,Im) |  | C2(Re,Im) |  | D2(Re,Im) |  | C12(Re,Im) |  | D12(Re,Im) |  | C1(Re,Im) |  | D1(Re,Im) |  | C12(Re,Im) |  | D12(Re,Im) |  | C4(Re,Im) |  | D4(Re,Im) |  | C12(Re,Im) |  | D12(Re,Im) |  | 位相(deg) | RL(dB)
|  | 0 | 0 | 1 | 0 | 0 | -0.36199 | 1 | 0 | 0 | -0.36199 | 1 | 0 | 0 | 0 | 1 | 0 | 0 | -0.36199 | -0.92262 | 0 | 1 | 0 | 1 | 0 | -0.92262 | -0.36199 | -0.92262 | 0 | -24.0118 | -31.6143
|  |  | 第1複素マトリックス |  |  |  | 第2複素マトリックス |  |  |  | 掛け算結果1 |  |  |  | 第3複素マトリックス |  |  |  | 掛け算結果2 |  |  | 第6複素マトリックス（負荷） |  |  |  |  | 掛け算結果2
|  | A1(Re,Im) |  | B1(Re,Im) |  | A2(Re,Im) |  | B2(Re,Im) |  | A12(Re,Im) |  | B12(Re,Im) |  | A1(Re,Im) |  | B1(Re,Im) |  | A12(Re,Im) |  | B12(Re,Im) |  | A4Re,Im) |  | B4(Re,Im) |  | A12(Re,Im) |  | B12(Re,Im) |  | 減衰量(dB) | ABS(Zin)
| 1.002 | 1 | 0 | 0 | -5.3085 | 1 | 0 | 0 | 0 | -0.91627 | 0 | 0 | -5.3085 | 1 | 0 | 0 | -5.3085 | -0.91627 | 0 | 0 | -0.44448 | 1 | 0 | 0 | 0 | -0.91627 | -0.44448 | 0 | -0.44448 | -0.0075631 | 1.0341
|  | C1(Re,Im) |  | D1(Re,Im) |  | C2(Re,Im) |  | D2(Re,Im) |  | C12(Re,Im) |  | D12(Re,Im) |  | C1(Re,Im) |  | D1(Re,Im) |  | C12(Re,Im) |  | D12(Re,Im) |  | C4(Re,Im) |  | D4(Re,Im) |  | C12(Re,Im) |  | D12(Re,Im) |  | 位相(deg) | RL(dB)
|  | 0 | 0 | 1 | 0 | 0 | -0.36098 | 1 | 0 | 0 | -0.36098 | 1 | 0 | 0 | 0 | 1 | 0 | 0 | -0.36098 | -0.91627 | 0 | 1 | 0 | 1 | 0 | -0.91627 | -0.36098 | -0.91627 | 0 | -25.8778 | -26.9457
|  |  | 第1複素マトリックス |  |  |  | 第2複素マトリックス |  |  |  | 掛け算結果1 |  |  |  | 第3複素マトリックス |  |  |  | 掛け算結果2 |  |  | 第6複素マトリックス（負荷） |  |  |  |  | 掛け算結果2
|  | A1(Re,Im) |  | B1(Re,Im) |  | A2(Re,Im) |  | B2(Re,Im) |  | A12(Re,Im) |  | B12(Re,Im) |  | A1(Re,Im) |  | B1(Re,Im) |  | A12(Re,Im) |  | B12(Re,Im) |  | A4Re,Im) |  | B4(Re,Im) |  | A12(Re,Im) |  | B12(Re,Im) |  | 減衰量(dB) | ABS(Zin)
| 1.0025 | 1 | 0 | 0 | -5.3059 | 1 | 0 | 0 | 0 | -0.90994 | 0 | 0 | -5.3059 | 1 | 0 | 0 | -5.3059 | -0.90994 | 0 | 0 | -0.47787 | 1 | 0 | 0 | 0 | -0.90994 | -0.47787 | 0 | -0.47787 | -0.015067 | 1.0503
|  | C1(Re,Im) |  | D1(Re,Im) |  | C2(Re,Im) |  | D2(Re,Im) |  | C12(Re,Im) |  | D12(Re,Im) |  | C1(Re,Im) |  | D1(Re,Im) |  | C12(Re,Im) |  | D12(Re,Im) |  | C4(Re,Im) |  | D4(Re,Im) |  | C12(Re,Im) |  | D12(Re,Im) |  | 位相(deg) | RL(dB)
|  | 0 | 0 | 1 | 0 | 0 | -0.35997 | 1 | 0 | 0 | -0.35997 | 1 | 0 | 0 | 0 | 1 | 0 | 0 | -0.35997 | -0.90994 | 0 | 1 | 0 | 1 | 0 | -0.90994 | -0.35997 | -0.90994 | 0 | -27.707 | -23.9111
|  |  | 第1複素マトリックス |  |  |  | 第2複素マトリックス |  |  |  | 掛け算結果1 |  |  |  | 第3複素マトリックス |  |  |  | 掛け算結果2 |  |  | 第6複素マトリックス（負荷） |  |  |  |  | 掛け算結果2
|  | A1(Re,Im) |  | B1(Re,Im) |  | A2(Re,Im) |  | B2(Re,Im) |  | A12(Re,Im) |  | B12(Re,Im) |  | A1(Re,Im) |  | B1(Re,Im) |  | A12(Re,Im) |  | B12(Re,Im) |  | A4Re,Im) |  | B4(Re,Im) |  | A12(Re,Im) |  | B12(Re,Im) |  | 減衰量(dB) | ABS(Zin)
| 1.003 | 1 | 0 | 0 | -5.3032 | 1 | 0 | 0 | 0 | -0.90361 | 0 | 0 | -5.3032 | 1 | 0 | 0 | -5.3032 | -0.90361 | 0 | 0 | -0.51118 | 1 | 0 | 0 | 0 | -0.90361 | -0.51118 | 0 | -0.51118 | -0.025086 | 1.0678
|  | C1(Re,Im) |  | D1(Re,Im) |  | C2(Re,Im) |  | D2(Re,Im) |  | C12(Re,Im) |  | D12(Re,Im) |  | C1(Re,Im) |  | D1(Re,Im) |  | C12(Re,Im) |  | D12(Re,Im) |  | C4(Re,Im) |  | D4(Re,Im) |  | C12(Re,Im) |  | D12(Re,Im) |  | 位相(deg) | RL(dB)
|  | 0 | 0 | 1 | 0 | 0 | -0.35895 | 1 | 0 | 0 | -0.35895 | 1 | 0 | 0 | 0 | 1 | 0 | 0 | -0.35895 | -0.90361 | 0 | 1 | 0 | 1 | 0 | -0.90361 | -0.35895 | -0.90361 | 0 | -29.497 | -21.6575
|  |  | 第1複素マトリックス |  |  |  | 第2複素マトリックス |  |  |  | 掛け算結果1 |  |  |  | 第3複素マトリックス |  |  |  | 掛け算結果2 |  |  | 第6複素マトリックス（負荷） |  |  |  |  | 掛け算結果2
|  | A1(Re,Im) |  | B1(Re,Im) |  | A2(Re,Im) |  | B2(Re,Im) |  | A12(Re,Im) |  | B12(Re,Im) |  | A1(Re,Im) |  | B1(Re,Im) |  | A12(Re,Im) |  | B12(Re,Im) |  | A4Re,Im) |  | B4(Re,Im) |  | A12(Re,Im) |  | B12(Re,Im) |  | 減衰量(dB) | ABS(Zin)
| 1.0035 | 1 | 0 | 0 | -5.3006 | 1 | 0 | 0 | 0 | -0.89729 | 0 | 0 | -5.3006 | 1 | 0 | 0 | -5.3006 | -0.89729 | 0 | 0 | -0.5444 | 1 | 0 | 0 | 0 | -0.89729 | -0.5444 | 0 | -0.5444 | -0.037586 | 1.0864
|  | C1(Re,Im) |  | D1(Re,Im) |  | C2(Re,Im) |  | D2(Re,Im) |  | C12(Re,Im) |  | D12(Re,Im) |  | C1(Re,Im) |  | D1(Re,Im) |  | C12(Re,Im) |  | D12(Re,Im) |  | C4(Re,Im) |  | D4(Re,Im) |  | C12(Re,Im) |  | D12(Re,Im) |  | 位相(deg) | RL(dB)
|  | 0 | 0 | 1 | 0 | 0 | -0.35794 | 1 | 0 | 0 | -0.35794 | 1 | 0 | 0 | 0 | 1 | 0 | 0 | -0.35794 | -0.89729 | 0 | 1 | 0 | 1 | 0 | -0.89729 | -0.35794 | -0.89729 | 0 | -31.2458 | -19.8643
|  |  | 第1複素マトリックス |  |  |  | 第2複素マトリックス |  |  |  | 掛け算結果1 |  |  |  | 第3複素マトリックス |  |  |  | 掛け算結果2 |  |  | 第6複素マトリックス（負荷） |  |  |  |  | 掛け算結果2
|  | A1(Re,Im) |  | B1(Re,Im) |  | A2(Re,Im) |  | B2(Re,Im) |  | A12(Re,Im) |  | B12(Re,Im) |  | A1(Re,Im) |  | B1(Re,Im) |  | A12(Re,Im) |  | B12(Re,Im) |  | A4Re,Im) |  | B4(Re,Im) |  | A12(Re,Im) |  | B12(Re,Im) |  | 減衰量(dB) | ABS(Zin)
| 1.004 | 1 | 0 | 0 | -5.298 | 1 | 0 | 0 | 0 | -0.89099 | 0 | 0 | -5.298 | 1 | 0 | 0 | -5.298 | -0.89099 | 0 | 0 | -0.57754 | 1 | 0 | 0 | 0 | -0.89099 | -0.57754 | 0 | -0.57754 | -0.052525 | 1.1062
|  | C1(Re,Im) |  | D1(Re,Im) |  | C2(Re,Im) |  | D2(Re,Im) |  | C12(Re,Im) |  | D12(Re,Im) |  | C1(Re,Im) |  | D1(Re,Im) |  | C12(Re,Im) |  | D12(Re,Im) |  | C4(Re,Im) |  | D4(Re,Im) |  | C12(Re,Im) |  | D12(Re,Im) |  | 位相(deg) | RL(dB)
|  | 0 | 0 | 1 | 0 | 0 | -0.35693 | 1 | 0 | 0 | -0.35693 | 1 | 0 | 0 | 0 | 1 | 0 | 0 | -0.35693 | -0.89099 | 0 | 1 | 0 | 1 | 0 | -0.89099 | -0.35693 | -0.89099 | 0 | -32.9515 | -18.3757
|  |  | 第1複素マトリックス |  |  |  | 第2複素マトリックス |  |  |  | 掛け算結果1 |  |  |  | 第3複素マトリックス |  |  |  | 掛け算結果2 |  |  | 第6複素マトリックス（負荷） |  |  |  |  | 掛け算結果2
|  | A1(Re,Im) |  | B1(Re,Im) |  | A2(Re,Im) |  | B2(Re,Im) |  | A12(Re,Im) |  | B12(Re,Im) |  | A1(Re,Im) |  | B1(Re,Im) |  | A12(Re,Im) |  | B12(Re,Im) |  | A4Re,Im) |  | B4(Re,Im) |  | A12(Re,Im) |  | B12(Re,Im) |  | 減衰量(dB) | ABS(Zin)
| 1.0045 | 1 | 0 | 0 | -5.2953 | 1 | 0 | 0 | 0 | -0.88469 | 0 | 0 | -5.2953 | 1 | 0 | 0 | -5.2953 | -0.88469 | 0 | 0 | -0.6106 | 1 | 0 | 0 | 0 | -0.88469 | -0.6106 | 0 | -0.6106 | -0.069861 | 1.1273
|  | C1(Re,Im) |  | D1(Re,Im) |  | C2(Re,Im) |  | D2(Re,Im) |  | C12(Re,Im) |  | D12(Re,Im) |  | C1(Re,Im) |  | D1(Re,Im) |  | C12(Re,Im) |  | D12(Re,Im) |  | C4(Re,Im) |  | D4(Re,Im) |  | C12(Re,Im) |  | D12(Re,Im) |  | 位相(deg) | RL(dB)
|  | 0 | 0 | 1 | 0 | 0 | -0.35592 | 1 | 0 | 0 | -0.35592 | 1 | 0 | 0 | 0 | 1 | 0 | 0 | -0.35592 | -0.88469 | 0 | 1 | 0 | 1 | 0 | -0.88469 | -0.35592 | -0.88469 | 0 | -34.6129 | -17.1044
|  |  | 第1複素マトリックス |  |  |  | 第2複素マトリックス |  |  |  | 掛け算結果1 |  |  |  | 第3複素マトリックス |  |  |  | 掛け算結果2 |  |  | 第6複素マトリックス（負荷） |  |  |  |  | 掛け算結果2
|  | A1(Re,Im) |  | B1(Re,Im) |  | A2(Re,Im) |  | B2(Re,Im) |  | A12(Re,Im) |  | B12(Re,Im) |  | A1(Re,Im) |  | B1(Re,Im) |  | A12(Re,Im) |  | B12(Re,Im) |  | A4Re,Im) |  | B4(Re,Im) |  | A12(Re,Im) |  | B12(Re,Im) |  | 減衰量(dB) | ABS(Zin)
| 1.005 | 1 | 0 | 0 | -5.2927 | 1 | 0 | 0 | 0 | -0.8784 | 0 | 0 | -5.2927 | 1 | 0 | 0 | -5.2927 | -0.8784 | 0 | 0 | -0.64358 | 1 | 0 | 0 | 0 | -0.8784 | -0.64358 | 0 | -0.64358 | -0.089546 | 1.1494
|  | C1(Re,Im) |  | D1(Re,Im) |  | C2(Re,Im) |  | D2(Re,Im) |  | C12(Re,Im) |  | D12(Re,Im) |  | C1(Re,Im) |  | D1(Re,Im) |  | C12(Re,Im) |  | D12(Re,Im) |  | C4(Re,Im) |  | D4(Re,Im) |  | C12(Re,Im) |  | D12(Re,Im) |  | 位相(deg) | RL(dB)
|  | 0 | 0 | 1 | 0 | 0 | -0.35491 | 1 | 0 | 0 | -0.35491 | 1 | 0 | 0 | 0 | 1 | 0 | 0 | -0.35491 | -0.8784 | 0 | 1 | 0 | 1 | 0 | -0.8784 | -0.35491 | -0.8784 | 0 | -36.229 | -15.9962
|  |  | 第1複素マトリックス |  |  |  | 第2複素マトリックス |  |  |  | 掛け算結果1 |  |  |  | 第3複素マトリックス |  |  |  | 掛け算結果2 |  |  | 第6複素マトリックス（負荷） |  |  |  |  | 掛け算結果2
|  | A1(Re,Im) |  | B1(Re,Im) |  | A2(Re,Im) |  | B2(Re,Im) |  | A12(Re,Im) |  | B12(Re,Im) |  | A1(Re,Im) |  | B1(Re,Im) |  | A12(Re,Im) |  | B12(Re,Im) |  | A4Re,Im) |  | B4(Re,Im) |  | A12(Re,Im) |  | B12(Re,Im) |  | 減衰量(dB) | ABS(Zin)
| 1.0055 | 1 | 0 | 0 | -5.2901 | 1 | 0 | 0 | 0 | -0.87212 | 0 | 0 | -5.2901 | 1 | 0 | 0 | -5.2901 | -0.87212 | 0 | 0 | -0.67647 | 1 | 0 | 0 | 0 | -0.87212 | -0.67647 | 0 | -0.67647 | -0.11153 | 1.1727
|  | C1(Re,Im) |  | D1(Re,Im) |  | C2(Re,Im) |  | D2(Re,Im) |  | C12(Re,Im) |  | D12(Re,Im) |  | C1(Re,Im) |  | D1(Re,Im) |  | C12(Re,Im) |  | D12(Re,Im) |  | C4(Re,Im) |  | D4(Re,Im) |  | C12(Re,Im) |  | D12(Re,Im) |  | 位相(deg) | RL(dB)
|  | 0 | 0 | 1 | 0 | 0 | -0.3539 | 1 | 0 | 0 | -0.3539 | 1 | 0 | 0 | 0 | 1 | 0 | 0 | -0.3539 | -0.87212 | 0 | 1 | 0 | 1 | 0 | -0.87212 | -0.3539 | -0.87212 | 0 | -37.7992 | -15.0153
|  |  | 第1複素マトリックス |  |  |  | 第2複素マトリックス |  |  |  | 掛け算結果1 |  |  |  | 第3複素マトリックス |  |  |  | 掛け算結果2 |  |  | 第6複素マトリックス（負荷） |  |  |  |  | 掛け算結果2
|  | A1(Re,Im) |  | B1(Re,Im) |  | A2(Re,Im) |  | B2(Re,Im) |  | A12(Re,Im) |  | B12(Re,Im) |  | A1(Re,Im) |  | B1(Re,Im) |  | A12(Re,Im) |  | B12(Re,Im) |  | A4Re,Im) |  | B4(Re,Im) |  | A12(Re,Im) |  | B12(Re,Im) |  | 減衰量(dB) | ABS(Zin)
| 1.006 | 1 | 0 | 0 | -5.2874 | 1 | 0 | 0 | 0 | -0.86586 | 0 | 0 | -5.2874 | 1 | 0 | 0 | -5.2874 | -0.86586 | 0 | 0 | -0.70928 | 1 | 0 | 0 | 0 | -0.86586 | -0.70928 | 0 | -0.70928 | -0.13576 | 1.1971
|  | C1(Re,Im) |  | D1(Re,Im) |  | C2(Re,Im) |  | D2(Re,Im) |  | C12(Re,Im) |  | D12(Re,Im) |  | C1(Re,Im) |  | D1(Re,Im) |  | C12(Re,Im) |  | D12(Re,Im) |  | C4(Re,Im) |  | D4(Re,Im) |  | C12(Re,Im) |  | D12(Re,Im) |  | 位相(deg) | RL(dB)
|  | 0 | 0 | 1 | 0 | 0 | -0.35289 | 1 | 0 | 0 | -0.35289 | 1 | 0 | 0 | 0 | 1 | 0 | 0 | -0.35289 | -0.86586 | 0 | 1 | 0 | 1 | 0 | -0.86586 | -0.35289 | -0.86586 | 0 | -39.3233 | -14.1368
|  |  | 第1複素マトリックス |  |  |  | 第2複素マトリックス |  |  |  | 掛け算結果1 |  |  |  | 第3複素マトリックス |  |  |  | 掛け算結果2 |  |  | 第6複素マトリックス（負荷） |  |  |  |  | 掛け算結果2
|  | A1(Re,Im) |  | B1(Re,Im) |  | A2(Re,Im) |  | B2(Re,Im) |  | A12(Re,Im) |  | B12(Re,Im) |  | A1(Re,Im) |  | B1(Re,Im) |  | A12(Re,Im) |  | B12(Re,Im) |  | A4Re,Im) |  | B4(Re,Im) |  | A12(Re,Im) |  | B12(Re,Im) |  | 減衰量(dB) | ABS(Zin)
| 1.0065 | 1 | 0 | 0 | -5.2848 | 1 | 0 | 0 | 0 | -0.8596 | 0 | 0 | -5.2848 | 1 | 0 | 0 | -5.2848 | -0.8596 | 0 | 0 | -0.74201 | 1 | 0 | 0 | 0 | -0.8596 | -0.74201 | 0 | -0.74201 | -0.16219 | 1.2226
|  | C1(Re,Im) |  | D1(Re,Im) |  | C2(Re,Im) |  | D2(Re,Im) |  | C12(Re,Im) |  | D12(Re,Im) |  | C1(Re,Im) |  | D1(Re,Im) |  | C12(Re,Im) |  | D12(Re,Im) |  | C4(Re,Im) |  | D4(Re,Im) |  | C12(Re,Im) |  | D12(Re,Im) |  | 位相(deg) | RL(dB)
|  | 0 | 0 | 1 | 0 | 0 | -0.35188 | 1 | 0 | 0 | -0.35188 | 1 | 0 | 0 | 0 | 1 | 0 | 0 | -0.35188 | -0.8596 | 0 | 1 | 0 | 1 | 0 | -0.8596 | -0.35188 | -0.8596 | 0 | -40.8011 | -13.3426
|  |  | 第1複素マトリックス |  |  |  | 第2複素マトリックス |  |  |  | 掛け算結果1 |  |  |  | 第3複素マトリックス |  |  |  | 掛け算結果2 |  |  | 第6複素マトリックス（負荷） |  |  |  |  | 掛け算結果2
|  | A1(Re,Im) |  | B1(Re,Im) |  | A2(Re,Im) |  | B2(Re,Im) |  | A12(Re,Im) |  | B12(Re,Im) |  | A1(Re,Im) |  | B1(Re,Im) |  | A12(Re,Im) |  | B12(Re,Im) |  | A4Re,Im) |  | B4(Re,Im) |  | A12(Re,Im) |  | B12(Re,Im) |  | 減衰量(dB) | ABS(Zin)
| 1.007 | 1 | 0 | 0 | -5.2822 | 1 | 0 | 0 | 0 | -0.85334 | 0 | 0 | -5.2822 | 1 | 0 | 0 | -5.2822 | -0.85334 | 0 | 0 | -0.77466 | 1 | 0 | 0 | 0 | -0.85334 | -0.77466 | 0 | -0.77466 | -0.19075 | 1.2491
|  | C1(Re,Im) |  | D1(Re,Im) |  | C2(Re,Im) |  | D2(Re,Im) |  | C12(Re,Im) |  | D12(Re,Im) |  | C1(Re,Im) |  | D1(Re,Im) |  | C12(Re,Im) |  | D12(Re,Im) |  | C4(Re,Im) |  | D4(Re,Im) |  | C12(Re,Im) |  | D12(Re,Im) |  | 位相(deg) | RL(dB)
|  | 0 | 0 | 1 | 0 | 0 | -0.35087 | 1 | 0 | 0 | -0.35087 | 1 | 0 | 0 | 0 | 1 | 0 | 0 | -0.35087 | -0.85334 | 0 | 1 | 0 | 1 | 0 | -0.85334 | -0.35087 | -0.85334 | 0 | -42.2329 | -12.6192
|  |  | 第1複素マトリックス |  |  |  | 第2複素マトリックス |  |  |  | 掛け算結果1 |  |  |  | 第3複素マトリックス |  |  |  | 掛け算結果2 |  |  | 第6複素マトリックス（負荷） |  |  |  |  | 掛け算結果2
|  | A1(Re,Im) |  | B1(Re,Im) |  | A2(Re,Im) |  | B2(Re,Im) |  | A12(Re,Im) |  | B12(Re,Im) |  | A1(Re,Im) |  | B1(Re,Im) |  | A12(Re,Im) |  | B12(Re,Im) |  | A4Re,Im) |  | B4(Re,Im) |  | A12(Re,Im) |  | B12(Re,Im) |  | 減衰量(dB) | ABS(Zin)
| 1.0075 | 1 | 0 | 0 | -5.2796 | 1 | 0 | 0 | 0 | -0.8471 | 0 | 0 | -5.2796 | 1 | 0 | 0 | -5.2796 | -0.8471 | 0 | 0 | -0.80722 | 1 | 0 | 0 | 0 | -0.8471 | -0.80722 | 0 | -0.80722 | -0.22138 | 1.2767
|  | C1(Re,Im) |  | D1(Re,Im) |  | C2(Re,Im) |  | D2(Re,Im) |  | C12(Re,Im) |  | D12(Re,Im) |  | C1(Re,Im) |  | D1(Re,Im) |  | C12(Re,Im) |  | D12(Re,Im) |  | C4(Re,Im) |  | D4(Re,Im) |  | C12(Re,Im) |  | D12(Re,Im) |  | 位相(deg) | RL(dB)
|  | 0 | 0 | 1 | 0 | 0 | -0.34986 | 1 | 0 | 0 | -0.34986 | 1 | 0 | 0 | 0 | 1 | 0 | 0 | -0.34986 | -0.8471 | 0 | 1 | 0 | 1 | 0 | -0.8471 | -0.34986 | -0.8471 | 0 | -43.6191 | -11.9562
|  |  | 第1複素マトリックス |  |  |  | 第2複素マトリックス |  |  |  | 掛け算結果1 |  |  |  | 第3複素マトリックス |  |  |  | 掛け算結果2 |  |  | 第6複素マトリックス（負荷） |  |  |  |  | 掛け算結果2
|  | A1(Re,Im) |  | B1(Re,Im) |  | A2(Re,Im) |  | B2(Re,Im) |  | A12(Re,Im) |  | B12(Re,Im) |  | A1(Re,Im) |  | B1(Re,Im) |  | A12(Re,Im) |  | B12(Re,Im) |  | A4Re,Im) |  | B4(Re,Im) |  | A12(Re,Im) |  | B12(Re,Im) |  | 減衰量(dB) | ABS(Zin)
| 1.008 | 1 | 0 | 0 | -5.2769 | 1 | 0 | 0 | 0 | -0.84087 | 0 | 0 | -5.2769 | 1 | 0 | 0 | -5.2769 | -0.84087 | 0 | 0 | -0.83971 | 1 | 0 | 0 | 0 | -0.84087 | -0.83971 | 0 | -0.83971 | -0.25402 | 1.3054
|  | C1(Re,Im) |  | D1(Re,Im) |  | C2(Re,Im) |  | D2(Re,Im) |  | C12(Re,Im) |  | D12(Re,Im) |  | C1(Re,Im) |  | D1(Re,Im) |  | C12(Re,Im) |  | D12(Re,Im) |  | C4(Re,Im) |  | D4(Re,Im) |  | C12(Re,Im) |  | D12(Re,Im) |  | 位相(deg) | RL(dB)
|  | 0 | 0 | 1 | 0 | 0 | -0.34885 | 1 | 0 | 0 | -0.34885 | 1 | 0 | 0 | 0 | 1 | 0 | 0 | -0.34885 | -0.84087 | 0 | 1 | 0 | 1 | 0 | -0.84087 | -0.34885 | -0.84087 | 0 | -44.9604 | -11.3454
|  |  | 第1複素マトリックス |  |  |  | 第2複素マトリックス |  |  |  | 掛け算結果1 |  |  |  | 第3複素マトリックス |  |  |  | 掛け算結果2 |  |  | 第6複素マトリックス（負荷） |  |  |  |  | 掛け算結果2
|  | A1(Re,Im) |  | B1(Re,Im) |  | A2(Re,Im) |  | B2(Re,Im) |  | A12(Re,Im) |  | B12(Re,Im) |  | A1(Re,Im) |  | B1(Re,Im) |  | A12(Re,Im) |  | B12(Re,Im) |  | A4Re,Im) |  | B4(Re,Im) |  | A12(Re,Im) |  | B12(Re,Im) |  | 減衰量(dB) | ABS(Zin)
| 1.0085 | 1 | 0 | 0 | -5.2743 | 1 | 0 | 0 | 0 | -0.83465 | 0 | 0 | -5.2743 | 1 | 0 | 0 | -5.2743 | -0.83465 | 0 | 0 | -0.87211 | 1 | 0 | 0 | 0 | -0.83465 | -0.87211 | 0 | -0.87211 | -0.28861 | 1.335
|  | C1(Re,Im) |  | D1(Re,Im) |  | C2(Re,Im) |  | D2(Re,Im) |  | C12(Re,Im) |  | D12(Re,Im) |  | C1(Re,Im) |  | D1(Re,Im) |  | C12(Re,Im) |  | D12(Re,Im) |  | C4(Re,Im) |  | D4(Re,Im) |  | C12(Re,Im) |  | D12(Re,Im) |  | 位相(deg) | RL(dB)
|  | 0 | 0 | 1 | 0 | 0 | -0.34785 | 1 | 0 | 0 | -0.34785 | 1 | 0 | 0 | 0 | 1 | 0 | 0 | -0.34785 | -0.83465 | 0 | 1 | 0 | 1 | 0 | -0.83465 | -0.34785 | -0.83465 | 0 | -46.2574 | -10.7802
|  |  | 第1複素マトリックス |  |  |  | 第2複素マトリックス |  |  |  | 掛け算結果1 |  |  |  | 第3複素マトリックス |  |  |  | 掛け算結果2 |  |  | 第6複素マトリックス（負荷） |  |  |  |  | 掛け算結果2
|  | A1(Re,Im) |  | B1(Re,Im) |  | A2(Re,Im) |  | B2(Re,Im) |  | A12(Re,Im) |  | B12(Re,Im) |  | A1(Re,Im) |  | B1(Re,Im) |  | A12(Re,Im) |  | B12(Re,Im) |  | A4Re,Im) |  | B4(Re,Im) |  | A12(Re,Im) |  | B12(Re,Im) |  | 減衰量(dB) | ABS(Zin)
| 1.009 | 1 | 0 | 0 | -5.2717 | 1 | 0 | 0 | 0 | -0.82844 | 0 | 0 | -5.2717 | 1 | 0 | 0 | -5.2717 | -0.82844 | 0 | 0 | -0.90444 | 1 | 0 | 0 | 0 | -0.82844 | -0.90444 | 0 | -0.90444 | -0.32509 | 1.3656
|  | C1(Re,Im) |  | D1(Re,Im) |  | C2(Re,Im) |  | D2(Re,Im) |  | C12(Re,Im) |  | D12(Re,Im) |  | C1(Re,Im) |  | D1(Re,Im) |  | C12(Re,Im) |  | D12(Re,Im) |  | C4(Re,Im) |  | D4(Re,Im) |  | C12(Re,Im) |  | D12(Re,Im) |  | 位相(deg) | RL(dB)
|  | 0 | 0 | 1 | 0 | 0 | -0.34684 | 1 | 0 | 0 | -0.34684 | 1 | 0 | 0 | 0 | 1 | 0 | 0 | -0.34684 | -0.82844 | 0 | 1 | 0 | 1 | 0 | -0.82844 | -0.34684 | -0.82844 | 0 | -47.5112 | -10.2554
|  |  | 第1複素マトリックス |  |  |  | 第2複素マトリックス |  |  |  | 掛け算結果1 |  |  |  | 第3複素マトリックス |  |  |  | 掛け算結果2 |  |  | 第6複素マトリックス（負荷） |  |  |  |  | 掛け算結果2
|  | A1(Re,Im) |  | B1(Re,Im) |  | A2(Re,Im) |  | B2(Re,Im) |  | A12(Re,Im) |  | B12(Re,Im) |  | A1(Re,Im) |  | B1(Re,Im) |  | A12(Re,Im) |  | B12(Re,Im) |  | A4Re,Im) |  | B4(Re,Im) |  | A12(Re,Im) |  | B12(Re,Im) |  | 減衰量(dB) | ABS(Zin)
| 1.0095 | 1 | 0 | 0 | -5.2691 | 1 | 0 | 0 | 0 | -0.82223 | 0 | 0 | -5.2691 | 1 | 0 | 0 | -5.2691 | -0.82223 | 0 | 0 | -0.93668 | 1 | 0 | 0 | 0 | -0.82223 | -0.93668 | 0 | -0.93668 | -0.36339 | 1.3973
|  | C1(Re,Im) |  | D1(Re,Im) |  | C2(Re,Im) |  | D2(Re,Im) |  | C12(Re,Im) |  | D12(Re,Im) |  | C1(Re,Im) |  | D1(Re,Im) |  | C12(Re,Im) |  | D12(Re,Im) |  | C4(Re,Im) |  | D4(Re,Im) |  | C12(Re,Im) |  | D12(Re,Im) |  | 位相(deg) | RL(dB)
|  | 0 | 0 | 1 | 0 | 0 | -0.34583 | 1 | 0 | 0 | -0.34583 | 1 | 0 | 0 | 0 | 1 | 0 | 0 | -0.34583 | -0.82223 | 0 | 1 | 0 | 1 | 0 | -0.82223 | -0.34583 | -0.82223 | 0 | -48.7228 | -9.7664
|  |  | 第1複素マトリックス |  |  |  | 第2複素マトリックス |  |  |  | 掛け算結果1 |  |  |  | 第3複素マトリックス |  |  |  | 掛け算結果2 |  |  | 第6複素マトリックス（負荷） |  |  |  |  | 掛け算結果2
|  | A1(Re,Im) |  | B1(Re,Im) |  | A2(Re,Im) |  | B2(Re,Im) |  | A12(Re,Im) |  | B12(Re,Im) |  | A1(Re,Im) |  | B1(Re,Im) |  | A12(Re,Im) |  | B12(Re,Im) |  | A4Re,Im) |  | B4(Re,Im) |  | A12(Re,Im) |  | B12(Re,Im) |  | 減衰量(dB) | ABS(Zin)
| 1.01 | 1 | 0 | 0 | -5.2665 | 1 | 0 | 0 | 0 | -0.81604 | 0 | 0 | -5.2665 | 1 | 0 | 0 | -5.2665 | -0.81604 | 0 | 0 | -0.96884 | 1 | 0 | 0 | 0 | -0.81604 | -0.96884 | 0 | -0.96884 | -0.40344 | 1.4299
|  | C1(Re,Im) |  | D1(Re,Im) |  | C2(Re,Im) |  | D2(Re,Im) |  | C12(Re,Im) |  | D12(Re,Im) |  | C1(Re,Im) |  | D1(Re,Im) |  | C12(Re,Im) |  | D12(Re,Im) |  | C4(Re,Im) |  | D4(Re,Im) |  | C12(Re,Im) |  | D12(Re,Im) |  | 位相(deg) | RL(dB)
|  | 0 | 0 | 1 | 0 | 0 | -0.34483 | 1 | 0 | 0 | -0.34483 | 1 | 0 | 0 | 0 | 1 | 0 | 0 | -0.34483 | -0.81604 | 0 | 1 | 0 | 1 | 0 | -0.81604 | -0.34483 | -0.81604 | 0 | -49.8931 | -9.3096
|  |  | 第1複素マトリックス |  |  |  | 第2複素マトリックス |  |  |  | 掛け算結果1 |  |  |  | 第3複素マトリックス |  |  |  | 掛け算結果2 |  |  | 第6複素マトリックス（負荷） |  |  |  |  | 掛け算結果2
|  | A1(Re,Im) |  | B1(Re,Im) |  | A2(Re,Im) |  | B2(Re,Im) |  | A12(Re,Im) |  | B12(Re,Im) |  | A1(Re,Im) |  | B1(Re,Im) |  | A12(Re,Im) |  | B12(Re,Im) |  | A4Re,Im) |  | B4(Re,Im) |  | A12(Re,Im) |  | B12(Re,Im) |  | 減衰量(dB) | ABS(Zin)
| 1.0105 | 1 | 0 | 0 | -5.2639 | 1 | 0 | 0 | 0 | -0.80985 | 0 | 0 | -5.2639 | 1 | 0 | 0 | -5.2639 | -0.80985 | 0 | 0 | -1.0009 | 1 | 0 | 0 | 0 | -0.80985 | -1.0009 | 0 | -1.0009 | -0.44518 | 1.4634
|  | C1(Re,Im) |  | D1(Re,Im) |  | C2(Re,Im) |  | D2(Re,Im) |  | C12(Re,Im) |  | D12(Re,Im) |  | C1(Re,Im) |  | D1(Re,Im) |  | C12(Re,Im) |  | D12(Re,Im) |  | C4(Re,Im) |  | D4(Re,Im) |  | C12(Re,Im) |  | D12(Re,Im) |  | 位相(deg) | RL(dB)
|  | 0 | 0 | 1 | 0 | 0 | -0.34382 | 1 | 0 | 0 | -0.34382 | 1 | 0 | 0 | 0 | 1 | 0 | 0 | -0.34382 | -0.80985 | 0 | 1 | 0 | 1 | 0 | -0.80985 | -0.34382 | -0.80985 | 0 | -51.0235 | -8.8818
|  |  | 第1複素マトリックス |  |  |  | 第2複素マトリックス |  |  |  | 掛け算結果1 |  |  |  | 第3複素マトリックス |  |  |  | 掛け算結果2 |  |  | 第6複素マトリックス（負荷） |  |  |  |  | 掛け算結果2
|  | A1(Re,Im) |  | B1(Re,Im) |  | A2(Re,Im) |  | B2(Re,Im) |  | A12(Re,Im) |  | B12(Re,Im) |  | A1(Re,Im) |  | B1(Re,Im) |  | A12(Re,Im) |  | B12(Re,Im) |  | A4Re,Im) |  | B4(Re,Im) |  | A12(Re,Im) |  | B12(Re,Im) |  | 減衰量(dB) | ABS(Zin)
| 1.011 | 1 | 0 | 0 | -5.2613 | 1 | 0 | 0 | 0 | -0.80367 | 0 | 0 | -5.2613 | 1 | 0 | 0 | -5.2613 | -0.80367 | 0 | 0 | -1.0329 | 1 | 0 | 0 | 0 | -0.80367 | -1.0329 | 0 | -1.0329 | -0.48853 | 1.4979
|  | C1(Re,Im) |  | D1(Re,Im) |  | C2(Re,Im) |  | D2(Re,Im) |  | C12(Re,Im) |  | D12(Re,Im) |  | C1(Re,Im) |  | D1(Re,Im) |  | C12(Re,Im) |  | D12(Re,Im) |  | C4(Re,Im) |  | D4(Re,Im) |  | C12(Re,Im) |  | D12(Re,Im) |  | 位相(deg) | RL(dB)
|  | 0 | 0 | 1 | 0 | 0 | -0.34282 | 1 | 0 | 0 | -0.34282 | 1 | 0 | 0 | 0 | 1 | 0 | 0 | -0.34282 | -0.80367 | 0 | 1 | 0 | 1 | 0 | -0.80367 | -0.34282 | -0.80367 | 0 | -52.115 | -8.4804
|  |  | 第1複素マトリックス |  |  |  | 第2複素マトリックス |  |  |  | 掛け算結果1 |  |  |  | 第3複素マトリックス |  |  |  | 掛け算結果2 |  |  | 第6複素マトリックス（負荷） |  |  |  |  | 掛け算結果2
|  | A1(Re,Im) |  | B1(Re,Im) |  | A2(Re,Im) |  | B2(Re,Im) |  | A12(Re,Im) |  | B12(Re,Im) |  | A1(Re,Im) |  | B1(Re,Im) |  | A12(Re,Im) |  | B12(Re,Im) |  | A4Re,Im) |  | B4(Re,Im) |  | A12(Re,Im) |  | B12(Re,Im) |  | 減衰量(dB) | ABS(Zin)
| 1.0115 | 1 | 0 | 0 | -5.2587 | 1 | 0 | 0 | 0 | -0.79751 | 0 | 0 | -5.2587 | 1 | 0 | 0 | -5.2587 | -0.79751 | 0 | 0 | -1.0648 | 1 | 0 | 0 | 0 | -0.79751 | -1.0648 | 0 | -1.0648 | -0.53344 | 1.5333
|  | C1(Re,Im) |  | D1(Re,Im) |  | C2(Re,Im) |  | D2(Re,Im) |  | C12(Re,Im) |  | D12(Re,Im) |  | C1(Re,Im) |  | D1(Re,Im) |  | C12(Re,Im) |  | D12(Re,Im) |  | C4(Re,Im) |  | D4(Re,Im) |  | C12(Re,Im) |  | D12(Re,Im) |  | 位相(deg) | RL(dB)
|  | 0 | 0 | 1 | 0 | 0 | -0.34182 | 1 | 0 | 0 | -0.34182 | 1 | 0 | 0 | 0 | 1 | 0 | 0 | -0.34182 | -0.79751 | 0 | 1 | 0 | 1 | 0 | -0.79751 | -0.34182 | -0.79751 | 0 | -53.1689 | -8.1029
|  |  | 第1複素マトリックス |  |  |  | 第2複素マトリックス |  |  |  | 掛け算結果1 |  |  |  | 第3複素マトリックス |  |  |  | 掛け算結果2 |  |  | 第6複素マトリックス（負荷） |  |  |  |  | 掛け算結果2
|  | A1(Re,Im) |  | B1(Re,Im) |  | A2(Re,Im) |  | B2(Re,Im) |  | A12(Re,Im) |  | B12(Re,Im) |  | A1(Re,Im) |  | B1(Re,Im) |  | A12(Re,Im) |  | B12(Re,Im) |  | A4Re,Im) |  | B4(Re,Im) |  | A12(Re,Im) |  | B12(Re,Im) |  | 減衰量(dB) | ABS(Zin)
| 1.012 | 1 | 0 | 0 | -5.2561 | 1 | 0 | 0 | 0 | -0.79135 | 0 | 0 | -5.2561 | 1 | 0 | 0 | -5.2561 | -0.79135 | 0 | 0 | -1.0967 | 1 | 0 | 0 | 0 | -0.79135 | -1.0967 | 0 | -1.0967 | -0.57984 | 1.5696
|  | C1(Re,Im) |  | D1(Re,Im) |  | C2(Re,Im) |  | D2(Re,Im) |  | C12(Re,Im) |  | D12(Re,Im) |  | C1(Re,Im) |  | D1(Re,Im) |  | C12(Re,Im) |  | D12(Re,Im) |  | C4(Re,Im) |  | D4(Re,Im) |  | C12(Re,Im) |  | D12(Re,Im) |  | 位相(deg) | RL(dB)
|  | 0 | 0 | 1 | 0 | 0 | -0.34081 | 1 | 0 | 0 | -0.34081 | 1 | 0 | 0 | 0 | 1 | 0 | 0 | -0.34081 | -0.79135 | 0 | 1 | 0 | 1 | 0 | -0.79135 | -0.34081 | -0.79135 | 0 | -54.1864 | -7.7475
|  |  | 第1複素マトリックス |  |  |  | 第2複素マトリックス |  |  |  | 掛け算結果1 |  |  |  | 第3複素マトリックス |  |  |  | 掛け算結果2 |  |  | 第6複素マトリックス（負荷） |  |  |  |  | 掛け算結果2
|  | A1(Re,Im) |  | B1(Re,Im) |  | A2(Re,Im) |  | B2(Re,Im) |  | A12(Re,Im) |  | B12(Re,Im) |  | A1(Re,Im) |  | B1(Re,Im) |  | A12(Re,Im) |  | B12(Re,Im) |  | A4Re,Im) |  | B4(Re,Im) |  | A12(Re,Im) |  | B12(Re,Im) |  | 減衰量(dB) | ABS(Zin)
| 1.0125 | 1 | 0 | 0 | -5.2535 | 1 | 0 | 0 | 0 | -0.7852 | 0 | 0 | -5.2535 | 1 | 0 | 0 | -5.2535 | -0.7852 | 0 | 0 | -1.1284 | 1 | 0 | 0 | 0 | -0.7852 | -1.1284 | 0 | -1.1284 | -0.62765 | 1.6068
|  | C1(Re,Im) |  | D1(Re,Im) |  | C2(Re,Im) |  | D2(Re,Im) |  | C12(Re,Im) |  | D12(Re,Im) |  | C1(Re,Im) |  | D1(Re,Im) |  | C12(Re,Im) |  | D12(Re,Im) |  | C4(Re,Im) |  | D4(Re,Im) |  | C12(Re,Im) |  | D12(Re,Im) |  | 位相(deg) | RL(dB)
|  | 0 | 0 | 1 | 0 | 0 | -0.33981 | 1 | 0 | 0 | -0.33981 | 1 | 0 | 0 | 0 | 1 | 0 | 0 | -0.33981 | -0.7852 | 0 | 1 | 0 | 1 | 0 | -0.7852 | -0.33981 | -0.7852 | 0 | -55.1689 | -7.4122
|  |  | 第1複素マトリックス |  |  |  | 第2複素マトリックス |  |  |  | 掛け算結果1 |  |  |  | 第3複素マトリックス |  |  |  | 掛け算結果2 |  |  | 第6複素マトリックス（負荷） |  |  |  |  | 掛け算結果2
|  | A1(Re,Im) |  | B1(Re,Im) |  | A2(Re,Im) |  | B2(Re,Im) |  | A12(Re,Im) |  | B12(Re,Im) |  | A1(Re,Im) |  | B1(Re,Im) |  | A12(Re,Im) |  | B12(Re,Im) |  | A4Re,Im) |  | B4(Re,Im) |  | A12(Re,Im) |  | B12(Re,Im) |  | 減衰量(dB) | ABS(Zin)
| 1.013 | 1 | 0 | 0 | -5.2509 | 1 | 0 | 0 | 0 | -0.77906 | 0 | 0 | -5.2509 | 1 | 0 | 0 | -5.2509 | -0.77906 | 0 | 0 | -1.1601 | 1 | 0 | 0 | 0 | -0.77906 | -1.1601 | 0 | -1.1601 | -0.67681 | 1.6449
|  | C1(Re,Im) |  | D1(Re,Im) |  | C2(Re,Im) |  | D2(Re,Im) |  | C12(Re,Im) |  | D12(Re,Im) |  | C1(Re,Im) |  | D1(Re,Im) |  | C12(Re,Im) |  | D12(Re,Im) |  | C4(Re,Im) |  | D4(Re,Im) |  | C12(Re,Im) |  | D12(Re,Im) |  | 位相(deg) | RL(dB)
|  | 0 | 0 | 1 | 0 | 0 | -0.33881 | 1 | 0 | 0 | -0.33881 | 1 | 0 | 0 | 0 | 1 | 0 | 0 | -0.33881 | -0.77906 | 0 | 1 | 0 | 1 | 0 | -0.77906 | -0.33881 | -0.77906 | 0 | -56.1176 | -7.0956
|  |  | 第1複素マトリックス |  |  |  | 第2複素マトリックス |  |  |  | 掛け算結果1 |  |  |  | 第3複素マトリックス |  |  |  | 掛け算結果2 |  |  | 第6複素マトリックス（負荷） |  |  |  |  | 掛け算結果2
|  | A1(Re,Im) |  | B1(Re,Im) |  | A2(Re,Im) |  | B2(Re,Im) |  | A12(Re,Im) |  | B12(Re,Im) |  | A1(Re,Im) |  | B1(Re,Im) |  | A12(Re,Im) |  | B12(Re,Im) |  | A4Re,Im) |  | B4(Re,Im) |  | A12(Re,Im) |  | B12(Re,Im) |  | 減衰量(dB) | ABS(Zin)
| 1.0135 | 1 | 0 | 0 | -5.2483 | 1 | 0 | 0 | 0 | -0.77293 | 0 | 0 | -5.2483 | 1 | 0 | 0 | -5.2483 | -0.77293 | 0 | 0 | -1.1917 | 1 | 0 | 0 | 0 | -0.77293 | -1.1917 | 0 | -1.1917 | -0.72727 | 1.6839
|  | C1(Re,Im) |  | D1(Re,Im) |  | C2(Re,Im) |  | D2(Re,Im) |  | C12(Re,Im) |  | D12(Re,Im) |  | C1(Re,Im) |  | D1(Re,Im) |  | C12(Re,Im) |  | D12(Re,Im) |  | C4(Re,Im) |  | D4(Re,Im) |  | C12(Re,Im) |  | D12(Re,Im) |  | 位相(deg) | RL(dB)
|  | 0 | 0 | 1 | 0 | 0 | -0.33781 | 1 | 0 | 0 | -0.33781 | 1 | 0 | 0 | 0 | 1 | 0 | 0 | -0.33781 | -0.77293 | 0 | 1 | 0 | 1 | 0 | -0.77293 | -0.33781 | -0.77293 | 0 | -57.0336 | -6.7962
|  |  | 第1複素マトリックス |  |  |  | 第2複素マトリックス |  |  |  | 掛け算結果1 |  |  |  | 第3複素マトリックス |  |  |  | 掛け算結果2 |  |  | 第6複素マトリックス（負荷） |  |  |  |  | 掛け算結果2
|  | A1(Re,Im) |  | B1(Re,Im) |  | A2(Re,Im) |  | B2(Re,Im) |  | A12(Re,Im) |  | B12(Re,Im) |  | A1(Re,Im) |  | B1(Re,Im) |  | A12(Re,Im) |  | B12(Re,Im) |  | A4Re,Im) |  | B4(Re,Im) |  | A12(Re,Im) |  | B12(Re,Im) |  | 減衰量(dB) | ABS(Zin)
| 1.014 | 1 | 0 | 0 | -5.2457 | 1 | 0 | 0 | 0 | -0.76681 | 0 | 0 | -5.2457 | 1 | 0 | 0 | -5.2457 | -0.76681 | 0 | 0 | -1.2233 | 1 | 0 | 0 | 0 | -0.76681 | -1.2233 | 0 | -1.2233 | -0.77894 | 1.7238
|  | C1(Re,Im) |  | D1(Re,Im) |  | C2(Re,Im) |  | D2(Re,Im) |  | C12(Re,Im) |  | D12(Re,Im) |  | C1(Re,Im) |  | D1(Re,Im) |  | C12(Re,Im) |  | D12(Re,Im) |  | C4(Re,Im) |  | D4(Re,Im) |  | C12(Re,Im) |  | D12(Re,Im) |  | 位相(deg) | RL(dB)
|  | 0 | 0 | 1 | 0 | 0 | -0.33681 | 1 | 0 | 0 | -0.33681 | 1 | 0 | 0 | 0 | 1 | 0 | 0 | -0.33681 | -0.76681 | 0 | 1 | 0 | 1 | 0 | -0.76681 | -0.33681 | -0.76681 | 0 | -57.9183 | -6.5128
|  |  | 第1複素マトリックス |  |  |  | 第2複素マトリックス |  |  |  | 掛け算結果1 |  |  |  | 第3複素マトリックス |  |  |  | 掛け算結果2 |  |  | 第6複素マトリックス（負荷） |  |  |  |  | 掛け算結果2
|  | A1(Re,Im) |  | B1(Re,Im) |  | A2(Re,Im) |  | B2(Re,Im) |  | A12(Re,Im) |  | B12(Re,Im) |  | A1(Re,Im) |  | B1(Re,Im) |  | A12(Re,Im) |  | B12(Re,Im) |  | A4Re,Im) |  | B4(Re,Im) |  | A12(Re,Im) |  | B12(Re,Im) |  | 減衰量(dB) | ABS(Zin)
| 1.0145 | 1 | 0 | 0 | -5.2431 | 1 | 0 | 0 | 0 | -0.76069 | 0 | 0 | -5.2431 | 1 | 0 | 0 | -5.2431 | -0.76069 | 0 | 0 | -1.2547 | 1 | 0 | 0 | 0 | -0.76069 | -1.2547 | 0 | -1.2547 | -0.83178 | 1.7646
|  | C1(Re,Im) |  | D1(Re,Im) |  | C2(Re,Im) |  | D2(Re,Im) |  | C12(Re,Im) |  | D12(Re,Im) |  | C1(Re,Im) |  | D1(Re,Im) |  | C12(Re,Im) |  | D12(Re,Im) |  | C4(Re,Im) |  | D4(Re,Im) |  | C12(Re,Im) |  | D12(Re,Im) |  | 位相(deg) | RL(dB)
|  | 0 | 0 | 1 | 0 | 0 | -0.33581 | 1 | 0 | 0 | -0.33581 | 1 | 0 | 0 | 0 | 1 | 0 | 0 | -0.33581 | -0.76069 | 0 | 1 | 0 | 1 | 0 | -0.76069 | -0.33581 | -0.76069 | 0 | -58.7728 | -6.2441
|  |  | 第1複素マトリックス |  |  |  | 第2複素マトリックス |  |  |  | 掛け算結果1 |  |  |  | 第3複素マトリックス |  |  |  | 掛け算結果2 |  |  | 第6複素マトリックス（負荷） |  |  |  |  | 掛け算結果2
|  | A1(Re,Im) |  | B1(Re,Im) |  | A2(Re,Im) |  | B2(Re,Im) |  | A12(Re,Im) |  | B12(Re,Im) |  | A1(Re,Im) |  | B1(Re,Im) |  | A12(Re,Im) |  | B12(Re,Im) |  | A4Re,Im) |  | B4(Re,Im) |  | A12(Re,Im) |  | B12(Re,Im) |  | 減衰量(dB) | ABS(Zin)
| 1.015 | 1 | 0 | 0 | -5.2405 | 1 | 0 | 0 | 0 | -0.75459 | 0 | 0 | -5.2405 | 1 | 0 | 0 | -5.2405 | -0.75459 | 0 | 0 | -1.2861 | 1 | 0 | 0 | 0 | -0.75459 | -1.2861 | 0 | -1.2861 | -0.88571 | 1.8062
|  | C1(Re,Im) |  | D1(Re,Im) |  | C2(Re,Im) |  | D2(Re,Im) |  | C12(Re,Im) |  | D12(Re,Im) |  | C1(Re,Im) |  | D1(Re,Im) |  | C12(Re,Im) |  | D12(Re,Im) |  | C4(Re,Im) |  | D4(Re,Im) |  | C12(Re,Im) |  | D12(Re,Im) |  | 位相(deg) | RL(dB)
|  | 0 | 0 | 1 | 0 | 0 | -0.33481 | 1 | 0 | 0 | -0.33481 | 1 | 0 | 0 | 0 | 1 | 0 | 0 | -0.33481 | -0.75459 | 0 | 1 | 0 | 1 | 0 | -0.75459 | -0.33481 | -0.75459 | 0 | -59.5983 | -5.9894
|  |  | 第1複素マトリックス |  |  |  | 第2複素マトリックス |  |  |  | 掛け算結果1 |  |  |  | 第3複素マトリックス |  |  |  | 掛け算結果2 |  |  | 第6複素マトリックス（負荷） |  |  |  |  | 掛け算結果2
|  | A1(Re,Im) |  | B1(Re,Im) |  | A2(Re,Im) |  | B2(Re,Im) |  | A12(Re,Im) |  | B12(Re,Im) |  | A1(Re,Im) |  | B1(Re,Im) |  | A12(Re,Im) |  | B12(Re,Im) |  | A4Re,Im) |  | B4(Re,Im) |  | A12(Re,Im) |  | B12(Re,Im) |  | 減衰量(dB) | ABS(Zin)
| 1.0155 | 1 | 0 | 0 | -5.238 | 1 | 0 | 0 | 0 | -0.7485 | 0 | 0 | -5.238 | 1 | 0 | 0 | -5.238 | -0.7485 | 0 | 0 | -1.3174 | 1 | 0 | 0 | 0 | -0.7485 | -1.3174 | 0 | -1.3174 | -0.94068 | 1.8488
|  | C1(Re,Im) |  | D1(Re,Im) |  | C2(Re,Im) |  | D2(Re,Im) |  | C12(Re,Im) |  | D12(Re,Im) |  | C1(Re,Im) |  | D1(Re,Im) |  | C12(Re,Im) |  | D12(Re,Im) |  | C4(Re,Im) |  | D4(Re,Im) |  | C12(Re,Im) |  | D12(Re,Im) |  | 位相(deg) | RL(dB)
|  | 0 | 0 | 1 | 0 | 0 | -0.33381 | 1 | 0 | 0 | -0.33381 | 1 | 0 | 0 | 0 | 1 | 0 | 0 | -0.33381 | -0.7485 | 0 | 1 | 0 | 1 | 0 | -0.7485 | -0.33381 | -0.7485 | 0 | -60.3959 | -5.7475
|  |  | 第1複素マトリックス |  |  |  | 第2複素マトリックス |  |  |  | 掛け算結果1 |  |  |  | 第3複素マトリックス |  |  |  | 掛け算結果2 |  |  | 第6複素マトリックス（負荷） |  |  |  |  | 掛け算結果2
|  | A1(Re,Im) |  | B1(Re,Im) |  | A2(Re,Im) |  | B2(Re,Im) |  | A12(Re,Im) |  | B12(Re,Im) |  | A1(Re,Im) |  | B1(Re,Im) |  | A12(Re,Im) |  | B12(Re,Im) |  | A4Re,Im) |  | B4(Re,Im) |  | A12(Re,Im) |  | B12(Re,Im) |  | 減衰量(dB) | ABS(Zin)
| 1.016 | 1 | 0 | 0 | -5.2354 | 1 | 0 | 0 | 0 | -0.74241 | 0 | 0 | -5.2354 | 1 | 0 | 0 | -5.2354 | -0.74241 | 0 | 0 | -1.3486 | 1 | 0 | 0 | 0 | -0.74241 | -1.3486 | 0 | -1.3486 | -0.99662 | 1.8921
|  | C1(Re,Im) |  | D1(Re,Im) |  | C2(Re,Im) |  | D2(Re,Im) |  | C12(Re,Im) |  | D12(Re,Im) |  | C1(Re,Im) |  | D1(Re,Im) |  | C12(Re,Im) |  | D12(Re,Im) |  | C4(Re,Im) |  | D4(Re,Im) |  | C12(Re,Im) |  | D12(Re,Im) |  | 位相(deg) | RL(dB)
|  | 0 | 0 | 1 | 0 | 0 | -0.33281 | 1 | 0 | 0 | -0.33281 | 1 | 0 | 0 | 0 | 1 | 0 | 0 | -0.33281 | -0.74241 | 0 | 1 | 0 | 1 | 0 | -0.74241 | -0.33281 | -0.74241 | 0 | -61.1667 | -5.5177
|  |  | 第1複素マトリックス |  |  |  | 第2複素マトリックス |  |  |  | 掛け算結果1 |  |  |  | 第3複素マトリックス |  |  |  | 掛け算結果2 |  |  | 第6複素マトリックス（負荷） |  |  |  |  | 掛け算結果2
|  | A1(Re,Im) |  | B1(Re,Im) |  | A2(Re,Im) |  | B2(Re,Im) |  | A12(Re,Im) |  | B12(Re,Im) |  | A1(Re,Im) |  | B1(Re,Im) |  | A12(Re,Im) |  | B12(Re,Im) |  | A4Re,Im) |  | B4(Re,Im) |  | A12(Re,Im) |  | B12(Re,Im) |  | 減衰量(dB) | ABS(Zin)
| 1.0165 | 1 | 0 | 0 | -5.2328 | 1 | 0 | 0 | 0 | -0.73633 | 0 | 0 | -5.2328 | 1 | 0 | 0 | -5.2328 | -0.73633 | 0 | 0 | -1.3797 | 1 | 0 | 0 | 0 | -0.73633 | -1.3797 | 0 | -1.3797 | -1.0535 | 1.9364
|  | C1(Re,Im) |  | D1(Re,Im) |  | C2(Re,Im) |  | D2(Re,Im) |  | C12(Re,Im) |  | D12(Re,Im) |  | C1(Re,Im) |  | D1(Re,Im) |  | C12(Re,Im) |  | D12(Re,Im) |  | C4(Re,Im) |  | D4(Re,Im) |  | C12(Re,Im) |  | D12(Re,Im) |  | 位相(deg) | RL(dB)
|  | 0 | 0 | 1 | 0 | 0 | -0.33182 | 1 | 0 | 0 | -0.33182 | 1 | 0 | 0 | 0 | 1 | 0 | 0 | -0.33182 | -0.73633 | 0 | 1 | 0 | 1 | 0 | -0.73633 | -0.33182 | -0.73633 | 0 | -61.9119 | -5.2991
|  |  | 第1複素マトリックス |  |  |  | 第2複素マトリックス |  |  |  | 掛け算結果1 |  |  |  | 第3複素マトリックス |  |  |  | 掛け算結果2 |  |  | 第6複素マトリックス（負荷） |  |  |  |  | 掛け算結果2
|  | A1(Re,Im) |  | B1(Re,Im) |  | A2(Re,Im) |  | B2(Re,Im) |  | A12(Re,Im) |  | B12(Re,Im) |  | A1(Re,Im) |  | B1(Re,Im) |  | A12(Re,Im) |  | B12(Re,Im) |  | A4Re,Im) |  | B4(Re,Im) |  | A12(Re,Im) |  | B12(Re,Im) |  | 減衰量(dB) | ABS(Zin)
| 1.017 | 1 | 0 | 0 | -5.2302 | 1 | 0 | 0 | 0 | -0.73027 | 0 | 0 | -5.2302 | 1 | 0 | 0 | -5.2302 | -0.73027 | 0 | 0 | -1.4108 | 1 | 0 | 0 | 0 | -0.73027 | -1.4108 | 0 | -1.4108 | -1.1112 | 1.9815
|  | C1(Re,Im) |  | D1(Re,Im) |  | C2(Re,Im) |  | D2(Re,Im) |  | C12(Re,Im) |  | D12(Re,Im) |  | C1(Re,Im) |  | D1(Re,Im) |  | C12(Re,Im) |  | D12(Re,Im) |  | C4(Re,Im) |  | D4(Re,Im) |  | C12(Re,Im) |  | D12(Re,Im) |  | 位相(deg) | RL(dB)
|  | 0 | 0 | 1 | 0 | 0 | -0.33082 | 1 | 0 | 0 | -0.33082 | 1 | 0 | 0 | 0 | 1 | 0 | 0 | -0.33082 | -0.73027 | 0 | 1 | 0 | 1 | 0 | -0.73027 | -0.33082 | -0.73027 | 0 | -62.6324 | -5.0912
|  |  | 第1複素マトリックス |  |  |  | 第2複素マトリックス |  |  |  | 掛け算結果1 |  |  |  | 第3複素マトリックス |  |  |  | 掛け算結果2 |  |  | 第6複素マトリックス（負荷） |  |  |  |  | 掛け算結果2
|  | A1(Re,Im) |  | B1(Re,Im) |  | A2(Re,Im) |  | B2(Re,Im) |  | A12(Re,Im) |  | B12(Re,Im) |  | A1(Re,Im) |  | B1(Re,Im) |  | A12(Re,Im) |  | B12(Re,Im) |  | A4Re,Im) |  | B4(Re,Im) |  | A12(Re,Im) |  | B12(Re,Im) |  | 減衰量(dB) | ABS(Zin)
| 1.0175 | 1 | 0 | 0 | -5.2277 | 1 | 0 | 0 | 0 | -0.72421 | 0 | 0 | -5.2277 | 1 | 0 | 0 | -5.2277 | -0.72421 | 0 | 0 | -1.4418 | 1 | 0 | 0 | 0 | -0.72421 | -1.4418 | 0 | -1.4418 | -1.1697 | 2.0275
|  | C1(Re,Im) |  | D1(Re,Im) |  | C2(Re,Im) |  | D2(Re,Im) |  | C12(Re,Im) |  | D12(Re,Im) |  | C1(Re,Im) |  | D1(Re,Im) |  | C12(Re,Im) |  | D12(Re,Im) |  | C4(Re,Im) |  | D4(Re,Im) |  | C12(Re,Im) |  | D12(Re,Im) |  | 位相(deg) | RL(dB)
|  | 0 | 0 | 1 | 0 | 0 | -0.32982 | 1 | 0 | 0 | -0.32982 | 1 | 0 | 0 | 0 | 1 | 0 | 0 | -0.32982 | -0.72421 | 0 | 1 | 0 | 1 | 0 | -0.72421 | -0.32982 | -0.72421 | 0 | -63.3292 | -4.8932
|  |  | 第1複素マトリックス |  |  |  | 第2複素マトリックス |  |  |  | 掛け算結果1 |  |  |  | 第3複素マトリックス |  |  |  | 掛け算結果2 |  |  | 第6複素マトリックス（負荷） |  |  |  |  | 掛け算結果2
|  | A1(Re,Im) |  | B1(Re,Im) |  | A2(Re,Im) |  | B2(Re,Im) |  | A12(Re,Im) |  | B12(Re,Im) |  | A1(Re,Im) |  | B1(Re,Im) |  | A12(Re,Im) |  | B12(Re,Im) |  | A4Re,Im) |  | B4(Re,Im) |  | A12(Re,Im) |  | B12(Re,Im) |  | 減衰量(dB) | ABS(Zin)
| 1.018 | 1 | 0 | 0 | -5.2251 | 1 | 0 | 0 | 0 | -0.71816 | 0 | 0 | -5.2251 | 1 | 0 | 0 | -5.2251 | -0.71816 | 0 | 0 | -1.4727 | 1 | 0 | 0 | 0 | -0.71816 | -1.4727 | 0 | -1.4727 | -1.229 | 2.0743
|  | C1(Re,Im) |  | D1(Re,Im) |  | C2(Re,Im) |  | D2(Re,Im) |  | C12(Re,Im) |  | D12(Re,Im) |  | C1(Re,Im) |  | D1(Re,Im) |  | C12(Re,Im) |  | D12(Re,Im) |  | C4(Re,Im) |  | D4(Re,Im) |  | C12(Re,Im) |  | D12(Re,Im) |  | 位相(deg) | RL(dB)
|  | 0 | 0 | 1 | 0 | 0 | -0.32883 | 1 | 0 | 0 | -0.32883 | 1 | 0 | 0 | 0 | 1 | 0 | 0 | -0.32883 | -0.71816 | 0 | 1 | 0 | 1 | 0 | -0.71816 | -0.32883 | -0.71816 | 0 | -64.0034 | -4.7045
|  |  | 第1複素マトリックス |  |  |  | 第2複素マトリックス |  |  |  | 掛け算結果1 |  |  |  | 第3複素マトリックス |  |  |  | 掛け算結果2 |  |  | 第6複素マトリックス（負荷） |  |  |  |  | 掛け算結果2
|  | A1(Re,Im) |  | B1(Re,Im) |  | A2(Re,Im) |  | B2(Re,Im) |  | A12(Re,Im) |  | B12(Re,Im) |  | A1(Re,Im) |  | B1(Re,Im) |  | A12(Re,Im) |  | B12(Re,Im) |  | A4Re,Im) |  | B4(Re,Im) |  | A12(Re,Im) |  | B12(Re,Im) |  | 減衰量(dB) | ABS(Zin)
| 1.0185 | 1 | 0 | 0 | -5.2225 | 1 | 0 | 0 | 0 | -0.71212 | 0 | 0 | -5.2225 | 1 | 0 | 0 | -5.2225 | -0.71212 | 0 | 0 | -1.5035 | 1 | 0 | 0 | 0 | -0.71212 | -1.5035 | 0 | -1.5035 | -1.289 | 2.1221
|  | C1(Re,Im) |  | D1(Re,Im) |  | C2(Re,Im) |  | D2(Re,Im) |  | C12(Re,Im) |  | D12(Re,Im) |  | C1(Re,Im) |  | D1(Re,Im) |  | C12(Re,Im) |  | D12(Re,Im) |  | C4(Re,Im) |  | D4(Re,Im) |  | C12(Re,Im) |  | D12(Re,Im) |  | 位相(deg) | RL(dB)
|  | 0 | 0 | 1 | 0 | 0 | -0.32783 | 1 | 0 | 0 | -0.32783 | 1 | 0 | 0 | 0 | 1 | 0 | 0 | -0.32783 | -0.71212 | 0 | 1 | 0 | 1 | 0 | -0.71212 | -0.32783 | -0.71212 | 0 | -64.6558 | -4.5247
|  |  | 第1複素マトリックス |  |  |  | 第2複素マトリックス |  |  |  | 掛け算結果1 |  |  |  | 第3複素マトリックス |  |  |  | 掛け算結果2 |  |  | 第6複素マトリックス（負荷） |  |  |  |  | 掛け算結果2
|  | A1(Re,Im) |  | B1(Re,Im) |  | A2(Re,Im) |  | B2(Re,Im) |  | A12(Re,Im) |  | B12(Re,Im) |  | A1(Re,Im) |  | B1(Re,Im) |  | A12(Re,Im) |  | B12(Re,Im) |  | A4Re,Im) |  | B4(Re,Im) |  | A12(Re,Im) |  | B12(Re,Im) |  | 減衰量(dB) | ABS(Zin)
| 1.019 | 1 | 0 | 0 | -5.22 | 1 | 0 | 0 | 0 | -0.70608 | 0 | 0 | -5.22 | 1 | 0 | 0 | -5.22 | -0.70608 | 0 | 0 | -1.5342 | 1 | 0 | 0 | 0 | -0.70608 | -1.5342 | 0 | -1.5342 | -1.3496 | 2.1707
|  | C1(Re,Im) |  | D1(Re,Im) |  | C2(Re,Im) |  | D2(Re,Im) |  | C12(Re,Im) |  | D12(Re,Im) |  | C1(Re,Im) |  | D1(Re,Im) |  | C12(Re,Im) |  | D12(Re,Im) |  | C4(Re,Im) |  | D4(Re,Im) |  | C12(Re,Im) |  | D12(Re,Im) |  | 位相(deg) | RL(dB)
|  | 0 | 0 | 1 | 0 | 0 | -0.32684 | 1 | 0 | 0 | -0.32684 | 1 | 0 | 0 | 0 | 1 | 0 | 0 | -0.32684 | -0.70608 | 0 | 1 | 0 | 1 | 0 | -0.70608 | -0.32684 | -0.70608 | 0 | -65.2873 | -4.3531
|  |  | 第1複素マトリックス |  |  |  | 第2複素マトリックス |  |  |  | 掛け算結果1 |  |  |  | 第3複素マトリックス |  |  |  | 掛け算結果2 |  |  | 第6複素マトリックス（負荷） |  |  |  |  | 掛け算結果2
|  | A1(Re,Im) |  | B1(Re,Im) |  | A2(Re,Im) |  | B2(Re,Im) |  | A12(Re,Im) |  | B12(Re,Im) |  | A1(Re,Im) |  | B1(Re,Im) |  | A12(Re,Im) |  | B12(Re,Im) |  | A4Re,Im) |  | B4(Re,Im) |  | A12(Re,Im) |  | B12(Re,Im) |  | 減衰量(dB) | ABS(Zin)
| 1.0195 | 1 | 0 | 0 | -5.2174 | 1 | 0 | 0 | 0 | -0.70006 | 0 | 0 | -5.2174 | 1 | 0 | 0 | -5.2174 | -0.70006 | 0 | 0 | -1.5649 | 1 | 0 | 0 | 0 | -0.70006 | -1.5649 | 0 | -1.5649 | -1.4108 | 2.2202
|  | C1(Re,Im) |  | D1(Re,Im) |  | C2(Re,Im) |  | D2(Re,Im) |  | C12(Re,Im) |  | D12(Re,Im) |  | C1(Re,Im) |  | D1(Re,Im) |  | C12(Re,Im) |  | D12(Re,Im) |  | C4(Re,Im) |  | D4(Re,Im) |  | C12(Re,Im) |  | D12(Re,Im) |  | 位相(deg) | RL(dB)
|  | 0 | 0 | 1 | 0 | 0 | -0.32584 | 1 | 0 | 0 | -0.32584 | 1 | 0 | 0 | 0 | 1 | 0 | 0 | -0.32584 | -0.70006 | 0 | 1 | 0 | 1 | 0 | -0.70006 | -0.32584 | -0.70006 | 0 | -65.8987 | -4.1894
|  |  | 第1複素マトリックス |  |  |  | 第2複素マトリックス |  |  |  | 掛け算結果1 |  |  |  | 第3複素マトリックス |  |  |  | 掛け算結果2 |  |  | 第6複素マトリックス（負荷） |  |  |  |  | 掛け算結果2
|  | A1(Re,Im) |  | B1(Re,Im) |  | A2(Re,Im) |  | B2(Re,Im) |  | A12(Re,Im) |  | B12(Re,Im) |  | A1(Re,Im) |  | B1(Re,Im) |  | A12(Re,Im) |  | B12(Re,Im) |  | A4Re,Im) |  | B4(Re,Im) |  | A12(Re,Im) |  | B12(Re,Im) |  | 減衰量(dB) | ABS(Zin)
| 1.02 | 1 | 0 | 0 | -5.2149 | 1 | 0 | 0 | 0 | -0.69405 | 0 | 0 | -5.2149 | 1 | 0 | 0 | -5.2149 | -0.69405 | 0 | 0 | -1.5955 | 1 | 0 | 0 | 0 | -0.69405 | -1.5955 | 0 | -1.5955 | -1.4726 | 2.2705
|  | C1(Re,Im) |  | D1(Re,Im) |  | C2(Re,Im) |  | D2(Re,Im) |  | C12(Re,Im) |  | D12(Re,Im) |  | C1(Re,Im) |  | D1(Re,Im) |  | C12(Re,Im) |  | D12(Re,Im) |  | C4(Re,Im) |  | D4(Re,Im) |  | C12(Re,Im) |  | D12(Re,Im) |  | 位相(deg) | RL(dB)
|  | 0 | 0 | 1 | 0 | 0 | -0.32485 | 1 | 0 | 0 | -0.32485 | 1 | 0 | 0 | 0 | 1 | 0 | 0 | -0.32485 | -0.69405 | 0 | 1 | 0 | 1 | 0 | -0.69405 | -0.32485 | -0.69405 | 0 | -66.491 | -4.0331
|  |  | 第1複素マトリックス |  |  |  | 第2複素マトリックス |  |  |  | 掛け算結果1 |  |  |  | 第3複素マトリックス |  |  |  | 掛け算結果2 |  |  | 第6複素マトリックス（負荷） |  |  |  |  | 掛け算結果2
|  | A1(Re,Im) |  | B1(Re,Im) |  | A2(Re,Im) |  | B2(Re,Im) |  | A12(Re,Im) |  | B12(Re,Im) |  | A1(Re,Im) |  | B1(Re,Im) |  | A12(Re,Im) |  | B12(Re,Im) |  | A4Re,Im) |  | B4(Re,Im) |  | A12(Re,Im) |  | B12(Re,Im) |  | 減衰量(dB) | ABS(Zin)
| 1.0205 | 1 | 0 | 0 | -5.2123 | 1 | 0 | 0 | 0 | -0.68804 | 0 | 0 | -5.2123 | 1 | 0 | 0 | -5.2123 | -0.68804 | 0 | 0 | -1.626 | 1 | 0 | 0 | 0 | -0.68804 | -1.626 | 0 | -1.626 | -1.5348 | 2.3218
|  | C1(Re,Im) |  | D1(Re,Im) |  | C2(Re,Im) |  | D2(Re,Im) |  | C12(Re,Im) |  | D12(Re,Im) |  | C1(Re,Im) |  | D1(Re,Im) |  | C12(Re,Im) |  | D12(Re,Im) |  | C4(Re,Im) |  | D4(Re,Im) |  | C12(Re,Im) |  | D12(Re,Im) |  | 位相(deg) | RL(dB)
|  | 0 | 0 | 1 | 0 | 0 | -0.32386 | 1 | 0 | 0 | -0.32386 | 1 | 0 | 0 | 0 | 1 | 0 | 0 | -0.32386 | -0.68804 | 0 | 1 | 0 | 1 | 0 | -0.68804 | -0.32386 | -0.68804 | 0 | -67.0648 | -3.8837
|  |  | 第1複素マトリックス |  |  |  | 第2複素マトリックス |  |  |  | 掛け算結果1 |  |  |  | 第3複素マトリックス |  |  |  | 掛け算結果2 |  |  | 第6複素マトリックス（負荷） |  |  |  |  | 掛け算結果2
|  | A1(Re,Im) |  | B1(Re,Im) |  | A2(Re,Im) |  | B2(Re,Im) |  | A12(Re,Im) |  | B12(Re,Im) |  | A1(Re,Im) |  | B1(Re,Im) |  | A12(Re,Im) |  | B12(Re,Im) |  | A4Re,Im) |  | B4(Re,Im) |  | A12(Re,Im) |  | B12(Re,Im) |  | 減衰量(dB) | ABS(Zin)
| 1.021 | 1 | 0 | 0 | -5.2097 | 1 | 0 | 0 | 0 | -0.68204 | 0 | 0 | -5.2097 | 1 | 0 | 0 | -5.2097 | -0.68204 | 0 | 0 | -1.6565 | 1 | 0 | 0 | 0 | -0.68204 | -1.6565 | 0 | -1.6565 | -1.5976 | 2.374
|  | C1(Re,Im) |  | D1(Re,Im) |  | C2(Re,Im) |  | D2(Re,Im) |  | C12(Re,Im) |  | D12(Re,Im) |  | C1(Re,Im) |  | D1(Re,Im) |  | C12(Re,Im) |  | D12(Re,Im) |  | C4(Re,Im) |  | D4(Re,Im) |  | C12(Re,Im) |  | D12(Re,Im) |  | 位相(deg) | RL(dB)
|  | 0 | 0 | 1 | 0 | 0 | -0.32286 | 1 | 0 | 0 | -0.32286 | 1 | 0 | 0 | 0 | 1 | 0 | 0 | -0.32286 | -0.68204 | 0 | 1 | 0 | 1 | 0 | -0.68204 | -0.32286 | -0.68204 | 0 | -67.6209 | -3.741
|  |  | 第1複素マトリックス |  |  |  | 第2複素マトリックス |  |  |  | 掛け算結果1 |  |  |  | 第3複素マトリックス |  |  |  | 掛け算結果2 |  |  | 第6複素マトリックス（負荷） |  |  |  |  | 掛け算結果2
|  | A1(Re,Im) |  | B1(Re,Im) |  | A2(Re,Im) |  | B2(Re,Im) |  | A12(Re,Im) |  | B12(Re,Im) |  | A1(Re,Im) |  | B1(Re,Im) |  | A12(Re,Im) |  | B12(Re,Im) |  | A4Re,Im) |  | B4(Re,Im) |  | A12(Re,Im) |  | B12(Re,Im) |  | 減衰量(dB) | ABS(Zin)
| 1.0215 | 1 | 0 | 0 | -5.2072 | 1 | 0 | 0 | 0 | -0.67606 | 0 | 0 | -5.2072 | 1 | 0 | 0 | -5.2072 | -0.67606 | 0 | 0 | -1.6868 | 1 | 0 | 0 | 0 | -0.67606 | -1.6868 | 0 | -1.6868 | -1.6607 | 2.427
|  | C1(Re,Im) |  | D1(Re,Im) |  | C2(Re,Im) |  | D2(Re,Im) |  | C12(Re,Im) |  | D12(Re,Im) |  | C1(Re,Im) |  | D1(Re,Im) |  | C12(Re,Im) |  | D12(Re,Im) |  | C4(Re,Im) |  | D4(Re,Im) |  | C12(Re,Im) |  | D12(Re,Im) |  | 位相(deg) | RL(dB)
|  | 0 | 0 | 1 | 0 | 0 | -0.32187 | 1 | 0 | 0 | -0.32187 | 1 | 0 | 0 | 0 | 1 | 0 | 0 | -0.32187 | -0.67606 | 0 | 1 | 0 | 1 | 0 | -0.67606 | -0.32187 | -0.67606 | 0 | -68.16 | -3.6045
|  |  | 第1複素マトリックス |  |  |  | 第2複素マトリックス |  |  |  | 掛け算結果1 |  |  |  | 第3複素マトリックス |  |  |  | 掛け算結果2 |  |  | 第6複素マトリックス（負荷） |  |  |  |  | 掛け算結果2
|  | A1(Re,Im) |  | B1(Re,Im) |  | A2(Re,Im) |  | B2(Re,Im) |  | A12(Re,Im) |  | B12(Re,Im) |  | A1(Re,Im) |  | B1(Re,Im) |  | A12(Re,Im) |  | B12(Re,Im) |  | A4Re,Im) |  | B4(Re,Im) |  | A12(Re,Im) |  | B12(Re,Im) |  | 減衰量(dB) | ABS(Zin)
| 1.022 | 1 | 0 | 0 | -5.2046 | 1 | 0 | 0 | 0 | -0.67008 | 0 | 0 | -5.2046 | 1 | 0 | 0 | -5.2046 | -0.67008 | 0 | 0 | -1.7171 | 1 | 0 | 0 | 0 | -0.67008 | -1.7171 | 0 | -1.7171 | -1.7242 | 2.481
|  | C1(Re,Im) |  | D1(Re,Im) |  | C2(Re,Im) |  | D2(Re,Im) |  | C12(Re,Im) |  | D12(Re,Im) |  | C1(Re,Im) |  | D1(Re,Im) |  | C12(Re,Im) |  | D12(Re,Im) |  | C4(Re,Im) |  | D4(Re,Im) |  | C12(Re,Im) |  | D12(Re,Im) |  | 位相(deg) | RL(dB)
|  | 0 | 0 | 1 | 0 | 0 | -0.32088 | 1 | 0 | 0 | -0.32088 | 1 | 0 | 0 | 0 | 1 | 0 | 0 | -0.32088 | -0.67008 | 0 | 1 | 0 | 1 | 0 | -0.67008 | -0.32088 | -0.67008 | 0 | -68.6829 | -3.4739
|  |  | 第1複素マトリックス |  |  |  | 第2複素マトリックス |  |  |  | 掛け算結果1 |  |  |  | 第3複素マトリックス |  |  |  | 掛け算結果2 |  |  | 第6複素マトリックス（負荷） |  |  |  |  | 掛け算結果2
|  | A1(Re,Im) |  | B1(Re,Im) |  | A2(Re,Im) |  | B2(Re,Im) |  | A12(Re,Im) |  | B12(Re,Im) |  | A1(Re,Im) |  | B1(Re,Im) |  | A12(Re,Im) |  | B12(Re,Im) |  | A4Re,Im) |  | B4(Re,Im) |  | A12(Re,Im) |  | B12(Re,Im) |  | 減衰量(dB) | ABS(Zin)
| 1.0225 | 1 | 0 | 0 | -5.2021 | 1 | 0 | 0 | 0 | -0.66411 | 0 | 0 | -5.2021 | 1 | 0 | 0 | -5.2021 | -0.66411 | 0 | 0 | -1.7474 | 1 | 0 | 0 | 0 | -0.66411 | -1.7474 | 0 | -1.7474 | -1.7881 | 2.5359
|  | C1(Re,Im) |  | D1(Re,Im) |  | C2(Re,Im) |  | D2(Re,Im) |  | C12(Re,Im) |  | D12(Re,Im) |  | C1(Re,Im) |  | D1(Re,Im) |  | C12(Re,Im) |  | D12(Re,Im) |  | C4(Re,Im) |  | D4(Re,Im) |  | C12(Re,Im) |  | D12(Re,Im) |  | 位相(deg) | RL(dB)
|  | 0 | 0 | 1 | 0 | 0 | -0.31989 | 1 | 0 | 0 | -0.31989 | 1 | 0 | 0 | 0 | 1 | 0 | 0 | -0.31989 | -0.66411 | 0 | 1 | 0 | 1 | 0 | -0.66411 | -0.31989 | -0.66411 | 0 | -69.1901 | -3.3489
|  |  | 第1複素マトリックス |  |  |  | 第2複素マトリックス |  |  |  | 掛け算結果1 |  |  |  | 第3複素マトリックス |  |  |  | 掛け算結果2 |  |  | 第6複素マトリックス（負荷） |  |  |  |  | 掛け算結果2
|  | A1(Re,Im) |  | B1(Re,Im) |  | A2(Re,Im) |  | B2(Re,Im) |  | A12(Re,Im) |  | B12(Re,Im) |  | A1(Re,Im) |  | B1(Re,Im) |  | A12(Re,Im) |  | B12(Re,Im) |  | A4Re,Im) |  | B4(Re,Im) |  | A12(Re,Im) |  | B12(Re,Im) |  | 減衰量(dB) | ABS(Zin)
| 1.023 | 1 | 0 | 0 | -5.1996 | 1 | 0 | 0 | 0 | -0.65814 | 0 | 0 | -5.1996 | 1 | 0 | 0 | -5.1996 | -0.65814 | 0 | 0 | -1.7775 | 1 | 0 | 0 | 0 | -0.65814 | -1.7775 | 0 | -1.7775 | -1.8522 | 2.5917
|  | C1(Re,Im) |  | D1(Re,Im) |  | C2(Re,Im) |  | D2(Re,Im) |  | C12(Re,Im) |  | D12(Re,Im) |  | C1(Re,Im) |  | D1(Re,Im) |  | C12(Re,Im) |  | D12(Re,Im) |  | C4(Re,Im) |  | D4(Re,Im) |  | C12(Re,Im) |  | D12(Re,Im) |  | 位相(deg) | RL(dB)
|  | 0 | 0 | 1 | 0 | 0 | -0.3189 | 1 | 0 | 0 | -0.3189 | 1 | 0 | 0 | 0 | 1 | 0 | 0 | -0.3189 | -0.65814 | 0 | 1 | 0 | 1 | 0 | -0.65814 | -0.3189 | -0.65814 | 0 | -69.6822 | -3.2293
|  |  | 第1複素マトリックス |  |  |  | 第2複素マトリックス |  |  |  | 掛け算結果1 |  |  |  | 第3複素マトリックス |  |  |  | 掛け算結果2 |  |  | 第6複素マトリックス（負荷） |  |  |  |  | 掛け算結果2
|  | A1(Re,Im) |  | B1(Re,Im) |  | A2(Re,Im) |  | B2(Re,Im) |  | A12(Re,Im) |  | B12(Re,Im) |  | A1(Re,Im) |  | B1(Re,Im) |  | A12(Re,Im) |  | B12(Re,Im) |  | A4Re,Im) |  | B4(Re,Im) |  | A12(Re,Im) |  | B12(Re,Im) |  | 減衰量(dB) | ABS(Zin)
| 1.0235 | 1 | 0 | 0 | -5.197 | 1 | 0 | 0 | 0 | -0.65219 | 0 | 0 | -5.197 | 1 | 0 | 0 | -5.197 | -0.65219 | 0 | 0 | -1.8076 | 1 | 0 | 0 | 0 | -0.65219 | -1.8076 | 0 | -1.8076 | -1.9167 | 2.6485
|  | C1(Re,Im) |  | D1(Re,Im) |  | C2(Re,Im) |  | D2(Re,Im) |  | C12(Re,Im) |  | D12(Re,Im) |  | C1(Re,Im) |  | D1(Re,Im) |  | C12(Re,Im) |  | D12(Re,Im) |  | C4(Re,Im) |  | D4(Re,Im) |  | C12(Re,Im) |  | D12(Re,Im) |  | 位相(deg) | RL(dB)
|  | 0 | 0 | 1 | 0 | 0 | -0.31791 | 1 | 0 | 0 | -0.31791 | 1 | 0 | 0 | 0 | 1 | 0 | 0 | -0.31791 | -0.65219 | 0 | 1 | 0 | 1 | 0 | -0.65219 | -0.31791 | -0.65219 | 0 | -70.16 | -3.1147
|  |  | 第1複素マトリックス |  |  |  | 第2複素マトリックス |  |  |  | 掛け算結果1 |  |  |  | 第3複素マトリックス |  |  |  | 掛け算結果2 |  |  | 第6複素マトリックス（負荷） |  |  |  |  | 掛け算結果2
|  | A1(Re,Im) |  | B1(Re,Im) |  | A2(Re,Im) |  | B2(Re,Im) |  | A12(Re,Im) |  | B12(Re,Im) |  | A1(Re,Im) |  | B1(Re,Im) |  | A12(Re,Im) |  | B12(Re,Im) |  | A4Re,Im) |  | B4(Re,Im) |  | A12(Re,Im) |  | B12(Re,Im) |  | 減衰量(dB) | ABS(Zin)
| 1.024 | 1 | 0 | 0 | -5.1945 | 1 | 0 | 0 | 0 | -0.64625 | 0 | 0 | -5.1945 | 1 | 0 | 0 | -5.1945 | -0.64625 | 0 | 0 | -1.8376 | 1 | 0 | 0 | 0 | -0.64625 | -1.8376 | 0 | -1.8376 | -1.9813 | 2.7063
|  | C1(Re,Im) |  | D1(Re,Im) |  | C2(Re,Im) |  | D2(Re,Im) |  | C12(Re,Im) |  | D12(Re,Im) |  | C1(Re,Im) |  | D1(Re,Im) |  | C12(Re,Im) |  | D12(Re,Im) |  | C4(Re,Im) |  | D4(Re,Im) |  | C12(Re,Im) |  | D12(Re,Im) |  | 位相(deg) | RL(dB)
|  | 0 | 0 | 1 | 0 | 0 | -0.31692 | 1 | 0 | 0 | -0.31692 | 1 | 0 | 0 | 0 | 1 | 0 | 0 | -0.31692 | -0.64625 | 0 | 1 | 0 | 1 | 0 | -0.64625 | -0.31692 | -0.64625 | 0 | -70.6239 | -3.0049
|  |  | 第1複素マトリックス |  |  |  | 第2複素マトリックス |  |  |  | 掛け算結果1 |  |  |  | 第3複素マトリックス |  |  |  | 掛け算結果2 |  |  | 第6複素マトリックス（負荷） |  |  |  |  | 掛け算結果2
|  | A1(Re,Im) |  | B1(Re,Im) |  | A2(Re,Im) |  | B2(Re,Im) |  | A12(Re,Im) |  | B12(Re,Im) |  | A1(Re,Im) |  | B1(Re,Im) |  | A12(Re,Im) |  | B12(Re,Im) |  | A4Re,Im) |  | B4(Re,Im) |  | A12(Re,Im) |  | B12(Re,Im) |  | 減衰量(dB) | ABS(Zin)
| 1.0245 | 1 | 0 | 0 | -5.1919 | 1 | 0 | 0 | 0 | -0.64031 | 0 | 0 | -5.1919 | 1 | 0 | 0 | -5.1919 | -0.64031 | 0 | 0 | -1.8675 | 1 | 0 | 0 | 0 | -0.64031 | -1.8675 | 0 | -1.8675 | -2.0462 | 2.765
|  | C1(Re,Im) |  | D1(Re,Im) |  | C2(Re,Im) |  | D2(Re,Im) |  | C12(Re,Im) |  | D12(Re,Im) |  | C1(Re,Im) |  | D1(Re,Im) |  | C12(Re,Im) |  | D12(Re,Im) |  | C4(Re,Im) |  | D4(Re,Im) |  | C12(Re,Im) |  | D12(Re,Im) |  | 位相(deg) | RL(dB)
|  | 0 | 0 | 1 | 0 | 0 | -0.31593 | 1 | 0 | 0 | -0.31593 | 1 | 0 | 0 | 0 | 1 | 0 | 0 | -0.31593 | -0.64031 | 0 | 1 | 0 | 1 | 0 | -0.64031 | -0.31593 | -0.64031 | 0 | -71.0745 | -2.8996
|  |  | 第1複素マトリックス |  |  |  | 第2複素マトリックス |  |  |  | 掛け算結果1 |  |  |  | 第3複素マトリックス |  |  |  | 掛け算結果2 |  |  | 第6複素マトリックス（負荷） |  |  |  |  | 掛け算結果2
|  | A1(Re,Im) |  | B1(Re,Im) |  | A2(Re,Im) |  | B2(Re,Im) |  | A12(Re,Im) |  | B12(Re,Im) |  | A1(Re,Im) |  | B1(Re,Im) |  | A12(Re,Im) |  | B12(Re,Im) |  | A4Re,Im) |  | B4(Re,Im) |  | A12(Re,Im) |  | B12(Re,Im) |  | 減衰量(dB) | ABS(Zin)
| 1.025 | 1 | 0 | 0 | -5.1894 | 1 | 0 | 0 | 0 | -0.63438 | 0 | 0 | -5.1894 | 1 | 0 | 0 | -5.1894 | -0.63438 | 0 | 0 | -1.8973 | 1 | 0 | 0 | 0 | -0.63438 | -1.8973 | 0 | -1.8973 | -2.1112 | 2.8246
|  | C1(Re,Im) |  | D1(Re,Im) |  | C2(Re,Im) |  | D2(Re,Im) |  | C12(Re,Im) |  | D12(Re,Im) |  | C1(Re,Im) |  | D1(Re,Im) |  | C12(Re,Im) |  | D12(Re,Im) |  | C4(Re,Im) |  | D4(Re,Im) |  | C12(Re,Im) |  | D12(Re,Im) |  | 位相(deg) | RL(dB)
|  | 0 | 0 | 1 | 0 | 0 | -0.31495 | 1 | 0 | 0 | -0.31495 | 1 | 0 | 0 | 0 | 1 | 0 | 0 | -0.31495 | -0.63438 | 0 | 1 | 0 | 1 | 0 | -0.63438 | -0.31495 | -0.63438 | 0 | -71.5123 | -2.7987
|  |  | 第1複素マトリックス |  |  |  | 第2複素マトリックス |  |  |  | 掛け算結果1 |  |  |  | 第3複素マトリックス |  |  |  | 掛け算結果2 |  |  | 第6複素マトリックス（負荷） |  |  |  |  | 掛け算結果2
|  | A1(Re,Im) |  | B1(Re,Im) |  | A2(Re,Im) |  | B2(Re,Im) |  | A12(Re,Im) |  | B12(Re,Im) |  | A1(Re,Im) |  | B1(Re,Im) |  | A12(Re,Im) |  | B12(Re,Im) |  | A4Re,Im) |  | B4(Re,Im) |  | A12(Re,Im) |  | B12(Re,Im) |  | 減衰量(dB) | ABS(Zin)
| 1.0255 | 1 | 0 | 0 | -5.1869 | 1 | 0 | 0 | 0 | -0.62847 | 0 | 0 | -5.1869 | 1 | 0 | 0 | -5.1869 | -0.62847 | 0 | 0 | -1.9271 | 1 | 0 | 0 | 0 | -0.62847 | -1.9271 | 0 | -1.9271 | -2.1763 | 2.8853
|  | C1(Re,Im) |  | D1(Re,Im) |  | C2(Re,Im) |  | D2(Re,Im) |  | C12(Re,Im) |  | D12(Re,Im) |  | C1(Re,Im) |  | D1(Re,Im) |  | C12(Re,Im) |  | D12(Re,Im) |  | C4(Re,Im) |  | D4(Re,Im) |  | C12(Re,Im) |  | D12(Re,Im) |  | 位相(deg) | RL(dB)
|  | 0 | 0 | 1 | 0 | 0 | -0.31396 | 1 | 0 | 0 | -0.31396 | 1 | 0 | 0 | 0 | 1 | 0 | 0 | -0.31396 | -0.62847 | 0 | 1 | 0 | 1 | 0 | -0.62847 | -0.31396 | -0.62847 | 0 | -71.9378 | -2.7019
|  |  | 第1複素マトリックス |  |  |  | 第2複素マトリックス |  |  |  | 掛け算結果1 |  |  |  | 第3複素マトリックス |  |  |  | 掛け算結果2 |  |  | 第6複素マトリックス（負荷） |  |  |  |  | 掛け算結果2
|  | A1(Re,Im) |  | B1(Re,Im) |  | A2(Re,Im) |  | B2(Re,Im) |  | A12(Re,Im) |  | B12(Re,Im) |  | A1(Re,Im) |  | B1(Re,Im) |  | A12(Re,Im) |  | B12(Re,Im) |  | A4Re,Im) |  | B4(Re,Im) |  | A12(Re,Im) |  | B12(Re,Im) |  | 減衰量(dB) | ABS(Zin)
| 1.026 | 1 | 0 | 0 | -5.1844 | 1 | 0 | 0 | 0 | -0.62256 | 0 | 0 | -5.1844 | 1 | 0 | 0 | -5.1844 | -0.62256 | 0 | 0 | -1.9568 | 1 | 0 | 0 | 0 | -0.62256 | -1.9568 | 0 | -1.9568 | -2.2416 | 2.947
|  | C1(Re,Im) |  | D1(Re,Im) |  | C2(Re,Im) |  | D2(Re,Im) |  | C12(Re,Im) |  | D12(Re,Im) |  | C1(Re,Im) |  | D1(Re,Im) |  | C12(Re,Im) |  | D12(Re,Im) |  | C4(Re,Im) |  | D4(Re,Im) |  | C12(Re,Im) |  | D12(Re,Im) |  | 位相(deg) | RL(dB)
|  | 0 | 0 | 1 | 0 | 0 | -0.31297 | 1 | 0 | 0 | -0.31297 | 1 | 0 | 0 | 0 | 1 | 0 | 0 | -0.31297 | -0.62256 | 0 | 1 | 0 | 1 | 0 | -0.62256 | -0.31297 | -0.62256 | 0 | -72.3515 | -2.609
|  |  | 第1複素マトリックス |  |  |  | 第2複素マトリックス |  |  |  | 掛け算結果1 |  |  |  | 第3複素マトリックス |  |  |  | 掛け算結果2 |  |  | 第6複素マトリックス（負荷） |  |  |  |  | 掛け算結果2
|  | A1(Re,Im) |  | B1(Re,Im) |  | A2(Re,Im) |  | B2(Re,Im) |  | A12(Re,Im) |  | B12(Re,Im) |  | A1(Re,Im) |  | B1(Re,Im) |  | A12(Re,Im) |  | B12(Re,Im) |  | A4Re,Im) |  | B4(Re,Im) |  | A12(Re,Im) |  | B12(Re,Im) |  | 減衰量(dB) | ABS(Zin)
| 1.0265 | 1 | 0 | 0 | -5.1818 | 1 | 0 | 0 | 0 | -0.61666 | 0 | 0 | -5.1818 | 1 | 0 | 0 | -5.1818 | -0.61666 | 0 | 0 | -1.9864 | 1 | 0 | 0 | 0 | -0.61666 | -1.9864 | 0 | -1.9864 | -2.3069 | 3.0097
|  | C1(Re,Im) |  | D1(Re,Im) |  | C2(Re,Im) |  | D2(Re,Im) |  | C12(Re,Im) |  | D12(Re,Im) |  | C1(Re,Im) |  | D1(Re,Im) |  | C12(Re,Im) |  | D12(Re,Im) |  | C4(Re,Im) |  | D4(Re,Im) |  | C12(Re,Im) |  | D12(Re,Im) |  | 位相(deg) | RL(dB)
|  | 0 | 0 | 1 | 0 | 0 | -0.31199 | 1 | 0 | 0 | -0.31199 | 1 | 0 | 0 | 0 | 1 | 0 | 0 | -0.31199 | -0.61666 | 0 | 1 | 0 | 1 | 0 | -0.61666 | -0.31199 | -0.61666 | 0 | -72.7538 | -2.5199
|  |  | 第1複素マトリックス |  |  |  | 第2複素マトリックス |  |  |  | 掛け算結果1 |  |  |  | 第3複素マトリックス |  |  |  | 掛け算結果2 |  |  | 第6複素マトリックス（負荷） |  |  |  |  | 掛け算結果2
|  | A1(Re,Im) |  | B1(Re,Im) |  | A2(Re,Im) |  | B2(Re,Im) |  | A12(Re,Im) |  | B12(Re,Im) |  | A1(Re,Im) |  | B1(Re,Im) |  | A12(Re,Im) |  | B12(Re,Im) |  | A4Re,Im) |  | B4(Re,Im) |  | A12(Re,Im) |  | B12(Re,Im) |  | 減衰量(dB) | ABS(Zin)
| 1.027 | 1 | 0 | 0 | -5.1793 | 1 | 0 | 0 | 0 | -0.61076 | 0 | 0 | -5.1793 | 1 | 0 | 0 | -5.1793 | -0.61076 | 0 | 0 | -2.016 | 1 | 0 | 0 | 0 | -0.61076 | -2.016 | 0 | -2.016 | -2.3723 | 3.0734
|  | C1(Re,Im) |  | D1(Re,Im) |  | C2(Re,Im) |  | D2(Re,Im) |  | C12(Re,Im) |  | D12(Re,Im) |  | C1(Re,Im) |  | D1(Re,Im) |  | C12(Re,Im) |  | D12(Re,Im) |  | C4(Re,Im) |  | D4(Re,Im) |  | C12(Re,Im) |  | D12(Re,Im) |  | 位相(deg) | RL(dB)
|  | 0 | 0 | 1 | 0 | 0 | -0.311 | 1 | 0 | 0 | -0.311 | 1 | 0 | 0 | 0 | 1 | 0 | 0 | -0.311 | -0.61076 | 0 | 1 | 0 | 1 | 0 | -0.61076 | -0.311 | -0.61076 | 0 | -73.1452 | -2.4343
|  |  | 第1複素マトリックス |  |  |  | 第2複素マトリックス |  |  |  | 掛け算結果1 |  |  |  | 第3複素マトリックス |  |  |  | 掛け算結果2 |  |  | 第6複素マトリックス（負荷） |  |  |  |  | 掛け算結果2
|  | A1(Re,Im) |  | B1(Re,Im) |  | A2(Re,Im) |  | B2(Re,Im) |  | A12(Re,Im) |  | B12(Re,Im) |  | A1(Re,Im) |  | B1(Re,Im) |  | A12(Re,Im) |  | B12(Re,Im) |  | A4Re,Im) |  | B4(Re,Im) |  | A12(Re,Im) |  | B12(Re,Im) |  | 減衰量(dB) | ABS(Zin)
| 1.0275 | 1 | 0 | 0 | -5.1768 | 1 | 0 | 0 | 0 | -0.60488 | 0 | 0 | -5.1768 | 1 | 0 | 0 | -5.1768 | -0.60488 | 0 | 0 | -2.0455 | 1 | 0 | 0 | 0 | -0.60488 | -2.0455 | 0 | -2.0455 | -2.4377 | 3.1382
|  | C1(Re,Im) |  | D1(Re,Im) |  | C2(Re,Im) |  | D2(Re,Im) |  | C12(Re,Im) |  | D12(Re,Im) |  | C1(Re,Im) |  | D1(Re,Im) |  | C12(Re,Im) |  | D12(Re,Im) |  | C4(Re,Im) |  | D4(Re,Im) |  | C12(Re,Im) |  | D12(Re,Im) |  | 位相(deg) | RL(dB)
|  | 0 | 0 | 1 | 0 | 0 | -0.31001 | 1 | 0 | 0 | -0.31001 | 1 | 0 | 0 | 0 | 1 | 0 | 0 | -0.31001 | -0.60488 | 0 | 1 | 0 | 1 | 0 | -0.60488 | -0.31001 | -0.60488 | 0 | -73.526 | -2.352
|  |  | 第1複素マトリックス |  |  |  | 第2複素マトリックス |  |  |  | 掛け算結果1 |  |  |  | 第3複素マトリックス |  |  |  | 掛け算結果2 |  |  | 第6複素マトリックス（負荷） |  |  |  |  | 掛け算結果2
|  | A1(Re,Im) |  | B1(Re,Im) |  | A2(Re,Im) |  | B2(Re,Im) |  | A12(Re,Im) |  | B12(Re,Im) |  | A1(Re,Im) |  | B1(Re,Im) |  | A12(Re,Im) |  | B12(Re,Im) |  | A4Re,Im) |  | B4(Re,Im) |  | A12(Re,Im) |  | B12(Re,Im) |  | 減衰量(dB) | ABS(Zin)
| 1.028 | 1 | 0 | 0 | -5.1743 | 1 | 0 | 0 | 0 | -0.599 | 0 | 0 | -5.1743 | 1 | 0 | 0 | -5.1743 | -0.599 | 0 | 0 | -2.0749 | 1 | 0 | 0 | 0 | -0.599 | -2.0749 | 0 | -2.0749 | -2.5031 | 3.204
|  | C1(Re,Im) |  | D1(Re,Im) |  | C2(Re,Im) |  | D2(Re,Im) |  | C12(Re,Im) |  | D12(Re,Im) |  | C1(Re,Im) |  | D1(Re,Im) |  | C12(Re,Im) |  | D12(Re,Im) |  | C4(Re,Im) |  | D4(Re,Im) |  | C12(Re,Im) |  | D12(Re,Im) |  | 位相(deg) | RL(dB)
|  | 0 | 0 | 1 | 0 | 0 | -0.30903 | 1 | 0 | 0 | -0.30903 | 1 | 0 | 0 | 0 | 1 | 0 | 0 | -0.30903 | -0.599 | 0 | 1 | 0 | 1 | 0 | -0.599 | -0.30903 | -0.599 | 0 | -73.8967 | -2.273
|  |  | 第1複素マトリックス |  |  |  | 第2複素マトリックス |  |  |  | 掛け算結果1 |  |  |  | 第3複素マトリックス |  |  |  | 掛け算結果2 |  |  | 第6複素マトリックス（負荷） |  |  |  |  | 掛け算結果2
|  | A1(Re,Im) |  | B1(Re,Im) |  | A2(Re,Im) |  | B2(Re,Im) |  | A12(Re,Im) |  | B12(Re,Im) |  | A1(Re,Im) |  | B1(Re,Im) |  | A12(Re,Im) |  | B12(Re,Im) |  | A4Re,Im) |  | B4(Re,Im) |  | A12(Re,Im) |  | B12(Re,Im) |  | 減衰量(dB) | ABS(Zin)
| 1.0285 | 1 | 0 | 0 | -5.1718 | 1 | 0 | 0 | 0 | -0.59314 | 0 | 0 | -5.1718 | 1 | 0 | 0 | -5.1718 | -0.59314 | 0 | 0 | -2.1042 | 1 | 0 | 0 | 0 | -0.59314 | -2.1042 | 0 | -2.1042 | -2.5685 | 3.271
|  | C1(Re,Im) |  | D1(Re,Im) |  | C2(Re,Im) |  | D2(Re,Im) |  | C12(Re,Im) |  | D12(Re,Im) |  | C1(Re,Im) |  | D1(Re,Im) |  | C12(Re,Im) |  | D12(Re,Im) |  | C4(Re,Im) |  | D4(Re,Im) |  | C12(Re,Im) |  | D12(Re,Im) |  | 位相(deg) | RL(dB)
|  | 0 | 0 | 1 | 0 | 0 | -0.30805 | 1 | 0 | 0 | -0.30805 | 1 | 0 | 0 | 0 | 1 | 0 | 0 | -0.30805 | -0.59314 | 0 | 1 | 0 | 1 | 0 | -0.59314 | -0.30805 | -0.59314 | 0 | -74.2577 | -2.1971
|  |  | 第1複素マトリックス |  |  |  | 第2複素マトリックス |  |  |  | 掛け算結果1 |  |  |  | 第3複素マトリックス |  |  |  | 掛け算結果2 |  |  | 第6複素マトリックス（負荷） |  |  |  |  | 掛け算結果2
|  | A1(Re,Im) |  | B1(Re,Im) |  | A2(Re,Im) |  | B2(Re,Im) |  | A12(Re,Im) |  | B12(Re,Im) |  | A1(Re,Im) |  | B1(Re,Im) |  | A12(Re,Im) |  | B12(Re,Im) |  | A4Re,Im) |  | B4(Re,Im) |  | A12(Re,Im) |  | B12(Re,Im) |  | 減衰量(dB) | ABS(Zin)
| 1.029 | 1 | 0 | 0 | -5.1692 | 1 | 0 | 0 | 0 | -0.58728 | 0 | 0 | -5.1692 | 1 | 0 | 0 | -5.1692 | -0.58728 | 0 | 0 | -2.1334 | 1 | 0 | 0 | 0 | -0.58728 | -2.1334 | 0 | -2.1334 | -2.6338 | 3.339
|  | C1(Re,Im) |  | D1(Re,Im) |  | C2(Re,Im) |  | D2(Re,Im) |  | C12(Re,Im) |  | D12(Re,Im) |  | C1(Re,Im) |  | D1(Re,Im) |  | C12(Re,Im) |  | D12(Re,Im) |  | C4(Re,Im) |  | D4(Re,Im) |  | C12(Re,Im) |  | D12(Re,Im) |  | 位相(deg) | RL(dB)
|  | 0 | 0 | 1 | 0 | 0 | -0.30706 | 1 | 0 | 0 | -0.30706 | 1 | 0 | 0 | 0 | 1 | 0 | 0 | -0.30706 | -0.58728 | 0 | 1 | 0 | 1 | 0 | -0.58728 | -0.30706 | -0.58728 | 0 | -74.6092 | -2.1242
|  |  | 第1複素マトリックス |  |  |  | 第2複素マトリックス |  |  |  | 掛け算結果1 |  |  |  | 第3複素マトリックス |  |  |  | 掛け算結果2 |  |  | 第6複素マトリックス（負荷） |  |  |  |  | 掛け算結果2
|  | A1(Re,Im) |  | B1(Re,Im) |  | A2(Re,Im) |  | B2(Re,Im) |  | A12(Re,Im) |  | B12(Re,Im) |  | A1(Re,Im) |  | B1(Re,Im) |  | A12(Re,Im) |  | B12(Re,Im) |  | A4Re,Im) |  | B4(Re,Im) |  | A12(Re,Im) |  | B12(Re,Im) |  | 減衰量(dB) | ABS(Zin)
| 1.0295 | 1 | 0 | 0 | -5.1667 | 1 | 0 | 0 | 0 | -0.58143 | 0 | 0 | -5.1667 | 1 | 0 | 0 | -5.1667 | -0.58143 | 0 | 0 | -2.1626 | 1 | 0 | 0 | 0 | -0.58143 | -2.1626 | 0 | -2.1626 | -2.6991 | 3.4082
|  | C1(Re,Im) |  | D1(Re,Im) |  | C2(Re,Im) |  | D2(Re,Im) |  | C12(Re,Im) |  | D12(Re,Im) |  | C1(Re,Im) |  | D1(Re,Im) |  | C12(Re,Im) |  | D12(Re,Im) |  | C4(Re,Im) |  | D4(Re,Im) |  | C12(Re,Im) |  | D12(Re,Im) |  | 位相(deg) | RL(dB)
|  | 0 | 0 | 1 | 0 | 0 | -0.30608 | 1 | 0 | 0 | -0.30608 | 1 | 0 | 0 | 0 | 1 | 0 | 0 | -0.30608 | -0.58143 | 0 | 1 | 0 | 1 | 0 | -0.58143 | -0.30608 | -0.58143 | 0 | -74.9517 | -2.054
|  |  | 第1複素マトリックス |  |  |  | 第2複素マトリックス |  |  |  | 掛け算結果1 |  |  |  | 第3複素マトリックス |  |  |  | 掛け算結果2 |  |  | 第6複素マトリックス（負荷） |  |  |  |  | 掛け算結果2
|  | A1(Re,Im) |  | B1(Re,Im) |  | A2(Re,Im) |  | B2(Re,Im) |  | A12(Re,Im) |  | B12(Re,Im) |  | A1(Re,Im) |  | B1(Re,Im) |  | A12(Re,Im) |  | B12(Re,Im) |  | A4Re,Im) |  | B4(Re,Im) |  | A12(Re,Im) |  | B12(Re,Im) |  | 減衰量(dB) | ABS(Zin)
| 1.03 | 1 | 0 | 0 | -5.1642 | 1 | 0 | 0 | 0 | -0.57559 | 0 | 0 | -5.1642 | 1 | 0 | 0 | -5.1642 | -0.57559 | 0 | 0 | -2.1917 | 1 | 0 | 0 | 0 | -0.57559 | -2.1917 | 0 | -2.1917 | -2.7643 | 3.4785
|  | C1(Re,Im) |  | D1(Re,Im) |  | C2(Re,Im) |  | D2(Re,Im) |  | C12(Re,Im) |  | D12(Re,Im) |  | C1(Re,Im) |  | D1(Re,Im) |  | C12(Re,Im) |  | D12(Re,Im) |  | C4(Re,Im) |  | D4(Re,Im) |  | C12(Re,Im) |  | D12(Re,Im) |  | 位相(deg) | RL(dB)
|  | 0 | 0 | 1 | 0 | 0 | -0.3051 | 1 | 0 | 0 | -0.3051 | 1 | 0 | 0 | 0 | 1 | 0 | 0 | -0.3051 | -0.57559 | 0 | 1 | 0 | 1 | 0 | -0.57559 | -0.3051 | -0.57559 | 0 | -75.2854 | -1.9865
|  |  | 第1複素マトリックス |  |  |  | 第2複素マトリックス |  |  |  | 掛け算結果1 |  |  |  | 第3複素マトリックス |  |  |  | 掛け算結果2 |  |  | 第6複素マトリックス（負荷） |  |  |  |  | 掛け算結果2
|  | A1(Re,Im) |  | B1(Re,Im) |  | A2(Re,Im) |  | B2(Re,Im) |  | A12(Re,Im) |  | B12(Re,Im) |  | A1(Re,Im) |  | B1(Re,Im) |  | A12(Re,Im) |  | B12(Re,Im) |  | A4Re,Im) |  | B4(Re,Im) |  | A12(Re,Im) |  | B12(Re,Im) |  | 減衰量(dB) | ABS(Zin)
| 1.0305 | 1 | 0 | 0 | -5.1617 | 1 | 0 | 0 | 0 | -0.56976 | 0 | 0 | -5.1617 | 1 | 0 | 0 | -5.1617 | -0.56976 | 0 | 0 | -2.2208 | 1 | 0 | 0 | 0 | -0.56976 | -2.2208 | 0 | -2.2208 | -2.8294 | 3.55
|  | C1(Re,Im) |  | D1(Re,Im) |  | C2(Re,Im) |  | D2(Re,Im) |  | C12(Re,Im) |  | D12(Re,Im) |  | C1(Re,Im) |  | D1(Re,Im) |  | C12(Re,Im) |  | D12(Re,Im) |  | C4(Re,Im) |  | D4(Re,Im) |  | C12(Re,Im) |  | D12(Re,Im) |  | 位相(deg) | RL(dB)
|  | 0 | 0 | 1 | 0 | 0 | -0.30412 | 1 | 0 | 0 | -0.30412 | 1 | 0 | 0 | 0 | 1 | 0 | 0 | -0.30412 | -0.56976 | 0 | 1 | 0 | 1 | 0 | -0.56976 | -0.30412 | -0.56976 | 0 | -75.6108 | -1.9215
|  |  | 第1複素マトリックス |  |  |  | 第2複素マトリックス |  |  |  | 掛け算結果1 |  |  |  | 第3複素マトリックス |  |  |  | 掛け算結果2 |  |  | 第6複素マトリックス（負荷） |  |  |  |  | 掛け算結果2
|  | A1(Re,Im) |  | B1(Re,Im) |  | A2(Re,Im) |  | B2(Re,Im) |  | A12(Re,Im) |  | B12(Re,Im) |  | A1(Re,Im) |  | B1(Re,Im) |  | A12(Re,Im) |  | B12(Re,Im) |  | A4Re,Im) |  | B4(Re,Im) |  | A12(Re,Im) |  | B12(Re,Im) |  | 減衰量(dB) | ABS(Zin)
| 1.031 | 1 | 0 | 0 | -5.1592 | 1 | 0 | 0 | 0 | -0.56393 | 0 | 0 | -5.1592 | 1 | 0 | 0 | -5.1592 | -0.56393 | 0 | 0 | -2.2498 | 1 | 0 | 0 | 0 | -0.56393 | -2.2498 | 0 | -2.2498 | -2.8944 | 3.6226
|  | C1(Re,Im) |  | D1(Re,Im) |  | C2(Re,Im) |  | D2(Re,Im) |  | C12(Re,Im) |  | D12(Re,Im) |  | C1(Re,Im) |  | D1(Re,Im) |  | C12(Re,Im) |  | D12(Re,Im) |  | C4(Re,Im) |  | D4(Re,Im) |  | C12(Re,Im) |  | D12(Re,Im) |  | 位相(deg) | RL(dB)
|  | 0 | 0 | 1 | 0 | 0 | -0.30313 | 1 | 0 | 0 | -0.30313 | 1 | 0 | 0 | 0 | 1 | 0 | 0 | -0.30313 | -0.56393 | 0 | 1 | 0 | 1 | 0 | -0.56393 | -0.30313 | -0.56393 | 0 | -75.928 | -1.859
|  |  | 第1複素マトリックス |  |  |  | 第2複素マトリックス |  |  |  | 掛け算結果1 |  |  |  | 第3複素マトリックス |  |  |  | 掛け算結果2 |  |  | 第6複素マトリックス（負荷） |  |  |  |  | 掛け算結果2
|  | A1(Re,Im) |  | B1(Re,Im) |  | A2(Re,Im) |  | B2(Re,Im) |  | A12(Re,Im) |  | B12(Re,Im) |  | A1(Re,Im) |  | B1(Re,Im) |  | A12(Re,Im) |  | B12(Re,Im) |  | A4Re,Im) |  | B4(Re,Im) |  | A12(Re,Im) |  | B12(Re,Im) |  | 減衰量(dB) | ABS(Zin)
| 1.0315 | 1 | 0 | 0 | -5.1567 | 1 | 0 | 0 | 0 | -0.55812 | 0 | 0 | -5.1567 | 1 | 0 | 0 | -5.1567 | -0.55812 | 0 | 0 | -2.2787 | 1 | 0 | 0 | 0 | -0.55812 | -2.2787 | 0 | -2.2787 | -2.9593 | 3.6965
|  | C1(Re,Im) |  | D1(Re,Im) |  | C2(Re,Im) |  | D2(Re,Im) |  | C12(Re,Im) |  | D12(Re,Im) |  | C1(Re,Im) |  | D1(Re,Im) |  | C12(Re,Im) |  | D12(Re,Im) |  | C4(Re,Im) |  | D4(Re,Im) |  | C12(Re,Im) |  | D12(Re,Im) |  | 位相(deg) | RL(dB)
|  | 0 | 0 | 1 | 0 | 0 | -0.30215 | 1 | 0 | 0 | -0.30215 | 1 | 0 | 0 | 0 | 1 | 0 | 0 | -0.30215 | -0.55812 | 0 | 1 | 0 | 1 | 0 | -0.55812 | -0.30215 | -0.55812 | 0 | -76.2373 | -1.7989
|  |  | 第1複素マトリックス |  |  |  | 第2複素マトリックス |  |  |  | 掛け算結果1 |  |  |  | 第3複素マトリックス |  |  |  | 掛け算結果2 |  |  | 第6複素マトリックス（負荷） |  |  |  |  | 掛け算結果2
|  | A1(Re,Im) |  | B1(Re,Im) |  | A2(Re,Im) |  | B2(Re,Im) |  | A12(Re,Im) |  | B12(Re,Im) |  | A1(Re,Im) |  | B1(Re,Im) |  | A12(Re,Im) |  | B12(Re,Im) |  | A4Re,Im) |  | B4(Re,Im) |  | A12(Re,Im) |  | B12(Re,Im) |  | 減衰量(dB) | ABS(Zin)
| 1.032 | 1 | 0 | 0 | -5.1542 | 1 | 0 | 0 | 0 | -0.55231 | 0 | 0 | -5.1542 | 1 | 0 | 0 | -5.1542 | -0.55231 | 0 | 0 | -2.3075 | 1 | 0 | 0 | 0 | -0.55231 | -2.3075 | 0 | -2.3075 | -3.024 | 3.7716
|  | C1(Re,Im) |  | D1(Re,Im) |  | C2(Re,Im) |  | D2(Re,Im) |  | C12(Re,Im) |  | D12(Re,Im) |  | C1(Re,Im) |  | D1(Re,Im) |  | C12(Re,Im) |  | D12(Re,Im) |  | C4(Re,Im) |  | D4(Re,Im) |  | C12(Re,Im) |  | D12(Re,Im) |  | 位相(deg) | RL(dB)
|  | 0 | 0 | 1 | 0 | 0 | -0.30117 | 1 | 0 | 0 | -0.30117 | 1 | 0 | 0 | 0 | 1 | 0 | 0 | -0.30117 | -0.55231 | 0 | 1 | 0 | 1 | 0 | -0.55231 | -0.30117 | -0.55231 | 0 | -76.5391 | -1.7409
|  |  | 第1複素マトリックス |  |  |  | 第2複素マトリックス |  |  |  | 掛け算結果1 |  |  |  | 第3複素マトリックス |  |  |  | 掛け算結果2 |  |  | 第6複素マトリックス（負荷） |  |  |  |  | 掛け算結果2
|  | A1(Re,Im) |  | B1(Re,Im) |  | A2(Re,Im) |  | B2(Re,Im) |  | A12(Re,Im) |  | B12(Re,Im) |  | A1(Re,Im) |  | B1(Re,Im) |  | A12(Re,Im) |  | B12(Re,Im) |  | A4Re,Im) |  | B4(Re,Im) |  | A12(Re,Im) |  | B12(Re,Im) |  | 減衰量(dB) | ABS(Zin)
| 1.0325 | 1 | 0 | 0 | -5.1517 | 1 | 0 | 0 | 0 | -0.54651 | 0 | 0 | -5.1517 | 1 | 0 | 0 | -5.1517 | -0.54651 | 0 | 0 | -2.3362 | 1 | 0 | 0 | 0 | -0.54651 | -2.3362 | 0 | -2.3362 | -3.0886 | 3.8479
|  | C1(Re,Im) |  | D1(Re,Im) |  | C2(Re,Im) |  | D2(Re,Im) |  | C12(Re,Im) |  | D12(Re,Im) |  | C1(Re,Im) |  | D1(Re,Im) |  | C12(Re,Im) |  | D12(Re,Im) |  | C4(Re,Im) |  | D4(Re,Im) |  | C12(Re,Im) |  | D12(Re,Im) |  | 位相(deg) | RL(dB)
|  | 0 | 0 | 1 | 0 | 0 | -0.30019 | 1 | 0 | 0 | -0.30019 | 1 | 0 | 0 | 0 | 1 | 0 | 0 | -0.30019 | -0.54651 | 0 | 1 | 0 | 1 | 0 | -0.54651 | -0.30019 | -0.54651 | 0 | -76.8336 | -1.6851
|  |  | 第1複素マトリックス |  |  |  | 第2複素マトリックス |  |  |  | 掛け算結果1 |  |  |  | 第3複素マトリックス |  |  |  | 掛け算結果2 |  |  | 第6複素マトリックス（負荷） |  |  |  |  | 掛け算結果2
|  | A1(Re,Im) |  | B1(Re,Im) |  | A2(Re,Im) |  | B2(Re,Im) |  | A12(Re,Im) |  | B12(Re,Im) |  | A1(Re,Im) |  | B1(Re,Im) |  | A12(Re,Im) |  | B12(Re,Im) |  | A4Re,Im) |  | B4(Re,Im) |  | A12(Re,Im) |  | B12(Re,Im) |  | 減衰量(dB) | ABS(Zin)
| 1.033 | 1 | 0 | 0 | -5.1492 | 1 | 0 | 0 | 0 | -0.54072 | 0 | 0 | -5.1492 | 1 | 0 | 0 | -5.1492 | -0.54072 | 0 | 0 | -2.3649 | 1 | 0 | 0 | 0 | -0.54072 | -2.3649 | 0 | -2.3649 | -3.153 | 3.9256
|  | C1(Re,Im) |  | D1(Re,Im) |  | C2(Re,Im) |  | D2(Re,Im) |  | C12(Re,Im) |  | D12(Re,Im) |  | C1(Re,Im) |  | D1(Re,Im) |  | C12(Re,Im) |  | D12(Re,Im) |  | C4(Re,Im) |  | D4(Re,Im) |  | C12(Re,Im) |  | D12(Re,Im) |  | 位相(deg) | RL(dB)
|  | 0 | 0 | 1 | 0 | 0 | -0.29921 | 1 | 0 | 0 | -0.29921 | 1 | 0 | 0 | 0 | 1 | 0 | 0 | -0.29921 | -0.54072 | 0 | 1 | 0 | 1 | 0 | -0.54072 | -0.29921 | -0.54072 | 0 | -77.1211 | -1.6314
|  |  | 第1複素マトリックス |  |  |  | 第2複素マトリックス |  |  |  | 掛け算結果1 |  |  |  | 第3複素マトリックス |  |  |  | 掛け算結果2 |  |  | 第6複素マトリックス（負荷） |  |  |  |  | 掛け算結果2
|  | A1(Re,Im) |  | B1(Re,Im) |  | A2(Re,Im) |  | B2(Re,Im) |  | A12(Re,Im) |  | B12(Re,Im) |  | A1(Re,Im) |  | B1(Re,Im) |  | A12(Re,Im) |  | B12(Re,Im) |  | A4Re,Im) |  | B4(Re,Im) |  | A12(Re,Im) |  | B12(Re,Im) |  | 減衰量(dB) | ABS(Zin)
| 1.0335 | 1 | 0 | 0 | -5.1467 | 1 | 0 | 0 | 0 | -0.53494 | 0 | 0 | -5.1467 | 1 | 0 | 0 | -5.1467 | -0.53494 | 0 | 0 | -2.3935 | 1 | 0 | 0 | 0 | -0.53494 | -2.3935 | 0 | -2.3935 | -3.2172 | 4.0045
|  | C1(Re,Im) |  | D1(Re,Im) |  | C2(Re,Im) |  | D2(Re,Im) |  | C12(Re,Im) |  | D12(Re,Im) |  | C1(Re,Im) |  | D1(Re,Im) |  | C12(Re,Im) |  | D12(Re,Im) |  | C4(Re,Im) |  | D4(Re,Im) |  | C12(Re,Im) |  | D12(Re,Im) |  | 位相(deg) | RL(dB)
|  | 0 | 0 | 1 | 0 | 0 | -0.29824 | 1 | 0 | 0 | -0.29824 | 1 | 0 | 0 | 0 | 1 | 0 | 0 | -0.29824 | -0.53494 | 0 | 1 | 0 | 1 | 0 | -0.53494 | -0.29824 | -0.53494 | 0 | -77.4018 | -1.5796
|  |  | 第1複素マトリックス |  |  |  | 第2複素マトリックス |  |  |  | 掛け算結果1 |  |  |  | 第3複素マトリックス |  |  |  | 掛け算結果2 |  |  | 第6複素マトリックス（負荷） |  |  |  |  | 掛け算結果2
|  | A1(Re,Im) |  | B1(Re,Im) |  | A2(Re,Im) |  | B2(Re,Im) |  | A12(Re,Im) |  | B12(Re,Im) |  | A1(Re,Im) |  | B1(Re,Im) |  | A12(Re,Im) |  | B12(Re,Im) |  | A4Re,Im) |  | B4(Re,Im) |  | A12(Re,Im) |  | B12(Re,Im) |  | 減衰量(dB) | ABS(Zin)
| 1.034 | 1 | 0 | 0 | -5.1442 | 1 | 0 | 0 | 0 | -0.52917 | 0 | 0 | -5.1442 | 1 | 0 | 0 | -5.1442 | -0.52917 | 0 | 0 | -2.4221 | 1 | 0 | 0 | 0 | -0.52917 | -2.4221 | 0 | -2.4221 | -3.2812 | 4.0847
|  | C1(Re,Im) |  | D1(Re,Im) |  | C2(Re,Im) |  | D2(Re,Im) |  | C12(Re,Im) |  | D12(Re,Im) |  | C1(Re,Im) |  | D1(Re,Im) |  | C12(Re,Im) |  | D12(Re,Im) |  | C4(Re,Im) |  | D4(Re,Im) |  | C12(Re,Im) |  | D12(Re,Im) |  | 位相(deg) | RL(dB)
|  | 0 | 0 | 1 | 0 | 0 | -0.29726 | 1 | 0 | 0 | -0.29726 | 1 | 0 | 0 | 0 | 1 | 0 | 0 | -0.29726 | -0.52917 | 0 | 1 | 0 | 1 | 0 | -0.52917 | -0.29726 | -0.52917 | 0 | -77.6759 | -1.5297
|  |  | 第1複素マトリックス |  |  |  | 第2複素マトリックス |  |  |  | 掛け算結果1 |  |  |  | 第3複素マトリックス |  |  |  | 掛け算結果2 |  |  | 第6複素マトリックス（負荷） |  |  |  |  | 掛け算結果2
|  | A1(Re,Im) |  | B1(Re,Im) |  | A2(Re,Im) |  | B2(Re,Im) |  | A12(Re,Im) |  | B12(Re,Im) |  | A1(Re,Im) |  | B1(Re,Im) |  | A12(Re,Im) |  | B12(Re,Im) |  | A4Re,Im) |  | B4(Re,Im) |  | A12(Re,Im) |  | B12(Re,Im) |  | 減衰量(dB) | ABS(Zin)
| 1.0345 | 1 | 0 | 0 | -5.1418 | 1 | 0 | 0 | 0 | -0.5234 | 0 | 0 | -5.1418 | 1 | 0 | 0 | -5.1418 | -0.5234 | 0 | 0 | -2.4506 | 1 | 0 | 0 | 0 | -0.5234 | -2.4506 | 0 | -2.4506 | -3.345 | 4.1664
|  | C1(Re,Im) |  | D1(Re,Im) |  | C2(Re,Im) |  | D2(Re,Im) |  | C12(Re,Im) |  | D12(Re,Im) |  | C1(Re,Im) |  | D1(Re,Im) |  | C12(Re,Im) |  | D12(Re,Im) |  | C4(Re,Im) |  | D4(Re,Im) |  | C12(Re,Im) |  | D12(Re,Im) |  | 位相(deg) | RL(dB)
|  | 0 | 0 | 1 | 0 | 0 | -0.29628 | 1 | 0 | 0 | -0.29628 | 1 | 0 | 0 | 0 | 1 | 0 | 0 | -0.29628 | -0.5234 | 0 | 1 | 0 | 1 | 0 | -0.5234 | -0.29628 | -0.5234 | 0 | -77.9436 | -1.4815
|  |  | 第1複素マトリックス |  |  |  | 第2複素マトリックス |  |  |  | 掛け算結果1 |  |  |  | 第3複素マトリックス |  |  |  | 掛け算結果2 |  |  | 第6複素マトリックス（負荷） |  |  |  |  | 掛け算結果2
|  | A1(Re,Im) |  | B1(Re,Im) |  | A2(Re,Im) |  | B2(Re,Im) |  | A12(Re,Im) |  | B12(Re,Im) |  | A1(Re,Im) |  | B1(Re,Im) |  | A12(Re,Im) |  | B12(Re,Im) |  | A4Re,Im) |  | B4(Re,Im) |  | A12(Re,Im) |  | B12(Re,Im) |  | 減衰量(dB) | ABS(Zin)
| 1.035 | 1 | 0 | 0 | -5.1393 | 1 | 0 | 0 | 0 | -0.51765 | 0 | 0 | -5.1393 | 1 | 0 | 0 | -5.1393 | -0.51765 | 0 | 0 | -2.479 | 1 | 0 | 0 | 0 | -0.51765 | -2.479 | 0 | -2.479 | -3.4086 | 4.2494
|  | C1(Re,Im) |  | D1(Re,Im) |  | C2(Re,Im) |  | D2(Re,Im) |  | C12(Re,Im) |  | D12(Re,Im) |  | C1(Re,Im) |  | D1(Re,Im) |  | C12(Re,Im) |  | D12(Re,Im) |  | C4(Re,Im) |  | D4(Re,Im) |  | C12(Re,Im) |  | D12(Re,Im) |  | 位相(deg) | RL(dB)
|  | 0 | 0 | 1 | 0 | 0 | -0.2953 | 1 | 0 | 0 | -0.2953 | 1 | 0 | 0 | 0 | 1 | 0 | 0 | -0.2953 | -0.51765 | 0 | 1 | 0 | 1 | 0 | -0.51765 | -0.2953 | -0.51765 | 0 | -78.2052 | -1.4351
|  |  | 第1複素マトリックス |  |  |  | 第2複素マトリックス |  |  |  | 掛け算結果1 |  |  |  | 第3複素マトリックス |  |  |  | 掛け算結果2 |  |  | 第6複素マトリックス（負荷） |  |  |  |  | 掛け算結果2
|  | A1(Re,Im) |  | B1(Re,Im) |  | A2(Re,Im) |  | B2(Re,Im) |  | A12(Re,Im) |  | B12(Re,Im) |  | A1(Re,Im) |  | B1(Re,Im) |  | A12(Re,Im) |  | B12(Re,Im) |  | A4Re,Im) |  | B4(Re,Im) |  | A12(Re,Im) |  | B12(Re,Im) |  | 減衰量(dB) | ABS(Zin)
| 1.0355 | 1 | 0 | 0 | -5.1368 | 1 | 0 | 0 | 0 | -0.5119 | 0 | 0 | -5.1368 | 1 | 0 | 0 | -5.1368 | -0.5119 | 0 | 0 | -2.5073 | 1 | 0 | 0 | 0 | -0.5119 | -2.5073 | 0 | -2.5073 | -3.4719 | 4.3338
|  | C1(Re,Im) |  | D1(Re,Im) |  | C2(Re,Im) |  | D2(Re,Im) |  | C12(Re,Im) |  | D12(Re,Im) |  | C1(Re,Im) |  | D1(Re,Im) |  | C12(Re,Im) |  | D12(Re,Im) |  | C4(Re,Im) |  | D4(Re,Im) |  | C12(Re,Im) |  | D12(Re,Im) |  | 位相(deg) | RL(dB)
|  | 0 | 0 | 1 | 0 | 0 | -0.29433 | 1 | 0 | 0 | -0.29433 | 1 | 0 | 0 | 0 | 1 | 0 | 0 | -0.29433 | -0.5119 | 0 | 1 | 0 | 1 | 0 | -0.5119 | -0.29433 | -0.5119 | 0 | -78.4608 | -1.3903
|  |  | 第1複素マトリックス |  |  |  | 第2複素マトリックス |  |  |  | 掛け算結果1 |  |  |  | 第3複素マトリックス |  |  |  | 掛け算結果2 |  |  | 第6複素マトリックス（負荷） |  |  |  |  | 掛け算結果2
|  | A1(Re,Im) |  | B1(Re,Im) |  | A2(Re,Im) |  | B2(Re,Im) |  | A12(Re,Im) |  | B12(Re,Im) |  | A1(Re,Im) |  | B1(Re,Im) |  | A12(Re,Im) |  | B12(Re,Im) |  | A4Re,Im) |  | B4(Re,Im) |  | A12(Re,Im) |  | B12(Re,Im) |  | 減衰量(dB) | ABS(Zin)
| 1.036 | 1 | 0 | 0 | -5.1343 | 1 | 0 | 0 | 0 | -0.50616 | 0 | 0 | -5.1343 | 1 | 0 | 0 | -5.1343 | -0.50616 | 0 | 0 | -2.5355 | 1 | 0 | 0 | 0 | -0.50616 | -2.5355 | 0 | -2.5355 | -3.535 | 4.4196
|  | C1(Re,Im) |  | D1(Re,Im) |  | C2(Re,Im) |  | D2(Re,Im) |  | C12(Re,Im) |  | D12(Re,Im) |  | C1(Re,Im) |  | D1(Re,Im) |  | C12(Re,Im) |  | D12(Re,Im) |  | C4(Re,Im) |  | D4(Re,Im) |  | C12(Re,Im) |  | D12(Re,Im) |  | 位相(deg) | RL(dB)
|  | 0 | 0 | 1 | 0 | 0 | -0.29335 | 1 | 0 | 0 | -0.29335 | 1 | 0 | 0 | 0 | 1 | 0 | 0 | -0.29335 | -0.50616 | 0 | 1 | 0 | 1 | 0 | -0.50616 | -0.29335 | -0.50616 | 0 | -78.7107 | -1.3471
|  |  | 第1複素マトリックス |  |  |  | 第2複素マトリックス |  |  |  | 掛け算結果1 |  |  |  | 第3複素マトリックス |  |  |  | 掛け算結果2 |  |  | 第6複素マトリックス（負荷） |  |  |  |  | 掛け算結果2
|  | A1(Re,Im) |  | B1(Re,Im) |  | A2(Re,Im) |  | B2(Re,Im) |  | A12(Re,Im) |  | B12(Re,Im) |  | A1(Re,Im) |  | B1(Re,Im) |  | A12(Re,Im) |  | B12(Re,Im) |  | A4Re,Im) |  | B4(Re,Im) |  | A12(Re,Im) |  | B12(Re,Im) |  | 減衰量(dB) | ABS(Zin)
| 1.0365 | 1 | 0 | 0 | -5.1318 | 1 | 0 | 0 | 0 | -0.50043 | 0 | 0 | -5.1318 | 1 | 0 | 0 | -5.1318 | -0.50043 | 0 | 0 | -2.5637 | 1 | 0 | 0 | 0 | -0.50043 | -2.5637 | 0 | -2.5637 | -3.5979 | 4.5069
|  | C1(Re,Im) |  | D1(Re,Im) |  | C2(Re,Im) |  | D2(Re,Im) |  | C12(Re,Im) |  | D12(Re,Im) |  | C1(Re,Im) |  | D1(Re,Im) |  | C12(Re,Im) |  | D12(Re,Im) |  | C4(Re,Im) |  | D4(Re,Im) |  | C12(Re,Im) |  | D12(Re,Im) |  | 位相(deg) | RL(dB)
|  | 0 | 0 | 1 | 0 | 0 | -0.29238 | 1 | 0 | 0 | -0.29238 | 1 | 0 | 0 | 0 | 1 | 0 | 0 | -0.29238 | -0.50043 | 0 | 1 | 0 | 1 | 0 | -0.50043 | -0.29238 | -0.50043 | 0 | -78.9551 | -1.3054
|  |  | 第1複素マトリックス |  |  |  | 第2複素マトリックス |  |  |  | 掛け算結果1 |  |  |  | 第3複素マトリックス |  |  |  | 掛け算結果2 |  |  | 第6複素マトリックス（負荷） |  |  |  |  | 掛け算結果2
|  | A1(Re,Im) |  | B1(Re,Im) |  | A2(Re,Im) |  | B2(Re,Im) |  | A12(Re,Im) |  | B12(Re,Im) |  | A1(Re,Im) |  | B1(Re,Im) |  | A12(Re,Im) |  | B12(Re,Im) |  | A4Re,Im) |  | B4(Re,Im) |  | A12(Re,Im) |  | B12(Re,Im) |  | 減衰量(dB) | ABS(Zin)
| 1.037 | 1 | 0 | 0 | -5.1294 | 1 | 0 | 0 | 0 | -0.4947 | 0 | 0 | -5.1294 | 1 | 0 | 0 | -5.1294 | -0.4947 | 0 | 0 | -2.5919 | 1 | 0 | 0 | 0 | -0.4947 | -2.5919 | 0 | -2.5919 | -3.6605 | 4.5958
|  | C1(Re,Im) |  | D1(Re,Im) |  | C2(Re,Im) |  | D2(Re,Im) |  | C12(Re,Im) |  | D12(Re,Im) |  | C1(Re,Im) |  | D1(Re,Im) |  | C12(Re,Im) |  | D12(Re,Im) |  | C4(Re,Im) |  | D4(Re,Im) |  | C12(Re,Im) |  | D12(Re,Im) |  | 位相(deg) | RL(dB)
|  | 0 | 0 | 1 | 0 | 0 | -0.2914 | 1 | 0 | 0 | -0.2914 | 1 | 0 | 0 | 0 | 1 | 0 | 0 | -0.2914 | -0.4947 | 0 | 1 | 0 | 1 | 0 | -0.4947 | -0.2914 | -0.4947 | 0 | -79.194 | -1.2652
|  |  | 第1複素マトリックス |  |  |  | 第2複素マトリックス |  |  |  | 掛け算結果1 |  |  |  | 第3複素マトリックス |  |  |  | 掛け算結果2 |  |  | 第6複素マトリックス（負荷） |  |  |  |  | 掛け算結果2
|  | A1(Re,Im) |  | B1(Re,Im) |  | A2(Re,Im) |  | B2(Re,Im) |  | A12(Re,Im) |  | B12(Re,Im) |  | A1(Re,Im) |  | B1(Re,Im) |  | A12(Re,Im) |  | B12(Re,Im) |  | A4Re,Im) |  | B4(Re,Im) |  | A12(Re,Im) |  | B12(Re,Im) |  | 減衰量(dB) | ABS(Zin)
| 1.0375 | 1 | 0 | 0 | -5.1269 | 1 | 0 | 0 | 0 | -0.48899 | 0 | 0 | -5.1269 | 1 | 0 | 0 | -5.1269 | -0.48899 | 0 | 0 | -2.6199 | 1 | 0 | 0 | 0 | -0.48899 | -2.6199 | 0 | -2.6199 | -3.7229 | 4.6861
|  | C1(Re,Im) |  | D1(Re,Im) |  | C2(Re,Im) |  | D2(Re,Im) |  | C12(Re,Im) |  | D12(Re,Im) |  | C1(Re,Im) |  | D1(Re,Im) |  | C12(Re,Im) |  | D12(Re,Im) |  | C4(Re,Im) |  | D4(Re,Im) |  | C12(Re,Im) |  | D12(Re,Im) |  | 位相(deg) | RL(dB)
|  | 0 | 0 | 1 | 0 | 0 | -0.29043 | 1 | 0 | 0 | -0.29043 | 1 | 0 | 0 | 0 | 1 | 0 | 0 | -0.29043 | -0.48899 | 0 | 1 | 0 | 1 | 0 | -0.48899 | -0.29043 | -0.48899 | 0 | -79.4278 | -1.2263
|  |  | 第1複素マトリックス |  |  |  | 第2複素マトリックス |  |  |  | 掛け算結果1 |  |  |  | 第3複素マトリックス |  |  |  | 掛け算結果2 |  |  | 第6複素マトリックス（負荷） |  |  |  |  | 掛け算結果2
|  | A1(Re,Im) |  | B1(Re,Im) |  | A2(Re,Im) |  | B2(Re,Im) |  | A12(Re,Im) |  | B12(Re,Im) |  | A1(Re,Im) |  | B1(Re,Im) |  | A12(Re,Im) |  | B12(Re,Im) |  | A4Re,Im) |  | B4(Re,Im) |  | A12(Re,Im) |  | B12(Re,Im) |  | 減衰量(dB) | ABS(Zin)
| 1.038 | 1 | 0 | 0 | -5.1244 | 1 | 0 | 0 | 0 | -0.48328 | 0 | 0 | -5.1244 | 1 | 0 | 0 | -5.1244 | -0.48328 | 0 | 0 | -2.6479 | 1 | 0 | 0 | 0 | -0.48328 | -2.6479 | 0 | -2.6479 | -3.785 | 4.7781
|  | C1(Re,Im) |  | D1(Re,Im) |  | C2(Re,Im) |  | D2(Re,Im) |  | C12(Re,Im) |  | D12(Re,Im) |  | C1(Re,Im) |  | D1(Re,Im) |  | C12(Re,Im) |  | D12(Re,Im) |  | C4(Re,Im) |  | D4(Re,Im) |  | C12(Re,Im) |  | D12(Re,Im) |  | 位相(deg) | RL(dB)
|  | 0 | 0 | 1 | 0 | 0 | -0.28945 | 1 | 0 | 0 | -0.28945 | 1 | 0 | 0 | 0 | 1 | 0 | 0 | -0.28945 | -0.48328 | 0 | 1 | 0 | 1 | 0 | -0.48328 | -0.28945 | -0.48328 | 0 | -79.6565 | -1.1888
|  |  | 第1複素マトリックス |  |  |  | 第2複素マトリックス |  |  |  | 掛け算結果1 |  |  |  | 第3複素マトリックス |  |  |  | 掛け算結果2 |  |  | 第6複素マトリックス（負荷） |  |  |  |  | 掛け算結果2
|  | A1(Re,Im) |  | B1(Re,Im) |  | A2(Re,Im) |  | B2(Re,Im) |  | A12(Re,Im) |  | B12(Re,Im) |  | A1(Re,Im) |  | B1(Re,Im) |  | A12(Re,Im) |  | B12(Re,Im) |  | A4Re,Im) |  | B4(Re,Im) |  | A12(Re,Im) |  | B12(Re,Im) |  | 減衰量(dB) | ABS(Zin)
| 1.0385 | 1 | 0 | 0 | -5.122 | 1 | 0 | 0 | 0 | -0.47758 | 0 | 0 | -5.122 | 1 | 0 | 0 | -5.122 | -0.47758 | 0 | 0 | -2.6758 | 1 | 0 | 0 | 0 | -0.47758 | -2.6758 | 0 | -2.6758 | -3.8468 | 4.8716
|  | C1(Re,Im) |  | D1(Re,Im) |  | C2(Re,Im) |  | D2(Re,Im) |  | C12(Re,Im) |  | D12(Re,Im) |  | C1(Re,Im) |  | D1(Re,Im) |  | C12(Re,Im) |  | D12(Re,Im) |  | C4(Re,Im) |  | D4(Re,Im) |  | C12(Re,Im) |  | D12(Re,Im) |  | 位相(deg) | RL(dB)
|  | 0 | 0 | 1 | 0 | 0 | -0.28848 | 1 | 0 | 0 | -0.28848 | 1 | 0 | 0 | 0 | 1 | 0 | 0 | -0.28848 | -0.47758 | 0 | 1 | 0 | 1 | 0 | -0.47758 | -0.28848 | -0.47758 | 0 | -79.8803 | -1.1526
|  |  | 第1複素マトリックス |  |  |  | 第2複素マトリックス |  |  |  | 掛け算結果1 |  |  |  | 第3複素マトリックス |  |  |  | 掛け算結果2 |  |  | 第6複素マトリックス（負荷） |  |  |  |  | 掛け算結果2
|  | A1(Re,Im) |  | B1(Re,Im) |  | A2(Re,Im) |  | B2(Re,Im) |  | A12(Re,Im) |  | B12(Re,Im) |  | A1(Re,Im) |  | B1(Re,Im) |  | A12(Re,Im) |  | B12(Re,Im) |  | A4Re,Im) |  | B4(Re,Im) |  | A12(Re,Im) |  | B12(Re,Im) |  | 減衰量(dB) | ABS(Zin)
| 1.039 | 1 | 0 | 0 | -5.1195 | 1 | 0 | 0 | 0 | -0.47189 | 0 | 0 | -5.1195 | 1 | 0 | 0 | -5.1195 | -0.47189 | 0 | 0 | -2.7036 | 1 | 0 | 0 | 0 | -0.47189 | -2.7036 | 0 | -2.7036 | -3.9083 | 4.9668
|  | C1(Re,Im) |  | D1(Re,Im) |  | C2(Re,Im) |  | D2(Re,Im) |  | C12(Re,Im) |  | D12(Re,Im) |  | C1(Re,Im) |  | D1(Re,Im) |  | C12(Re,Im) |  | D12(Re,Im) |  | C4(Re,Im) |  | D4(Re,Im) |  | C12(Re,Im) |  | D12(Re,Im) |  | 位相(deg) | RL(dB)
|  | 0 | 0 | 1 | 0 | 0 | -0.28751 | 1 | 0 | 0 | -0.28751 | 1 | 0 | 0 | 0 | 1 | 0 | 0 | -0.28751 | -0.47189 | 0 | 1 | 0 | 1 | 0 | -0.47189 | -0.28751 | -0.47189 | 0 | -80.0994 | -1.1176
|  |  | 第1複素マトリックス |  |  |  | 第2複素マトリックス |  |  |  | 掛け算結果1 |  |  |  | 第3複素マトリックス |  |  |  | 掛け算結果2 |  |  | 第6複素マトリックス（負荷） |  |  |  |  | 掛け算結果2
|  | A1(Re,Im) |  | B1(Re,Im) |  | A2(Re,Im) |  | B2(Re,Im) |  | A12(Re,Im) |  | B12(Re,Im) |  | A1(Re,Im) |  | B1(Re,Im) |  | A12(Re,Im) |  | B12(Re,Im) |  | A4Re,Im) |  | B4(Re,Im) |  | A12(Re,Im) |  | B12(Re,Im) |  | 減衰量(dB) | ABS(Zin)
| 1.0395 | 1 | 0 | 0 | -5.117 | 1 | 0 | 0 | 0 | -0.46621 | 0 | 0 | -5.117 | 1 | 0 | 0 | -5.117 | -0.46621 | 0 | 0 | -2.7314 | 1 | 0 | 0 | 0 | -0.46621 | -2.7314 | 0 | -2.7314 | -3.9696 | 5.0636
|  | C1(Re,Im) |  | D1(Re,Im) |  | C2(Re,Im) |  | D2(Re,Im) |  | C12(Re,Im) |  | D12(Re,Im) |  | C1(Re,Im) |  | D1(Re,Im) |  | C12(Re,Im) |  | D12(Re,Im) |  | C4(Re,Im) |  | D4(Re,Im) |  | C12(Re,Im) |  | D12(Re,Im) |  | 位相(deg) | RL(dB)
|  | 0 | 0 | 1 | 0 | 0 | -0.28654 | 1 | 0 | 0 | -0.28654 | 1 | 0 | 0 | 0 | 1 | 0 | 0 | -0.28654 | -0.46621 | 0 | 1 | 0 | 1 | 0 | -0.46621 | -0.28654 | -0.46621 | 0 | -80.3139 | -1.0838
|  |  | 第1複素マトリックス |  |  |  | 第2複素マトリックス |  |  |  | 掛け算結果1 |  |  |  | 第3複素マトリックス |  |  |  | 掛け算結果2 |  |  | 第6複素マトリックス（負荷） |  |  |  |  | 掛け算結果2
|  | A1(Re,Im) |  | B1(Re,Im) |  | A2(Re,Im) |  | B2(Re,Im) |  | A12(Re,Im) |  | B12(Re,Im) |  | A1(Re,Im) |  | B1(Re,Im) |  | A12(Re,Im) |  | B12(Re,Im) |  | A4Re,Im) |  | B4(Re,Im) |  | A12(Re,Im) |  | B12(Re,Im) |  | 減衰量(dB) | ABS(Zin)
| 1.04 | 1 | 0 | 0 | -5.1146 | 1 | 0 | 0 | 0 | -0.46054 | 0 | 0 | -5.1146 | 1 | 0 | 0 | -5.1146 | -0.46054 | 0 | 0 | -2.7591 | 1 | 0 | 0 | 0 | -0.46054 | -2.7591 | 0 | -2.7591 | -4.0306 | 5.1622
|  | C1(Re,Im) |  | D1(Re,Im) |  | C2(Re,Im) |  | D2(Re,Im) |  | C12(Re,Im) |  | D12(Re,Im) |  | C1(Re,Im) |  | D1(Re,Im) |  | C12(Re,Im) |  | D12(Re,Im) |  | C4(Re,Im) |  | D4(Re,Im) |  | C12(Re,Im) |  | D12(Re,Im) |  | 位相(deg) | RL(dB)
|  | 0 | 0 | 1 | 0 | 0 | -0.28556 | 1 | 0 | 0 | -0.28556 | 1 | 0 | 0 | 0 | 1 | 0 | 0 | -0.28556 | -0.46054 | 0 | 1 | 0 | 1 | 0 | -0.46054 | -0.28556 | -0.46054 | 0 | -80.5239 | -1.0511
|  |  | 第1複素マトリックス |  |  |  | 第2複素マトリックス |  |  |  | 掛け算結果1 |  |  |  | 第3複素マトリックス |  |  |  | 掛け算結果2 |  |  | 第6複素マトリックス（負荷） |  |  |  |  | 掛け算結果2
|  | A1(Re,Im) |  | B1(Re,Im) |  | A2(Re,Im) |  | B2(Re,Im) |  | A12(Re,Im) |  | B12(Re,Im) |  | A1(Re,Im) |  | B1(Re,Im) |  | A12(Re,Im) |  | B12(Re,Im) |  | A4Re,Im) |  | B4(Re,Im) |  | A12(Re,Im) |  | B12(Re,Im) |  | 減衰量(dB) | ABS(Zin)
| 1.0405 | 1 | 0 | 0 | -5.1121 | 1 | 0 | 0 | 0 | -0.45487 | 0 | 0 | -5.1121 | 1 | 0 | 0 | -5.1121 | -0.45487 | 0 | 0 | -2.7868 | 1 | 0 | 0 | 0 | -0.45487 | -2.7868 | 0 | -2.7868 | -4.0912 | 5.2625
|  | C1(Re,Im) |  | D1(Re,Im) |  | C2(Re,Im) |  | D2(Re,Im) |  | C12(Re,Im) |  | D12(Re,Im) |  | C1(Re,Im) |  | D1(Re,Im) |  | C12(Re,Im) |  | D12(Re,Im) |  | C4(Re,Im) |  | D4(Re,Im) |  | C12(Re,Im) |  | D12(Re,Im) |  | 位相(deg) | RL(dB)
|  | 0 | 0 | 1 | 0 | 0 | -0.28459 | 1 | 0 | 0 | -0.28459 | 1 | 0 | 0 | 0 | 1 | 0 | 0 | -0.28459 | -0.45487 | 0 | 1 | 0 | 1 | 0 | -0.45487 | -0.28459 | -0.45487 | 0 | -80.7297 | -1.0195
|  |  | 第1複素マトリックス |  |  |  | 第2複素マトリックス |  |  |  | 掛け算結果1 |  |  |  | 第3複素マトリックス |  |  |  | 掛け算結果2 |  |  | 第6複素マトリックス（負荷） |  |  |  |  | 掛け算結果2
|  | A1(Re,Im) |  | B1(Re,Im) |  | A2(Re,Im) |  | B2(Re,Im) |  | A12(Re,Im) |  | B12(Re,Im) |  | A1(Re,Im) |  | B1(Re,Im) |  | A12(Re,Im) |  | B12(Re,Im) |  | A4Re,Im) |  | B4(Re,Im) |  | A12(Re,Im) |  | B12(Re,Im) |  | 減衰量(dB) | ABS(Zin)
| 1.041 | 1 | 0 | 0 | -5.1097 | 1 | 0 | 0 | 0 | -0.44921 | 0 | 0 | -5.1097 | 1 | 0 | 0 | -5.1097 | -0.44921 | 0 | 0 | -2.8143 | 1 | 0 | 0 | 0 | -0.44921 | -2.8143 | 0 | -2.8143 | -4.1516 | 5.3646
|  | C1(Re,Im) |  | D1(Re,Im) |  | C2(Re,Im) |  | D2(Re,Im) |  | C12(Re,Im) |  | D12(Re,Im) |  | C1(Re,Im) |  | D1(Re,Im) |  | C12(Re,Im) |  | D12(Re,Im) |  | C4(Re,Im) |  | D4(Re,Im) |  | C12(Re,Im) |  | D12(Re,Im) |  | 位相(deg) | RL(dB)
|  | 0 | 0 | 1 | 0 | 0 | -0.28362 | 1 | 0 | 0 | -0.28362 | 1 | 0 | 0 | 0 | 1 | 0 | 0 | -0.28362 | -0.44921 | 0 | 1 | 0 | 1 | 0 | -0.44921 | -0.28362 | -0.44921 | 0 | -80.9312 | -0.98899
|  |  | 第1複素マトリックス |  |  |  | 第2複素マトリックス |  |  |  | 掛け算結果1 |  |  |  | 第3複素マトリックス |  |  |  | 掛け算結果2 |  |  | 第6複素マトリックス（負荷） |  |  |  |  | 掛け算結果2
|  | A1(Re,Im) |  | B1(Re,Im) |  | A2(Re,Im) |  | B2(Re,Im) |  | A12(Re,Im) |  | B12(Re,Im) |  | A1(Re,Im) |  | B1(Re,Im) |  | A12(Re,Im) |  | B12(Re,Im) |  | A4Re,Im) |  | B4(Re,Im) |  | A12(Re,Im) |  | B12(Re,Im) |  | 減衰量(dB) | ABS(Zin)
| 1.0415 | 1 | 0 | 0 | -5.1072 | 1 | 0 | 0 | 0 | -0.44356 | 0 | 0 | -5.1072 | 1 | 0 | 0 | -5.1072 | -0.44356 | 0 | 0 | -2.8418 | 1 | 0 | 0 | 0 | -0.44356 | -2.8418 | 0 | -2.8418 | -4.2117 | 5.4685
|  | C1(Re,Im) |  | D1(Re,Im) |  | C2(Re,Im) |  | D2(Re,Im) |  | C12(Re,Im) |  | D12(Re,Im) |  | C1(Re,Im) |  | D1(Re,Im) |  | C12(Re,Im) |  | D12(Re,Im) |  | C4(Re,Im) |  | D4(Re,Im) |  | C12(Re,Im) |  | D12(Re,Im) |  | 位相(deg) | RL(dB)
|  | 0 | 0 | 1 | 0 | 0 | -0.28265 | 1 | 0 | 0 | -0.28265 | 1 | 0 | 0 | 0 | 1 | 0 | 0 | -0.28265 | -0.44356 | 0 | 1 | 0 | 1 | 0 | -0.44356 | -0.28265 | -0.44356 | 0 | -81.1287 | -0.95946
|  |  | 第1複素マトリックス |  |  |  | 第2複素マトリックス |  |  |  | 掛け算結果1 |  |  |  | 第3複素マトリックス |  |  |  | 掛け算結果2 |  |  | 第6複素マトリックス（負荷） |  |  |  |  | 掛け算結果2
|  | A1(Re,Im) |  | B1(Re,Im) |  | A2(Re,Im) |  | B2(Re,Im) |  | A12(Re,Im) |  | B12(Re,Im) |  | A1(Re,Im) |  | B1(Re,Im) |  | A12(Re,Im) |  | B12(Re,Im) |  | A4Re,Im) |  | B4(Re,Im) |  | A12(Re,Im) |  | B12(Re,Im) |  | 減衰量(dB) | ABS(Zin)
| 1.042 | 1 | 0 | 0 | -5.1047 | 1 | 0 | 0 | 0 | -0.43792 | 0 | 0 | -5.1047 | 1 | 0 | 0 | -5.1047 | -0.43792 | 0 | 0 | -2.8693 | 1 | 0 | 0 | 0 | -0.43792 | -2.8693 | 0 | -2.8693 | -4.2715 | 5.5743
|  | C1(Re,Im) |  | D1(Re,Im) |  | C2(Re,Im) |  | D2(Re,Im) |  | C12(Re,Im) |  | D12(Re,Im) |  | C1(Re,Im) |  | D1(Re,Im) |  | C12(Re,Im) |  | D12(Re,Im) |  | C4(Re,Im) |  | D4(Re,Im) |  | C12(Re,Im) |  | D12(Re,Im) |  | 位相(deg) | RL(dB)
|  | 0 | 0 | 1 | 0 | 0 | -0.28168 | 1 | 0 | 0 | -0.28168 | 1 | 0 | 0 | 0 | 1 | 0 | 0 | -0.28168 | -0.43792 | 0 | 1 | 0 | 1 | 0 | -0.43792 | -0.28168 | -0.43792 | 0 | -81.3222 | -0.9309
|  |  | 第1複素マトリックス |  |  |  | 第2複素マトリックス |  |  |  | 掛け算結果1 |  |  |  | 第3複素マトリックス |  |  |  | 掛け算結果2 |  |  | 第6複素マトリックス（負荷） |  |  |  |  | 掛け算結果2
|  | A1(Re,Im) |  | B1(Re,Im) |  | A2(Re,Im) |  | B2(Re,Im) |  | A12(Re,Im) |  | B12(Re,Im) |  | A1(Re,Im) |  | B1(Re,Im) |  | A12(Re,Im) |  | B12(Re,Im) |  | A4Re,Im) |  | B4(Re,Im) |  | A12(Re,Im) |  | B12(Re,Im) |  | 減衰量(dB) | ABS(Zin)
| 1.0425 | 1 | 0 | 0 | -5.1023 | 1 | 0 | 0 | 0 | -0.43229 | 0 | 0 | -5.1023 | 1 | 0 | 0 | -5.1023 | -0.43229 | 0 | 0 | -2.8966 | 1 | 0 | 0 | 0 | -0.43229 | -2.8966 | 0 | -2.8966 | -4.3309 | 5.682
|  | C1(Re,Im) |  | D1(Re,Im) |  | C2(Re,Im) |  | D2(Re,Im) |  | C12(Re,Im) |  | D12(Re,Im) |  | C1(Re,Im) |  | D1(Re,Im) |  | C12(Re,Im) |  | D12(Re,Im) |  | C4(Re,Im) |  | D4(Re,Im) |  | C12(Re,Im) |  | D12(Re,Im) |  | 位相(deg) | RL(dB)
|  | 0 | 0 | 1 | 0 | 0 | -0.28071 | 1 | 0 | 0 | -0.28071 | 1 | 0 | 0 | 0 | 1 | 0 | 0 | -0.28071 | -0.43229 | 0 | 1 | 0 | 1 | 0 | -0.43229 | -0.28071 | -0.43229 | 0 | -81.512 | -0.90327
|  |  | 第1複素マトリックス |  |  |  | 第2複素マトリックス |  |  |  | 掛け算結果1 |  |  |  | 第3複素マトリックス |  |  |  | 掛け算結果2 |  |  | 第6複素マトリックス（負荷） |  |  |  |  | 掛け算結果2
|  | A1(Re,Im) |  | B1(Re,Im) |  | A2(Re,Im) |  | B2(Re,Im) |  | A12(Re,Im) |  | B12(Re,Im) |  | A1(Re,Im) |  | B1(Re,Im) |  | A12(Re,Im) |  | B12(Re,Im) |  | A4Re,Im) |  | B4(Re,Im) |  | A12(Re,Im) |  | B12(Re,Im) |  | 減衰量(dB) | ABS(Zin)
| 1.043 | 1 | 0 | 0 | -5.0999 | 1 | 0 | 0 | 0 | -0.42666 | 0 | 0 | -5.0999 | 1 | 0 | 0 | -5.0999 | -0.42666 | 0 | 0 | -2.9239 | 1 | 0 | 0 | 0 | -0.42666 | -2.9239 | 0 | -2.9239 | -4.3901 | 5.7917
|  | C1(Re,Im) |  | D1(Re,Im) |  | C2(Re,Im) |  | D2(Re,Im) |  | C12(Re,Im) |  | D12(Re,Im) |  | C1(Re,Im) |  | D1(Re,Im) |  | C12(Re,Im) |  | D12(Re,Im) |  | C4(Re,Im) |  | D4(Re,Im) |  | C12(Re,Im) |  | D12(Re,Im) |  | 位相(deg) | RL(dB)
|  | 0 | 0 | 1 | 0 | 0 | -0.27975 | 1 | 0 | 0 | -0.27975 | 1 | 0 | 0 | 0 | 1 | 0 | 0 | -0.27975 | -0.42666 | 0 | 1 | 0 | 1 | 0 | -0.42666 | -0.27975 | -0.42666 | 0 | -81.698 | -0.87655
|  |  | 第1複素マトリックス |  |  |  | 第2複素マトリックス |  |  |  | 掛け算結果1 |  |  |  | 第3複素マトリックス |  |  |  | 掛け算結果2 |  |  | 第6複素マトリックス（負荷） |  |  |  |  | 掛け算結果2
|  | A1(Re,Im) |  | B1(Re,Im) |  | A2(Re,Im) |  | B2(Re,Im) |  | A12(Re,Im) |  | B12(Re,Im) |  | A1(Re,Im) |  | B1(Re,Im) |  | A12(Re,Im) |  | B12(Re,Im) |  | A4Re,Im) |  | B4(Re,Im) |  | A12(Re,Im) |  | B12(Re,Im) |  | 減衰量(dB) | ABS(Zin)
| 1.0435 | 1 | 0 | 0 | -5.0974 | 1 | 0 | 0 | 0 | -0.42105 | 0 | 0 | -5.0974 | 1 | 0 | 0 | -5.0974 | -0.42105 | 0 | 0 | -2.9512 | 1 | 0 | 0 | 0 | -0.42105 | -2.9512 | 0 | -2.9512 | -4.4489 | 5.9034
|  | C1(Re,Im) |  | D1(Re,Im) |  | C2(Re,Im) |  | D2(Re,Im) |  | C12(Re,Im) |  | D12(Re,Im) |  | C1(Re,Im) |  | D1(Re,Im) |  | C12(Re,Im) |  | D12(Re,Im) |  | C4(Re,Im) |  | D4(Re,Im) |  | C12(Re,Im) |  | D12(Re,Im) |  | 位相(deg) | RL(dB)
|  | 0 | 0 | 1 | 0 | 0 | -0.27878 | 1 | 0 | 0 | -0.27878 | 1 | 0 | 0 | 0 | 1 | 0 | 0 | -0.27878 | -0.42105 | 0 | 1 | 0 | 1 | 0 | -0.42105 | -0.27878 | -0.42105 | 0 | -81.8804 | -0.85069
|  |  | 第1複素マトリックス |  |  |  | 第2複素マトリックス |  |  |  | 掛け算結果1 |  |  |  | 第3複素マトリックス |  |  |  | 掛け算結果2 |  |  | 第6複素マトリックス（負荷） |  |  |  |  | 掛け算結果2
|  | A1(Re,Im) |  | B1(Re,Im) |  | A2(Re,Im) |  | B2(Re,Im) |  | A12(Re,Im) |  | B12(Re,Im) |  | A1(Re,Im) |  | B1(Re,Im) |  | A12(Re,Im) |  | B12(Re,Im) |  | A4Re,Im) |  | B4(Re,Im) |  | A12(Re,Im) |  | B12(Re,Im) |  | 減衰量(dB) | ABS(Zin)
| 1.044 | 1 | 0 | 0 | -5.095 | 1 | 0 | 0 | 0 | -0.41544 | 0 | 0 | -5.095 | 1 | 0 | 0 | -5.095 | -0.41544 | 0 | 0 | -2.9783 | 1 | 0 | 0 | 0 | -0.41544 | -2.9783 | 0 | -2.9783 | -4.5074 | 6.0172
|  | C1(Re,Im) |  | D1(Re,Im) |  | C2(Re,Im) |  | D2(Re,Im) |  | C12(Re,Im) |  | D12(Re,Im) |  | C1(Re,Im) |  | D1(Re,Im) |  | C12(Re,Im) |  | D12(Re,Im) |  | C4(Re,Im) |  | D4(Re,Im) |  | C12(Re,Im) |  | D12(Re,Im) |  | 位相(deg) | RL(dB)
|  | 0 | 0 | 1 | 0 | 0 | -0.27781 | 1 | 0 | 0 | -0.27781 | 1 | 0 | 0 | 0 | 1 | 0 | 0 | -0.27781 | -0.41544 | 0 | 1 | 0 | 1 | 0 | -0.41544 | -0.27781 | -0.41544 | 0 | -82.0593 | -0.82566
|  |  | 第1複素マトリックス |  |  |  | 第2複素マトリックス |  |  |  | 掛け算結果1 |  |  |  | 第3複素マトリックス |  |  |  | 掛け算結果2 |  |  | 第6複素マトリックス（負荷） |  |  |  |  | 掛け算結果2
|  | A1(Re,Im) |  | B1(Re,Im) |  | A2(Re,Im) |  | B2(Re,Im) |  | A12(Re,Im) |  | B12(Re,Im) |  | A1(Re,Im) |  | B1(Re,Im) |  | A12(Re,Im) |  | B12(Re,Im) |  | A4Re,Im) |  | B4(Re,Im) |  | A12(Re,Im) |  | B12(Re,Im) |  | 減衰量(dB) | ABS(Zin)
| 1.0445 | 1 | 0 | 0 | -5.0925 | 1 | 0 | 0 | 0 | -0.40984 | 0 | 0 | -5.0925 | 1 | 0 | 0 | -5.0925 | -0.40984 | 0 | 0 | -3.0054 | 1 | 0 | 0 | 0 | -0.40984 | -3.0054 | 0 | -3.0054 | -4.5656 | 6.133
|  | C1(Re,Im) |  | D1(Re,Im) |  | C2(Re,Im) |  | D2(Re,Im) |  | C12(Re,Im) |  | D12(Re,Im) |  | C1(Re,Im) |  | D1(Re,Im) |  | C12(Re,Im) |  | D12(Re,Im) |  | C4(Re,Im) |  | D4(Re,Im) |  | C12(Re,Im) |  | D12(Re,Im) |  | 位相(deg) | RL(dB)
|  | 0 | 0 | 1 | 0 | 0 | -0.27684 | 1 | 0 | 0 | -0.27684 | 1 | 0 | 0 | 0 | 1 | 0 | 0 | -0.27684 | -0.40984 | 0 | 1 | 0 | 1 | 0 | -0.40984 | -0.27684 | -0.40984 | 0 | -82.2348 | -0.80143
|  |  | 第1複素マトリックス |  |  |  | 第2複素マトリックス |  |  |  | 掛け算結果1 |  |  |  | 第3複素マトリックス |  |  |  | 掛け算結果2 |  |  | 第6複素マトリックス（負荷） |  |  |  |  | 掛け算結果2
|  | A1(Re,Im) |  | B1(Re,Im) |  | A2(Re,Im) |  | B2(Re,Im) |  | A12(Re,Im) |  | B12(Re,Im) |  | A1(Re,Im) |  | B1(Re,Im) |  | A12(Re,Im) |  | B12(Re,Im) |  | A4Re,Im) |  | B4(Re,Im) |  | A12(Re,Im) |  | B12(Re,Im) |  | 減衰量(dB) | ABS(Zin)
| 1.045 | 1 | 0 | 0 | -5.0901 | 1 | 0 | 0 | 0 | -0.40424 | 0 | 0 | -5.0901 | 1 | 0 | 0 | -5.0901 | -0.40424 | 0 | 0 | -3.0325 | 1 | 0 | 0 | 0 | -0.40424 | -3.0325 | 0 | -3.0325 | -4.6235 | 6.251
|  | C1(Re,Im) |  | D1(Re,Im) |  | C2(Re,Im) |  | D2(Re,Im) |  | C12(Re,Im) |  | D12(Re,Im) |  | C1(Re,Im) |  | D1(Re,Im) |  | C12(Re,Im) |  | D12(Re,Im) |  | C4(Re,Im) |  | D4(Re,Im) |  | C12(Re,Im) |  | D12(Re,Im) |  | 位相(deg) | RL(dB)
|  | 0 | 0 | 1 | 0 | 0 | -0.27588 | 1 | 0 | 0 | -0.27588 | 1 | 0 | 0 | 0 | 1 | 0 | 0 | -0.27588 | -0.40424 | 0 | 1 | 0 | 1 | 0 | -0.40424 | -0.27588 | -0.40424 | 0 | -82.407 | -0.77797
|  |  | 第1複素マトリックス |  |  |  | 第2複素マトリックス |  |  |  | 掛け算結果1 |  |  |  | 第3複素マトリックス |  |  |  | 掛け算結果2 |  |  | 第6複素マトリックス（負荷） |  |  |  |  | 掛け算結果2
|  | A1(Re,Im) |  | B1(Re,Im) |  | A2(Re,Im) |  | B2(Re,Im) |  | A12(Re,Im) |  | B12(Re,Im) |  | A1(Re,Im) |  | B1(Re,Im) |  | A12(Re,Im) |  | B12(Re,Im) |  | A4Re,Im) |  | B4(Re,Im) |  | A12(Re,Im) |  | B12(Re,Im) |  | 減衰量(dB) | ABS(Zin)
| 1.0455 | 1 | 0 | 0 | -5.0877 | 1 | 0 | 0 | 0 | -0.39866 | 0 | 0 | -5.0877 | 1 | 0 | 0 | -5.0877 | -0.39866 | 0 | 0 | -3.0594 | 1 | 0 | 0 | 0 | -0.39866 | -3.0594 | 0 | -3.0594 | -4.6811 | 6.3712
|  | C1(Re,Im) |  | D1(Re,Im) |  | C2(Re,Im) |  | D2(Re,Im) |  | C12(Re,Im) |  | D12(Re,Im) |  | C1(Re,Im) |  | D1(Re,Im) |  | C12(Re,Im) |  | D12(Re,Im) |  | C4(Re,Im) |  | D4(Re,Im) |  | C12(Re,Im) |  | D12(Re,Im) |  | 位相(deg) | RL(dB)
|  | 0 | 0 | 1 | 0 | 0 | -0.27491 | 1 | 0 | 0 | -0.27491 | 1 | 0 | 0 | 0 | 1 | 0 | 0 | -0.27491 | -0.39866 | 0 | 1 | 0 | 1 | 0 | -0.39866 | -0.27491 | -0.39866 | 0 | -82.5759 | -0.75526
|  |  | 第1複素マトリックス |  |  |  | 第2複素マトリックス |  |  |  | 掛け算結果1 |  |  |  | 第3複素マトリックス |  |  |  | 掛け算結果2 |  |  | 第6複素マトリックス（負荷） |  |  |  |  | 掛け算結果2
|  | A1(Re,Im) |  | B1(Re,Im) |  | A2(Re,Im) |  | B2(Re,Im) |  | A12(Re,Im) |  | B12(Re,Im) |  | A1(Re,Im) |  | B1(Re,Im) |  | A12(Re,Im) |  | B12(Re,Im) |  | A4Re,Im) |  | B4(Re,Im) |  | A12(Re,Im) |  | B12(Re,Im) |  | 減衰量(dB) | ABS(Zin)
| 1.046 | 1 | 0 | 0 | -5.0852 | 1 | 0 | 0 | 0 | -0.39308 | 0 | 0 | -5.0852 | 1 | 0 | 0 | -5.0852 | -0.39308 | 0 | 0 | -3.0863 | 1 | 0 | 0 | 0 | -0.39308 | -3.0863 | 0 | -3.0863 | -4.7383 | 6.4936
|  | C1(Re,Im) |  | D1(Re,Im) |  | C2(Re,Im) |  | D2(Re,Im) |  | C12(Re,Im) |  | D12(Re,Im) |  | C1(Re,Im) |  | D1(Re,Im) |  | C12(Re,Im) |  | D12(Re,Im) |  | C4(Re,Im) |  | D4(Re,Im) |  | C12(Re,Im) |  | D12(Re,Im) |  | 位相(deg) | RL(dB)
|  | 0 | 0 | 1 | 0 | 0 | -0.27395 | 1 | 0 | 0 | -0.27395 | 1 | 0 | 0 | 0 | 1 | 0 | 0 | -0.27395 | -0.39308 | 0 | 1 | 0 | 1 | 0 | -0.39308 | -0.27395 | -0.39308 | 0 | -82.7418 | -0.73327
|  |  | 第1複素マトリックス |  |  |  | 第2複素マトリックス |  |  |  | 掛け算結果1 |  |  |  | 第3複素マトリックス |  |  |  | 掛け算結果2 |  |  | 第6複素マトリックス（負荷） |  |  |  |  | 掛け算結果2
|  | A1(Re,Im) |  | B1(Re,Im) |  | A2(Re,Im) |  | B2(Re,Im) |  | A12(Re,Im) |  | B12(Re,Im) |  | A1(Re,Im) |  | B1(Re,Im) |  | A12(Re,Im) |  | B12(Re,Im) |  | A4Re,Im) |  | B4(Re,Im) |  | A12(Re,Im) |  | B12(Re,Im) |  | 減衰量(dB) | ABS(Zin)
| 1.0465 | 1 | 0 | 0 | -5.0828 | 1 | 0 | 0 | 0 | -0.38751 | 0 | 0 | -5.0828 | 1 | 0 | 0 | -5.0828 | -0.38751 | 0 | 0 | -3.1132 | 1 | 0 | 0 | 0 | -0.38751 | -3.1132 | 0 | -3.1132 | -4.7952 | 6.6184
|  | C1(Re,Im) |  | D1(Re,Im) |  | C2(Re,Im) |  | D2(Re,Im) |  | C12(Re,Im) |  | D12(Re,Im) |  | C1(Re,Im) |  | D1(Re,Im) |  | C12(Re,Im) |  | D12(Re,Im) |  | C4(Re,Im) |  | D4(Re,Im) |  | C12(Re,Im) |  | D12(Re,Im) |  | 位相(deg) | RL(dB)
|  | 0 | 0 | 1 | 0 | 0 | -0.27298 | 1 | 0 | 0 | -0.27298 | 1 | 0 | 0 | 0 | 1 | 0 | 0 | -0.27298 | -0.38751 | 0 | 1 | 0 | 1 | 0 | -0.38751 | -0.27298 | -0.38751 | 0 | -82.9046 | -0.71196
|  |  | 第1複素マトリックス |  |  |  | 第2複素マトリックス |  |  |  | 掛け算結果1 |  |  |  | 第3複素マトリックス |  |  |  | 掛け算結果2 |  |  | 第6複素マトリックス（負荷） |  |  |  |  | 掛け算結果2
|  | A1(Re,Im) |  | B1(Re,Im) |  | A2(Re,Im) |  | B2(Re,Im) |  | A12(Re,Im) |  | B12(Re,Im) |  | A1(Re,Im) |  | B1(Re,Im) |  | A12(Re,Im) |  | B12(Re,Im) |  | A4Re,Im) |  | B4(Re,Im) |  | A12(Re,Im) |  | B12(Re,Im) |  | 減衰量(dB) | ABS(Zin)
| 1.047 | 1 | 0 | 0 | -5.0804 | 1 | 0 | 0 | 0 | -0.38195 | 0 | 0 | -5.0804 | 1 | 0 | 0 | -5.0804 | -0.38195 | 0 | 0 | -3.1399 | 1 | 0 | 0 | 0 | -0.38195 | -3.1399 | 0 | -3.1399 | -4.8518 | 6.7455
|  | C1(Re,Im) |  | D1(Re,Im) |  | C2(Re,Im) |  | D2(Re,Im) |  | C12(Re,Im) |  | D12(Re,Im) |  | C1(Re,Im) |  | D1(Re,Im) |  | C12(Re,Im) |  | D12(Re,Im) |  | C4(Re,Im) |  | D4(Re,Im) |  | C12(Re,Im) |  | D12(Re,Im) |  | 位相(deg) | RL(dB)
|  | 0 | 0 | 1 | 0 | 0 | -0.27202 | 1 | 0 | 0 | -0.27202 | 1 | 0 | 0 | 0 | 1 | 0 | 0 | -0.27202 | -0.38195 | 0 | 1 | 0 | 1 | 0 | -0.38195 | -0.27202 | -0.38195 | 0 | -83.0644 | -0.69132
|  |  | 第1複素マトリックス |  |  |  | 第2複素マトリックス |  |  |  | 掛け算結果1 |  |  |  | 第3複素マトリックス |  |  |  | 掛け算結果2 |  |  | 第6複素マトリックス（負荷） |  |  |  |  | 掛け算結果2
|  | A1(Re,Im) |  | B1(Re,Im) |  | A2(Re,Im) |  | B2(Re,Im) |  | A12(Re,Im) |  | B12(Re,Im) |  | A1(Re,Im) |  | B1(Re,Im) |  | A12(Re,Im) |  | B12(Re,Im) |  | A4Re,Im) |  | B4(Re,Im) |  | A12(Re,Im) |  | B12(Re,Im) |  | 減衰量(dB) | ABS(Zin)
| 1.0475 | 1 | 0 | 0 | -5.0779 | 1 | 0 | 0 | 0 | -0.3764 | 0 | 0 | -5.0779 | 1 | 0 | 0 | -5.0779 | -0.3764 | 0 | 0 | -3.1666 | 1 | 0 | 0 | 0 | -0.3764 | -3.1666 | 0 | -3.1666 | -4.9081 | 6.8751
|  | C1(Re,Im) |  | D1(Re,Im) |  | C2(Re,Im) |  | D2(Re,Im) |  | C12(Re,Im) |  | D12(Re,Im) |  | C1(Re,Im) |  | D1(Re,Im) |  | C12(Re,Im) |  | D12(Re,Im) |  | C4(Re,Im) |  | D4(Re,Im) |  | C12(Re,Im) |  | D12(Re,Im) |  | 位相(deg) | RL(dB)
|  | 0 | 0 | 1 | 0 | 0 | -0.27105 | 1 | 0 | 0 | -0.27105 | 1 | 0 | 0 | 0 | 1 | 0 | 0 | -0.27105 | -0.3764 | 0 | 1 | 0 | 1 | 0 | -0.3764 | -0.27105 | -0.3764 | 0 | -83.2214 | -0.67133
|  |  | 第1複素マトリックス |  |  |  | 第2複素マトリックス |  |  |  | 掛け算結果1 |  |  |  | 第3複素マトリックス |  |  |  | 掛け算結果2 |  |  | 第6複素マトリックス（負荷） |  |  |  |  | 掛け算結果2
|  | A1(Re,Im) |  | B1(Re,Im) |  | A2(Re,Im) |  | B2(Re,Im) |  | A12(Re,Im) |  | B12(Re,Im) |  | A1(Re,Im) |  | B1(Re,Im) |  | A12(Re,Im) |  | B12(Re,Im) |  | A4Re,Im) |  | B4(Re,Im) |  | A12(Re,Im) |  | B12(Re,Im) |  | 減衰量(dB) | ABS(Zin)
| 1.048 | 1 | 0 | 0 | -5.0755 | 1 | 0 | 0 | 0 | -0.37085 | 0 | 0 | -5.0755 | 1 | 0 | 0 | -5.0755 | -0.37085 | 0 | 0 | -3.1933 | 1 | 0 | 0 | 0 | -0.37085 | -3.1933 | 0 | -3.1933 | -4.9641 | 7.0071
|  | C1(Re,Im) |  | D1(Re,Im) |  | C2(Re,Im) |  | D2(Re,Im) |  | C12(Re,Im) |  | D12(Re,Im) |  | C1(Re,Im) |  | D1(Re,Im) |  | C12(Re,Im) |  | D12(Re,Im) |  | C4(Re,Im) |  | D4(Re,Im) |  | C12(Re,Im) |  | D12(Re,Im) |  | 位相(deg) | RL(dB)
|  | 0 | 0 | 1 | 0 | 0 | -0.27009 | 1 | 0 | 0 | -0.27009 | 1 | 0 | 0 | 0 | 1 | 0 | 0 | -0.27009 | -0.37085 | 0 | 1 | 0 | 1 | 0 | -0.37085 | -0.27009 | -0.37085 | 0 | -83.3756 | -0.65195
|  |  | 第1複素マトリックス |  |  |  | 第2複素マトリックス |  |  |  | 掛け算結果1 |  |  |  | 第3複素マトリックス |  |  |  | 掛け算結果2 |  |  | 第6複素マトリックス（負荷） |  |  |  |  | 掛け算結果2
|  | A1(Re,Im) |  | B1(Re,Im) |  | A2(Re,Im) |  | B2(Re,Im) |  | A12(Re,Im) |  | B12(Re,Im) |  | A1(Re,Im) |  | B1(Re,Im) |  | A12(Re,Im) |  | B12(Re,Im) |  | A4Re,Im) |  | B4(Re,Im) |  | A12(Re,Im) |  | B12(Re,Im) |  | 減衰量(dB) | ABS(Zin)
| 1.0485 | 1 | 0 | 0 | -5.0731 | 1 | 0 | 0 | 0 | -0.36532 | 0 | 0 | -5.0731 | 1 | 0 | 0 | -5.0731 | -0.36532 | 0 | 0 | -3.2198 | 1 | 0 | 0 | 0 | -0.36532 | -3.2198 | 0 | -3.2198 | -5.0197 | 7.1416
|  | C1(Re,Im) |  | D1(Re,Im) |  | C2(Re,Im) |  | D2(Re,Im) |  | C12(Re,Im) |  | D12(Re,Im) |  | C1(Re,Im) |  | D1(Re,Im) |  | C12(Re,Im) |  | D12(Re,Im) |  | C4(Re,Im) |  | D4(Re,Im) |  | C12(Re,Im) |  | D12(Re,Im) |  | 位相(deg) | RL(dB)
|  | 0 | 0 | 1 | 0 | 0 | -0.26913 | 1 | 0 | 0 | -0.26913 | 1 | 0 | 0 | 0 | 1 | 0 | 0 | -0.26913 | -0.36532 | 0 | 1 | 0 | 1 | 0 | -0.36532 | -0.26913 | -0.36532 | 0 | -83.527 | -0.63318
|  |  | 第1複素マトリックス |  |  |  | 第2複素マトリックス |  |  |  | 掛け算結果1 |  |  |  | 第3複素マトリックス |  |  |  | 掛け算結果2 |  |  | 第6複素マトリックス（負荷） |  |  |  |  | 掛け算結果2
|  | A1(Re,Im) |  | B1(Re,Im) |  | A2(Re,Im) |  | B2(Re,Im) |  | A12(Re,Im) |  | B12(Re,Im) |  | A1(Re,Im) |  | B1(Re,Im) |  | A12(Re,Im) |  | B12(Re,Im) |  | A4Re,Im) |  | B4(Re,Im) |  | A12(Re,Im) |  | B12(Re,Im) |  | 減衰量(dB) | ABS(Zin)
| 1.049 | 1 | 0 | 0 | -5.0707 | 1 | 0 | 0 | 0 | -0.35979 | 0 | 0 | -5.0707 | 1 | 0 | 0 | -5.0707 | -0.35979 | 0 | 0 | -3.2463 | 1 | 0 | 0 | 0 | -0.35979 | -3.2463 | 0 | -3.2463 | -5.075 | 7.2787
|  | C1(Re,Im) |  | D1(Re,Im) |  | C2(Re,Im) |  | D2(Re,Im) |  | C12(Re,Im) |  | D12(Re,Im) |  | C1(Re,Im) |  | D1(Re,Im) |  | C12(Re,Im) |  | D12(Re,Im) |  | C4(Re,Im) |  | D4(Re,Im) |  | C12(Re,Im) |  | D12(Re,Im) |  | 位相(deg) | RL(dB)
|  | 0 | 0 | 1 | 0 | 0 | -0.26817 | 1 | 0 | 0 | -0.26817 | 1 | 0 | 0 | 0 | 1 | 0 | 0 | -0.26817 | -0.35979 | 0 | 1 | 0 | 1 | 0 | -0.35979 | -0.26817 | -0.35979 | 0 | -83.6758 | -0.61498
|  |  | 第1複素マトリックス |  |  |  | 第2複素マトリックス |  |  |  | 掛け算結果1 |  |  |  | 第3複素マトリックス |  |  |  | 掛け算結果2 |  |  | 第6複素マトリックス（負荷） |  |  |  |  | 掛け算結果2
|  | A1(Re,Im) |  | B1(Re,Im) |  | A2(Re,Im) |  | B2(Re,Im) |  | A12(Re,Im) |  | B12(Re,Im) |  | A1(Re,Im) |  | B1(Re,Im) |  | A12(Re,Im) |  | B12(Re,Im) |  | A4Re,Im) |  | B4(Re,Im) |  | A12(Re,Im) |  | B12(Re,Im) |  | 減衰量(dB) | ABS(Zin)
| 1.0495 | 1 | 0 | 0 | -5.0683 | 1 | 0 | 0 | 0 | -0.35427 | 0 | 0 | -5.0683 | 1 | 0 | 0 | -5.0683 | -0.35427 | 0 | 0 | -3.2728 | 1 | 0 | 0 | 0 | -0.35427 | -3.2728 | 0 | -3.2728 | -5.13 | 7.4185
|  | C1(Re,Im) |  | D1(Re,Im) |  | C2(Re,Im) |  | D2(Re,Im) |  | C12(Re,Im) |  | D12(Re,Im) |  | C1(Re,Im) |  | D1(Re,Im) |  | C12(Re,Im) |  | D12(Re,Im) |  | C4(Re,Im) |  | D4(Re,Im) |  | C12(Re,Im) |  | D12(Re,Im) |  | 位相(deg) | RL(dB)
|  | 0 | 0 | 1 | 0 | 0 | -0.2672 | 1 | 0 | 0 | -0.2672 | 1 | 0 | 0 | 0 | 1 | 0 | 0 | -0.2672 | -0.35427 | 0 | 1 | 0 | 1 | 0 | -0.35427 | -0.2672 | -0.35427 | 0 | -83.822 | -0.59733
|  |  | 第1複素マトリックス |  |  |  | 第2複素マトリックス |  |  |  | 掛け算結果1 |  |  |  | 第3複素マトリックス |  |  |  | 掛け算結果2 |  |  | 第6複素マトリックス（負荷） |  |  |  |  | 掛け算結果2
|  | A1(Re,Im) |  | B1(Re,Im) |  | A2(Re,Im) |  | B2(Re,Im) |  | A12(Re,Im) |  | B12(Re,Im) |  | A1(Re,Im) |  | B1(Re,Im) |  | A12(Re,Im) |  | B12(Re,Im) |  | A4Re,Im) |  | B4(Re,Im) |  | A12(Re,Im) |  | B12(Re,Im) |  | 減衰量(dB) | ABS(Zin)
| 1.05 | 1 | 0 | 0 | -5.0659 | 1 | 0 | 0 | 0 | -0.34875 | 0 | 0 | -5.0659 | 1 | 0 | 0 | -5.0659 | -0.34875 | 0 | 0 | -3.2991 | 1 | 0 | 0 | 0 | -0.34875 | -3.2991 | 0 | -3.2991 | -5.1846 | 7.561
|  | C1(Re,Im) |  | D1(Re,Im) |  | C2(Re,Im) |  | D2(Re,Im) |  | C12(Re,Im) |  | D12(Re,Im) |  | C1(Re,Im) |  | D1(Re,Im) |  | C12(Re,Im) |  | D12(Re,Im) |  | C4(Re,Im) |  | D4(Re,Im) |  | C12(Re,Im) |  | D12(Re,Im) |  | 位相(deg) | RL(dB)
|  | 0 | 0 | 1 | 0 | 0 | -0.26624 | 1 | 0 | 0 | -0.26624 | 1 | 0 | 0 | 0 | 1 | 0 | 0 | -0.26624 | -0.34875 | 0 | 1 | 0 | 1 | 0 | -0.34875 | -0.26624 | -0.34875 | 0 | -83.9657 | -0.58023
|  |  | 第1複素マトリックス |  |  |  | 第2複素マトリックス |  |  |  | 掛け算結果1 |  |  |  | 第3複素マトリックス |  |  |  | 掛け算結果2 |  |  | 第6複素マトリックス（負荷） |  |  |  |  | 掛け算結果2
|  | A1(Re,Im) |  | B1(Re,Im) |  | A2(Re,Im) |  | B2(Re,Im) |  | A12(Re,Im) |  | B12(Re,Im) |  | A1(Re,Im) |  | B1(Re,Im) |  | A12(Re,Im) |  | B12(Re,Im) |  | A4Re,Im) |  | B4(Re,Im) |  | A12(Re,Im) |  | B12(Re,Im) |  | 減衰量(dB) | ABS(Zin)
| 1.0505 | 1 | 0 | 0 | -5.0634 | 1 | 0 | 0 | 0 | -0.34325 | 0 | 0 | -5.0634 | 1 | 0 | 0 | -5.0634 | -0.34325 | 0 | 0 | -3.3254 | 1 | 0 | 0 | 0 | -0.34325 | -3.3254 | 0 | -3.3254 | -5.2389 | 7.7063
|  | C1(Re,Im) |  | D1(Re,Im) |  | C2(Re,Im) |  | D2(Re,Im) |  | C12(Re,Im) |  | D12(Re,Im) |  | C1(Re,Im) |  | D1(Re,Im) |  | C12(Re,Im) |  | D12(Re,Im) |  | C4(Re,Im) |  | D4(Re,Im) |  | C12(Re,Im) |  | D12(Re,Im) |  | 位相(deg) | RL(dB)
|  | 0 | 0 | 1 | 0 | 0 | -0.26528 | 1 | 0 | 0 | -0.26528 | 1 | 0 | 0 | 0 | 1 | 0 | 0 | -0.26528 | -0.34325 | 0 | 1 | 0 | 1 | 0 | -0.34325 | -0.26528 | -0.34325 | 0 | -84.1069 | -0.56364
|  |  | 第1複素マトリックス |  |  |  | 第2複素マトリックス |  |  |  | 掛け算結果1 |  |  |  | 第3複素マトリックス |  |  |  | 掛け算結果2 |  |  | 第6複素マトリックス（負荷） |  |  |  |  | 掛け算結果2
|  | A1(Re,Im) |  | B1(Re,Im) |  | A2(Re,Im) |  | B2(Re,Im) |  | A12(Re,Im) |  | B12(Re,Im) |  | A1(Re,Im) |  | B1(Re,Im) |  | A12(Re,Im) |  | B12(Re,Im) |  | A4Re,Im) |  | B4(Re,Im) |  | A12(Re,Im) |  | B12(Re,Im) |  | 減衰量(dB) | ABS(Zin)
| 1.051 | 1 | 0 | 0 | -5.061 | 1 | 0 | 0 | 0 | -0.33775 | 0 | 0 | -5.061 | 1 | 0 | 0 | -5.061 | -0.33775 | 0 | 0 | -3.3517 | 1 | 0 | 0 | 0 | -0.33775 | -3.3517 | 0 | -3.3517 | -5.2929 | 7.8545
|  | C1(Re,Im) |  | D1(Re,Im) |  | C2(Re,Im) |  | D2(Re,Im) |  | C12(Re,Im) |  | D12(Re,Im) |  | C1(Re,Im) |  | D1(Re,Im) |  | C12(Re,Im) |  | D12(Re,Im) |  | C4(Re,Im) |  | D4(Re,Im) |  | C12(Re,Im) |  | D12(Re,Im) |  | 位相(deg) | RL(dB)
|  | 0 | 0 | 1 | 0 | 0 | -0.26432 | 1 | 0 | 0 | -0.26432 | 1 | 0 | 0 | 0 | 1 | 0 | 0 | -0.26432 | -0.33775 | 0 | 1 | 0 | 1 | 0 | -0.33775 | -0.26432 | -0.33775 | 0 | -84.2457 | -0.54756
|  |  | 第1複素マトリックス |  |  |  | 第2複素マトリックス |  |  |  | 掛け算結果1 |  |  |  | 第3複素マトリックス |  |  |  | 掛け算結果2 |  |  | 第6複素マトリックス（負荷） |  |  |  |  | 掛け算結果2
|  | A1(Re,Im) |  | B1(Re,Im) |  | A2(Re,Im) |  | B2(Re,Im) |  | A12(Re,Im) |  | B12(Re,Im) |  | A1(Re,Im) |  | B1(Re,Im) |  | A12(Re,Im) |  | B12(Re,Im) |  | A4Re,Im) |  | B4(Re,Im) |  | A12(Re,Im) |  | B12(Re,Im) |  | 減衰量(dB) | ABS(Zin)
| 1.0515 | 1 | 0 | 0 | -5.0586 | 1 | 0 | 0 | 0 | -0.33226 | 0 | 0 | -5.0586 | 1 | 0 | 0 | -5.0586 | -0.33226 | 0 | 0 | -3.3779 | 1 | 0 | 0 | 0 | -0.33226 | -3.3779 | 0 | -3.3779 | -5.3466 | 8.0055
|  | C1(Re,Im) |  | D1(Re,Im) |  | C2(Re,Im) |  | D2(Re,Im) |  | C12(Re,Im) |  | D12(Re,Im) |  | C1(Re,Im) |  | D1(Re,Im) |  | C12(Re,Im) |  | D12(Re,Im) |  | C4(Re,Im) |  | D4(Re,Im) |  | C12(Re,Im) |  | D12(Re,Im) |  | 位相(deg) | RL(dB)
|  | 0 | 0 | 1 | 0 | 0 | -0.26336 | 1 | 0 | 0 | -0.26336 | 1 | 0 | 0 | 0 | 1 | 0 | 0 | -0.26336 | -0.33226 | 0 | 1 | 0 | 1 | 0 | -0.33226 | -0.26336 | -0.33226 | 0 | -84.3822 | -0.53196
|  |  | 第1複素マトリックス |  |  |  | 第2複素マトリックス |  |  |  | 掛け算結果1 |  |  |  | 第3複素マトリックス |  |  |  | 掛け算結果2 |  |  | 第6複素マトリックス（負荷） |  |  |  |  | 掛け算結果2
|  | A1(Re,Im) |  | B1(Re,Im) |  | A2(Re,Im) |  | B2(Re,Im) |  | A12(Re,Im) |  | B12(Re,Im) |  | A1(Re,Im) |  | B1(Re,Im) |  | A12(Re,Im) |  | B12(Re,Im) |  | A4Re,Im) |  | B4(Re,Im) |  | A12(Re,Im) |  | B12(Re,Im) |  | 減衰量(dB) | ABS(Zin)
| 1.052 | 1 | 0 | 0 | -5.0562 | 1 | 0 | 0 | 0 | -0.32678 | 0 | 0 | -5.0562 | 1 | 0 | 0 | -5.0562 | -0.32678 | 0 | 0 | -3.404 | 1 | 0 | 0 | 0 | -0.32678 | -3.404 | 0 | -3.404 | -5.4 | 8.1596
|  | C1(Re,Im) |  | D1(Re,Im) |  | C2(Re,Im) |  | D2(Re,Im) |  | C12(Re,Im) |  | D12(Re,Im) |  | C1(Re,Im) |  | D1(Re,Im) |  | C12(Re,Im) |  | D12(Re,Im) |  | C4(Re,Im) |  | D4(Re,Im) |  | C12(Re,Im) |  | D12(Re,Im) |  | 位相(deg) | RL(dB)
|  | 0 | 0 | 1 | 0 | 0 | -0.2624 | 1 | 0 | 0 | -0.2624 | 1 | 0 | 0 | 0 | 1 | 0 | 0 | -0.2624 | -0.32678 | 0 | 1 | 0 | 1 | 0 | -0.32678 | -0.2624 | -0.32678 | 0 | -84.5165 | -0.51683
|  |  | 第1複素マトリックス |  |  |  | 第2複素マトリックス |  |  |  | 掛け算結果1 |  |  |  | 第3複素マトリックス |  |  |  | 掛け算結果2 |  |  | 第6複素マトリックス（負荷） |  |  |  |  | 掛け算結果2
|  | A1(Re,Im) |  | B1(Re,Im) |  | A2(Re,Im) |  | B2(Re,Im) |  | A12(Re,Im) |  | B12(Re,Im) |  | A1(Re,Im) |  | B1(Re,Im) |  | A12(Re,Im) |  | B12(Re,Im) |  | A4Re,Im) |  | B4(Re,Im) |  | A12(Re,Im) |  | B12(Re,Im) |  | 減衰量(dB) | ABS(Zin)
| 1.0525 | 1 | 0 | 0 | -5.0538 | 1 | 0 | 0 | 0 | -0.3213 | 0 | 0 | -5.0538 | 1 | 0 | 0 | -5.0538 | -0.3213 | 0 | 0 | -3.43 | 1 | 0 | 0 | 0 | -0.3213 | -3.43 | 0 | -3.43 | -5.453 | 8.3166
|  | C1(Re,Im) |  | D1(Re,Im) |  | C2(Re,Im) |  | D2(Re,Im) |  | C12(Re,Im) |  | D12(Re,Im) |  | C1(Re,Im) |  | D1(Re,Im) |  | C12(Re,Im) |  | D12(Re,Im) |  | C4(Re,Im) |  | D4(Re,Im) |  | C12(Re,Im) |  | D12(Re,Im) |  | 位相(deg) | RL(dB)
|  | 0 | 0 | 1 | 0 | 0 | -0.26145 | 1 | 0 | 0 | -0.26145 | 1 | 0 | 0 | 0 | 1 | 0 | 0 | -0.26145 | -0.3213 | 0 | 1 | 0 | 1 | 0 | -0.3213 | -0.26145 | -0.3213 | 0 | -84.6485 | -0.50215
|  |  | 第1複素マトリックス |  |  |  | 第2複素マトリックス |  |  |  | 掛け算結果1 |  |  |  | 第3複素マトリックス |  |  |  | 掛け算結果2 |  |  | 第6複素マトリックス（負荷） |  |  |  |  | 掛け算結果2
|  | A1(Re,Im) |  | B1(Re,Im) |  | A2(Re,Im) |  | B2(Re,Im) |  | A12(Re,Im) |  | B12(Re,Im) |  | A1(Re,Im) |  | B1(Re,Im) |  | A12(Re,Im) |  | B12(Re,Im) |  | A4Re,Im) |  | B4(Re,Im) |  | A12(Re,Im) |  | B12(Re,Im) |  | 減衰量(dB) | ABS(Zin)
| 1.053 | 1 | 0 | 0 | -5.0514 | 1 | 0 | 0 | 0 | -0.31584 | 0 | 0 | -5.0514 | 1 | 0 | 0 | -5.0514 | -0.31584 | 0 | 0 | -3.456 | 1 | 0 | 0 | 0 | -0.31584 | -3.456 | 0 | -3.456 | -5.5057 | 8.4768
|  | C1(Re,Im) |  | D1(Re,Im) |  | C2(Re,Im) |  | D2(Re,Im) |  | C12(Re,Im) |  | D12(Re,Im) |  | C1(Re,Im) |  | D1(Re,Im) |  | C12(Re,Im) |  | D12(Re,Im) |  | C4(Re,Im) |  | D4(Re,Im) |  | C12(Re,Im) |  | D12(Re,Im) |  | 位相(deg) | RL(dB)
|  | 0 | 0 | 1 | 0 | 0 | -0.26049 | 1 | 0 | 0 | -0.26049 | 1 | 0 | 0 | 0 | 1 | 0 | 0 | -0.26049 | -0.31584 | 0 | 1 | 0 | 1 | 0 | -0.31584 | -0.26049 | -0.31584 | 0 | -84.7784 | -0.48792
|  |  | 第1複素マトリックス |  |  |  | 第2複素マトリックス |  |  |  | 掛け算結果1 |  |  |  | 第3複素マトリックス |  |  |  | 掛け算結果2 |  |  | 第6複素マトリックス（負荷） |  |  |  |  | 掛け算結果2
|  | A1(Re,Im) |  | B1(Re,Im) |  | A2(Re,Im) |  | B2(Re,Im) |  | A12(Re,Im) |  | B12(Re,Im) |  | A1(Re,Im) |  | B1(Re,Im) |  | A12(Re,Im) |  | B12(Re,Im) |  | A4Re,Im) |  | B4(Re,Im) |  | A12(Re,Im) |  | B12(Re,Im) |  | 減衰量(dB) | ABS(Zin)
| 1.0535 | 1 | 0 | 0 | -5.049 | 1 | 0 | 0 | 0 | -0.31038 | 0 | 0 | -5.049 | 1 | 0 | 0 | -5.049 | -0.31038 | 0 | 0 | -3.4819 | 1 | 0 | 0 | 0 | -0.31038 | -3.4819 | 0 | -3.4819 | -5.5581 | 8.6402
|  | C1(Re,Im) |  | D1(Re,Im) |  | C2(Re,Im) |  | D2(Re,Im) |  | C12(Re,Im) |  | D12(Re,Im) |  | C1(Re,Im) |  | D1(Re,Im) |  | C12(Re,Im) |  | D12(Re,Im) |  | C4(Re,Im) |  | D4(Re,Im) |  | C12(Re,Im) |  | D12(Re,Im) |  | 位相(deg) | RL(dB)
|  | 0 | 0 | 1 | 0 | 0 | -0.25953 | 1 | 0 | 0 | -0.25953 | 1 | 0 | 0 | 0 | 1 | 0 | 0 | -0.25953 | -0.31038 | 0 | 1 | 0 | 1 | 0 | -0.31038 | -0.25953 | -0.31038 | 0 | -84.9061 | -0.4741
|  |  | 第1複素マトリックス |  |  |  | 第2複素マトリックス |  |  |  | 掛け算結果1 |  |  |  | 第3複素マトリックス |  |  |  | 掛け算結果2 |  |  | 第6複素マトリックス（負荷） |  |  |  |  | 掛け算結果2
|  | A1(Re,Im) |  | B1(Re,Im) |  | A2(Re,Im) |  | B2(Re,Im) |  | A12(Re,Im) |  | B12(Re,Im) |  | A1(Re,Im) |  | B1(Re,Im) |  | A12(Re,Im) |  | B12(Re,Im) |  | A4Re,Im) |  | B4(Re,Im) |  | A12(Re,Im) |  | B12(Re,Im) |  | 減衰量(dB) | ABS(Zin)
| 1.054 | 1 | 0 | 0 | -5.0466 | 1 | 0 | 0 | 0 | -0.30493 | 0 | 0 | -5.0466 | 1 | 0 | 0 | -5.0466 | -0.30493 | 0 | 0 | -3.5078 | 1 | 0 | 0 | 0 | -0.30493 | -3.5078 | 0 | -3.5078 | -5.6102 | 8.8069
|  | C1(Re,Im) |  | D1(Re,Im) |  | C2(Re,Im) |  | D2(Re,Im) |  | C12(Re,Im) |  | D12(Re,Im) |  | C1(Re,Im) |  | D1(Re,Im) |  | C12(Re,Im) |  | D12(Re,Im) |  | C4(Re,Im) |  | D4(Re,Im) |  | C12(Re,Im) |  | D12(Re,Im) |  | 位相(deg) | RL(dB)
|  | 0 | 0 | 1 | 0 | 0 | -0.25857 | 1 | 0 | 0 | -0.25857 | 1 | 0 | 0 | 0 | 1 | 0 | 0 | -0.25857 | -0.30493 | 0 | 1 | 0 | 1 | 0 | -0.30493 | -0.25857 | -0.30493 | 0 | -85.0318 | -0.46069
|  |  | 第1複素マトリックス |  |  |  | 第2複素マトリックス |  |  |  | 掛け算結果1 |  |  |  | 第3複素マトリックス |  |  |  | 掛け算結果2 |  |  | 第6複素マトリックス（負荷） |  |  |  |  | 掛け算結果2
|  | A1(Re,Im) |  | B1(Re,Im) |  | A2(Re,Im) |  | B2(Re,Im) |  | A12(Re,Im) |  | B12(Re,Im) |  | A1(Re,Im) |  | B1(Re,Im) |  | A12(Re,Im) |  | B12(Re,Im) |  | A4Re,Im) |  | B4(Re,Im) |  | A12(Re,Im) |  | B12(Re,Im) |  | 減衰量(dB) | ABS(Zin)
| 1.0545 | 1 | 0 | 0 | -5.0442 | 1 | 0 | 0 | 0 | -0.29948 | 0 | 0 | -5.0442 | 1 | 0 | 0 | -5.0442 | -0.29948 | 0 | 0 | -3.5336 | 1 | 0 | 0 | 0 | -0.29948 | -3.5336 | 0 | -3.5336 | -5.662 | 8.9769
|  | C1(Re,Im) |  | D1(Re,Im) |  | C2(Re,Im) |  | D2(Re,Im) |  | C12(Re,Im) |  | D12(Re,Im) |  | C1(Re,Im) |  | D1(Re,Im) |  | C12(Re,Im) |  | D12(Re,Im) |  | C4(Re,Im) |  | D4(Re,Im) |  | C12(Re,Im) |  | D12(Re,Im) |  | 位相(deg) | RL(dB)
|  | 0 | 0 | 1 | 0 | 0 | -0.25762 | 1 | 0 | 0 | -0.25762 | 1 | 0 | 0 | 0 | 1 | 0 | 0 | -0.25762 | -0.29948 | 0 | 1 | 0 | 1 | 0 | -0.29948 | -0.25762 | -0.29948 | 0 | -85.1555 | -0.44769
|  |  | 第1複素マトリックス |  |  |  | 第2複素マトリックス |  |  |  | 掛け算結果1 |  |  |  | 第3複素マトリックス |  |  |  | 掛け算結果2 |  |  | 第6複素マトリックス（負荷） |  |  |  |  | 掛け算結果2
|  | A1(Re,Im) |  | B1(Re,Im) |  | A2(Re,Im) |  | B2(Re,Im) |  | A12(Re,Im) |  | B12(Re,Im) |  | A1(Re,Im) |  | B1(Re,Im) |  | A12(Re,Im) |  | B12(Re,Im) |  | A4Re,Im) |  | B4(Re,Im) |  | A12(Re,Im) |  | B12(Re,Im) |  | 減衰量(dB) | ABS(Zin)
| 1.055 | 1 | 0 | 0 | -5.0418 | 1 | 0 | 0 | 0 | -0.29405 | 0 | 0 | -5.0418 | 1 | 0 | 0 | -5.0418 | -0.29405 | 0 | 0 | -3.5593 | 1 | 0 | 0 | 0 | -0.29405 | -3.5593 | 0 | -3.5593 | -5.7134 | 9.1503
|  | C1(Re,Im) |  | D1(Re,Im) |  | C2(Re,Im) |  | D2(Re,Im) |  | C12(Re,Im) |  | D12(Re,Im) |  | C1(Re,Im) |  | D1(Re,Im) |  | C12(Re,Im) |  | D12(Re,Im) |  | C4(Re,Im) |  | D4(Re,Im) |  | C12(Re,Im) |  | D12(Re,Im) |  | 位相(deg) | RL(dB)
|  | 0 | 0 | 1 | 0 | 0 | -0.25666 | 1 | 0 | 0 | -0.25666 | 1 | 0 | 0 | 0 | 1 | 0 | 0 | -0.25666 | -0.29405 | 0 | 1 | 0 | 1 | 0 | -0.29405 | -0.25666 | -0.29405 | 0 | -85.2773 | -0.43506
|  |  | 第1複素マトリックス |  |  |  | 第2複素マトリックス |  |  |  | 掛け算結果1 |  |  |  | 第3複素マトリックス |  |  |  | 掛け算結果2 |  |  | 第6複素マトリックス（負荷） |  |  |  |  | 掛け算結果2
|  | A1(Re,Im) |  | B1(Re,Im) |  | A2(Re,Im) |  | B2(Re,Im) |  | A12(Re,Im) |  | B12(Re,Im) |  | A1(Re,Im) |  | B1(Re,Im) |  | A12(Re,Im) |  | B12(Re,Im) |  | A4Re,Im) |  | B4(Re,Im) |  | A12(Re,Im) |  | B12(Re,Im) |  | 減衰量(dB) | ABS(Zin)
| 1.0555 | 1 | 0 | 0 | -5.0395 | 1 | 0 | 0 | 0 | -0.28862 | 0 | 0 | -5.0395 | 1 | 0 | 0 | -5.0395 | -0.28862 | 0 | 0 | -3.585 | 1 | 0 | 0 | 0 | -0.28862 | -3.585 | 0 | -3.585 | -5.7646 | 9.3272
|  | C1(Re,Im) |  | D1(Re,Im) |  | C2(Re,Im) |  | D2(Re,Im) |  | C12(Re,Im) |  | D12(Re,Im) |  | C1(Re,Im) |  | D1(Re,Im) |  | C12(Re,Im) |  | D12(Re,Im) |  | C4(Re,Im) |  | D4(Re,Im) |  | C12(Re,Im) |  | D12(Re,Im) |  | 位相(deg) | RL(dB)
|  | 0 | 0 | 1 | 0 | 0 | -0.25571 | 1 | 0 | 0 | -0.25571 | 1 | 0 | 0 | 0 | 1 | 0 | 0 | -0.25571 | -0.28862 | 0 | 1 | 0 | 1 | 0 | -0.28862 | -0.25571 | -0.28862 | 0 | -85.3971 | -0.42281
|  |  | 第1複素マトリックス |  |  |  | 第2複素マトリックス |  |  |  | 掛け算結果1 |  |  |  | 第3複素マトリックス |  |  |  | 掛け算結果2 |  |  | 第6複素マトリックス（負荷） |  |  |  |  | 掛け算結果2
|  | A1(Re,Im) |  | B1(Re,Im) |  | A2(Re,Im) |  | B2(Re,Im) |  | A12(Re,Im) |  | B12(Re,Im) |  | A1(Re,Im) |  | B1(Re,Im) |  | A12(Re,Im) |  | B12(Re,Im) |  | A4Re,Im) |  | B4(Re,Im) |  | A12(Re,Im) |  | B12(Re,Im) |  | 減衰量(dB) | ABS(Zin)
| 1.056 | 1 | 0 | 0 | -5.0371 | 1 | 0 | 0 | 0 | -0.2832 | 0 | 0 | -5.0371 | 1 | 0 | 0 | -5.0371 | -0.2832 | 0 | 0 | -3.6106 | 1 | 0 | 0 | 0 | -0.2832 | -3.6106 | 0 | -3.6106 | -5.8154 | 9.5076
|  | C1(Re,Im) |  | D1(Re,Im) |  | C2(Re,Im) |  | D2(Re,Im) |  | C12(Re,Im) |  | D12(Re,Im) |  | C1(Re,Im) |  | D1(Re,Im) |  | C12(Re,Im) |  | D12(Re,Im) |  | C4(Re,Im) |  | D4(Re,Im) |  | C12(Re,Im) |  | D12(Re,Im) |  | 位相(deg) | RL(dB)
|  | 0 | 0 | 1 | 0 | 0 | -0.25475 | 1 | 0 | 0 | -0.25475 | 1 | 0 | 0 | 0 | 1 | 0 | 0 | -0.25475 | -0.2832 | 0 | 1 | 0 | 1 | 0 | -0.2832 | -0.25475 | -0.2832 | 0 | -85.5151 | -0.41092
|  |  | 第1複素マトリックス |  |  |  | 第2複素マトリックス |  |  |  | 掛け算結果1 |  |  |  | 第3複素マトリックス |  |  |  | 掛け算結果2 |  |  | 第6複素マトリックス（負荷） |  |  |  |  | 掛け算結果2
|  | A1(Re,Im) |  | B1(Re,Im) |  | A2(Re,Im) |  | B2(Re,Im) |  | A12(Re,Im) |  | B12(Re,Im) |  | A1(Re,Im) |  | B1(Re,Im) |  | A12(Re,Im) |  | B12(Re,Im) |  | A4Re,Im) |  | B4(Re,Im) |  | A12(Re,Im) |  | B12(Re,Im) |  | 減衰量(dB) | ABS(Zin)
| 1.0565 | 1 | 0 | 0 | -5.0347 | 1 | 0 | 0 | 0 | -0.27779 | 0 | 0 | -5.0347 | 1 | 0 | 0 | -5.0347 | -0.27779 | 0 | 0 | -3.6361 | 1 | 0 | 0 | 0 | -0.27779 | -3.6361 | 0 | -3.6361 | -5.8659 | 9.6917
|  | C1(Re,Im) |  | D1(Re,Im) |  | C2(Re,Im) |  | D2(Re,Im) |  | C12(Re,Im) |  | D12(Re,Im) |  | C1(Re,Im) |  | D1(Re,Im) |  | C12(Re,Im) |  | D12(Re,Im) |  | C4(Re,Im) |  | D4(Re,Im) |  | C12(Re,Im) |  | D12(Re,Im) |  | 位相(deg) | RL(dB)
|  | 0 | 0 | 1 | 0 | 0 | -0.2538 | 1 | 0 | 0 | -0.2538 | 1 | 0 | 0 | 0 | 1 | 0 | 0 | -0.2538 | -0.27779 | 0 | 1 | 0 | 1 | 0 | -0.27779 | -0.2538 | -0.27779 | 0 | -85.6313 | -0.39937
|  |  | 第1複素マトリックス |  |  |  | 第2複素マトリックス |  |  |  | 掛け算結果1 |  |  |  | 第3複素マトリックス |  |  |  | 掛け算結果2 |  |  | 第6複素マトリックス（負荷） |  |  |  |  | 掛け算結果2
|  | A1(Re,Im) |  | B1(Re,Im) |  | A2(Re,Im) |  | B2(Re,Im) |  | A12(Re,Im) |  | B12(Re,Im) |  | A1(Re,Im) |  | B1(Re,Im) |  | A12(Re,Im) |  | B12(Re,Im) |  | A4Re,Im) |  | B4(Re,Im) |  | A12(Re,Im) |  | B12(Re,Im) |  | 減衰量(dB) | ABS(Zin)
| 1.057 | 1 | 0 | 0 | -5.0323 | 1 | 0 | 0 | 0 | -0.27238 | 0 | 0 | -5.0323 | 1 | 0 | 0 | -5.0323 | -0.27238 | 0 | 0 | -3.6616 | 1 | 0 | 0 | 0 | -0.27238 | -3.6616 | 0 | -3.6616 | -5.9161 | 9.8795
|  | C1(Re,Im) |  | D1(Re,Im) |  | C2(Re,Im) |  | D2(Re,Im) |  | C12(Re,Im) |  | D12(Re,Im) |  | C1(Re,Im) |  | D1(Re,Im) |  | C12(Re,Im) |  | D12(Re,Im) |  | C4(Re,Im) |  | D4(Re,Im) |  | C12(Re,Im) |  | D12(Re,Im) |  | 位相(deg) | RL(dB)
|  | 0 | 0 | 1 | 0 | 0 | -0.25284 | 1 | 0 | 0 | -0.25284 | 1 | 0 | 0 | 0 | 1 | 0 | 0 | -0.25284 | -0.27238 | 0 | 1 | 0 | 1 | 0 | -0.27238 | -0.25284 | -0.27238 | 0 | -85.7456 | -0.38817
|  |  | 第1複素マトリックス |  |  |  | 第2複素マトリックス |  |  |  | 掛け算結果1 |  |  |  | 第3複素マトリックス |  |  |  | 掛け算結果2 |  |  | 第6複素マトリックス（負荷） |  |  |  |  | 掛け算結果2
|  | A1(Re,Im) |  | B1(Re,Im) |  | A2(Re,Im) |  | B2(Re,Im) |  | A12(Re,Im) |  | B12(Re,Im) |  | A1(Re,Im) |  | B1(Re,Im) |  | A12(Re,Im) |  | B12(Re,Im) |  | A4Re,Im) |  | B4(Re,Im) |  | A12(Re,Im) |  | B12(Re,Im) |  | 減衰量(dB) | ABS(Zin)
| 1.0575 | 1 | 0 | 0 | -5.0299 | 1 | 0 | 0 | 0 | -0.26699 | 0 | 0 | -5.0299 | 1 | 0 | 0 | -5.0299 | -0.26699 | 0 | 0 | -3.687 | 1 | 0 | 0 | 0 | -0.26699 | -3.687 | 0 | -3.687 | -5.966 | 10.0711
|  | C1(Re,Im) |  | D1(Re,Im) |  | C2(Re,Im) |  | D2(Re,Im) |  | C12(Re,Im) |  | D12(Re,Im) |  | C1(Re,Im) |  | D1(Re,Im) |  | C12(Re,Im) |  | D12(Re,Im) |  | C4(Re,Im) |  | D4(Re,Im) |  | C12(Re,Im) |  | D12(Re,Im) |  | 位相(deg) | RL(dB)
|  | 0 | 0 | 1 | 0 | 0 | -0.25189 | 1 | 0 | 0 | -0.25189 | 1 | 0 | 0 | 0 | 1 | 0 | 0 | -0.25189 | -0.26699 | 0 | 1 | 0 | 1 | 0 | -0.26699 | -0.25189 | -0.26699 | 0 | -85.8583 | -0.37729
|  |  | 第1複素マトリックス |  |  |  | 第2複素マトリックス |  |  |  | 掛け算結果1 |  |  |  | 第3複素マトリックス |  |  |  | 掛け算結果2 |  |  | 第6複素マトリックス（負荷） |  |  |  |  | 掛け算結果2
|  | A1(Re,Im) |  | B1(Re,Im) |  | A2(Re,Im) |  | B2(Re,Im) |  | A12(Re,Im) |  | B12(Re,Im) |  | A1(Re,Im) |  | B1(Re,Im) |  | A12(Re,Im) |  | B12(Re,Im) |  | A4Re,Im) |  | B4(Re,Im) |  | A12(Re,Im) |  | B12(Re,Im) |  | 減衰量(dB) | ABS(Zin)
| 1.058 | 1 | 0 | 0 | -5.0276 | 1 | 0 | 0 | 0 | -0.2616 | 0 | 0 | -5.0276 | 1 | 0 | 0 | -5.0276 | -0.2616 | 0 | 0 | -3.7124 | 1 | 0 | 0 | 0 | -0.2616 | -3.7124 | 0 | -3.7124 | -6.0156 | 10.2665
|  | C1(Re,Im) |  | D1(Re,Im) |  | C2(Re,Im) |  | D2(Re,Im) |  | C12(Re,Im) |  | D12(Re,Im) |  | C1(Re,Im) |  | D1(Re,Im) |  | C12(Re,Im) |  | D12(Re,Im) |  | C4(Re,Im) |  | D4(Re,Im) |  | C12(Re,Im) |  | D12(Re,Im) |  | 位相(deg) | RL(dB)
|  | 0 | 0 | 1 | 0 | 0 | -0.25094 | 1 | 0 | 0 | -0.25094 | 1 | 0 | 0 | 0 | 1 | 0 | 0 | -0.25094 | -0.2616 | 0 | 1 | 0 | 1 | 0 | -0.2616 | -0.25094 | -0.2616 | 0 | -85.9692 | -0.36672
|  |  | 第1複素マトリックス |  |  |  | 第2複素マトリックス |  |  |  | 掛け算結果1 |  |  |  | 第3複素マトリックス |  |  |  | 掛け算結果2 |  |  | 第6複素マトリックス（負荷） |  |  |  |  | 掛け算結果2
|  | A1(Re,Im) |  | B1(Re,Im) |  | A2(Re,Im) |  | B2(Re,Im) |  | A12(Re,Im) |  | B12(Re,Im) |  | A1(Re,Im) |  | B1(Re,Im) |  | A12(Re,Im) |  | B12(Re,Im) |  | A4Re,Im) |  | B4(Re,Im) |  | A12(Re,Im) |  | B12(Re,Im) |  | 減衰量(dB) | ABS(Zin)
| 1.0585 | 1 | 0 | 0 | -5.0252 | 1 | 0 | 0 | 0 | -0.25622 | 0 | 0 | -5.0252 | 1 | 0 | 0 | -5.0252 | -0.25622 | 0 | 0 | -3.7376 | 1 | 0 | 0 | 0 | -0.25622 | -3.7376 | 0 | -3.7376 | -6.0648 | 10.4659
|  | C1(Re,Im) |  | D1(Re,Im) |  | C2(Re,Im) |  | D2(Re,Im) |  | C12(Re,Im) |  | D12(Re,Im) |  | C1(Re,Im) |  | D1(Re,Im) |  | C12(Re,Im) |  | D12(Re,Im) |  | C4(Re,Im) |  | D4(Re,Im) |  | C12(Re,Im) |  | D12(Re,Im) |  | 位相(deg) | RL(dB)
|  | 0 | 0 | 1 | 0 | 0 | -0.24998 | 1 | 0 | 0 | -0.24998 | 1 | 0 | 0 | 0 | 1 | 0 | 0 | -0.24998 | -0.25622 | 0 | 1 | 0 | 1 | 0 | -0.25622 | -0.24998 | -0.25622 | 0 | -86.0785 | -0.35647
|  |  | 第1複素マトリックス |  |  |  | 第2複素マトリックス |  |  |  | 掛け算結果1 |  |  |  | 第3複素マトリックス |  |  |  | 掛け算結果2 |  |  | 第6複素マトリックス（負荷） |  |  |  |  | 掛け算結果2
|  | A1(Re,Im) |  | B1(Re,Im) |  | A2(Re,Im) |  | B2(Re,Im) |  | A12(Re,Im) |  | B12(Re,Im) |  | A1(Re,Im) |  | B1(Re,Im) |  | A12(Re,Im) |  | B12(Re,Im) |  | A4Re,Im) |  | B4(Re,Im) |  | A12(Re,Im) |  | B12(Re,Im) |  | 減衰量(dB) | ABS(Zin)
| 1.059 | 1 | 0 | 0 | -5.0228 | 1 | 0 | 0 | 0 | -0.25084 | 0 | 0 | -5.0228 | 1 | 0 | 0 | -5.0228 | -0.25084 | 0 | 0 | -3.7629 | 1 | 0 | 0 | 0 | -0.25084 | -3.7629 | 0 | -3.7629 | -6.1138 | 10.6692
|  | C1(Re,Im) |  | D1(Re,Im) |  | C2(Re,Im) |  | D2(Re,Im) |  | C12(Re,Im) |  | D12(Re,Im) |  | C1(Re,Im) |  | D1(Re,Im) |  | C12(Re,Im) |  | D12(Re,Im) |  | C4(Re,Im) |  | D4(Re,Im) |  | C12(Re,Im) |  | D12(Re,Im) |  | 位相(deg) | RL(dB)
|  | 0 | 0 | 1 | 0 | 0 | -0.24903 | 1 | 0 | 0 | -0.24903 | 1 | 0 | 0 | 0 | 1 | 0 | 0 | -0.24903 | -0.25084 | 0 | 1 | 0 | 1 | 0 | -0.25084 | -0.24903 | -0.25084 | 0 | -86.1862 | -0.34652
|  |  | 第1複素マトリックス |  |  |  | 第2複素マトリックス |  |  |  | 掛け算結果1 |  |  |  | 第3複素マトリックス |  |  |  | 掛け算結果2 |  |  | 第6複素マトリックス（負荷） |  |  |  |  | 掛け算結果2
|  | A1(Re,Im) |  | B1(Re,Im) |  | A2(Re,Im) |  | B2(Re,Im) |  | A12(Re,Im) |  | B12(Re,Im) |  | A1(Re,Im) |  | B1(Re,Im) |  | A12(Re,Im) |  | B12(Re,Im) |  | A4Re,Im) |  | B4(Re,Im) |  | A12(Re,Im) |  | B12(Re,Im) |  | 減衰量(dB) | ABS(Zin)
| 1.0595 | 1 | 0 | 0 | -5.0204 | 1 | 0 | 0 | 0 | -0.24548 | 0 | 0 | -5.0204 | 1 | 0 | 0 | -5.0204 | -0.24548 | 0 | 0 | -3.788 | 1 | 0 | 0 | 0 | -0.24548 | -3.788 | 0 | -3.788 | -6.1625 | 10.8767
|  | C1(Re,Im) |  | D1(Re,Im) |  | C2(Re,Im) |  | D2(Re,Im) |  | C12(Re,Im) |  | D12(Re,Im) |  | C1(Re,Im) |  | D1(Re,Im) |  | C12(Re,Im) |  | D12(Re,Im) |  | C4(Re,Im) |  | D4(Re,Im) |  | C12(Re,Im) |  | D12(Re,Im) |  | 位相(deg) | RL(dB)
|  | 0 | 0 | 1 | 0 | 0 | -0.24808 | 1 | 0 | 0 | -0.24808 | 1 | 0 | 0 | 0 | 1 | 0 | 0 | -0.24808 | -0.24548 | 0 | 1 | 0 | 1 | 0 | -0.24548 | -0.24808 | -0.24548 | 0 | -86.2923 | -0.33685
|  |  | 第1複素マトリックス |  |  |  | 第2複素マトリックス |  |  |  | 掛け算結果1 |  |  |  | 第3複素マトリックス |  |  |  | 掛け算結果2 |  |  | 第6複素マトリックス（負荷） |  |  |  |  | 掛け算結果2
|  | A1(Re,Im) |  | B1(Re,Im) |  | A2(Re,Im) |  | B2(Re,Im) |  | A12(Re,Im) |  | B12(Re,Im) |  | A1(Re,Im) |  | B1(Re,Im) |  | A12(Re,Im) |  | B12(Re,Im) |  | A4Re,Im) |  | B4(Re,Im) |  | A12(Re,Im) |  | B12(Re,Im) |  | 減衰量(dB) | ABS(Zin)
| 1.06 | 1 | 0 | 0 | -5.0181 | 1 | 0 | 0 | 0 | -0.24012 | 0 | 0 | -5.0181 | 1 | 0 | 0 | -5.0181 | -0.24012 | 0 | 0 | -3.8131 | 1 | 0 | 0 | 0 | -0.24012 | -3.8131 | 0 | -3.8131 | -6.2108 | 11.0882
|  | C1(Re,Im) |  | D1(Re,Im) |  | C2(Re,Im) |  | D2(Re,Im) |  | C12(Re,Im) |  | D12(Re,Im) |  | C1(Re,Im) |  | D1(Re,Im) |  | C12(Re,Im) |  | D12(Re,Im) |  | C4(Re,Im) |  | D4(Re,Im) |  | C12(Re,Im) |  | D12(Re,Im) |  | 位相(deg) | RL(dB)
|  | 0 | 0 | 1 | 0 | 0 | -0.24713 | 1 | 0 | 0 | -0.24713 | 1 | 0 | 0 | 0 | 1 | 0 | 0 | -0.24713 | -0.24012 | 0 | 1 | 0 | 1 | 0 | -0.24012 | -0.24713 | -0.24012 | 0 | -86.3968 | -0.32747
|  |  | 第1複素マトリックス |  |  |  | 第2複素マトリックス |  |  |  | 掛け算結果1 |  |  |  | 第3複素マトリックス |  |  |  | 掛け算結果2 |  |  | 第6複素マトリックス（負荷） |  |  |  |  | 掛け算結果2
|  | A1(Re,Im) |  | B1(Re,Im) |  | A2(Re,Im) |  | B2(Re,Im) |  | A12(Re,Im) |  | B12(Re,Im) |  | A1(Re,Im) |  | B1(Re,Im) |  | A12(Re,Im) |  | B12(Re,Im) |  | A4Re,Im) |  | B4(Re,Im) |  | A12(Re,Im) |  | B12(Re,Im) |  | 減衰量(dB) | ABS(Zin)
| 1.0605 | 1 | 0 | 0 | -5.0157 | 1 | 0 | 0 | 0 | -0.23477 | 0 | 0 | -5.0157 | 1 | 0 | 0 | -5.0157 | -0.23477 | 0 | 0 | -3.8382 | 1 | 0 | 0 | 0 | -0.23477 | -3.8382 | 0 | -3.8382 | -6.2589 | 11.304
|  | C1(Re,Im) |  | D1(Re,Im) |  | C2(Re,Im) |  | D2(Re,Im) |  | C12(Re,Im) |  | D12(Re,Im) |  | C1(Re,Im) |  | D1(Re,Im) |  | C12(Re,Im) |  | D12(Re,Im) |  | C4(Re,Im) |  | D4(Re,Im) |  | C12(Re,Im) |  | D12(Re,Im) |  | 位相(deg) | RL(dB)
|  | 0 | 0 | 1 | 0 | 0 | -0.24618 | 1 | 0 | 0 | -0.24618 | 1 | 0 | 0 | 0 | 1 | 0 | 0 | -0.24618 | -0.23477 | 0 | 1 | 0 | 1 | 0 | -0.23477 | -0.24618 | -0.23477 | 0 | -86.4998 | -0.31836
|  |  | 第1複素マトリックス |  |  |  | 第2複素マトリックス |  |  |  | 掛け算結果1 |  |  |  | 第3複素マトリックス |  |  |  | 掛け算結果2 |  |  | 第6複素マトリックス（負荷） |  |  |  |  | 掛け算結果2
|  | A1(Re,Im) |  | B1(Re,Im) |  | A2(Re,Im) |  | B2(Re,Im) |  | A12(Re,Im) |  | B12(Re,Im) |  | A1(Re,Im) |  | B1(Re,Im) |  | A12(Re,Im) |  | B12(Re,Im) |  | A4Re,Im) |  | B4(Re,Im) |  | A12(Re,Im) |  | B12(Re,Im) |  | 減衰量(dB) | ABS(Zin)
| 1.061 | 1 | 0 | 0 | -5.0133 | 1 | 0 | 0 | 0 | -0.22942 | 0 | 0 | -5.0133 | 1 | 0 | 0 | -5.0133 | -0.22942 | 0 | 0 | -3.8632 | 1 | 0 | 0 | 0 | -0.22942 | -3.8632 | 0 | -3.8632 | -6.3067 | 11.5241
|  | C1(Re,Im) |  | D1(Re,Im) |  | C2(Re,Im) |  | D2(Re,Im) |  | C12(Re,Im) |  | D12(Re,Im) |  | C1(Re,Im) |  | D1(Re,Im) |  | C12(Re,Im) |  | D12(Re,Im) |  | C4(Re,Im) |  | D4(Re,Im) |  | C12(Re,Im) |  | D12(Re,Im) |  | 位相(deg) | RL(dB)
|  | 0 | 0 | 1 | 0 | 0 | -0.24523 | 1 | 0 | 0 | -0.24523 | 1 | 0 | 0 | 0 | 1 | 0 | 0 | -0.24523 | -0.22942 | 0 | 1 | 0 | 1 | 0 | -0.22942 | -0.24523 | -0.22942 | 0 | -86.6014 | -0.30951
|  |  | 第1複素マトリックス |  |  |  | 第2複素マトリックス |  |  |  | 掛け算結果1 |  |  |  | 第3複素マトリックス |  |  |  | 掛け算結果2 |  |  | 第6複素マトリックス（負荷） |  |  |  |  | 掛け算結果2
|  | A1(Re,Im) |  | B1(Re,Im) |  | A2(Re,Im) |  | B2(Re,Im) |  | A12(Re,Im) |  | B12(Re,Im) |  | A1(Re,Im) |  | B1(Re,Im) |  | A12(Re,Im) |  | B12(Re,Im) |  | A4Re,Im) |  | B4(Re,Im) |  | A12(Re,Im) |  | B12(Re,Im) |  | 減衰量(dB) | ABS(Zin)
| 1.0615 | 1 | 0 | 0 | -5.011 | 1 | 0 | 0 | 0 | -0.22409 | 0 | 0 | -5.011 | 1 | 0 | 0 | -5.011 | -0.22409 | 0 | 0 | -3.8881 | 1 | 0 | 0 | 0 | -0.22409 | -3.8881 | 0 | -3.8881 | -6.3542 | 11.7485
|  | C1(Re,Im) |  | D1(Re,Im) |  | C2(Re,Im) |  | D2(Re,Im) |  | C12(Re,Im) |  | D12(Re,Im) |  | C1(Re,Im) |  | D1(Re,Im) |  | C12(Re,Im) |  | D12(Re,Im) |  | C4(Re,Im) |  | D4(Re,Im) |  | C12(Re,Im) |  | D12(Re,Im) |  | 位相(deg) | RL(dB)
|  | 0 | 0 | 1 | 0 | 0 | -0.24428 | 1 | 0 | 0 | -0.24428 | 1 | 0 | 0 | 0 | 1 | 0 | 0 | -0.24428 | -0.22409 | 0 | 1 | 0 | 1 | 0 | -0.22409 | -0.24428 | -0.22409 | 0 | -86.7015 | -0.30092
|  |  | 第1複素マトリックス |  |  |  | 第2複素マトリックス |  |  |  | 掛け算結果1 |  |  |  | 第3複素マトリックス |  |  |  | 掛け算結果2 |  |  | 第6複素マトリックス（負荷） |  |  |  |  | 掛け算結果2
|  | A1(Re,Im) |  | B1(Re,Im) |  | A2(Re,Im) |  | B2(Re,Im) |  | A12(Re,Im) |  | B12(Re,Im) |  | A1(Re,Im) |  | B1(Re,Im) |  | A12(Re,Im) |  | B12(Re,Im) |  | A4Re,Im) |  | B4(Re,Im) |  | A12(Re,Im) |  | B12(Re,Im) |  | 減衰量(dB) | ABS(Zin)
| 1.062 | 1 | 0 | 0 | -5.0086 | 1 | 0 | 0 | 0 | -0.21876 | 0 | 0 | -5.0086 | 1 | 0 | 0 | -5.0086 | -0.21876 | 0 | 0 | -3.9129 | 1 | 0 | 0 | 0 | -0.21876 | -3.9129 | 0 | -3.9129 | -6.4013 | 11.9772
|  | C1(Re,Im) |  | D1(Re,Im) |  | C2(Re,Im) |  | D2(Re,Im) |  | C12(Re,Im) |  | D12(Re,Im) |  | C1(Re,Im) |  | D1(Re,Im) |  | C12(Re,Im) |  | D12(Re,Im) |  | C4(Re,Im) |  | D4(Re,Im) |  | C12(Re,Im) |  | D12(Re,Im) |  | 位相(deg) | RL(dB)
|  | 0 | 0 | 1 | 0 | 0 | -0.24333 | 1 | 0 | 0 | -0.24333 | 1 | 0 | 0 | 0 | 1 | 0 | 0 | -0.24333 | -0.21876 | 0 | 1 | 0 | 1 | 0 | -0.21876 | -0.24333 | -0.21876 | 0 | -86.8001 | -0.29258
|  |  | 第1複素マトリックス |  |  |  | 第2複素マトリックス |  |  |  | 掛け算結果1 |  |  |  | 第3複素マトリックス |  |  |  | 掛け算結果2 |  |  | 第6複素マトリックス（負荷） |  |  |  |  | 掛け算結果2
|  | A1(Re,Im) |  | B1(Re,Im) |  | A2(Re,Im) |  | B2(Re,Im) |  | A12(Re,Im) |  | B12(Re,Im) |  | A1(Re,Im) |  | B1(Re,Im) |  | A12(Re,Im) |  | B12(Re,Im) |  | A4Re,Im) |  | B4(Re,Im) |  | A12(Re,Im) |  | B12(Re,Im) |  | 減衰量(dB) | ABS(Zin)
| 1.0625 | 1 | 0 | 0 | -5.0063 | 1 | 0 | 0 | 0 | -0.21344 | 0 | 0 | -5.0063 | 1 | 0 | 0 | -5.0063 | -0.21344 | 0 | 0 | -3.9377 | 1 | 0 | 0 | 0 | -0.21344 | -3.9377 | 0 | -3.9377 | -6.4482 | 12.2104
|  | C1(Re,Im) |  | D1(Re,Im) |  | C2(Re,Im) |  | D2(Re,Im) |  | C12(Re,Im) |  | D12(Re,Im) |  | C1(Re,Im) |  | D1(Re,Im) |  | C12(Re,Im) |  | D12(Re,Im) |  | C4(Re,Im) |  | D4(Re,Im) |  | C12(Re,Im) |  | D12(Re,Im) |  | 位相(deg) | RL(dB)
|  | 0 | 0 | 1 | 0 | 0 | -0.24238 | 1 | 0 | 0 | -0.24238 | 1 | 0 | 0 | 0 | 1 | 0 | 0 | -0.24238 | -0.21344 | 0 | 1 | 0 | 1 | 0 | -0.21344 | -0.24238 | -0.21344 | 0 | -86.8974 | -0.28449
|  |  | 第1複素マトリックス |  |  |  | 第2複素マトリックス |  |  |  | 掛け算結果1 |  |  |  | 第3複素マトリックス |  |  |  | 掛け算結果2 |  |  | 第6複素マトリックス（負荷） |  |  |  |  | 掛け算結果2
|  | A1(Re,Im) |  | B1(Re,Im) |  | A2(Re,Im) |  | B2(Re,Im) |  | A12(Re,Im) |  | B12(Re,Im) |  | A1(Re,Im) |  | B1(Re,Im) |  | A12(Re,Im) |  | B12(Re,Im) |  | A4Re,Im) |  | B4(Re,Im) |  | A12(Re,Im) |  | B12(Re,Im) |  | 減衰量(dB) | ABS(Zin)
| 1.063 | 1 | 0 | 0 | -5.0039 | 1 | 0 | 0 | 0 | -0.20812 | 0 | 0 | -5.0039 | 1 | 0 | 0 | -5.0039 | -0.20812 | 0 | 0 | -3.9625 | 1 | 0 | 0 | 0 | -0.20812 | -3.9625 | 0 | -3.9625 | -6.4948 | 12.4481
|  | C1(Re,Im) |  | D1(Re,Im) |  | C2(Re,Im) |  | D2(Re,Im) |  | C12(Re,Im) |  | D12(Re,Im) |  | C1(Re,Im) |  | D1(Re,Im) |  | C12(Re,Im) |  | D12(Re,Im) |  | C4(Re,Im) |  | D4(Re,Im) |  | C12(Re,Im) |  | D12(Re,Im) |  | 位相(deg) | RL(dB)
|  | 0 | 0 | 1 | 0 | 0 | -0.24144 | 1 | 0 | 0 | -0.24144 | 1 | 0 | 0 | 0 | 1 | 0 | 0 | -0.24144 | -0.20812 | 0 | 1 | 0 | 1 | 0 | -0.20812 | -0.24144 | -0.20812 | 0 | -86.9934 | -0.27663
|  |  | 第1複素マトリックス |  |  |  | 第2複素マトリックス |  |  |  | 掛け算結果1 |  |  |  | 第3複素マトリックス |  |  |  | 掛け算結果2 |  |  | 第6複素マトリックス（負荷） |  |  |  |  | 掛け算結果2
|  | A1(Re,Im) |  | B1(Re,Im) |  | A2(Re,Im) |  | B2(Re,Im) |  | A12(Re,Im) |  | B12(Re,Im) |  | A1(Re,Im) |  | B1(Re,Im) |  | A12(Re,Im) |  | B12(Re,Im) |  | A4Re,Im) |  | B4(Re,Im) |  | A12(Re,Im) |  | B12(Re,Im) |  | 減衰量(dB) | ABS(Zin)
| 1.0635 | 1 | 0 | 0 | -5.0016 | 1 | 0 | 0 | 0 | -0.20282 | 0 | 0 | -5.0016 | 1 | 0 | 0 | -5.0016 | -0.20282 | 0 | 0 | -3.9872 | 1 | 0 | 0 | 0 | -0.20282 | -3.9872 | 0 | -3.9872 | -6.5412 | 12.6903
|  | C1(Re,Im) |  | D1(Re,Im) |  | C2(Re,Im) |  | D2(Re,Im) |  | C12(Re,Im) |  | D12(Re,Im) |  | C1(Re,Im) |  | D1(Re,Im) |  | C12(Re,Im) |  | D12(Re,Im) |  | C4(Re,Im) |  | D4(Re,Im) |  | C12(Re,Im) |  | D12(Re,Im) |  | 位相(deg) | RL(dB)
|  | 0 | 0 | 1 | 0 | 0 | -0.24049 | 1 | 0 | 0 | -0.24049 | 1 | 0 | 0 | 0 | 1 | 0 | 0 | -0.24049 | -0.20282 | 0 | 1 | 0 | 1 | 0 | -0.20282 | -0.24049 | -0.20282 | 0 | -87.088 | -0.269
|  |  | 第1複素マトリックス |  |  |  | 第2複素マトリックス |  |  |  | 掛け算結果1 |  |  |  | 第3複素マトリックス |  |  |  | 掛け算結果2 |  |  | 第6複素マトリックス（負荷） |  |  |  |  | 掛け算結果2
|  | A1(Re,Im) |  | B1(Re,Im) |  | A2(Re,Im) |  | B2(Re,Im) |  | A12(Re,Im) |  | B12(Re,Im) |  | A1(Re,Im) |  | B1(Re,Im) |  | A12(Re,Im) |  | B12(Re,Im) |  | A4Re,Im) |  | B4(Re,Im) |  | A12(Re,Im) |  | B12(Re,Im) |  | 減衰量(dB) | ABS(Zin)
| 1.064 | 1 | 0 | 0 | -4.9992 | 1 | 0 | 0 | 0 | -0.19752 | 0 | 0 | -4.9992 | 1 | 0 | 0 | -4.9992 | -0.19752 | 0 | 0 | -4.0118 | 1 | 0 | 0 | 0 | -0.19752 | -4.0118 | 0 | -4.0118 | -6.5872 | 12.9371
|  | C1(Re,Im) |  | D1(Re,Im) |  | C2(Re,Im) |  | D2(Re,Im) |  | C12(Re,Im) |  | D12(Re,Im) |  | C1(Re,Im) |  | D1(Re,Im) |  | C12(Re,Im) |  | D12(Re,Im) |  | C4(Re,Im) |  | D4(Re,Im) |  | C12(Re,Im) |  | D12(Re,Im) |  | 位相(deg) | RL(dB)
|  | 0 | 0 | 1 | 0 | 0 | -0.23954 | 1 | 0 | 0 | -0.23954 | 1 | 0 | 0 | 0 | 1 | 0 | 0 | -0.23954 | -0.19752 | 0 | 1 | 0 | 1 | 0 | -0.19752 | -0.23954 | -0.19752 | 0 | -87.1813 | -0.2616
|  |  | 第1複素マトリックス |  |  |  | 第2複素マトリックス |  |  |  | 掛け算結果1 |  |  |  | 第3複素マトリックス |  |  |  | 掛け算結果2 |  |  | 第6複素マトリックス（負荷） |  |  |  |  | 掛け算結果2
|  | A1(Re,Im) |  | B1(Re,Im) |  | A2(Re,Im) |  | B2(Re,Im) |  | A12(Re,Im) |  | B12(Re,Im) |  | A1(Re,Im) |  | B1(Re,Im) |  | A12(Re,Im) |  | B12(Re,Im) |  | A4Re,Im) |  | B4(Re,Im) |  | A12(Re,Im) |  | B12(Re,Im) |  | 減衰量(dB) | ABS(Zin)
| 1.0645 | 1 | 0 | 0 | -4.9969 | 1 | 0 | 0 | 0 | -0.19223 | 0 | 0 | -4.9969 | 1 | 0 | 0 | -4.9969 | -0.19223 | 0 | 0 | -4.0363 | 1 | 0 | 0 | 0 | -0.19223 | -4.0363 | 0 | -4.0363 | -6.6329 | 13.1884
|  | C1(Re,Im) |  | D1(Re,Im) |  | C2(Re,Im) |  | D2(Re,Im) |  | C12(Re,Im) |  | D12(Re,Im) |  | C1(Re,Im) |  | D1(Re,Im) |  | C12(Re,Im) |  | D12(Re,Im) |  | C4(Re,Im) |  | D4(Re,Im) |  | C12(Re,Im) |  | D12(Re,Im) |  | 位相(deg) | RL(dB)
|  | 0 | 0 | 1 | 0 | 0 | -0.2386 | 1 | 0 | 0 | -0.2386 | 1 | 0 | 0 | 0 | 1 | 0 | 0 | -0.2386 | -0.19223 | 0 | 1 | 0 | 1 | 0 | -0.19223 | -0.2386 | -0.19223 | 0 | -87.2734 | -0.25441
|  |  | 第1複素マトリックス |  |  |  | 第2複素マトリックス |  |  |  | 掛け算結果1 |  |  |  | 第3複素マトリックス |  |  |  | 掛け算結果2 |  |  | 第6複素マトリックス（負荷） |  |  |  |  | 掛け算結果2
|  | A1(Re,Im) |  | B1(Re,Im) |  | A2(Re,Im) |  | B2(Re,Im) |  | A12(Re,Im) |  | B12(Re,Im) |  | A1(Re,Im) |  | B1(Re,Im) |  | A12(Re,Im) |  | B12(Re,Im) |  | A4Re,Im) |  | B4(Re,Im) |  | A12(Re,Im) |  | B12(Re,Im) |  | 減衰量(dB) | ABS(Zin)
| 1.065 | 1 | 0 | 0 | -4.9945 | 1 | 0 | 0 | 0 | -0.18694 | 0 | 0 | -4.9945 | 1 | 0 | 0 | -4.9945 | -0.18694 | 0 | 0 | -4.0608 | 1 | 0 | 0 | 0 | -0.18694 | -4.0608 | 0 | -4.0608 | -6.6784 | 13.4443
|  | C1(Re,Im) |  | D1(Re,Im) |  | C2(Re,Im) |  | D2(Re,Im) |  | C12(Re,Im) |  | D12(Re,Im) |  | C1(Re,Im) |  | D1(Re,Im) |  | C12(Re,Im) |  | D12(Re,Im) |  | C4(Re,Im) |  | D4(Re,Im) |  | C12(Re,Im) |  | D12(Re,Im) |  | 位相(deg) | RL(dB)
|  | 0 | 0 | 1 | 0 | 0 | -0.23765 | 1 | 0 | 0 | -0.23765 | 1 | 0 | 0 | 0 | 1 | 0 | 0 | -0.23765 | -0.18694 | 0 | 1 | 0 | 1 | 0 | -0.18694 | -0.23765 | -0.18694 | 0 | -87.3642 | -0.24744
|  |  | 第1複素マトリックス |  |  |  | 第2複素マトリックス |  |  |  | 掛け算結果1 |  |  |  | 第3複素マトリックス |  |  |  | 掛け算結果2 |  |  | 第6複素マトリックス（負荷） |  |  |  |  | 掛け算結果2
|  | A1(Re,Im) |  | B1(Re,Im) |  | A2(Re,Im) |  | B2(Re,Im) |  | A12(Re,Im) |  | B12(Re,Im) |  | A1(Re,Im) |  | B1(Re,Im) |  | A12(Re,Im) |  | B12(Re,Im) |  | A4Re,Im) |  | B4(Re,Im) |  | A12(Re,Im) |  | B12(Re,Im) |  | 減衰量(dB) | ABS(Zin)
| 1.0655 | 1 | 0 | 0 | -4.9922 | 1 | 0 | 0 | 0 | -0.18167 | 0 | 0 | -4.9922 | 1 | 0 | 0 | -4.9922 | -0.18167 | 0 | 0 | -4.0852 | 1 | 0 | 0 | 0 | -0.18167 | -4.0852 | 0 | -4.0852 | -6.7236 | 13.7048
|  | C1(Re,Im) |  | D1(Re,Im) |  | C2(Re,Im) |  | D2(Re,Im) |  | C12(Re,Im) |  | D12(Re,Im) |  | C1(Re,Im) |  | D1(Re,Im) |  | C12(Re,Im) |  | D12(Re,Im) |  | C4(Re,Im) |  | D4(Re,Im) |  | C12(Re,Im) |  | D12(Re,Im) |  | 位相(deg) | RL(dB)
|  | 0 | 0 | 1 | 0 | 0 | -0.2367 | 1 | 0 | 0 | -0.2367 | 1 | 0 | 0 | 0 | 1 | 0 | 0 | -0.2367 | -0.18167 | 0 | 1 | 0 | 1 | 0 | -0.18167 | -0.2367 | -0.18167 | 0 | -87.4538 | -0.24067
|  |  | 第1複素マトリックス |  |  |  | 第2複素マトリックス |  |  |  | 掛け算結果1 |  |  |  | 第3複素マトリックス |  |  |  | 掛け算結果2 |  |  | 第6複素マトリックス（負荷） |  |  |  |  | 掛け算結果2
|  | A1(Re,Im) |  | B1(Re,Im) |  | A2(Re,Im) |  | B2(Re,Im) |  | A12(Re,Im) |  | B12(Re,Im) |  | A1(Re,Im) |  | B1(Re,Im) |  | A12(Re,Im) |  | B12(Re,Im) |  | A4Re,Im) |  | B4(Re,Im) |  | A12(Re,Im) |  | B12(Re,Im) |  | 減衰量(dB) | ABS(Zin)
| 1.066 | 1 | 0 | 0 | -4.9898 | 1 | 0 | 0 | 0 | -0.1764 | 0 | 0 | -4.9898 | 1 | 0 | 0 | -4.9898 | -0.1764 | 0 | 0 | -4.1096 | 1 | 0 | 0 | 0 | -0.1764 | -4.1096 | 0 | -4.1096 | -6.7685 | 13.9699
|  | C1(Re,Im) |  | D1(Re,Im) |  | C2(Re,Im) |  | D2(Re,Im) |  | C12(Re,Im) |  | D12(Re,Im) |  | C1(Re,Im) |  | D1(Re,Im) |  | C12(Re,Im) |  | D12(Re,Im) |  | C4(Re,Im) |  | D4(Re,Im) |  | C12(Re,Im) |  | D12(Re,Im) |  | 位相(deg) | RL(dB)
|  | 0 | 0 | 1 | 0 | 0 | -0.23576 | 1 | 0 | 0 | -0.23576 | 1 | 0 | 0 | 0 | 1 | 0 | 0 | -0.23576 | -0.1764 | 0 | 1 | 0 | 1 | 0 | -0.1764 | -0.23576 | -0.1764 | 0 | -87.5422 | -0.2341
|  |  | 第1複素マトリックス |  |  |  | 第2複素マトリックス |  |  |  | 掛け算結果1 |  |  |  | 第3複素マトリックス |  |  |  | 掛け算結果2 |  |  | 第6複素マトリックス（負荷） |  |  |  |  | 掛け算結果2
|  | A1(Re,Im) |  | B1(Re,Im) |  | A2(Re,Im) |  | B2(Re,Im) |  | A12(Re,Im) |  | B12(Re,Im) |  | A1(Re,Im) |  | B1(Re,Im) |  | A12(Re,Im) |  | B12(Re,Im) |  | A4Re,Im) |  | B4(Re,Im) |  | A12(Re,Im) |  | B12(Re,Im) |  | 減衰量(dB) | ABS(Zin)
| 1.0665 | 1 | 0 | 0 | -4.9875 | 1 | 0 | 0 | 0 | -0.17114 | 0 | 0 | -4.9875 | 1 | 0 | 0 | -4.9875 | -0.17114 | 0 | 0 | -4.1339 | 1 | 0 | 0 | 0 | -0.17114 | -4.1339 | 0 | -4.1339 | -6.8131 | 14.2396
|  | C1(Re,Im) |  | D1(Re,Im) |  | C2(Re,Im) |  | D2(Re,Im) |  | C12(Re,Im) |  | D12(Re,Im) |  | C1(Re,Im) |  | D1(Re,Im) |  | C12(Re,Im) |  | D12(Re,Im) |  | C4(Re,Im) |  | D4(Re,Im) |  | C12(Re,Im) |  | D12(Re,Im) |  | 位相(deg) | RL(dB)
|  | 0 | 0 | 1 | 0 | 0 | -0.23482 | 1 | 0 | 0 | -0.23482 | 1 | 0 | 0 | 0 | 1 | 0 | 0 | -0.23482 | -0.17114 | 0 | 1 | 0 | 1 | 0 | -0.17114 | -0.23482 | -0.17114 | 0 | -87.6294 | -0.22773
|  |  | 第1複素マトリックス |  |  |  | 第2複素マトリックス |  |  |  | 掛け算結果1 |  |  |  | 第3複素マトリックス |  |  |  | 掛け算結果2 |  |  | 第6複素マトリックス（負荷） |  |  |  |  | 掛け算結果2
|  | A1(Re,Im) |  | B1(Re,Im) |  | A2(Re,Im) |  | B2(Re,Im) |  | A12(Re,Im) |  | B12(Re,Im) |  | A1(Re,Im) |  | B1(Re,Im) |  | A12(Re,Im) |  | B12(Re,Im) |  | A4Re,Im) |  | B4(Re,Im) |  | A12(Re,Im) |  | B12(Re,Im) |  | 減衰量(dB) | ABS(Zin)
| 1.067 | 1 | 0 | 0 | -4.9851 | 1 | 0 | 0 | 0 | -0.16588 | 0 | 0 | -4.9851 | 1 | 0 | 0 | -4.9851 | -0.16588 | 0 | 0 | -4.1582 | 1 | 0 | 0 | 0 | -0.16588 | -4.1582 | 0 | -4.1582 | -6.8575 | 14.5137
|  | C1(Re,Im) |  | D1(Re,Im) |  | C2(Re,Im) |  | D2(Re,Im) |  | C12(Re,Im) |  | D12(Re,Im) |  | C1(Re,Im) |  | D1(Re,Im) |  | C12(Re,Im) |  | D12(Re,Im) |  | C4(Re,Im) |  | D4(Re,Im) |  | C12(Re,Im) |  | D12(Re,Im) |  | 位相(deg) | RL(dB)
|  | 0 | 0 | 1 | 0 | 0 | -0.23387 | 1 | 0 | 0 | -0.23387 | 1 | 0 | 0 | 0 | 1 | 0 | 0 | -0.23387 | -0.16588 | 0 | 1 | 0 | 1 | 0 | -0.16588 | -0.23387 | -0.16588 | 0 | -87.7155 | -0.22155
|  |  | 第1複素マトリックス |  |  |  | 第2複素マトリックス |  |  |  | 掛け算結果1 |  |  |  | 第3複素マトリックス |  |  |  | 掛け算結果2 |  |  | 第6複素マトリックス（負荷） |  |  |  |  | 掛け算結果2
|  | A1(Re,Im) |  | B1(Re,Im) |  | A2(Re,Im) |  | B2(Re,Im) |  | A12(Re,Im) |  | B12(Re,Im) |  | A1(Re,Im) |  | B1(Re,Im) |  | A12(Re,Im) |  | B12(Re,Im) |  | A4Re,Im) |  | B4(Re,Im) |  | A12(Re,Im) |  | B12(Re,Im) |  | 減衰量(dB) | ABS(Zin)
| 1.0675 | 1 | 0 | 0 | -4.9828 | 1 | 0 | 0 | 0 | -0.16064 | 0 | 0 | -4.9828 | 1 | 0 | 0 | -4.9828 | -0.16064 | 0 | 0 | -4.1824 | 1 | 0 | 0 | 0 | -0.16064 | -4.1824 | 0 | -4.1824 | -6.9016 | 14.7924
|  | C1(Re,Im) |  | D1(Re,Im) |  | C2(Re,Im) |  | D2(Re,Im) |  | C12(Re,Im) |  | D12(Re,Im) |  | C1(Re,Im) |  | D1(Re,Im) |  | C12(Re,Im) |  | D12(Re,Im) |  | C4(Re,Im) |  | D4(Re,Im) |  | C12(Re,Im) |  | D12(Re,Im) |  | 位相(deg) | RL(dB)
|  | 0 | 0 | 1 | 0 | 0 | -0.23293 | 1 | 0 | 0 | -0.23293 | 1 | 0 | 0 | 0 | 1 | 0 | 0 | -0.23293 | -0.16064 | 0 | 1 | 0 | 1 | 0 | -0.16064 | -0.23293 | -0.16064 | 0 | -87.8005 | -0.21556
|  |  | 第1複素マトリックス |  |  |  | 第2複素マトリックス |  |  |  | 掛け算結果1 |  |  |  | 第3複素マトリックス |  |  |  | 掛け算結果2 |  |  | 第6複素マトリックス（負荷） |  |  |  |  | 掛け算結果2
|  | A1(Re,Im) |  | B1(Re,Im) |  | A2(Re,Im) |  | B2(Re,Im) |  | A12(Re,Im) |  | B12(Re,Im) |  | A1(Re,Im) |  | B1(Re,Im) |  | A12(Re,Im) |  | B12(Re,Im) |  | A4Re,Im) |  | B4(Re,Im) |  | A12(Re,Im) |  | B12(Re,Im) |  | 減衰量(dB) | ABS(Zin)
| 1.068 | 1 | 0 | 0 | -4.9805 | 1 | 0 | 0 | 0 | -0.1554 | 0 | 0 | -4.9805 | 1 | 0 | 0 | -4.9805 | -0.1554 | 0 | 0 | -4.2065 | 1 | 0 | 0 | 0 | -0.1554 | -4.2065 | 0 | -4.2065 | -6.9454 | 15.0754
|  | C1(Re,Im) |  | D1(Re,Im) |  | C2(Re,Im) |  | D2(Re,Im) |  | C12(Re,Im) |  | D12(Re,Im) |  | C1(Re,Im) |  | D1(Re,Im) |  | C12(Re,Im) |  | D12(Re,Im) |  | C4(Re,Im) |  | D4(Re,Im) |  | C12(Re,Im) |  | D12(Re,Im) |  | 位相(deg) | RL(dB)
|  | 0 | 0 | 1 | 0 | 0 | -0.23199 | 1 | 0 | 0 | -0.23199 | 1 | 0 | 0 | 0 | 1 | 0 | 0 | -0.23199 | -0.1554 | 0 | 1 | 0 | 1 | 0 | -0.1554 | -0.23199 | -0.1554 | 0 | -87.8843 | -0.20975
|  |  | 第1複素マトリックス |  |  |  | 第2複素マトリックス |  |  |  | 掛け算結果1 |  |  |  | 第3複素マトリックス |  |  |  | 掛け算結果2 |  |  | 第6複素マトリックス（負荷） |  |  |  |  | 掛け算結果2
|  | A1(Re,Im) |  | B1(Re,Im) |  | A2(Re,Im) |  | B2(Re,Im) |  | A12(Re,Im) |  | B12(Re,Im) |  | A1(Re,Im) |  | B1(Re,Im) |  | A12(Re,Im) |  | B12(Re,Im) |  | A4Re,Im) |  | B4(Re,Im) |  | A12(Re,Im) |  | B12(Re,Im) |  | 減衰量(dB) | ABS(Zin)
| 1.0685 | 1 | 0 | 0 | -4.9781 | 1 | 0 | 0 | 0 | -0.15017 | 0 | 0 | -4.9781 | 1 | 0 | 0 | -4.9781 | -0.15017 | 0 | 0 | -4.2306 | 1 | 0 | 0 | 0 | -0.15017 | -4.2306 | 0 | -4.2306 | -6.9889 | 15.3627
|  | C1(Re,Im) |  | D1(Re,Im) |  | C2(Re,Im) |  | D2(Re,Im) |  | C12(Re,Im) |  | D12(Re,Im) |  | C1(Re,Im) |  | D1(Re,Im) |  | C12(Re,Im) |  | D12(Re,Im) |  | C4(Re,Im) |  | D4(Re,Im) |  | C12(Re,Im) |  | D12(Re,Im) |  | 位相(deg) | RL(dB)
|  | 0 | 0 | 1 | 0 | 0 | -0.23104 | 1 | 0 | 0 | -0.23104 | 1 | 0 | 0 | 0 | 1 | 0 | 0 | -0.23104 | -0.15017 | 0 | 1 | 0 | 1 | 0 | -0.15017 | -0.23104 | -0.15017 | 0 | -87.9671 | -0.20412
|  |  | 第1複素マトリックス |  |  |  | 第2複素マトリックス |  |  |  | 掛け算結果1 |  |  |  | 第3複素マトリックス |  |  |  | 掛け算結果2 |  |  | 第6複素マトリックス（負荷） |  |  |  |  | 掛け算結果2
|  | A1(Re,Im) |  | B1(Re,Im) |  | A2(Re,Im) |  | B2(Re,Im) |  | A12(Re,Im) |  | B12(Re,Im) |  | A1(Re,Im) |  | B1(Re,Im) |  | A12(Re,Im) |  | B12(Re,Im) |  | A4Re,Im) |  | B4(Re,Im) |  | A12(Re,Im) |  | B12(Re,Im) |  | 減衰量(dB) | ABS(Zin)
| 1.069 | 1 | 0 | 0 | -4.9758 | 1 | 0 | 0 | 0 | -0.14494 | 0 | 0 | -4.9758 | 1 | 0 | 0 | -4.9758 | -0.14494 | 0 | 0 | -4.2546 | 1 | 0 | 0 | 0 | -0.14494 | -4.2546 | 0 | -4.2546 | -7.0322 | 15.6542
|  | C1(Re,Im) |  | D1(Re,Im) |  | C2(Re,Im) |  | D2(Re,Im) |  | C12(Re,Im) |  | D12(Re,Im) |  | C1(Re,Im) |  | D1(Re,Im) |  | C12(Re,Im) |  | D12(Re,Im) |  | C4(Re,Im) |  | D4(Re,Im) |  | C12(Re,Im) |  | D12(Re,Im) |  | 位相(deg) | RL(dB)
|  | 0 | 0 | 1 | 0 | 0 | -0.2301 | 1 | 0 | 0 | -0.2301 | 1 | 0 | 0 | 0 | 1 | 0 | 0 | -0.2301 | -0.14494 | 0 | 1 | 0 | 1 | 0 | -0.14494 | -0.2301 | -0.14494 | 0 | -88.0489 | -0.19866
|  |  | 第1複素マトリックス |  |  |  | 第2複素マトリックス |  |  |  | 掛け算結果1 |  |  |  | 第3複素マトリックス |  |  |  | 掛け算結果2 |  |  | 第6複素マトリックス（負荷） |  |  |  |  | 掛け算結果2
|  | A1(Re,Im) |  | B1(Re,Im) |  | A2(Re,Im) |  | B2(Re,Im) |  | A12(Re,Im) |  | B12(Re,Im) |  | A1(Re,Im) |  | B1(Re,Im) |  | A12(Re,Im) |  | B12(Re,Im) |  | A4Re,Im) |  | B4(Re,Im) |  | A12(Re,Im) |  | B12(Re,Im) |  | 減衰量(dB) | ABS(Zin)
| 1.0695 | 1 | 0 | 0 | -4.9735 | 1 | 0 | 0 | 0 | -0.13972 | 0 | 0 | -4.9735 | 1 | 0 | 0 | -4.9735 | -0.13972 | 0 | 0 | -4.2786 | 1 | 0 | 0 | 0 | -0.13972 | -4.2786 | 0 | -4.2786 | -7.0752 | 15.9497
|  | C1(Re,Im) |  | D1(Re,Im) |  | C2(Re,Im) |  | D2(Re,Im) |  | C12(Re,Im) |  | D12(Re,Im) |  | C1(Re,Im) |  | D1(Re,Im) |  | C12(Re,Im) |  | D12(Re,Im) |  | C4(Re,Im) |  | D4(Re,Im) |  | C12(Re,Im) |  | D12(Re,Im) |  | 位相(deg) | RL(dB)
|  | 0 | 0 | 1 | 0 | 0 | -0.22916 | 1 | 0 | 0 | -0.22916 | 1 | 0 | 0 | 0 | 1 | 0 | 0 | -0.22916 | -0.13972 | 0 | 1 | 0 | 1 | 0 | -0.13972 | -0.22916 | -0.13972 | 0 | -88.1296 | -0.19337
|  |  | 第1複素マトリックス |  |  |  | 第2複素マトリックス |  |  |  | 掛け算結果1 |  |  |  | 第3複素マトリックス |  |  |  | 掛け算結果2 |  |  | 第6複素マトリックス（負荷） |  |  |  |  | 掛け算結果2
|  | A1(Re,Im) |  | B1(Re,Im) |  | A2(Re,Im) |  | B2(Re,Im) |  | A12(Re,Im) |  | B12(Re,Im) |  | A1(Re,Im) |  | B1(Re,Im) |  | A12(Re,Im) |  | B12(Re,Im) |  | A4Re,Im) |  | B4(Re,Im) |  | A12(Re,Im) |  | B12(Re,Im) |  | 減衰量(dB) | ABS(Zin)
| 1.07 | 1 | 0 | 0 | -4.9712 | 1 | 0 | 0 | 0 | -0.13451 | 0 | 0 | -4.9712 | 1 | 0 | 0 | -4.9712 | -0.13451 | 0 | 0 | -4.3025 | 1 | 0 | 0 | 0 | -0.13451 | -4.3025 | 0 | -4.3025 | -7.118 | 16.2491
|  | C1(Re,Im) |  | D1(Re,Im) |  | C2(Re,Im) |  | D2(Re,Im) |  | C12(Re,Im) |  | D12(Re,Im) |  | C1(Re,Im) |  | D1(Re,Im) |  | C12(Re,Im) |  | D12(Re,Im) |  | C4(Re,Im) |  | D4(Re,Im) |  | C12(Re,Im) |  | D12(Re,Im) |  | 位相(deg) | RL(dB)
|  | 0 | 0 | 1 | 0 | 0 | -0.22822 | 1 | 0 | 0 | -0.22822 | 1 | 0 | 0 | 0 | 1 | 0 | 0 | -0.22822 | -0.13451 | 0 | 1 | 0 | 1 | 0 | -0.13451 | -0.22822 | -0.13451 | 0 | -88.2093 | -0.18824
|  |  | 第1複素マトリックス |  |  |  | 第2複素マトリックス |  |  |  | 掛け算結果1 |  |  |  | 第3複素マトリックス |  |  |  | 掛け算結果2 |  |  | 第6複素マトリックス（負荷） |  |  |  |  | 掛け算結果2
|  | A1(Re,Im) |  | B1(Re,Im) |  | A2(Re,Im) |  | B2(Re,Im) |  | A12(Re,Im) |  | B12(Re,Im) |  | A1(Re,Im) |  | B1(Re,Im) |  | A12(Re,Im) |  | B12(Re,Im) |  | A4Re,Im) |  | B4(Re,Im) |  | A12(Re,Im) |  | B12(Re,Im) |  | 減衰量(dB) | ABS(Zin)
| 1.0705 | 1 | 0 | 0 | -4.9688 | 1 | 0 | 0 | 0 | -0.12931 | 0 | 0 | -4.9688 | 1 | 0 | 0 | -4.9688 | -0.12931 | 0 | 0 | -4.3263 | 1 | 0 | 0 | 0 | -0.12931 | -4.3263 | 0 | -4.3263 | -7.1605 | 16.5523
|  | C1(Re,Im) |  | D1(Re,Im) |  | C2(Re,Im) |  | D2(Re,Im) |  | C12(Re,Im) |  | D12(Re,Im) |  | C1(Re,Im) |  | D1(Re,Im) |  | C12(Re,Im) |  | D12(Re,Im) |  | C4(Re,Im) |  | D4(Re,Im) |  | C12(Re,Im) |  | D12(Re,Im) |  | 位相(deg) | RL(dB)
|  | 0 | 0 | 1 | 0 | 0 | -0.22728 | 1 | 0 | 0 | -0.22728 | 1 | 0 | 0 | 0 | 1 | 0 | 0 | -0.22728 | -0.12931 | 0 | 1 | 0 | 1 | 0 | -0.12931 | -0.22728 | -0.12931 | 0 | -88.288 | -0.18328
|  |  | 第1複素マトリックス |  |  |  | 第2複素マトリックス |  |  |  | 掛け算結果1 |  |  |  | 第3複素マトリックス |  |  |  | 掛け算結果2 |  |  | 第6複素マトリックス（負荷） |  |  |  |  | 掛け算結果2
|  | A1(Re,Im) |  | B1(Re,Im) |  | A2(Re,Im) |  | B2(Re,Im) |  | A12(Re,Im) |  | B12(Re,Im) |  | A1(Re,Im) |  | B1(Re,Im) |  | A12(Re,Im) |  | B12(Re,Im) |  | A4Re,Im) |  | B4(Re,Im) |  | A12(Re,Im) |  | B12(Re,Im) |  | 減衰量(dB) | ABS(Zin)
| 1.071 | 1 | 0 | 0 | -4.9665 | 1 | 0 | 0 | 0 | -0.12412 | 0 | 0 | -4.9665 | 1 | 0 | 0 | -4.9665 | -0.12412 | 0 | 0 | -4.3501 | 1 | 0 | 0 | 0 | -0.12412 | -4.3501 | 0 | -4.3501 | -7.2027 | 16.8589
|  | C1(Re,Im) |  | D1(Re,Im) |  | C2(Re,Im) |  | D2(Re,Im) |  | C12(Re,Im) |  | D12(Re,Im) |  | C1(Re,Im) |  | D1(Re,Im) |  | C12(Re,Im) |  | D12(Re,Im) |  | C4(Re,Im) |  | D4(Re,Im) |  | C12(Re,Im) |  | D12(Re,Im) |  | 位相(deg) | RL(dB)
|  | 0 | 0 | 1 | 0 | 0 | -0.22634 | 1 | 0 | 0 | -0.22634 | 1 | 0 | 0 | 0 | 1 | 0 | 0 | -0.22634 | -0.12412 | 0 | 1 | 0 | 1 | 0 | -0.12412 | -0.22634 | -0.12412 | 0 | -88.3657 | -0.17848
|  |  | 第1複素マトリックス |  |  |  | 第2複素マトリックス |  |  |  | 掛け算結果1 |  |  |  | 第3複素マトリックス |  |  |  | 掛け算結果2 |  |  | 第6複素マトリックス（負荷） |  |  |  |  | 掛け算結果2
|  | A1(Re,Im) |  | B1(Re,Im) |  | A2(Re,Im) |  | B2(Re,Im) |  | A12(Re,Im) |  | B12(Re,Im) |  | A1(Re,Im) |  | B1(Re,Im) |  | A12(Re,Im) |  | B12(Re,Im) |  | A4Re,Im) |  | B4(Re,Im) |  | A12(Re,Im) |  | B12(Re,Im) |  | 減衰量(dB) | ABS(Zin)
| 1.0715 | 1 | 0 | 0 | -4.9642 | 1 | 0 | 0 | 0 | -0.11893 | 0 | 0 | -4.9642 | 1 | 0 | 0 | -4.9642 | -0.11893 | 0 | 0 | -4.3738 | 1 | 0 | 0 | 0 | -0.11893 | -4.3738 | 0 | -4.3738 | -7.2447 | 17.1687
|  | C1(Re,Im) |  | D1(Re,Im) |  | C2(Re,Im) |  | D2(Re,Im) |  | C12(Re,Im) |  | D12(Re,Im) |  | C1(Re,Im) |  | D1(Re,Im) |  | C12(Re,Im) |  | D12(Re,Im) |  | C4(Re,Im) |  | D4(Re,Im) |  | C12(Re,Im) |  | D12(Re,Im) |  | 位相(deg) | RL(dB)
|  | 0 | 0 | 1 | 0 | 0 | -0.2254 | 1 | 0 | 0 | -0.2254 | 1 | 0 | 0 | 0 | 1 | 0 | 0 | -0.2254 | -0.11893 | 0 | 1 | 0 | 1 | 0 | -0.11893 | -0.2254 | -0.11893 | 0 | -88.4425 | -0.17383
|  |  | 第1複素マトリックス |  |  |  | 第2複素マトリックス |  |  |  | 掛け算結果1 |  |  |  | 第3複素マトリックス |  |  |  | 掛け算結果2 |  |  | 第6複素マトリックス（負荷） |  |  |  |  | 掛け算結果2
|  | A1(Re,Im) |  | B1(Re,Im) |  | A2(Re,Im) |  | B2(Re,Im) |  | A12(Re,Im) |  | B12(Re,Im) |  | A1(Re,Im) |  | B1(Re,Im) |  | A12(Re,Im) |  | B12(Re,Im) |  | A4Re,Im) |  | B4(Re,Im) |  | A12(Re,Im) |  | B12(Re,Im) |  | 減衰量(dB) | ABS(Zin)
| 1.072 | 1 | 0 | 0 | -4.9619 | 1 | 0 | 0 | 0 | -0.11375 | 0 | 0 | -4.9619 | 1 | 0 | 0 | -4.9619 | -0.11375 | 0 | 0 | -4.3975 | 1 | 0 | 0 | 0 | -0.11375 | -4.3975 | 0 | -4.3975 | -7.2864 | 17.4814
|  | C1(Re,Im) |  | D1(Re,Im) |  | C2(Re,Im) |  | D2(Re,Im) |  | C12(Re,Im) |  | D12(Re,Im) |  | C1(Re,Im) |  | D1(Re,Im) |  | C12(Re,Im) |  | D12(Re,Im) |  | C4(Re,Im) |  | D4(Re,Im) |  | C12(Re,Im) |  | D12(Re,Im) |  | 位相(deg) | RL(dB)
|  | 0 | 0 | 1 | 0 | 0 | -0.22446 | 1 | 0 | 0 | -0.22446 | 1 | 0 | 0 | 0 | 1 | 0 | 0 | -0.22446 | -0.11375 | 0 | 1 | 0 | 1 | 0 | -0.11375 | -0.22446 | -0.11375 | 0 | -88.5183 | -0.16934
|  |  | 第1複素マトリックス |  |  |  | 第2複素マトリックス |  |  |  | 掛け算結果1 |  |  |  | 第3複素マトリックス |  |  |  | 掛け算結果2 |  |  | 第6複素マトリックス（負荷） |  |  |  |  | 掛け算結果2
|  | A1(Re,Im) |  | B1(Re,Im) |  | A2(Re,Im) |  | B2(Re,Im) |  | A12(Re,Im) |  | B12(Re,Im) |  | A1(Re,Im) |  | B1(Re,Im) |  | A12(Re,Im) |  | B12(Re,Im) |  | A4Re,Im) |  | B4(Re,Im) |  | A12(Re,Im) |  | B12(Re,Im) |  | 減衰量(dB) | ABS(Zin)
| 1.0725 | 1 | 0 | 0 | -4.9596 | 1 | 0 | 0 | 0 | -0.10857 | 0 | 0 | -4.9596 | 1 | 0 | 0 | -4.9596 | -0.10857 | 0 | 0 | -4.4211 | 1 | 0 | 0 | 0 | -0.10857 | -4.4211 | 0 | -4.4211 | -7.3279 | 17.7968
|  | C1(Re,Im) |  | D1(Re,Im) |  | C2(Re,Im) |  | D2(Re,Im) |  | C12(Re,Im) |  | D12(Re,Im) |  | C1(Re,Im) |  | D1(Re,Im) |  | C12(Re,Im) |  | D12(Re,Im) |  | C4(Re,Im) |  | D4(Re,Im) |  | C12(Re,Im) |  | D12(Re,Im) |  | 位相(deg) | RL(dB)
|  | 0 | 0 | 1 | 0 | 0 | -0.22352 | 1 | 0 | 0 | -0.22352 | 1 | 0 | 0 | 0 | 1 | 0 | 0 | -0.22352 | -0.10857 | 0 | 1 | 0 | 1 | 0 | -0.10857 | -0.22352 | -0.10857 | 0 | -88.5932 | -0.16499
|  |  | 第1複素マトリックス |  |  |  | 第2複素マトリックス |  |  |  | 掛け算結果1 |  |  |  | 第3複素マトリックス |  |  |  | 掛け算結果2 |  |  | 第6複素マトリックス（負荷） |  |  |  |  | 掛け算結果2
|  | A1(Re,Im) |  | B1(Re,Im) |  | A2(Re,Im) |  | B2(Re,Im) |  | A12(Re,Im) |  | B12(Re,Im) |  | A1(Re,Im) |  | B1(Re,Im) |  | A12(Re,Im) |  | B12(Re,Im) |  | A4Re,Im) |  | B4(Re,Im) |  | A12(Re,Im) |  | B12(Re,Im) |  | 減衰量(dB) | ABS(Zin)
| 1.073 | 1 | 0 | 0 | -4.9573 | 1 | 0 | 0 | 0 | -0.10341 | 0 | 0 | -4.9573 | 1 | 0 | 0 | -4.9573 | -0.10341 | 0 | 0 | -4.4446 | 1 | 0 | 0 | 0 | -0.10341 | -4.4446 | 0 | -4.4446 | -7.3691 | 18.1144
|  | C1(Re,Im) |  | D1(Re,Im) |  | C2(Re,Im) |  | D2(Re,Im) |  | C12(Re,Im) |  | D12(Re,Im) |  | C1(Re,Im) |  | D1(Re,Im) |  | C12(Re,Im) |  | D12(Re,Im) |  | C4(Re,Im) |  | D4(Re,Im) |  | C12(Re,Im) |  | D12(Re,Im) |  | 位相(deg) | RL(dB)
|  | 0 | 0 | 1 | 0 | 0 | -0.22258 | 1 | 0 | 0 | -0.22258 | 1 | 0 | 0 | 0 | 1 | 0 | 0 | -0.22258 | -0.10341 | 0 | 1 | 0 | 1 | 0 | -0.10341 | -0.22258 | -0.10341 | 0 | -88.6672 | -0.16079
|  |  | 第1複素マトリックス |  |  |  | 第2複素マトリックス |  |  |  | 掛け算結果1 |  |  |  | 第3複素マトリックス |  |  |  | 掛け算結果2 |  |  | 第6複素マトリックス（負荷） |  |  |  |  | 掛け算結果2
|  | A1(Re,Im) |  | B1(Re,Im) |  | A2(Re,Im) |  | B2(Re,Im) |  | A12(Re,Im) |  | B12(Re,Im) |  | A1(Re,Im) |  | B1(Re,Im) |  | A12(Re,Im) |  | B12(Re,Im) |  | A4Re,Im) |  | B4(Re,Im) |  | A12(Re,Im) |  | B12(Re,Im) |  | 減衰量(dB) | ABS(Zin)
| 1.0735 | 1 | 0 | 0 | -4.955 | 1 | 0 | 0 | 0 | -0.098248 | 0 | 0 | -4.955 | 1 | 0 | 0 | -4.955 | -0.098248 | 0 | 0 | -4.4681 | 1 | 0 | 0 | 0 | -0.098248 | -4.4681 | 0 | -4.4681 | -7.4101 | 18.4339
|  | C1(Re,Im) |  | D1(Re,Im) |  | C2(Re,Im) |  | D2(Re,Im) |  | C12(Re,Im) |  | D12(Re,Im) |  | C1(Re,Im) |  | D1(Re,Im) |  | C12(Re,Im) |  | D12(Re,Im) |  | C4(Re,Im) |  | D4(Re,Im) |  | C12(Re,Im) |  | D12(Re,Im) |  | 位相(deg) | RL(dB)
|  | 0 | 0 | 1 | 0 | 0 | -0.22165 | 1 | 0 | 0 | -0.22165 | 1 | 0 | 0 | 0 | 1 | 0 | 0 | -0.22165 | -0.098248 | 0 | 1 | 0 | 1 | 0 | -0.098248 | -0.22165 | -0.098248 | 0 | -88.7403 | -0.15673
|  |  | 第1複素マトリックス |  |  |  | 第2複素マトリックス |  |  |  | 掛け算結果1 |  |  |  | 第3複素マトリックス |  |  |  | 掛け算結果2 |  |  | 第6複素マトリックス（負荷） |  |  |  |  | 掛け算結果2
|  | A1(Re,Im) |  | B1(Re,Im) |  | A2(Re,Im) |  | B2(Re,Im) |  | A12(Re,Im) |  | B12(Re,Im) |  | A1(Re,Im) |  | B1(Re,Im) |  | A12(Re,Im) |  | B12(Re,Im) |  | A4Re,Im) |  | B4(Re,Im) |  | A12(Re,Im) |  | B12(Re,Im) |  | 減衰量(dB) | ABS(Zin)
| 1.074 | 1 | 0 | 0 | -4.9527 | 1 | 0 | 0 | 0 | -0.093096 | 0 | 0 | -4.9527 | 1 | 0 | 0 | -4.9527 | -0.093096 | 0 | 0 | -4.4916 | 1 | 0 | 0 | 0 | -0.093096 | -4.4916 | 0 | -4.4916 | -7.4508 | 18.7549
|  | C1(Re,Im) |  | D1(Re,Im) |  | C2(Re,Im) |  | D2(Re,Im) |  | C12(Re,Im) |  | D12(Re,Im) |  | C1(Re,Im) |  | D1(Re,Im) |  | C12(Re,Im) |  | D12(Re,Im) |  | C4(Re,Im) |  | D4(Re,Im) |  | C12(Re,Im) |  | D12(Re,Im) |  | 位相(deg) | RL(dB)
|  | 0 | 0 | 1 | 0 | 0 | -0.22071 | 1 | 0 | 0 | -0.22071 | 1 | 0 | 0 | 0 | 1 | 0 | 0 | -0.22071 | -0.093096 | 0 | 1 | 0 | 1 | 0 | -0.093096 | -0.22071 | -0.093096 | 0 | -88.8126 | -0.15281
|  |  | 第1複素マトリックス |  |  |  | 第2複素マトリックス |  |  |  | 掛け算結果1 |  |  |  | 第3複素マトリックス |  |  |  | 掛け算結果2 |  |  | 第6複素マトリックス（負荷） |  |  |  |  | 掛け算結果2
|  | A1(Re,Im) |  | B1(Re,Im) |  | A2(Re,Im) |  | B2(Re,Im) |  | A12(Re,Im) |  | B12(Re,Im) |  | A1(Re,Im) |  | B1(Re,Im) |  | A12(Re,Im) |  | B12(Re,Im) |  | A4Re,Im) |  | B4(Re,Im) |  | A12(Re,Im) |  | B12(Re,Im) |  | 減衰量(dB) | ABS(Zin)
| 1.0745 | 1 | 0 | 0 | -4.9503 | 1 | 0 | 0 | 0 | -0.087952 | 0 | 0 | -4.9503 | 1 | 0 | 0 | -4.9503 | -0.087952 | 0 | 0 | -4.515 | 1 | 0 | 0 | 0 | -0.087952 | -4.515 | 0 | -4.515 | -7.4913 | 19.0767
|  | C1(Re,Im) |  | D1(Re,Im) |  | C2(Re,Im) |  | D2(Re,Im) |  | C12(Re,Im) |  | D12(Re,Im) |  | C1(Re,Im) |  | D1(Re,Im) |  | C12(Re,Im) |  | D12(Re,Im) |  | C4(Re,Im) |  | D4(Re,Im) |  | C12(Re,Im) |  | D12(Re,Im) |  | 位相(deg) | RL(dB)
|  | 0 | 0 | 1 | 0 | 0 | -0.21977 | 1 | 0 | 0 | -0.21977 | 1 | 0 | 0 | 0 | 1 | 0 | 0 | -0.21977 | -0.087952 | 0 | 1 | 0 | 1 | 0 | -0.087952 | -0.21977 | -0.087952 | 0 | -88.884 | -0.14903
|  |  | 第1複素マトリックス |  |  |  | 第2複素マトリックス |  |  |  | 掛け算結果1 |  |  |  | 第3複素マトリックス |  |  |  | 掛け算結果2 |  |  | 第6複素マトリックス（負荷） |  |  |  |  | 掛け算結果2
|  | A1(Re,Im) |  | B1(Re,Im) |  | A2(Re,Im) |  | B2(Re,Im) |  | A12(Re,Im) |  | B12(Re,Im) |  | A1(Re,Im) |  | B1(Re,Im) |  | A12(Re,Im) |  | B12(Re,Im) |  | A4Re,Im) |  | B4(Re,Im) |  | A12(Re,Im) |  | B12(Re,Im) |  | 減衰量(dB) | ABS(Zin)
| 1.075 | 1 | 0 | 0 | -4.948 | 1 | 0 | 0 | 0 | -0.082814 | 0 | 0 | -4.948 | 1 | 0 | 0 | -4.948 | -0.082814 | 0 | 0 | -4.5383 | 1 | 0 | 0 | 0 | -0.082814 | -4.5383 | 0 | -4.5383 | -7.5315 | 19.399
|  | C1(Re,Im) |  | D1(Re,Im) |  | C2(Re,Im) |  | D2(Re,Im) |  | C12(Re,Im) |  | D12(Re,Im) |  | C1(Re,Im) |  | D1(Re,Im) |  | C12(Re,Im) |  | D12(Re,Im) |  | C4(Re,Im) |  | D4(Re,Im) |  | C12(Re,Im) |  | D12(Re,Im) |  | 位相(deg) | RL(dB)
|  | 0 | 0 | 1 | 0 | 0 | -0.21884 | 1 | 0 | 0 | -0.21884 | 1 | 0 | 0 | 0 | 1 | 0 | 0 | -0.21884 | -0.082814 | 0 | 1 | 0 | 1 | 0 | -0.082814 | -0.21884 | -0.082814 | 0 | -88.9546 | -0.14538
|  |  | 第1複素マトリックス |  |  |  | 第2複素マトリックス |  |  |  | 掛け算結果1 |  |  |  | 第3複素マトリックス |  |  |  | 掛け算結果2 |  |  | 第6複素マトリックス（負荷） |  |  |  |  | 掛け算結果2
|  | A1(Re,Im) |  | B1(Re,Im) |  | A2(Re,Im) |  | B2(Re,Im) |  | A12(Re,Im) |  | B12(Re,Im) |  | A1(Re,Im) |  | B1(Re,Im) |  | A12(Re,Im) |  | B12(Re,Im) |  | A4Re,Im) |  | B4(Re,Im) |  | A12(Re,Im) |  | B12(Re,Im) |  | 減衰量(dB) | ABS(Zin)
| 1.0755 | 1 | 0 | 0 | -4.9457 | 1 | 0 | 0 | 0 | -0.077684 | 0 | 0 | -4.9457 | 1 | 0 | 0 | -4.9457 | -0.077684 | 0 | 0 | -4.5615 | 1 | 0 | 0 | 0 | -0.077684 | -4.5615 | 0 | -4.5615 | -7.5715 | 19.7212
|  | C1(Re,Im) |  | D1(Re,Im) |  | C2(Re,Im) |  | D2(Re,Im) |  | C12(Re,Im) |  | D12(Re,Im) |  | C1(Re,Im) |  | D1(Re,Im) |  | C12(Re,Im) |  | D12(Re,Im) |  | C4(Re,Im) |  | D4(Re,Im) |  | C12(Re,Im) |  | D12(Re,Im) |  | 位相(deg) | RL(dB)
|  | 0 | 0 | 1 | 0 | 0 | -0.2179 | 1 | 0 | 0 | -0.2179 | 1 | 0 | 0 | 0 | 1 | 0 | 0 | -0.2179 | -0.077684 | 0 | 1 | 0 | 1 | 0 | -0.077684 | -0.2179 | -0.077684 | 0 | -89.0243 | -0.14186
|  |  | 第1複素マトリックス |  |  |  | 第2複素マトリックス |  |  |  | 掛け算結果1 |  |  |  | 第3複素マトリックス |  |  |  | 掛け算結果2 |  |  | 第6複素マトリックス（負荷） |  |  |  |  | 掛け算結果2
|  | A1(Re,Im) |  | B1(Re,Im) |  | A2(Re,Im) |  | B2(Re,Im) |  | A12(Re,Im) |  | B12(Re,Im) |  | A1(Re,Im) |  | B1(Re,Im) |  | A12(Re,Im) |  | B12(Re,Im) |  | A4Re,Im) |  | B4(Re,Im) |  | A12(Re,Im) |  | B12(Re,Im) |  | 減衰量(dB) | ABS(Zin)
| 1.076 | 1 | 0 | 0 | -4.9434 | 1 | 0 | 0 | 0 | -0.072561 | 0 | 0 | -4.9434 | 1 | 0 | 0 | -4.9434 | -0.072561 | 0 | 0 | -4.5847 | 1 | 0 | 0 | 0 | -0.072561 | -4.5847 | 0 | -4.5847 | -7.6113 | 20.0427
|  | C1(Re,Im) |  | D1(Re,Im) |  | C2(Re,Im) |  | D2(Re,Im) |  | C12(Re,Im) |  | D12(Re,Im) |  | C1(Re,Im) |  | D1(Re,Im) |  | C12(Re,Im) |  | D12(Re,Im) |  | C4(Re,Im) |  | D4(Re,Im) |  | C12(Re,Im) |  | D12(Re,Im) |  | 位相(deg) | RL(dB)
|  | 0 | 0 | 1 | 0 | 0 | -0.21697 | 1 | 0 | 0 | -0.21697 | 1 | 0 | 0 | 0 | 1 | 0 | 0 | -0.21697 | -0.072561 | 0 | 1 | 0 | 1 | 0 | -0.072561 | -0.21697 | -0.072561 | 0 | -89.0933 | -0.13848
|  |  | 第1複素マトリックス |  |  |  | 第2複素マトリックス |  |  |  | 掛け算結果1 |  |  |  | 第3複素マトリックス |  |  |  | 掛け算結果2 |  |  | 第6複素マトリックス（負荷） |  |  |  |  | 掛け算結果2
|  | A1(Re,Im) |  | B1(Re,Im) |  | A2(Re,Im) |  | B2(Re,Im) |  | A12(Re,Im) |  | B12(Re,Im) |  | A1(Re,Im) |  | B1(Re,Im) |  | A12(Re,Im) |  | B12(Re,Im) |  | A4Re,Im) |  | B4(Re,Im) |  | A12(Re,Im) |  | B12(Re,Im) |  | 減衰量(dB) | ABS(Zin)
| 1.0765 | 1 | 0 | 0 | -4.9412 | 1 | 0 | 0 | 0 | -0.067445 | 0 | 0 | -4.9412 | 1 | 0 | 0 | -4.9412 | -0.067445 | 0 | 0 | -4.6079 | 1 | 0 | 0 | 0 | -0.067445 | -4.6079 | 0 | -4.6079 | -7.6508 | 20.3627
|  | C1(Re,Im) |  | D1(Re,Im) |  | C2(Re,Im) |  | D2(Re,Im) |  | C12(Re,Im) |  | D12(Re,Im) |  | C1(Re,Im) |  | D1(Re,Im) |  | C12(Re,Im) |  | D12(Re,Im) |  | C4(Re,Im) |  | D4(Re,Im) |  | C12(Re,Im) |  | D12(Re,Im) |  | 位相(deg) | RL(dB)
|  | 0 | 0 | 1 | 0 | 0 | -0.21603 | 1 | 0 | 0 | -0.21603 | 1 | 0 | 0 | 0 | 1 | 0 | 0 | -0.21603 | -0.067445 | 0 | 1 | 0 | 1 | 0 | -0.067445 | -0.21603 | -0.067445 | 0 | -89.1614 | -0.13522
|  |  | 第1複素マトリックス |  |  |  | 第2複素マトリックス |  |  |  | 掛け算結果1 |  |  |  | 第3複素マトリックス |  |  |  | 掛け算結果2 |  |  | 第6複素マトリックス（負荷） |  |  |  |  | 掛け算結果2
|  | A1(Re,Im) |  | B1(Re,Im) |  | A2(Re,Im) |  | B2(Re,Im) |  | A12(Re,Im) |  | B12(Re,Im) |  | A1(Re,Im) |  | B1(Re,Im) |  | A12(Re,Im) |  | B12(Re,Im) |  | A4Re,Im) |  | B4(Re,Im) |  | A12(Re,Im) |  | B12(Re,Im) |  | 減衰量(dB) | ABS(Zin)
| 1.077 | 1 | 0 | 0 | -4.9389 | 1 | 0 | 0 | 0 | -0.062336 | 0 | 0 | -4.9389 | 1 | 0 | 0 | -4.9389 | -0.062336 | 0 | 0 | -4.631 | 1 | 0 | 0 | 0 | -0.062336 | -4.631 | 0 | -4.631 | -7.6901 | 20.6807
|  | C1(Re,Im) |  | D1(Re,Im) |  | C2(Re,Im) |  | D2(Re,Im) |  | C12(Re,Im) |  | D12(Re,Im) |  | C1(Re,Im) |  | D1(Re,Im) |  | C12(Re,Im) |  | D12(Re,Im) |  | C4(Re,Im) |  | D4(Re,Im) |  | C12(Re,Im) |  | D12(Re,Im) |  | 位相(deg) | RL(dB)
|  | 0 | 0 | 1 | 0 | 0 | -0.2151 | 1 | 0 | 0 | -0.2151 | 1 | 0 | 0 | 0 | 1 | 0 | 0 | -0.2151 | -0.062336 | 0 | 1 | 0 | 1 | 0 | -0.062336 | -0.2151 | -0.062336 | 0 | -89.2288 | -0.13208
|  |  | 第1複素マトリックス |  |  |  | 第2複素マトリックス |  |  |  | 掛け算結果1 |  |  |  | 第3複素マトリックス |  |  |  | 掛け算結果2 |  |  | 第6複素マトリックス（負荷） |  |  |  |  | 掛け算結果2
|  | A1(Re,Im) |  | B1(Re,Im) |  | A2(Re,Im) |  | B2(Re,Im) |  | A12(Re,Im) |  | B12(Re,Im) |  | A1(Re,Im) |  | B1(Re,Im) |  | A12(Re,Im) |  | B12(Re,Im) |  | A4Re,Im) |  | B4(Re,Im) |  | A12(Re,Im) |  | B12(Re,Im) |  | 減衰量(dB) | ABS(Zin)
| 1.0775 | 1 | 0 | 0 | -4.9366 | 1 | 0 | 0 | 0 | -0.057234 | 0 | 0 | -4.9366 | 1 | 0 | 0 | -4.9366 | -0.057234 | 0 | 0 | -4.654 | 1 | 0 | 0 | 0 | -0.057234 | -4.654 | 0 | -4.654 | -7.7292 | 20.996
|  | C1(Re,Im) |  | D1(Re,Im) |  | C2(Re,Im) |  | D2(Re,Im) |  | C12(Re,Im) |  | D12(Re,Im) |  | C1(Re,Im) |  | D1(Re,Im) |  | C12(Re,Im) |  | D12(Re,Im) |  | C4(Re,Im) |  | D4(Re,Im) |  | C12(Re,Im) |  | D12(Re,Im) |  | 位相(deg) | RL(dB)
|  | 0 | 0 | 1 | 0 | 0 | -0.21416 | 1 | 0 | 0 | -0.21416 | 1 | 0 | 0 | 0 | 1 | 0 | 0 | -0.21416 | -0.057234 | 0 | 1 | 0 | 1 | 0 | -0.057234 | -0.21416 | -0.057234 | 0 | -89.2954 | -0.12907
|  |  | 第1複素マトリックス |  |  |  | 第2複素マトリックス |  |  |  | 掛け算結果1 |  |  |  | 第3複素マトリックス |  |  |  | 掛け算結果2 |  |  | 第6複素マトリックス（負荷） |  |  |  |  | 掛け算結果2
|  | A1(Re,Im) |  | B1(Re,Im) |  | A2(Re,Im) |  | B2(Re,Im) |  | A12(Re,Im) |  | B12(Re,Im) |  | A1(Re,Im) |  | B1(Re,Im) |  | A12(Re,Im) |  | B12(Re,Im) |  | A4Re,Im) |  | B4(Re,Im) |  | A12(Re,Im) |  | B12(Re,Im) |  | 減衰量(dB) | ABS(Zin)
| 1.078 | 1 | 0 | 0 | -4.9343 | 1 | 0 | 0 | 0 | -0.052139 | 0 | 0 | -4.9343 | 1 | 0 | 0 | -4.9343 | -0.052139 | 0 | 0 | -4.677 | 1 | 0 | 0 | 0 | -0.052139 | -4.677 | 0 | -4.677 | -7.768 | 21.3076
|  | C1(Re,Im) |  | D1(Re,Im) |  | C2(Re,Im) |  | D2(Re,Im) |  | C12(Re,Im) |  | D12(Re,Im) |  | C1(Re,Im) |  | D1(Re,Im) |  | C12(Re,Im) |  | D12(Re,Im) |  | C4(Re,Im) |  | D4(Re,Im) |  | C12(Re,Im) |  | D12(Re,Im) |  | 位相(deg) | RL(dB)
|  | 0 | 0 | 1 | 0 | 0 | -0.21323 | 1 | 0 | 0 | -0.21323 | 1 | 0 | 0 | 0 | 1 | 0 | 0 | -0.21323 | -0.052139 | 0 | 1 | 0 | 1 | 0 | -0.052139 | -0.21323 | -0.052139 | 0 | -89.3613 | -0.12617
|  |  | 第1複素マトリックス |  |  |  | 第2複素マトリックス |  |  |  | 掛け算結果1 |  |  |  | 第3複素マトリックス |  |  |  | 掛け算結果2 |  |  | 第6複素マトリックス（負荷） |  |  |  |  | 掛け算結果2
|  | A1(Re,Im) |  | B1(Re,Im) |  | A2(Re,Im) |  | B2(Re,Im) |  | A12(Re,Im) |  | B12(Re,Im) |  | A1(Re,Im) |  | B1(Re,Im) |  | A12(Re,Im) |  | B12(Re,Im) |  | A4Re,Im) |  | B4(Re,Im) |  | A12(Re,Im) |  | B12(Re,Im) |  | 減衰量(dB) | ABS(Zin)
| 1.0785 | 1 | 0 | 0 | -4.932 | 1 | 0 | 0 | 0 | -0.047051 | 0 | 0 | -4.932 | 1 | 0 | 0 | -4.932 | -0.047051 | 0 | 0 | -4.6999 | 1 | 0 | 0 | 0 | -0.047051 | -4.6999 | 0 | -4.6999 | -7.8066 | 21.615
|  | C1(Re,Im) |  | D1(Re,Im) |  | C2(Re,Im) |  | D2(Re,Im) |  | C12(Re,Im) |  | D12(Re,Im) |  | C1(Re,Im) |  | D1(Re,Im) |  | C12(Re,Im) |  | D12(Re,Im) |  | C4(Re,Im) |  | D4(Re,Im) |  | C12(Re,Im) |  | D12(Re,Im) |  | 位相(deg) | RL(dB)
|  | 0 | 0 | 1 | 0 | 0 | -0.2123 | 1 | 0 | 0 | -0.2123 | 1 | 0 | 0 | 0 | 1 | 0 | 0 | -0.2123 | -0.047051 | 0 | 1 | 0 | 1 | 0 | -0.047051 | -0.2123 | -0.047051 | 0 | -89.4264 | -0.1234
|  |  | 第1複素マトリックス |  |  |  | 第2複素マトリックス |  |  |  | 掛け算結果1 |  |  |  | 第3複素マトリックス |  |  |  | 掛け算結果2 |  |  | 第6複素マトリックス（負荷） |  |  |  |  | 掛け算結果2
|  | A1(Re,Im) |  | B1(Re,Im) |  | A2(Re,Im) |  | B2(Re,Im) |  | A12(Re,Im) |  | B12(Re,Im) |  | A1(Re,Im) |  | B1(Re,Im) |  | A12(Re,Im) |  | B12(Re,Im) |  | A4Re,Im) |  | B4(Re,Im) |  | A12(Re,Im) |  | B12(Re,Im) |  | 減衰量(dB) | ABS(Zin)
| 1.079 | 1 | 0 | 0 | -4.9297 | 1 | 0 | 0 | 0 | -0.041971 | 0 | 0 | -4.9297 | 1 | 0 | 0 | -4.9297 | -0.041971 | 0 | 0 | -4.7228 | 1 | 0 | 0 | 0 | -0.041971 | -4.7228 | 0 | -4.7228 | -7.8449 | 21.9172
|  | C1(Re,Im) |  | D1(Re,Im) |  | C2(Re,Im) |  | D2(Re,Im) |  | C12(Re,Im) |  | D12(Re,Im) |  | C1(Re,Im) |  | D1(Re,Im) |  | C12(Re,Im) |  | D12(Re,Im) |  | C4(Re,Im) |  | D4(Re,Im) |  | C12(Re,Im) |  | D12(Re,Im) |  | 位相(deg) | RL(dB)
|  | 0 | 0 | 1 | 0 | 0 | -0.21137 | 1 | 0 | 0 | -0.21137 | 1 | 0 | 0 | 0 | 1 | 0 | 0 | -0.21137 | -0.041971 | 0 | 1 | 0 | 1 | 0 | -0.041971 | -0.21137 | -0.041971 | 0 | -89.4908 | -0.12074
|  |  | 第1複素マトリックス |  |  |  | 第2複素マトリックス |  |  |  | 掛け算結果1 |  |  |  | 第3複素マトリックス |  |  |  | 掛け算結果2 |  |  | 第6複素マトリックス（負荷） |  |  |  |  | 掛け算結果2
|  | A1(Re,Im) |  | B1(Re,Im) |  | A2(Re,Im) |  | B2(Re,Im) |  | A12(Re,Im) |  | B12(Re,Im) |  | A1(Re,Im) |  | B1(Re,Im) |  | A12(Re,Im) |  | B12(Re,Im) |  | A4Re,Im) |  | B4(Re,Im) |  | A12(Re,Im) |  | B12(Re,Im) |  | 減衰量(dB) | ABS(Zin)
| 1.0795 | 1 | 0 | 0 | -4.9274 | 1 | 0 | 0 | 0 | -0.036897 | 0 | 0 | -4.9274 | 1 | 0 | 0 | -4.9274 | -0.036897 | 0 | 0 | -4.7456 | 1 | 0 | 0 | 0 | -0.036897 | -4.7456 | 0 | -4.7456 | -7.8831 | 22.2133
|  | C1(Re,Im) |  | D1(Re,Im) |  | C2(Re,Im) |  | D2(Re,Im) |  | C12(Re,Im) |  | D12(Re,Im) |  | C1(Re,Im) |  | D1(Re,Im) |  | C12(Re,Im) |  | D12(Re,Im) |  | C4(Re,Im) |  | D4(Re,Im) |  | C12(Re,Im) |  | D12(Re,Im) |  | 位相(deg) | RL(dB)
|  | 0 | 0 | 1 | 0 | 0 | -0.21043 | 1 | 0 | 0 | -0.21043 | 1 | 0 | 0 | 0 | 1 | 0 | 0 | -0.21043 | -0.036897 | 0 | 1 | 0 | 1 | 0 | -0.036897 | -0.21043 | -0.036897 | 0 | -89.5545 | -0.11819
|  |  | 第1複素マトリックス |  |  |  | 第2複素マトリックス |  |  |  | 掛け算結果1 |  |  |  | 第3複素マトリックス |  |  |  | 掛け算結果2 |  |  | 第6複素マトリックス（負荷） |  |  |  |  | 掛け算結果2
|  | A1(Re,Im) |  | B1(Re,Im) |  | A2(Re,Im) |  | B2(Re,Im) |  | A12(Re,Im) |  | B12(Re,Im) |  | A1(Re,Im) |  | B1(Re,Im) |  | A12(Re,Im) |  | B12(Re,Im) |  | A4Re,Im) |  | B4(Re,Im) |  | A12(Re,Im) |  | B12(Re,Im) |  | 減衰量(dB) | ABS(Zin)
| 1.08 | 1 | 0 | 0 | -4.9251 | 1 | 0 | 0 | 0 | -0.031831 | 0 | 0 | -4.9251 | 1 | 0 | 0 | -4.9251 | -0.031831 | 0 | 0 | -4.7684 | 1 | 0 | 0 | 0 | -0.031831 | -4.7684 | 0 | -4.7684 | -7.921 | 22.5026
|  | C1(Re,Im) |  | D1(Re,Im) |  | C2(Re,Im) |  | D2(Re,Im) |  | C12(Re,Im) |  | D12(Re,Im) |  | C1(Re,Im) |  | D1(Re,Im) |  | C12(Re,Im) |  | D12(Re,Im) |  | C4(Re,Im) |  | D4(Re,Im) |  | C12(Re,Im) |  | D12(Re,Im) |  | 位相(deg) | RL(dB)
|  | 0 | 0 | 1 | 0 | 0 | -0.2095 | 1 | 0 | 0 | -0.2095 | 1 | 0 | 0 | 0 | 1 | 0 | 0 | -0.2095 | -0.031831 | 0 | 1 | 0 | 1 | 0 | -0.031831 | -0.2095 | -0.031831 | 0 | -89.6175 | -0.11575
|  |  | 第1複素マトリックス |  |  |  | 第2複素マトリックス |  |  |  | 掛け算結果1 |  |  |  | 第3複素マトリックス |  |  |  | 掛け算結果2 |  |  | 第6複素マトリックス（負荷） |  |  |  |  | 掛け算結果2
|  | A1(Re,Im) |  | B1(Re,Im) |  | A2(Re,Im) |  | B2(Re,Im) |  | A12(Re,Im) |  | B12(Re,Im) |  | A1(Re,Im) |  | B1(Re,Im) |  | A12(Re,Im) |  | B12(Re,Im) |  | A4Re,Im) |  | B4(Re,Im) |  | A12(Re,Im) |  | B12(Re,Im) |  | 減衰量(dB) | ABS(Zin)
| 1.0805 | 1 | 0 | 0 | -4.9229 | 1 | 0 | 0 | 0 | -0.026771 | 0 | 0 | -4.9229 | 1 | 0 | 0 | -4.9229 | -0.026771 | 0 | 0 | -4.7911 | 1 | 0 | 0 | 0 | -0.026771 | -4.7911 | 0 | -4.7911 | -7.9587 | 22.7842
|  | C1(Re,Im) |  | D1(Re,Im) |  | C2(Re,Im) |  | D2(Re,Im) |  | C12(Re,Im) |  | D12(Re,Im) |  | C1(Re,Im) |  | D1(Re,Im) |  | C12(Re,Im) |  | D12(Re,Im) |  | C4(Re,Im) |  | D4(Re,Im) |  | C12(Re,Im) |  | D12(Re,Im) |  | 位相(deg) | RL(dB)
|  | 0 | 0 | 1 | 0 | 0 | -0.20857 | 1 | 0 | 0 | -0.20857 | 1 | 0 | 0 | 0 | 1 | 0 | 0 | -0.20857 | -0.026771 | 0 | 1 | 0 | 1 | 0 | -0.026771 | -0.20857 | -0.026771 | 0 | -89.6798 | -0.11342
|  |  | 第1複素マトリックス |  |  |  | 第2複素マトリックス |  |  |  | 掛け算結果1 |  |  |  | 第3複素マトリックス |  |  |  | 掛け算結果2 |  |  | 第6複素マトリックス（負荷） |  |  |  |  | 掛け算結果2
|  | A1(Re,Im) |  | B1(Re,Im) |  | A2(Re,Im) |  | B2(Re,Im) |  | A12(Re,Im) |  | B12(Re,Im) |  | A1(Re,Im) |  | B1(Re,Im) |  | A12(Re,Im) |  | B12(Re,Im) |  | A4Re,Im) |  | B4(Re,Im) |  | A12(Re,Im) |  | B12(Re,Im) |  | 減衰量(dB) | ABS(Zin)
| 1.081 | 1 | 0 | 0 | -4.9206 | 1 | 0 | 0 | 0 | -0.021719 | 0 | 0 | -4.9206 | 1 | 0 | 0 | -4.9206 | -0.021719 | 0 | 0 | -4.8137 | 1 | 0 | 0 | 0 | -0.021719 | -4.8137 | 0 | -4.8137 | -7.9961 | 23.0572
|  | C1(Re,Im) |  | D1(Re,Im) |  | C2(Re,Im) |  | D2(Re,Im) |  | C12(Re,Im) |  | D12(Re,Im) |  | C1(Re,Im) |  | D1(Re,Im) |  | C12(Re,Im) |  | D12(Re,Im) |  | C4(Re,Im) |  | D4(Re,Im) |  | C12(Re,Im) |  | D12(Re,Im) |  | 位相(deg) | RL(dB)
|  | 0 | 0 | 1 | 0 | 0 | -0.20764 | 1 | 0 | 0 | -0.20764 | 1 | 0 | 0 | 0 | 1 | 0 | 0 | -0.20764 | -0.021719 | 0 | 1 | 0 | 1 | 0 | -0.021719 | -0.20764 | -0.021719 | 0 | -89.7415 | -0.1112
|  |  | 第1複素マトリックス |  |  |  | 第2複素マトリックス |  |  |  | 掛け算結果1 |  |  |  | 第3複素マトリックス |  |  |  | 掛け算結果2 |  |  | 第6複素マトリックス（負荷） |  |  |  |  | 掛け算結果2
|  | A1(Re,Im) |  | B1(Re,Im) |  | A2(Re,Im) |  | B2(Re,Im) |  | A12(Re,Im) |  | B12(Re,Im) |  | A1(Re,Im) |  | B1(Re,Im) |  | A12(Re,Im) |  | B12(Re,Im) |  | A4Re,Im) |  | B4(Re,Im) |  | A12(Re,Im) |  | B12(Re,Im) |  | 減衰量(dB) | ABS(Zin)
| 1.0815 | 1 | 0 | 0 | -4.9183 | 1 | 0 | 0 | 0 | -0.016674 | 0 | 0 | -4.9183 | 1 | 0 | 0 | -4.9183 | -0.016674 | 0 | 0 | -4.8363 | 1 | 0 | 0 | 0 | -0.016674 | -4.8363 | 0 | -4.8363 | -8.0334 | 23.3207
|  | C1(Re,Im) |  | D1(Re,Im) |  | C2(Re,Im) |  | D2(Re,Im) |  | C12(Re,Im) |  | D12(Re,Im) |  | C1(Re,Im) |  | D1(Re,Im) |  | C12(Re,Im) |  | D12(Re,Im) |  | C4(Re,Im) |  | D4(Re,Im) |  | C12(Re,Im) |  | D12(Re,Im) |  | 位相(deg) | RL(dB)
|  | 0 | 0 | 1 | 0 | 0 | -0.20671 | 1 | 0 | 0 | -0.20671 | 1 | 0 | 0 | 0 | 1 | 0 | 0 | -0.20671 | -0.016674 | 0 | 1 | 0 | 1 | 0 | -0.016674 | -0.20671 | -0.016674 | 0 | -89.8025 | -0.10908
|  |  | 第1複素マトリックス |  |  |  | 第2複素マトリックス |  |  |  | 掛け算結果1 |  |  |  | 第3複素マトリックス |  |  |  | 掛け算結果2 |  |  | 第6複素マトリックス（負荷） |  |  |  |  | 掛け算結果2
|  | A1(Re,Im) |  | B1(Re,Im) |  | A2(Re,Im) |  | B2(Re,Im) |  | A12(Re,Im) |  | B12(Re,Im) |  | A1(Re,Im) |  | B1(Re,Im) |  | A12(Re,Im) |  | B12(Re,Im) |  | A4Re,Im) |  | B4(Re,Im) |  | A12(Re,Im) |  | B12(Re,Im) |  | 減衰量(dB) | ABS(Zin)
| 1.082 | 1 | 0 | 0 | -4.916 | 1 | 0 | 0 | 0 | -0.011635 | 0 | 0 | -4.916 | 1 | 0 | 0 | -4.916 | -0.011635 | 0 | 0 | -4.8588 | 1 | 0 | 0 | 0 | -0.011635 | -4.8588 | 0 | -4.8588 | -8.0704 | 23.5739
|  | C1(Re,Im) |  | D1(Re,Im) |  | C2(Re,Im) |  | D2(Re,Im) |  | C12(Re,Im) |  | D12(Re,Im) |  | C1(Re,Im) |  | D1(Re,Im) |  | C12(Re,Im) |  | D12(Re,Im) |  | C4(Re,Im) |  | D4(Re,Im) |  | C12(Re,Im) |  | D12(Re,Im) |  | 位相(deg) | RL(dB)
|  | 0 | 0 | 1 | 0 | 0 | -0.20578 | 1 | 0 | 0 | -0.20578 | 1 | 0 | 0 | 0 | 1 | 0 | 0 | -0.20578 | -0.011635 | 0 | 1 | 0 | 1 | 0 | -0.011635 | -0.20578 | -0.011635 | 0 | -89.8628 | -0.10706
|  |  | 第1複素マトリックス |  |  |  | 第2複素マトリックス |  |  |  | 掛け算結果1 |  |  |  | 第3複素マトリックス |  |  |  | 掛け算結果2 |  |  | 第6複素マトリックス（負荷） |  |  |  |  | 掛け算結果2
|  | A1(Re,Im) |  | B1(Re,Im) |  | A2(Re,Im) |  | B2(Re,Im) |  | A12(Re,Im) |  | B12(Re,Im) |  | A1(Re,Im) |  | B1(Re,Im) |  | A12(Re,Im) |  | B12(Re,Im) |  | A4Re,Im) |  | B4(Re,Im) |  | A12(Re,Im) |  | B12(Re,Im) |  | 減衰量(dB) | ABS(Zin)
| 1.0825 | 1 | 0 | 0 | -4.9138 | 1 | 0 | 0 | 0 | -0.0066036 | 0 | 0 | -4.9138 | 1 | 0 | 0 | -4.9138 | -0.0066036 | 0 | 0 | -4.8813 | 1 | 0 | 0 | 0 | -0.0066036 | -4.8813 | 0 | -4.8813 | -8.1072 | 23.8159
|  | C1(Re,Im) |  | D1(Re,Im) |  | C2(Re,Im) |  | D2(Re,Im) |  | C12(Re,Im) |  | D12(Re,Im) |  | C1(Re,Im) |  | D1(Re,Im) |  | C12(Re,Im) |  | D12(Re,Im) |  | C4(Re,Im) |  | D4(Re,Im) |  | C12(Re,Im) |  | D12(Re,Im) |  | 位相(deg) | RL(dB)
|  | 0 | 0 | 1 | 0 | 0 | -0.20485 | 1 | 0 | 0 | -0.20485 | 1 | 0 | 0 | 0 | 1 | 0 | 0 | -0.20485 | -0.0066036 | 0 | 1 | 0 | 1 | 0 | -0.0066036 | -0.20485 | -0.0066036 | 0 | -89.9225 | -0.10514
|  |  | 第1複素マトリックス |  |  |  | 第2複素マトリックス |  |  |  | 掛け算結果1 |  |  |  | 第3複素マトリックス |  |  |  | 掛け算結果2 |  |  | 第6複素マトリックス（負荷） |  |  |  |  | 掛け算結果2
|  | A1(Re,Im) |  | B1(Re,Im) |  | A2(Re,Im) |  | B2(Re,Im) |  | A12(Re,Im) |  | B12(Re,Im) |  | A1(Re,Im) |  | B1(Re,Im) |  | A12(Re,Im) |  | B12(Re,Im) |  | A4Re,Im) |  | B4(Re,Im) |  | A12(Re,Im) |  | B12(Re,Im) |  | 減衰量(dB) | ABS(Zin)
| 1.083 | 1 | 0 | 0 | -4.9115 | 1 | 0 | 0 | 0 | -0.0015792 | 0 | 0 | -4.9115 | 1 | 0 | 0 | -4.9115 | -0.0015792 | 0 | 0 | -4.9037 | 1 | 0 | 0 | 0 | -0.0015792 | -4.9037 | 0 | -4.9037 | -8.1438 | 24.046
|  | C1(Re,Im) |  | D1(Re,Im) |  | C2(Re,Im) |  | D2(Re,Im) |  | C12(Re,Im) |  | D12(Re,Im) |  | C1(Re,Im) |  | D1(Re,Im) |  | C12(Re,Im) |  | D12(Re,Im) |  | C4(Re,Im) |  | D4(Re,Im) |  | C12(Re,Im) |  | D12(Re,Im) |  | 位相(deg) | RL(dB)
|  | 0 | 0 | 1 | 0 | 0 | -0.20393 | 1 | 0 | 0 | -0.20393 | 1 | 0 | 0 | 0 | 1 | 0 | 0 | -0.20393 | -0.0015792 | 0 | 1 | 0 | 1 | 0 | -0.0015792 | -0.20393 | -0.0015792 | 0 | -89.9815 | -0.10332
|  |  | 第1複素マトリックス |  |  |  | 第2複素マトリックス |  |  |  | 掛け算結果1 |  |  |  | 第3複素マトリックス |  |  |  | 掛け算結果2 |  |  | 第6複素マトリックス（負荷） |  |  |  |  | 掛け算結果2
|  | A1(Re,Im) |  | B1(Re,Im) |  | A2(Re,Im) |  | B2(Re,Im) |  | A12(Re,Im) |  | B12(Re,Im) |  | A1(Re,Im) |  | B1(Re,Im) |  | A12(Re,Im) |  | B12(Re,Im) |  | A4Re,Im) |  | B4(Re,Im) |  | A12(Re,Im) |  | B12(Re,Im) |  | 減衰量(dB) | ABS(Zin)
| 1.0835 | 1 | 0 | 0 | -4.9092 | 1 | 0 | 0 | 0 | 0.0034384 | 0 | 0 | -4.9092 | 1 | 0 | 0 | -4.9092 | 0.0034384 | 0 | 0 | -4.9261 | 1 | 0 | 0 | 0 | 0.0034384 | -4.9261 | 0 | -4.9261 | -8.1802 | 24.2634
|  | C1(Re,Im) |  | D1(Re,Im) |  | C2(Re,Im) |  | D2(Re,Im) |  | C12(Re,Im) |  | D12(Re,Im) |  | C1(Re,Im) |  | D1(Re,Im) |  | C12(Re,Im) |  | D12(Re,Im) |  | C4(Re,Im) |  | D4(Re,Im) |  | C12(Re,Im) |  | D12(Re,Im) |  | 位相(deg) | RL(dB)
|  | 0 | 0 | 1 | 0 | 0 | -0.203 | 1 | 0 | 0 | -0.203 | 1 | 0 | 0 | 0 | 1 | 0 | 0 | -0.203 | 0.0034384 | 0 | 1 | 0 | 1 | 0 | 0.0034384 | -0.203 | 0.0034384 | 0 | 89.96 | -0.10159
|  |  | 第1複素マトリックス |  |  |  | 第2複素マトリックス |  |  |  | 掛け算結果1 |  |  |  | 第3複素マトリックス |  |  |  | 掛け算結果2 |  |  | 第6複素マトリックス（負荷） |  |  |  |  | 掛け算結果2
|  | A1(Re,Im) |  | B1(Re,Im) |  | A2(Re,Im) |  | B2(Re,Im) |  | A12(Re,Im) |  | B12(Re,Im) |  | A1(Re,Im) |  | B1(Re,Im) |  | A12(Re,Im) |  | B12(Re,Im) |  | A4Re,Im) |  | B4(Re,Im) |  | A12(Re,Im) |  | B12(Re,Im) |  | 減衰量(dB) | ABS(Zin)
| 1.084 | 1 | 0 | 0 | -4.907 | 1 | 0 | 0 | 0 | 0.008449 | 0 | 0 | -4.907 | 1 | 0 | 0 | -4.907 | 0.008449 | 0 | 0 | -4.9484 | 1 | 0 | 0 | 0 | 0.008449 | -4.9484 | 0 | -4.9484 | -8.2164 | 24.4673
|  | C1(Re,Im) |  | D1(Re,Im) |  | C2(Re,Im) |  | D2(Re,Im) |  | C12(Re,Im) |  | D12(Re,Im) |  | C1(Re,Im) |  | D1(Re,Im) |  | C12(Re,Im) |  | D12(Re,Im) |  | C4(Re,Im) |  | D4(Re,Im) |  | C12(Re,Im) |  | D12(Re,Im) |  | 位相(deg) | RL(dB)
|  | 0 | 0 | 1 | 0 | 0 | -0.20207 | 1 | 0 | 0 | -0.20207 | 1 | 0 | 0 | 0 | 1 | 0 | 0 | -0.20207 | 0.008449 | 0 | 1 | 0 | 1 | 0 | 0.008449 | -0.20207 | 0.008449 | 0 | 89.9022 | -0.099956
|  |  | 第1複素マトリックス |  |  |  | 第2複素マトリックス |  |  |  | 掛け算結果1 |  |  |  | 第3複素マトリックス |  |  |  | 掛け算結果2 |  |  | 第6複素マトリックス（負荷） |  |  |  |  | 掛け算結果2
|  | A1(Re,Im) |  | B1(Re,Im) |  | A2(Re,Im) |  | B2(Re,Im) |  | A12(Re,Im) |  | B12(Re,Im) |  | A1(Re,Im) |  | B1(Re,Im) |  | A12(Re,Im) |  | B12(Re,Im) |  | A4Re,Im) |  | B4(Re,Im) |  | A12(Re,Im) |  | B12(Re,Im) |  | 減衰量(dB) | ABS(Zin)
| 1.0845 | 1 | 0 | 0 | -4.9047 | 1 | 0 | 0 | 0 | 0.013453 | 0 | 0 | -4.9047 | 1 | 0 | 0 | -4.9047 | 0.013453 | 0 | 0 | -4.9707 | 1 | 0 | 0 | 0 | 0.013453 | -4.9707 | 0 | -4.9707 | -8.2524 | 24.6572
|  | C1(Re,Im) |  | D1(Re,Im) |  | C2(Re,Im) |  | D2(Re,Im) |  | C12(Re,Im) |  | D12(Re,Im) |  | C1(Re,Im) |  | D1(Re,Im) |  | C12(Re,Im) |  | D12(Re,Im) |  | C4(Re,Im) |  | D4(Re,Im) |  | C12(Re,Im) |  | D12(Re,Im) |  | 位相(deg) | RL(dB)
|  | 0 | 0 | 1 | 0 | 0 | -0.20114 | 1 | 0 | 0 | -0.20114 | 1 | 0 | 0 | 0 | 1 | 0 | 0 | -0.20114 | 0.013453 | 0 | 1 | 0 | 1 | 0 | 0.013453 | -0.20114 | 0.013453 | 0 | 89.8449 | -0.098411
|  |  | 第1複素マトリックス |  |  |  | 第2複素マトリックス |  |  |  | 掛け算結果1 |  |  |  | 第3複素マトリックス |  |  |  | 掛け算結果2 |  |  | 第6複素マトリックス（負荷） |  |  |  |  | 掛け算結果2
|  | A1(Re,Im) |  | B1(Re,Im) |  | A2(Re,Im) |  | B2(Re,Im) |  | A12(Re,Im) |  | B12(Re,Im) |  | A1(Re,Im) |  | B1(Re,Im) |  | A12(Re,Im) |  | B12(Re,Im) |  | A4Re,Im) |  | B4(Re,Im) |  | A12(Re,Im) |  | B12(Re,Im) |  | 減衰量(dB) | ABS(Zin)
| 1.085 | 1 | 0 | 0 | -4.9024 | 1 | 0 | 0 | 0 | 0.018449 | 0 | 0 | -4.9024 | 1 | 0 | 0 | -4.9024 | 0.018449 | 0 | 0 | -4.9929 | 1 | 0 | 0 | 0 | 0.018449 | -4.9929 | 0 | -4.9929 | -8.2882 | 24.8324
|  | C1(Re,Im) |  | D1(Re,Im) |  | C2(Re,Im) |  | D2(Re,Im) |  | C12(Re,Im) |  | D12(Re,Im) |  | C1(Re,Im) |  | D1(Re,Im) |  | C12(Re,Im) |  | D12(Re,Im) |  | C4(Re,Im) |  | D4(Re,Im) |  | C12(Re,Im) |  | D12(Re,Im) |  | 位相(deg) | RL(dB)
|  | 0 | 0 | 1 | 0 | 0 | -0.20022 | 1 | 0 | 0 | -0.20022 | 1 | 0 | 0 | 0 | 1 | 0 | 0 | -0.20022 | 0.018449 | 0 | 1 | 0 | 1 | 0 | 0.018449 | -0.20022 | 0.018449 | 0 | 89.7883 | -0.096952
|  |  | 第1複素マトリックス |  |  |  | 第2複素マトリックス |  |  |  | 掛け算結果1 |  |  |  | 第3複素マトリックス |  |  |  | 掛け算結果2 |  |  | 第6複素マトリックス（負荷） |  |  |  |  | 掛け算結果2
|  | A1(Re,Im) |  | B1(Re,Im) |  | A2(Re,Im) |  | B2(Re,Im) |  | A12(Re,Im) |  | B12(Re,Im) |  | A1(Re,Im) |  | B1(Re,Im) |  | A12(Re,Im) |  | B12(Re,Im) |  | A4Re,Im) |  | B4(Re,Im) |  | A12(Re,Im) |  | B12(Re,Im) |  | 減衰量(dB) | ABS(Zin)
| 1.0855 | 1 | 0 | 0 | -4.9002 | 1 | 0 | 0 | 0 | 0.023439 | 0 | 0 | -4.9002 | 1 | 0 | 0 | -4.9002 | 0.023439 | 0 | 0 | -5.015 | 1 | 0 | 0 | 0 | 0.023439 | -5.015 | 0 | -5.015 | -8.3237 | 24.9925
|  | C1(Re,Im) |  | D1(Re,Im) |  | C2(Re,Im) |  | D2(Re,Im) |  | C12(Re,Im) |  | D12(Re,Im) |  | C1(Re,Im) |  | D1(Re,Im) |  | C12(Re,Im) |  | D12(Re,Im) |  | C4(Re,Im) |  | D4(Re,Im) |  | C12(Re,Im) |  | D12(Re,Im) |  | 位相(deg) | RL(dB)
|  | 0 | 0 | 1 | 0 | 0 | -0.19929 | 1 | 0 | 0 | -0.19929 | 1 | 0 | 0 | 0 | 1 | 0 | 0 | -0.19929 | 0.023439 | 0 | 1 | 0 | 1 | 0 | 0.023439 | -0.19929 | 0.023439 | 0 | 89.7322 | -0.095578
|  |  | 第1複素マトリックス |  |  |  | 第2複素マトリックス |  |  |  | 掛け算結果1 |  |  |  | 第3複素マトリックス |  |  |  | 掛け算結果2 |  |  | 第6複素マトリックス（負荷） |  |  |  |  | 掛け算結果2
|  | A1(Re,Im) |  | B1(Re,Im) |  | A2(Re,Im) |  | B2(Re,Im) |  | A12(Re,Im) |  | B12(Re,Im) |  | A1(Re,Im) |  | B1(Re,Im) |  | A12(Re,Im) |  | B12(Re,Im) |  | A4Re,Im) |  | B4(Re,Im) |  | A12(Re,Im) |  | B12(Re,Im) |  | 減衰量(dB) | ABS(Zin)
| 1.086 | 1 | 0 | 0 | -4.8979 | 1 | 0 | 0 | 0 | 0.028422 | 0 | 0 | -4.8979 | 1 | 0 | 0 | -4.8979 | 0.028422 | 0 | 0 | -5.0371 | 1 | 0 | 0 | 0 | 0.028422 | -5.0371 | 0 | -5.0371 | -8.3591 | 25.1369
|  | C1(Re,Im) |  | D1(Re,Im) |  | C2(Re,Im) |  | D2(Re,Im) |  | C12(Re,Im) |  | D12(Re,Im) |  | C1(Re,Im) |  | D1(Re,Im) |  | C12(Re,Im) |  | D12(Re,Im) |  | C4(Re,Im) |  | D4(Re,Im) |  | C12(Re,Im) |  | D12(Re,Im) |  | 位相(deg) | RL(dB)
|  | 0 | 0 | 1 | 0 | 0 | -0.19837 | 1 | 0 | 0 | -0.19837 | 1 | 0 | 0 | 0 | 1 | 0 | 0 | -0.19837 | 0.028422 | 0 | 1 | 0 | 1 | 0 | 0.028422 | -0.19837 | 0.028422 | 0 | 89.6767 | -0.094286
|  |  | 第1複素マトリックス |  |  |  | 第2複素マトリックス |  |  |  | 掛け算結果1 |  |  |  | 第3複素マトリックス |  |  |  | 掛け算結果2 |  |  | 第6複素マトリックス（負荷） |  |  |  |  | 掛け算結果2
|  | A1(Re,Im) |  | B1(Re,Im) |  | A2(Re,Im) |  | B2(Re,Im) |  | A12(Re,Im) |  | B12(Re,Im) |  | A1(Re,Im) |  | B1(Re,Im) |  | A12(Re,Im) |  | B12(Re,Im) |  | A4Re,Im) |  | B4(Re,Im) |  | A12(Re,Im) |  | B12(Re,Im) |  | 減衰量(dB) | ABS(Zin)
| 1.0865 | 1 | 0 | 0 | -4.8957 | 1 | 0 | 0 | 0 | 0.033398 | 0 | 0 | -4.8957 | 1 | 0 | 0 | -4.8957 | 0.033398 | 0 | 0 | -5.0592 | 1 | 0 | 0 | 0 | 0.033398 | -5.0592 | 0 | -5.0592 | -8.3942 | 25.2655
|  | C1(Re,Im) |  | D1(Re,Im) |  | C2(Re,Im) |  | D2(Re,Im) |  | C12(Re,Im) |  | D12(Re,Im) |  | C1(Re,Im) |  | D1(Re,Im) |  | C12(Re,Im) |  | D12(Re,Im) |  | C4(Re,Im) |  | D4(Re,Im) |  | C12(Re,Im) |  | D12(Re,Im) |  | 位相(deg) | RL(dB)
|  | 0 | 0 | 1 | 0 | 0 | -0.19744 | 1 | 0 | 0 | -0.19744 | 1 | 0 | 0 | 0 | 1 | 0 | 0 | -0.19744 | 0.033398 | 0 | 1 | 0 | 1 | 0 | 0.033398 | -0.19744 | 0.033398 | 0 | 89.6218 | -0.093073
|  |  | 第1複素マトリックス |  |  |  | 第2複素マトリックス |  |  |  | 掛け算結果1 |  |  |  | 第3複素マトリックス |  |  |  | 掛け算結果2 |  |  | 第6複素マトリックス（負荷） |  |  |  |  | 掛け算結果2
|  | A1(Re,Im) |  | B1(Re,Im) |  | A2(Re,Im) |  | B2(Re,Im) |  | A12(Re,Im) |  | B12(Re,Im) |  | A1(Re,Im) |  | B1(Re,Im) |  | A12(Re,Im) |  | B12(Re,Im) |  | A4Re,Im) |  | B4(Re,Im) |  | A12(Re,Im) |  | B12(Re,Im) |  | 減衰量(dB) | ABS(Zin)
| 1.087 | 1 | 0 | 0 | -4.8934 | 1 | 0 | 0 | 0 | 0.038367 | 0 | 0 | -4.8934 | 1 | 0 | 0 | -4.8934 | 0.038367 | 0 | 0 | -5.0812 | 1 | 0 | 0 | 0 | 0.038367 | -5.0812 | 0 | -5.0812 | -8.4292 | 25.3779
|  | C1(Re,Im) |  | D1(Re,Im) |  | C2(Re,Im) |  | D2(Re,Im) |  | C12(Re,Im) |  | D12(Re,Im) |  | C1(Re,Im) |  | D1(Re,Im) |  | C12(Re,Im) |  | D12(Re,Im) |  | C4(Re,Im) |  | D4(Re,Im) |  | C12(Re,Im) |  | D12(Re,Im) |  | 位相(deg) | RL(dB)
|  | 0 | 0 | 1 | 0 | 0 | -0.19652 | 1 | 0 | 0 | -0.19652 | 1 | 0 | 0 | 0 | 1 | 0 | 0 | -0.19652 | 0.038367 | 0 | 1 | 0 | 1 | 0 | 0.038367 | -0.19652 | 0.038367 | 0 | 89.5674 | -0.091937
|  |  | 第1複素マトリックス |  |  |  | 第2複素マトリックス |  |  |  | 掛け算結果1 |  |  |  | 第3複素マトリックス |  |  |  | 掛け算結果2 |  |  | 第6複素マトリックス（負荷） |  |  |  |  | 掛け算結果2
|  | A1(Re,Im) |  | B1(Re,Im) |  | A2(Re,Im) |  | B2(Re,Im) |  | A12(Re,Im) |  | B12(Re,Im) |  | A1(Re,Im) |  | B1(Re,Im) |  | A12(Re,Im) |  | B12(Re,Im) |  | A4Re,Im) |  | B4(Re,Im) |  | A12(Re,Im) |  | B12(Re,Im) |  | 減衰量(dB) | ABS(Zin)
| 1.0875 | 1 | 0 | 0 | -4.8912 | 1 | 0 | 0 | 0 | 0.04333 | 0 | 0 | -4.8912 | 1 | 0 | 0 | -4.8912 | 0.04333 | 0 | 0 | -5.1031 | 1 | 0 | 0 | 0 | 0.04333 | -5.1031 | 0 | -5.1031 | -8.4639 | 25.474
|  | C1(Re,Im) |  | D1(Re,Im) |  | C2(Re,Im) |  | D2(Re,Im) |  | C12(Re,Im) |  | D12(Re,Im) |  | C1(Re,Im) |  | D1(Re,Im) |  | C12(Re,Im) |  | D12(Re,Im) |  | C4(Re,Im) |  | D4(Re,Im) |  | C12(Re,Im) |  | D12(Re,Im) |  | 位相(deg) | RL(dB)
|  | 0 | 0 | 1 | 0 | 0 | -0.19559 | 1 | 0 | 0 | -0.19559 | 1 | 0 | 0 | 0 | 1 | 0 | 0 | -0.19559 | 0.04333 | 0 | 1 | 0 | 1 | 0 | 0.04333 | -0.19559 | 0.04333 | 0 | 89.5135 | -0.090875
|  |  | 第1複素マトリックス |  |  |  | 第2複素マトリックス |  |  |  | 掛け算結果1 |  |  |  | 第3複素マトリックス |  |  |  | 掛け算結果2 |  |  | 第6複素マトリックス（負荷） |  |  |  |  | 掛け算結果2
|  | A1(Re,Im) |  | B1(Re,Im) |  | A2(Re,Im) |  | B2(Re,Im) |  | A12(Re,Im) |  | B12(Re,Im) |  | A1(Re,Im) |  | B1(Re,Im) |  | A12(Re,Im) |  | B12(Re,Im) |  | A4Re,Im) |  | B4(Re,Im) |  | A12(Re,Im) |  | B12(Re,Im) |  | 減衰量(dB) | ABS(Zin)
| 1.088 | 1 | 0 | 0 | -4.8889 | 1 | 0 | 0 | 0 | 0.048285 | 0 | 0 | -4.8889 | 1 | 0 | 0 | -4.8889 | 0.048285 | 0 | 0 | -5.125 | 1 | 0 | 0 | 0 | 0.048285 | -5.125 | 0 | -5.125 | -8.4985 | 25.5537
|  | C1(Re,Im) |  | D1(Re,Im) |  | C2(Re,Im) |  | D2(Re,Im) |  | C12(Re,Im) |  | D12(Re,Im) |  | C1(Re,Im) |  | D1(Re,Im) |  | C12(Re,Im) |  | D12(Re,Im) |  | C4(Re,Im) |  | D4(Re,Im) |  | C12(Re,Im) |  | D12(Re,Im) |  | 位相(deg) | RL(dB)
|  | 0 | 0 | 1 | 0 | 0 | -0.19467 | 1 | 0 | 0 | -0.19467 | 1 | 0 | 0 | 0 | 1 | 0 | 0 | -0.19467 | 0.048285 | 0 | 1 | 0 | 1 | 0 | 0.048285 | -0.19467 | 0.048285 | 0 | 89.4602 | -0.089884
0 |  |  | 第1複素マトリックス |  |  |  | 第2複素マトリックス |  |  |  | 掛け算結果1 |  |  |  | 第3複素マトリックス |  |  |  | 掛け算結果2 |  |  | 第6複素マトリックス（負荷） |  |  |  |  | 掛け算結果2
|  | A1(Re,Im) |  | B1(Re,Im) |  | A2(Re,Im) |  | B2(Re,Im) |  | A12(Re,Im) |  | B12(Re,Im) |  | A1(Re,Im) |  | B1(Re,Im) |  | A12(Re,Im) |  | B12(Re,Im) |  | A4Re,Im) |  | B4(Re,Im) |  | A12(Re,Im) |  | B12(Re,Im) |  | 減衰量(dB) | ABS(Zin)
| 1.0885 | 1 | 0 | 0 | -4.8867 | 1 | 0 | 0 | 0 | 0.053234 | 0 | 0 | -4.8867 | 1 | 0 | 0 | -4.8867 | 0.053234 | 0 | 0 | -5.1468 | 1 | 0 | 0 | 0 | 0.053234 | -5.1468 | 0 | -5.1468 | -8.5329 | 25.617
|  | C1(Re,Im) |  | D1(Re,Im) |  | C2(Re,Im) |  | D2(Re,Im) |  | C12(Re,Im) |  | D12(Re,Im) |  | C1(Re,Im) |  | D1(Re,Im) |  | C12(Re,Im) |  | D12(Re,Im) |  | C4(Re,Im) |  | D4(Re,Im) |  | C12(Re,Im) |  | D12(Re,Im) |  | 位相(deg) | RL(dB)
|  | 0 | 0 | 1 | 0 | 0 | -0.19374 | 1 | 0 | 0 | -0.19374 | 1 | 0 | 0 | 0 | 1 | 0 | 0 | -0.19374 | 0.053234 | 0 | 1 | 0 | 1 | 0 | 0.053234 | -0.19374 | 0.053234 | 0 | 89.4074 | -0.088963
|  |  | 第1複素マトリックス |  |  |  | 第2複素マトリックス |  |  |  | 掛け算結果1 |  |  |  | 第3複素マトリックス |  |  |  | 掛け算結果2 |  |  | 第6複素マトリックス（負荷） |  |  |  |  | 掛け算結果2
|  | A1(Re,Im) |  | B1(Re,Im) |  | A2(Re,Im) |  | B2(Re,Im) |  | A12(Re,Im) |  | B12(Re,Im) |  | A1(Re,Im) |  | B1(Re,Im) |  | A12(Re,Im) |  | B12(Re,Im) |  | A4Re,Im) |  | B4(Re,Im) |  | A12(Re,Im) |  | B12(Re,Im) |  | 減衰量(dB) | ABS(Zin)
| 1.089 | 1 | 0 | 0 | -4.8844 | 1 | 0 | 0 | 0 | 0.058176 | 0 | 0 | -4.8844 | 1 | 0 | 0 | -4.8844 | 0.058176 | 0 | 0 | -5.1686 | 1 | 0 | 0 | 0 | 0.058176 | -5.1686 | 0 | -5.1686 | -8.567 | 25.6641
|  | C1(Re,Im) |  | D1(Re,Im) |  | C2(Re,Im) |  | D2(Re,Im) |  | C12(Re,Im) |  | D12(Re,Im) |  | C1(Re,Im) |  | D1(Re,Im) |  | C12(Re,Im) |  | D12(Re,Im) |  | C4(Re,Im) |  | D4(Re,Im) |  | C12(Re,Im) |  | D12(Re,Im) |  | 位相(deg) | RL(dB)
|  | 0 | 0 | 1 | 0 | 0 | -0.19282 | 1 | 0 | 0 | -0.19282 | 1 | 0 | 0 | 0 | 1 | 0 | 0 | -0.19282 | 0.058176 | 0 | 1 | 0 | 1 | 0 | 0.058176 | -0.19282 | 0.058176 | 0 | 89.3551 | -0.088107
|  |  | 第1複素マトリックス |  |  |  | 第2複素マトリックス |  |  |  | 掛け算結果1 |  |  |  | 第3複素マトリックス |  |  |  | 掛け算結果2 |  |  | 第6複素マトリックス（負荷） |  |  |  |  | 掛け算結果2
|  | A1(Re,Im) |  | B1(Re,Im) |  | A2(Re,Im) |  | B2(Re,Im) |  | A12(Re,Im) |  | B12(Re,Im) |  | A1(Re,Im) |  | B1(Re,Im) |  | A12(Re,Im) |  | B12(Re,Im) |  | A4Re,Im) |  | B4(Re,Im) |  | A12(Re,Im) |  | B12(Re,Im) |  | 減衰量(dB) | ABS(Zin)
| 1.0895 | 1 | 0 | 0 | -4.8822 | 1 | 0 | 0 | 0 | 0.063111 | 0 | 0 | -4.8822 | 1 | 0 | 0 | -4.8822 | 0.063111 | 0 | 0 | -5.1903 | 1 | 0 | 0 | 0 | 0.063111 | -5.1903 | 0 | -5.1903 | -8.601 | 25.6952
|  | C1(Re,Im) |  | D1(Re,Im) |  | C2(Re,Im) |  | D2(Re,Im) |  | C12(Re,Im) |  | D12(Re,Im) |  | C1(Re,Im) |  | D1(Re,Im) |  | C12(Re,Im) |  | D12(Re,Im) |  | C4(Re,Im) |  | D4(Re,Im) |  | C12(Re,Im) |  | D12(Re,Im) |  | 位相(deg) | RL(dB)
|  | 0 | 0 | 1 | 0 | 0 | -0.1919 | 1 | 0 | 0 | -0.1919 | 1 | 0 | 0 | 0 | 1 | 0 | 0 | -0.1919 | 0.063111 | 0 | 1 | 0 | 1 | 0 | 0.063111 | -0.1919 | 0.063111 | 0 | 89.3034 | -0.087315
|  |  | 第1複素マトリックス |  |  |  | 第2複素マトリックス |  |  |  | 掛け算結果1 |  |  |  | 第3複素マトリックス |  |  |  | 掛け算結果2 |  |  | 第6複素マトリックス（負荷） |  |  |  |  | 掛け算結果2
|  | A1(Re,Im) |  | B1(Re,Im) |  | A2(Re,Im) |  | B2(Re,Im) |  | A12(Re,Im) |  | B12(Re,Im) |  | A1(Re,Im) |  | B1(Re,Im) |  | A12(Re,Im) |  | B12(Re,Im) |  | A4Re,Im) |  | B4(Re,Im) |  | A12(Re,Im) |  | B12(Re,Im) |  | 減衰量(dB) | ABS(Zin)
| 1.09 | 1 | 0 | 0 | -4.88 | 1 | 0 | 0 | 0 | 0.068039 | 0 | 0 | -4.88 | 1 | 0 | 0 | -4.88 | 0.068039 | 0 | 0 | -5.212 | 1 | 0 | 0 | 0 | 0.068039 | -5.212 | 0 | -5.212 | -8.6348 | 25.7105
|  | C1(Re,Im) |  | D1(Re,Im) |  | C2(Re,Im) |  | D2(Re,Im) |  | C12(Re,Im) |  | D12(Re,Im) |  | C1(Re,Im) |  | D1(Re,Im) |  | C12(Re,Im) |  | D12(Re,Im) |  | C4(Re,Im) |  | D4(Re,Im) |  | C12(Re,Im) |  | D12(Re,Im) |  | 位相(deg) | RL(dB)
|  | 0 | 0 | 1 | 0 | 0 | -0.19098 | 1 | 0 | 0 | -0.19098 | 1 | 0 | 0 | 0 | 1 | 0 | 0 | -0.19098 | 0.068039 | 0 | 1 | 0 | 1 | 0 | 0.068039 | -0.19098 | 0.068039 | 0 | 89.2521 | -0.086583
|  |  | 第1複素マトリックス |  |  |  | 第2複素マトリックス |  |  |  | 掛け算結果1 |  |  |  | 第3複素マトリックス |  |  |  | 掛け算結果2 |  |  | 第6複素マトリックス（負荷） |  |  |  |  | 掛け算結果2
|  | A1(Re,Im) |  | B1(Re,Im) |  | A2(Re,Im) |  | B2(Re,Im) |  | A12(Re,Im) |  | B12(Re,Im) |  | A1(Re,Im) |  | B1(Re,Im) |  | A12(Re,Im) |  | B12(Re,Im) |  | A4Re,Im) |  | B4(Re,Im) |  | A12(Re,Im) |  | B12(Re,Im) |  | 減衰量(dB) | ABS(Zin)
| 1.0905 | 1 | 0 | 0 | -4.8777 | 1 | 0 | 0 | 0 | 0.072961 | 0 | 0 | -4.8777 | 1 | 0 | 0 | -4.8777 | 0.072961 | 0 | 0 | -5.2336 | 1 | 0 | 0 | 0 | 0.072961 | -5.2336 | 0 | -5.2336 | -8.6684 | 25.7104
|  | C1(Re,Im) |  | D1(Re,Im) |  | C2(Re,Im) |  | D2(Re,Im) |  | C12(Re,Im) |  | D12(Re,Im) |  | C1(Re,Im) |  | D1(Re,Im) |  | C12(Re,Im) |  | D12(Re,Im) |  | C4(Re,Im) |  | D4(Re,Im) |  | C12(Re,Im) |  | D12(Re,Im) |  | 位相(deg) | RL(dB)
|  | 0 | 0 | 1 | 0 | 0 | -0.19006 | 1 | 0 | 0 | -0.19006 | 1 | 0 | 0 | 0 | 1 | 0 | 0 | -0.19006 | 0.072961 | 0 | 1 | 0 | 1 | 0 | 0.072961 | -0.19006 | 0.072961 | 0 | 89.2013 | -0.08591
|  |  | 第1複素マトリックス |  |  |  | 第2複素マトリックス |  |  |  | 掛け算結果1 |  |  |  | 第3複素マトリックス |  |  |  | 掛け算結果2 |  |  | 第6複素マトリックス（負荷） |  |  |  |  | 掛け算結果2
|  | A1(Re,Im) |  | B1(Re,Im) |  | A2(Re,Im) |  | B2(Re,Im) |  | A12(Re,Im) |  | B12(Re,Im) |  | A1(Re,Im) |  | B1(Re,Im) |  | A12(Re,Im) |  | B12(Re,Im) |  | A4Re,Im) |  | B4(Re,Im) |  | A12(Re,Im) |  | B12(Re,Im) |  | 減衰量(dB) | ABS(Zin)
| 1.091 | 1 | 0 | 0 | -4.8755 | 1 | 0 | 0 | 0 | 0.077875 | 0 | 0 | -4.8755 | 1 | 0 | 0 | -4.8755 | 0.077875 | 0 | 0 | -5.2552 | 1 | 0 | 0 | 0 | 0.077875 | -5.2552 | 0 | -5.2552 | -8.7018 | 25.6954
|  | C1(Re,Im) |  | D1(Re,Im) |  | C2(Re,Im) |  | D2(Re,Im) |  | C12(Re,Im) |  | D12(Re,Im) |  | C1(Re,Im) |  | D1(Re,Im) |  | C12(Re,Im) |  | D12(Re,Im) |  | C4(Re,Im) |  | D4(Re,Im) |  | C12(Re,Im) |  | D12(Re,Im) |  | 位相(deg) | RL(dB)
|  | 0 | 0 | 1 | 0 | 0 | -0.18914 | 1 | 0 | 0 | -0.18914 | 1 | 0 | 0 | 0 | 1 | 0 | 0 | -0.18914 | 0.077875 | 0 | 1 | 0 | 1 | 0 | 0.077875 | -0.18914 | 0.077875 | 0 | 89.151 | -0.085292
|  |  | 第1複素マトリックス |  |  |  | 第2複素マトリックス |  |  |  | 掛け算結果1 |  |  |  | 第3複素マトリックス |  |  |  | 掛け算結果2 |  |  | 第6複素マトリックス（負荷） |  |  |  |  | 掛け算結果2
|  | A1(Re,Im) |  | B1(Re,Im) |  | A2(Re,Im) |  | B2(Re,Im) |  | A12(Re,Im) |  | B12(Re,Im) |  | A1(Re,Im) |  | B1(Re,Im) |  | A12(Re,Im) |  | B12(Re,Im) |  | A4Re,Im) |  | B4(Re,Im) |  | A12(Re,Im) |  | B12(Re,Im) |  | 減衰量(dB) | ABS(Zin)
| 1.0915 | 1 | 0 | 0 | -4.8732 | 1 | 0 | 0 | 0 | 0.082783 | 0 | 0 | -4.8732 | 1 | 0 | 0 | -4.8732 | 0.082783 | 0 | 0 | -5.2767 | 1 | 0 | 0 | 0 | 0.082783 | -5.2767 | 0 | -5.2767 | -8.735 | 25.6659
|  | C1(Re,Im) |  | D1(Re,Im) |  | C2(Re,Im) |  | D2(Re,Im) |  | C12(Re,Im) |  | D12(Re,Im) |  | C1(Re,Im) |  | D1(Re,Im) |  | C12(Re,Im) |  | D12(Re,Im) |  | C4(Re,Im) |  | D4(Re,Im) |  | C12(Re,Im) |  | D12(Re,Im) |  | 位相(deg) | RL(dB)
|  | 0 | 0 | 1 | 0 | 0 | -0.18821 | 1 | 0 | 0 | -0.18821 | 1 | 0 | 0 | 0 | 1 | 0 | 0 | -0.18821 | 0.082783 | 0 | 1 | 0 | 1 | 0 | 0.082783 | -0.18821 | 0.082783 | 0 | 89.1012 | -0.084726
|  |  | 第1複素マトリックス |  |  |  | 第2複素マトリックス |  |  |  | 掛け算結果1 |  |  |  | 第3複素マトリックス |  |  |  | 掛け算結果2 |  |  | 第6複素マトリックス（負荷） |  |  |  |  | 掛け算結果2
|  | A1(Re,Im) |  | B1(Re,Im) |  | A2(Re,Im) |  | B2(Re,Im) |  | A12(Re,Im) |  | B12(Re,Im) |  | A1(Re,Im) |  | B1(Re,Im) |  | A12(Re,Im) |  | B12(Re,Im) |  | A4Re,Im) |  | B4(Re,Im) |  | A12(Re,Im) |  | B12(Re,Im) |  | 減衰量(dB) | ABS(Zin)
| 1.092 | 1 | 0 | 0 | -4.871 | 1 | 0 | 0 | 0 | 0.087685 | 0 | 0 | -4.871 | 1 | 0 | 0 | -4.871 | 0.087685 | 0 | 0 | -5.2981 | 1 | 0 | 0 | 0 | 0.087685 | -5.2981 | 0 | -5.2981 | -8.768 | 25.6226
|  | C1(Re,Im) |  | D1(Re,Im) |  | C2(Re,Im) |  | D2(Re,Im) |  | C12(Re,Im) |  | D12(Re,Im) |  | C1(Re,Im) |  | D1(Re,Im) |  | C12(Re,Im) |  | D12(Re,Im) |  | C4(Re,Im) |  | D4(Re,Im) |  | C12(Re,Im) |  | D12(Re,Im) |  | 位相(deg) | RL(dB)
|  | 0 | 0 | 1 | 0 | 0 | -0.18729 | 1 | 0 | 0 | -0.18729 | 1 | 0 | 0 | 0 | 1 | 0 | 0 | -0.18729 | 0.087685 | 0 | 1 | 0 | 1 | 0 | 0.087685 | -0.18729 | 0.087685 | 0 | 89.0518 | -0.084211
|  |  | 第1複素マトリックス |  |  |  | 第2複素マトリックス |  |  |  | 掛け算結果1 |  |  |  | 第3複素マトリックス |  |  |  | 掛け算結果2 |  |  | 第6複素マトリックス（負荷） |  |  |  |  | 掛け算結果2
|  | A1(Re,Im) |  | B1(Re,Im) |  | A2(Re,Im) |  | B2(Re,Im) |  | A12(Re,Im) |  | B12(Re,Im) |  | A1(Re,Im) |  | B1(Re,Im) |  | A12(Re,Im) |  | B12(Re,Im) |  | A4Re,Im) |  | B4(Re,Im) |  | A12(Re,Im) |  | B12(Re,Im) |  | 減衰量(dB) | ABS(Zin)
| 1.0925 | 1 | 0 | 0 | -4.8688 | 1 | 0 | 0 | 0 | 0.092579 | 0 | 0 | -4.8688 | 1 | 0 | 0 | -4.8688 | 0.092579 | 0 | 0 | -5.3195 | 1 | 0 | 0 | 0 | 0.092579 | -5.3195 | 0 | -5.3195 | -8.8009 | 25.566
|  | C1(Re,Im) |  | D1(Re,Im) |  | C2(Re,Im) |  | D2(Re,Im) |  | C12(Re,Im) |  | D12(Re,Im) |  | C1(Re,Im) |  | D1(Re,Im) |  | C12(Re,Im) |  | D12(Re,Im) |  | C4(Re,Im) |  | D4(Re,Im) |  | C12(Re,Im) |  | D12(Re,Im) |  | 位相(deg) | RL(dB)
|  | 0 | 0 | 1 | 0 | 0 | -0.18638 | 1 | 0 | 0 | -0.18638 | 1 | 0 | 0 | 0 | 1 | 0 | 0 | -0.18638 | 0.092579 | 0 | 1 | 0 | 1 | 0 | 0.092579 | -0.18638 | 0.092579 | 0 | 89.0029 | -0.083743
|  |  | 第1複素マトリックス |  |  |  | 第2複素マトリックス |  |  |  | 掛け算結果1 |  |  |  | 第3複素マトリックス |  |  |  | 掛け算結果2 |  |  | 第6複素マトリックス（負荷） |  |  |  |  | 掛け算結果2
|  | A1(Re,Im) |  | B1(Re,Im) |  | A2(Re,Im) |  | B2(Re,Im) |  | A12(Re,Im) |  | B12(Re,Im) |  | A1(Re,Im) |  | B1(Re,Im) |  | A12(Re,Im) |  | B12(Re,Im) |  | A4Re,Im) |  | B4(Re,Im) |  | A12(Re,Im) |  | B12(Re,Im) |  | 減衰量(dB) | ABS(Zin)
| 1.093 | 1 | 0 | 0 | -4.8666 | 1 | 0 | 0 | 0 | 0.097467 | 0 | 0 | -4.8666 | 1 | 0 | 0 | -4.8666 | 0.097467 | 0 | 0 | -5.3409 | 1 | 0 | 0 | 0 | 0.097467 | -5.3409 | 0 | -5.3409 | -8.8336 | 25.4967
|  | C1(Re,Im) |  | D1(Re,Im) |  | C2(Re,Im) |  | D2(Re,Im) |  | C12(Re,Im) |  | D12(Re,Im) |  | C1(Re,Im) |  | D1(Re,Im) |  | C12(Re,Im) |  | D12(Re,Im) |  | C4(Re,Im) |  | D4(Re,Im) |  | C12(Re,Im) |  | D12(Re,Im) |  | 位相(deg) | RL(dB)
|  | 0 | 0 | 1 | 0 | 0 | -0.18546 | 1 | 0 | 0 | -0.18546 | 1 | 0 | 0 | 0 | 1 | 0 | 0 | -0.18546 | 0.097467 | 0 | 1 | 0 | 1 | 0 | 0.097467 | -0.18546 | 0.097467 | 0 | 88.9545 | -0.08332
|  |  | 第1複素マトリックス |  |  |  | 第2複素マトリックス |  |  |  | 掛け算結果1 |  |  |  | 第3複素マトリックス |  |  |  | 掛け算結果2 |  |  | 第6複素マトリックス（負荷） |  |  |  |  | 掛け算結果2
|  | A1(Re,Im) |  | B1(Re,Im) |  | A2(Re,Im) |  | B2(Re,Im) |  | A12(Re,Im) |  | B12(Re,Im) |  | A1(Re,Im) |  | B1(Re,Im) |  | A12(Re,Im) |  | B12(Re,Im) |  | A4Re,Im) |  | B4(Re,Im) |  | A12(Re,Im) |  | B12(Re,Im) |  | 減衰量(dB) | ABS(Zin)
| 1.0935 | 1 | 0 | 0 | -4.8643 | 1 | 0 | 0 | 0 | 0.10235 | 0 | 0 | -4.8643 | 1 | 0 | 0 | -4.8643 | 0.10235 | 0 | 0 | -5.3622 | 1 | 0 | 0 | 0 | 0.10235 | -5.3622 | 0 | -5.3622 | -8.866 | 25.4155
|  | C1(Re,Im) |  | D1(Re,Im) |  | C2(Re,Im) |  | D2(Re,Im) |  | C12(Re,Im) |  | D12(Re,Im) |  | C1(Re,Im) |  | D1(Re,Im) |  | C12(Re,Im) |  | D12(Re,Im) |  | C4(Re,Im) |  | D4(Re,Im) |  | C12(Re,Im) |  | D12(Re,Im) |  | 位相(deg) | RL(dB)
|  | 0 | 0 | 1 | 0 | 0 | -0.18454 | 1 | 0 | 0 | -0.18454 | 1 | 0 | 0 | 0 | 1 | 0 | 0 | -0.18454 | 0.10235 | 0 | 1 | 0 | 1 | 0 | 0.10235 | -0.18454 | 0.10235 | 0 | 88.9065 | -0.082939
|  |  | 第1複素マトリックス |  |  |  | 第2複素マトリックス |  |  |  | 掛け算結果1 |  |  |  | 第3複素マトリックス |  |  |  | 掛け算結果2 |  |  | 第6複素マトリックス（負荷） |  |  |  |  | 掛け算結果2
|  | A1(Re,Im) |  | B1(Re,Im) |  | A2(Re,Im) |  | B2(Re,Im) |  | A12(Re,Im) |  | B12(Re,Im) |  | A1(Re,Im) |  | B1(Re,Im) |  | A12(Re,Im) |  | B12(Re,Im) |  | A4Re,Im) |  | B4(Re,Im) |  | A12(Re,Im) |  | B12(Re,Im) |  | 減衰量(dB) | ABS(Zin)
| 1.094 | 1 | 0 | 0 | -4.8621 | 1 | 0 | 0 | 0 | 0.10722 | 0 | 0 | -4.8621 | 1 | 0 | 0 | -4.8621 | 0.10722 | 0 | 0 | -5.3834 | 1 | 0 | 0 | 0 | 0.10722 | -5.3834 | 0 | -5.3834 | -8.8984 | 25.323
|  | C1(Re,Im) |  | D1(Re,Im) |  | C2(Re,Im) |  | D2(Re,Im) |  | C12(Re,Im) |  | D12(Re,Im) |  | C1(Re,Im) |  | D1(Re,Im) |  | C12(Re,Im) |  | D12(Re,Im) |  | C4(Re,Im) |  | D4(Re,Im) |  | C12(Re,Im) |  | D12(Re,Im) |  | 位相(deg) | RL(dB)
|  | 0 | 0 | 1 | 0 | 0 | -0.18362 | 1 | 0 | 0 | -0.18362 | 1 | 0 | 0 | 0 | 1 | 0 | 0 | -0.18362 | 0.10722 | 0 | 1 | 0 | 1 | 0 | 0.10722 | -0.18362 | 0.10722 | 0 | 88.859 | -0.082599
|  |  | 第1複素マトリックス |  |  |  | 第2複素マトリックス |  |  |  | 掛け算結果1 |  |  |  | 第3複素マトリックス |  |  |  | 掛け算結果2 |  |  | 第6複素マトリックス（負荷） |  |  |  |  | 掛け算結果2
|  | A1(Re,Im) |  | B1(Re,Im) |  | A2(Re,Im) |  | B2(Re,Im) |  | A12(Re,Im) |  | B12(Re,Im) |  | A1(Re,Im) |  | B1(Re,Im) |  | A12(Re,Im) |  | B12(Re,Im) |  | A4Re,Im) |  | B4(Re,Im) |  | A12(Re,Im) |  | B12(Re,Im) |  | 減衰量(dB) | ABS(Zin)
| 1.0945 | 1 | 0 | 0 | -4.8599 | 1 | 0 | 0 | 0 | 0.11209 | 0 | 0 | -4.8599 | 1 | 0 | 0 | -4.8599 | 0.11209 | 0 | 0 | -5.4046 | 1 | 0 | 0 | 0 | 0.11209 | -5.4046 | 0 | -5.4046 | -8.9305 | 25.22
|  | C1(Re,Im) |  | D1(Re,Im) |  | C2(Re,Im) |  | D2(Re,Im) |  | C12(Re,Im) |  | D12(Re,Im) |  | C1(Re,Im) |  | D1(Re,Im) |  | C12(Re,Im) |  | D12(Re,Im) |  | C4(Re,Im) |  | D4(Re,Im) |  | C12(Re,Im) |  | D12(Re,Im) |  | 位相(deg) | RL(dB)
|  | 0 | 0 | 1 | 0 | 0 | -0.1827 | 1 | 0 | 0 | -0.1827 | 1 | 0 | 0 | 0 | 1 | 0 | 0 | -0.1827 | 0.11209 | 0 | 1 | 0 | 1 | 0 | 0.11209 | -0.1827 | 0.11209 | 0 | 88.8119 | -0.082297
|  |  | 第1複素マトリックス |  |  |  | 第2複素マトリックス |  |  |  | 掛け算結果1 |  |  |  | 第3複素マトリックス |  |  |  | 掛け算結果2 |  |  | 第6複素マトリックス（負荷） |  |  |  |  | 掛け算結果2
|  | A1(Re,Im) |  | B1(Re,Im) |  | A2(Re,Im) |  | B2(Re,Im) |  | A12(Re,Im) |  | B12(Re,Im) |  | A1(Re,Im) |  | B1(Re,Im) |  | A12(Re,Im) |  | B12(Re,Im) |  | A4Re,Im) |  | B4(Re,Im) |  | A12(Re,Im) |  | B12(Re,Im) |  | 減衰量(dB) | ABS(Zin)
| 1.095 | 1 | 0 | 0 | -4.8577 | 1 | 0 | 0 | 0 | 0.11695 | 0 | 0 | -4.8577 | 1 | 0 | 0 | -4.8577 | 0.11695 | 0 | 0 | -5.4258 | 1 | 0 | 0 | 0 | 0.11695 | -5.4258 | 0 | -5.4258 | -8.9624 | 25.1071
|  | C1(Re,Im) |  | D1(Re,Im) |  | C2(Re,Im) |  | D2(Re,Im) |  | C12(Re,Im) |  | D12(Re,Im) |  | C1(Re,Im) |  | D1(Re,Im) |  | C12(Re,Im) |  | D12(Re,Im) |  | C4(Re,Im) |  | D4(Re,Im) |  | C12(Re,Im) |  | D12(Re,Im) |  | 位相(deg) | RL(dB)
|  | 0 | 0 | 1 | 0 | 0 | -0.18178 | 1 | 0 | 0 | -0.18178 | 1 | 0 | 0 | 0 | 1 | 0 | 0 | -0.18178 | 0.11695 | 0 | 1 | 0 | 1 | 0 | 0.11695 | -0.18178 | 0.11695 | 0 | 88.7652 | -0.08203
|  |  | 第1複素マトリックス |  |  |  | 第2複素マトリックス |  |  |  | 掛け算結果1 |  |  |  | 第3複素マトリックス |  |  |  | 掛け算結果2 |  |  | 第6複素マトリックス（負荷） |  |  |  |  | 掛け算結果2
|  | A1(Re,Im) |  | B1(Re,Im) |  | A2(Re,Im) |  | B2(Re,Im) |  | A12(Re,Im) |  | B12(Re,Im) |  | A1(Re,Im) |  | B1(Re,Im) |  | A12(Re,Im) |  | B12(Re,Im) |  | A4Re,Im) |  | B4(Re,Im) |  | A12(Re,Im) |  | B12(Re,Im) |  | 減衰量(dB) | ABS(Zin)
| 1.0955 | 1 | 0 | 0 | -4.8555 | 1 | 0 | 0 | 0 | 0.12181 | 0 | 0 | -4.8555 | 1 | 0 | 0 | -4.8555 | 0.12181 | 0 | 0 | -5.4469 | 1 | 0 | 0 | 0 | 0.12181 | -5.4469 | 0 | -5.4469 | -8.9942 | 24.9851
|  | C1(Re,Im) |  | D1(Re,Im) |  | C2(Re,Im) |  | D2(Re,Im) |  | C12(Re,Im) |  | D12(Re,Im) |  | C1(Re,Im) |  | D1(Re,Im) |  | C12(Re,Im) |  | D12(Re,Im) |  | C4(Re,Im) |  | D4(Re,Im) |  | C12(Re,Im) |  | D12(Re,Im) |  | 位相(deg) | RL(dB)
|  | 0 | 0 | 1 | 0 | 0 | -0.18087 | 1 | 0 | 0 | -0.18087 | 1 | 0 | 0 | 0 | 1 | 0 | 0 | -0.18087 | 0.12181 | 0 | 1 | 0 | 1 | 0 | 0.12181 | -0.18087 | 0.12181 | 0 | 88.7189 | -0.081797
|  |  | 第1複素マトリックス |  |  |  | 第2複素マトリックス |  |  |  | 掛け算結果1 |  |  |  | 第3複素マトリックス |  |  |  | 掛け算結果2 |  |  | 第6複素マトリックス（負荷） |  |  |  |  | 掛け算結果2
|  | A1(Re,Im) |  | B1(Re,Im) |  | A2(Re,Im) |  | B2(Re,Im) |  | A12(Re,Im) |  | B12(Re,Im) |  | A1(Re,Im) |  | B1(Re,Im) |  | A12(Re,Im) |  | B12(Re,Im) |  | A4Re,Im) |  | B4(Re,Im) |  | A12(Re,Im) |  | B12(Re,Im) |  | 減衰量(dB) | ABS(Zin)
| 1.096 | 1 | 0 | 0 | -4.8532 | 1 | 0 | 0 | 0 | 0.12665 | 0 | 0 | -4.8532 | 1 | 0 | 0 | -4.8532 | 0.12665 | 0 | 0 | -5.4679 | 1 | 0 | 0 | 0 | 0.12665 | -5.4679 | 0 | -5.4679 | -9.0258 | 24.8548
|  | C1(Re,Im) |  | D1(Re,Im) |  | C2(Re,Im) |  | D2(Re,Im) |  | C12(Re,Im) |  | D12(Re,Im) |  | C1(Re,Im) |  | D1(Re,Im) |  | C12(Re,Im) |  | D12(Re,Im) |  | C4(Re,Im) |  | D4(Re,Im) |  | C12(Re,Im) |  | D12(Re,Im) |  | 位相(deg) | RL(dB)
|  | 0 | 0 | 1 | 0 | 0 | -0.17995 | 1 | 0 | 0 | -0.17995 | 1 | 0 | 0 | 0 | 1 | 0 | 0 | -0.17995 | 0.12665 | 0 | 1 | 0 | 1 | 0 | 0.12665 | -0.17995 | 0.12665 | 0 | 88.6731 | -0.081595
|  |  | 第1複素マトリックス |  |  |  | 第2複素マトリックス |  |  |  | 掛け算結果1 |  |  |  | 第3複素マトリックス |  |  |  | 掛け算結果2 |  |  | 第6複素マトリックス（負荷） |  |  |  |  | 掛け算結果2
|  | A1(Re,Im) |  | B1(Re,Im) |  | A2(Re,Im) |  | B2(Re,Im) |  | A12(Re,Im) |  | B12(Re,Im) |  | A1(Re,Im) |  | B1(Re,Im) |  | A12(Re,Im) |  | B12(Re,Im) |  | A4Re,Im) |  | B4(Re,Im) |  | A12(Re,Im) |  | B12(Re,Im) |  | 減衰量(dB) | ABS(Zin)
| 1.0965 | 1 | 0 | 0 | -4.851 | 1 | 0 | 0 | 0 | 0.13149 | 0 | 0 | -4.851 | 1 | 0 | 0 | -4.851 | 0.13149 | 0 | 0 | -5.4889 | 1 | 0 | 0 | 0 | 0.13149 | -5.4889 | 0 | -5.4889 | -9.0573 | 24.7167
|  | C1(Re,Im) |  | D1(Re,Im) |  | C2(Re,Im) |  | D2(Re,Im) |  | C12(Re,Im) |  | D12(Re,Im) |  | C1(Re,Im) |  | D1(Re,Im) |  | C12(Re,Im) |  | D12(Re,Im) |  | C4(Re,Im) |  | D4(Re,Im) |  | C12(Re,Im) |  | D12(Re,Im) |  | 位相(deg) | RL(dB)
|  | 0 | 0 | 1 | 0 | 0 | -0.17904 | 1 | 0 | 0 | -0.17904 | 1 | 0 | 0 | 0 | 1 | 0 | 0 | -0.17904 | 0.13149 | 0 | 1 | 0 | 1 | 0 | 0.13149 | -0.17904 | 0.13149 | 0 | 88.6277 | -0.081422
|  |  | 第1複素マトリックス |  |  |  | 第2複素マトリックス |  |  |  | 掛け算結果1 |  |  |  | 第3複素マトリックス |  |  |  | 掛け算結果2 |  |  | 第6複素マトリックス（負荷） |  |  |  |  | 掛け算結果2
|  | A1(Re,Im) |  | B1(Re,Im) |  | A2(Re,Im) |  | B2(Re,Im) |  | A12(Re,Im) |  | B12(Re,Im) |  | A1(Re,Im) |  | B1(Re,Im) |  | A12(Re,Im) |  | B12(Re,Im) |  | A4Re,Im) |  | B4(Re,Im) |  | A12(Re,Im) |  | B12(Re,Im) |  | 減衰量(dB) | ABS(Zin)
| 1.097 | 1 | 0 | 0 | -4.8488 | 1 | 0 | 0 | 0 | 0.13633 | 0 | 0 | -4.8488 | 1 | 0 | 0 | -4.8488 | 0.13633 | 0 | 0 | -5.5098 | 1 | 0 | 0 | 0 | 0.13633 | -5.5098 | 0 | -5.5098 | -9.0885 | 24.5717
|  | C1(Re,Im) |  | D1(Re,Im) |  | C2(Re,Im) |  | D2(Re,Im) |  | C12(Re,Im) |  | D12(Re,Im) |  | C1(Re,Im) |  | D1(Re,Im) |  | C12(Re,Im) |  | D12(Re,Im) |  | C4(Re,Im) |  | D4(Re,Im) |  | C12(Re,Im) |  | D12(Re,Im) |  | 位相(deg) | RL(dB)
|  | 0 | 0 | 1 | 0 | 0 | -0.17812 | 1 | 0 | 0 | -0.17812 | 1 | 0 | 0 | 0 | 1 | 0 | 0 | -0.17812 | 0.13633 | 0 | 1 | 0 | 1 | 0 | 0.13633 | -0.17812 | 0.13633 | 0 | 88.5826 | -0.081277
|  |  | 第1複素マトリックス |  |  |  | 第2複素マトリックス |  |  |  | 掛け算結果1 |  |  |  | 第3複素マトリックス |  |  |  | 掛け算結果2 |  |  | 第6複素マトリックス（負荷） |  |  |  |  | 掛け算結果2
|  | A1(Re,Im) |  | B1(Re,Im) |  | A2(Re,Im) |  | B2(Re,Im) |  | A12(Re,Im) |  | B12(Re,Im) |  | A1(Re,Im) |  | B1(Re,Im) |  | A12(Re,Im) |  | B12(Re,Im) |  | A4Re,Im) |  | B4(Re,Im) |  | A12(Re,Im) |  | B12(Re,Im) |  | 減衰量(dB) | ABS(Zin)
| 1.0975 | 1 | 0 | 0 | -4.8466 | 1 | 0 | 0 | 0 | 0.14116 | 0 | 0 | -4.8466 | 1 | 0 | 0 | -4.8466 | 0.14116 | 0 | 0 | -5.5307 | 1 | 0 | 0 | 0 | 0.14116 | -5.5307 | 0 | -5.5307 | -9.1196 | 24.4203
|  | C1(Re,Im) |  | D1(Re,Im) |  | C2(Re,Im) |  | D2(Re,Im) |  | C12(Re,Im) |  | D12(Re,Im) |  | C1(Re,Im) |  | D1(Re,Im) |  | C12(Re,Im) |  | D12(Re,Im) |  | C4(Re,Im) |  | D4(Re,Im) |  | C12(Re,Im) |  | D12(Re,Im) |  | 位相(deg) | RL(dB)
|  | 0 | 0 | 1 | 0 | 0 | -0.17721 | 1 | 0 | 0 | -0.17721 | 1 | 0 | 0 | 0 | 1 | 0 | 0 | -0.17721 | 0.14116 | 0 | 1 | 0 | 1 | 0 | 0.14116 | -0.17721 | 0.14116 | 0 | 88.538 | -0.081157
|  |  | 第1複素マトリックス |  |  |  | 第2複素マトリックス |  |  |  | 掛け算結果1 |  |  |  | 第3複素マトリックス |  |  |  | 掛け算結果2 |  |  | 第6複素マトリックス（負荷） |  |  |  |  | 掛け算結果2
|  | A1(Re,Im) |  | B1(Re,Im) |  | A2(Re,Im) |  | B2(Re,Im) |  | A12(Re,Im) |  | B12(Re,Im) |  | A1(Re,Im) |  | B1(Re,Im) |  | A12(Re,Im) |  | B12(Re,Im) |  | A4Re,Im) |  | B4(Re,Im) |  | A12(Re,Im) |  | B12(Re,Im) |  | 減衰量(dB) | ABS(Zin)
| 1.098 | 1 | 0 | 0 | -4.8444 | 1 | 0 | 0 | 0 | 0.14598 | 0 | 0 | -4.8444 | 1 | 0 | 0 | -4.8444 | 0.14598 | 0 | 0 | -5.5516 | 1 | 0 | 0 | 0 | 0.14598 | -5.5516 | 0 | -5.5516 | -9.1505 | 24.2633
|  | C1(Re,Im) |  | D1(Re,Im) |  | C2(Re,Im) |  | D2(Re,Im) |  | C12(Re,Im) |  | D12(Re,Im) |  | C1(Re,Im) |  | D1(Re,Im) |  | C12(Re,Im) |  | D12(Re,Im) |  | C4(Re,Im) |  | D4(Re,Im) |  | C12(Re,Im) |  | D12(Re,Im) |  | 位相(deg) | RL(dB)
|  | 0 | 0 | 1 | 0 | 0 | -0.17629 | 1 | 0 | 0 | -0.17629 | 1 | 0 | 0 | 0 | 1 | 0 | 0 | -0.17629 | 0.14598 | 0 | 1 | 0 | 1 | 0 | 0.14598 | -0.17629 | 0.14598 | 0 | 88.4938 | -0.08106
|  |  | 第1複素マトリックス |  |  |  | 第2複素マトリックス |  |  |  | 掛け算結果1 |  |  |  | 第3複素マトリックス |  |  |  | 掛け算結果2 |  |  | 第6複素マトリックス（負荷） |  |  |  |  | 掛け算結果2
|  | A1(Re,Im) |  | B1(Re,Im) |  | A2(Re,Im) |  | B2(Re,Im) |  | A12(Re,Im) |  | B12(Re,Im) |  | A1(Re,Im) |  | B1(Re,Im) |  | A12(Re,Im) |  | B12(Re,Im) |  | A4Re,Im) |  | B4(Re,Im) |  | A12(Re,Im) |  | B12(Re,Im) |  | 減衰量(dB) | ABS(Zin)
| 1.0985 | 1 | 0 | 0 | -4.8422 | 1 | 0 | 0 | 0 | 0.15079 | 0 | 0 | -4.8422 | 1 | 0 | 0 | -4.8422 | 0.15079 | 0 | 0 | -5.5724 | 1 | 0 | 0 | 0 | 0.15079 | -5.5724 | 0 | -5.5724 | -9.1813 | 24.1013
|  | C1(Re,Im) |  | D1(Re,Im) |  | C2(Re,Im) |  | D2(Re,Im) |  | C12(Re,Im) |  | D12(Re,Im) |  | C1(Re,Im) |  | D1(Re,Im) |  | C12(Re,Im) |  | D12(Re,Im) |  | C4(Re,Im) |  | D4(Re,Im) |  | C12(Re,Im) |  | D12(Re,Im) |  | 位相(deg) | RL(dB)
|  | 0 | 0 | 1 | 0 | 0 | -0.17538 | 1 | 0 | 0 | -0.17538 | 1 | 0 | 0 | 0 | 1 | 0 | 0 | -0.17538 | 0.15079 | 0 | 1 | 0 | 1 | 0 | 0.15079 | -0.17538 | 0.15079 | 0 | 88.4499 | -0.080986
|  |  | 第1複素マトリックス |  |  |  | 第2複素マトリックス |  |  |  | 掛け算結果1 |  |  |  | 第3複素マトリックス |  |  |  | 掛け算結果2 |  |  | 第6複素マトリックス（負荷） |  |  |  |  | 掛け算結果2
|  | A1(Re,Im) |  | B1(Re,Im) |  | A2(Re,Im) |  | B2(Re,Im) |  | A12(Re,Im) |  | B12(Re,Im) |  | A1(Re,Im) |  | B1(Re,Im) |  | A12(Re,Im) |  | B12(Re,Im) |  | A4Re,Im) |  | B4(Re,Im) |  | A12(Re,Im) |  | B12(Re,Im) |  | 減衰量(dB) | ABS(Zin)
| 1.099 | 1 | 0 | 0 | -4.84 | 1 | 0 | 0 | 0 | 0.1556 | 0 | 0 | -4.84 | 1 | 0 | 0 | -4.84 | 0.1556 | 0 | 0 | -5.5931 | 1 | 0 | 0 | 0 | 0.1556 | -5.5931 | 0 | -5.5931 | -9.2119 | 23.9348
|  | C1(Re,Im) |  | D1(Re,Im) |  | C2(Re,Im) |  | D2(Re,Im) |  | C12(Re,Im) |  | D12(Re,Im) |  | C1(Re,Im) |  | D1(Re,Im) |  | C12(Re,Im) |  | D12(Re,Im) |  | C4(Re,Im) |  | D4(Re,Im) |  | C12(Re,Im) |  | D12(Re,Im) |  | 位相(deg) | RL(dB)
|  | 0 | 0 | 1 | 0 | 0 | -0.17446 | 1 | 0 | 0 | -0.17446 | 1 | 0 | 0 | 0 | 1 | 0 | 0 | -0.17446 | 0.1556 | 0 | 1 | 0 | 1 | 0 | 0.1556 | -0.17446 | 0.1556 | 0 | 88.4064 | -0.080931
|  |  | 第1複素マトリックス |  |  |  | 第2複素マトリックス |  |  |  | 掛け算結果1 |  |  |  | 第3複素マトリックス |  |  |  | 掛け算結果2 |  |  | 第6複素マトリックス（負荷） |  |  |  |  | 掛け算結果2
|  | A1(Re,Im) |  | B1(Re,Im) |  | A2(Re,Im) |  | B2(Re,Im) |  | A12(Re,Im) |  | B12(Re,Im) |  | A1(Re,Im) |  | B1(Re,Im) |  | A12(Re,Im) |  | B12(Re,Im) |  | A4Re,Im) |  | B4(Re,Im) |  | A12(Re,Im) |  | B12(Re,Im) |  | 減衰量(dB) | ABS(Zin)
| 1.0995 | 1 | 0 | 0 | -4.8378 | 1 | 0 | 0 | 0 | 0.1604 | 0 | 0 | -4.8378 | 1 | 0 | 0 | -4.8378 | 0.1604 | 0 | 0 | -5.6138 | 1 | 0 | 0 | 0 | 0.1604 | -5.6138 | 0 | -5.6138 | -9.2423 | 23.7644
|  | C1(Re,Im) |  | D1(Re,Im) |  | C2(Re,Im) |  | D2(Re,Im) |  | C12(Re,Im) |  | D12(Re,Im) |  | C1(Re,Im) |  | D1(Re,Im) |  | C12(Re,Im) |  | D12(Re,Im) |  | C4(Re,Im) |  | D4(Re,Im) |  | C12(Re,Im) |  | D12(Re,Im) |  | 位相(deg) | RL(dB)
|  | 0 | 0 | 1 | 0 | 0 | -0.17355 | 1 | 0 | 0 | -0.17355 | 1 | 0 | 0 | 0 | 1 | 0 | 0 | -0.17355 | 0.1604 | 0 | 1 | 0 | 1 | 0 | 0.1604 | -0.17355 | 0.1604 | 0 | 88.3633 | -0.080896
|  |  | 第1複素マトリックス |  |  |  | 第2複素マトリックス |  |  |  | 掛け算結果1 |  |  |  | 第3複素マトリックス |  |  |  | 掛け算結果2 |  |  | 第6複素マトリックス（負荷） |  |  |  |  | 掛け算結果2
|  | A1(Re,Im) |  | B1(Re,Im) |  | A2(Re,Im) |  | B2(Re,Im) |  | A12(Re,Im) |  | B12(Re,Im) |  | A1(Re,Im) |  | B1(Re,Im) |  | A12(Re,Im) |  | B12(Re,Im) |  | A4Re,Im) |  | B4(Re,Im) |  | A12(Re,Im) |  | B12(Re,Im) |  | 減衰量(dB) | ABS(Zin)
| 1.1 | 1 | 0 | 0 | -4.8356 | 1 | 0 | 0 | 0 | 0.1652 | 0 | 0 | -4.8356 | 1 | 0 | 0 | -4.8356 | 0.1652 | 0 | 0 | -5.6344 | 1 | 0 | 0 | 0 | 0.1652 | -5.6344 | 0 | -5.6344 | -9.2726 | 23.5907
|  | C1(Re,Im) |  | D1(Re,Im) |  | C2(Re,Im) |  | D2(Re,Im) |  | C12(Re,Im) |  | D12(Re,Im) |  | C1(Re,Im) |  | D1(Re,Im) |  | C12(Re,Im) |  | D12(Re,Im) |  | C4(Re,Im) |  | D4(Re,Im) |  | C12(Re,Im) |  | D12(Re,Im) |  | 位相(deg) | RL(dB)
|  | 0 | 0 | 1 | 0 | 0 | -0.17264 | 1 | 0 | 0 | -0.17264 | 1 | 0 | 0 | 0 | 1 | 0 | 0 | -0.17264 | 0.1652 | 0 | 1 | 0 | 1 | 0 | 0.1652 | -0.17264 | 0.1652 | 0 | 88.3206 | -0.080877
|  |  | 第1複素マトリックス |  |  |  | 第2複素マトリックス |  |  |  | 掛け算結果1 |  |  |  | 第3複素マトリックス |  |  |  | 掛け算結果2 |  |  | 第6複素マトリックス（負荷） |  |  |  |  | 掛け算結果2
|  | A1(Re,Im) |  | B1(Re,Im) |  | A2(Re,Im) |  | B2(Re,Im) |  | A12(Re,Im) |  | B12(Re,Im) |  | A1(Re,Im) |  | B1(Re,Im) |  | A12(Re,Im) |  | B12(Re,Im) |  | A4Re,Im) |  | B4(Re,Im) |  | A12(Re,Im) |  | B12(Re,Im) |  | 減衰量(dB) | ABS(Zin)
| 1.1005 | 1 | 0 | 0 | -4.8334 | 1 | 0 | 0 | 0 | 0.16999 | 0 | 0 | -4.8334 | 1 | 0 | 0 | -4.8334 | 0.16999 | 0 | 0 | -5.655 | 1 | 0 | 0 | 0 | 0.16999 | -5.655 | 0 | -5.655 | -9.3027 | 23.4142
|  | C1(Re,Im) |  | D1(Re,Im) |  | C2(Re,Im) |  | D2(Re,Im) |  | C12(Re,Im) |  | D12(Re,Im) |  | C1(Re,Im) |  | D1(Re,Im) |  | C12(Re,Im) |  | D12(Re,Im) |  | C4(Re,Im) |  | D4(Re,Im) |  | C12(Re,Im) |  | D12(Re,Im) |  | 位相(deg) | RL(dB)
|  | 0 | 0 | 1 | 0 | 0 | -0.17172 | 1 | 0 | 0 | -0.17172 | 1 | 0 | 0 | 0 | 1 | 0 | 0 | -0.17172 | 0.16999 | 0 | 1 | 0 | 1 | 0 | 0.16999 | -0.17172 | 0.16999 | 0 | 88.2782 | -0.080874
|  |  | 第1複素マトリックス |  |  |  | 第2複素マトリックス |  |  |  | 掛け算結果1 |  |  |  | 第3複素マトリックス |  |  |  | 掛け算結果2 |  |  | 第6複素マトリックス（負荷） |  |  |  |  | 掛け算結果2
|  | A1(Re,Im) |  | B1(Re,Im) |  | A2(Re,Im) |  | B2(Re,Im) |  | A12(Re,Im) |  | B12(Re,Im) |  | A1(Re,Im) |  | B1(Re,Im) |  | A12(Re,Im) |  | B12(Re,Im) |  | A4Re,Im) |  | B4(Re,Im) |  | A12(Re,Im) |  | B12(Re,Im) |  | 減衰量(dB) | ABS(Zin)
| 1.101 | 1 | 0 | 0 | -4.8312 | 1 | 0 | 0 | 0 | 0.17477 | 0 | 0 | -4.8312 | 1 | 0 | 0 | -4.8312 | 0.17477 | 0 | 0 | -5.6755 | 1 | 0 | 0 | 0 | 0.17477 | -5.6755 | 0 | -5.6755 | -9.3326 | 23.2353
|  | C1(Re,Im) |  | D1(Re,Im) |  | C2(Re,Im) |  | D2(Re,Im) |  | C12(Re,Im) |  | D12(Re,Im) |  | C1(Re,Im) |  | D1(Re,Im) |  | C12(Re,Im) |  | D12(Re,Im) |  | C4(Re,Im) |  | D4(Re,Im) |  | C12(Re,Im) |  | D12(Re,Im) |  | 位相(deg) | RL(dB)
|  | 0 | 0 | 1 | 0 | 0 | -0.17081 | 1 | 0 | 0 | -0.17081 | 1 | 0 | 0 | 0 | 1 | 0 | 0 | -0.17081 | 0.17477 | 0 | 1 | 0 | 1 | 0 | 0.17477 | -0.17081 | 0.17477 | 0 | 88.2362 | -0.080886
|  |  | 第1複素マトリックス |  |  |  | 第2複素マトリックス |  |  |  | 掛け算結果1 |  |  |  | 第3複素マトリックス |  |  |  | 掛け算結果2 |  |  | 第6複素マトリックス（負荷） |  |  |  |  | 掛け算結果2
|  | A1(Re,Im) |  | B1(Re,Im) |  | A2(Re,Im) |  | B2(Re,Im) |  | A12(Re,Im) |  | B12(Re,Im) |  | A1(Re,Im) |  | B1(Re,Im) |  | A12(Re,Im) |  | B12(Re,Im) |  | A4Re,Im) |  | B4(Re,Im) |  | A12(Re,Im) |  | B12(Re,Im) |  | 減衰量(dB) | ABS(Zin)
| 1.1015 | 1 | 0 | 0 | -4.829 | 1 | 0 | 0 | 0 | 0.17954 | 0 | 0 | -4.829 | 1 | 0 | 0 | -4.829 | 0.17954 | 0 | 0 | -5.696 | 1 | 0 | 0 | 0 | 0.17954 | -5.696 | 0 | -5.696 | -9.3624 | 23.0546
|  | C1(Re,Im) |  | D1(Re,Im) |  | C2(Re,Im) |  | D2(Re,Im) |  | C12(Re,Im) |  | D12(Re,Im) |  | C1(Re,Im) |  | D1(Re,Im) |  | C12(Re,Im) |  | D12(Re,Im) |  | C4(Re,Im) |  | D4(Re,Im) |  | C12(Re,Im) |  | D12(Re,Im) |  | 位相(deg) | RL(dB)
|  | 0 | 0 | 1 | 0 | 0 | -0.1699 | 1 | 0 | 0 | -0.1699 | 1 | 0 | 0 | 0 | 1 | 0 | 0 | -0.1699 | 0.17954 | 0 | 1 | 0 | 1 | 0 | 0.17954 | -0.1699 | 0.17954 | 0 | 88.1946 | -0.080911
|  |  | 第1複素マトリックス |  |  |  | 第2複素マトリックス |  |  |  | 掛け算結果1 |  |  |  | 第3複素マトリックス |  |  |  | 掛け算結果2 |  |  | 第6複素マトリックス（負荷） |  |  |  |  | 掛け算結果2
|  | A1(Re,Im) |  | B1(Re,Im) |  | A2(Re,Im) |  | B2(Re,Im) |  | A12(Re,Im) |  | B12(Re,Im) |  | A1(Re,Im) |  | B1(Re,Im) |  | A12(Re,Im) |  | B12(Re,Im) |  | A4Re,Im) |  | B4(Re,Im) |  | A12(Re,Im) |  | B12(Re,Im) |  | 減衰量(dB) | ABS(Zin)
| 1.102 | 1 | 0 | 0 | -4.8268 | 1 | 0 | 0 | 0 | 0.18431 | 0 | 0 | -4.8268 | 1 | 0 | 0 | -4.8268 | 0.18431 | 0 | 0 | -5.7165 | 1 | 0 | 0 | 0 | 0.18431 | -5.7165 | 0 | -5.7165 | -9.392 | 22.8724
|  | C1(Re,Im) |  | D1(Re,Im) |  | C2(Re,Im) |  | D2(Re,Im) |  | C12(Re,Im) |  | D12(Re,Im) |  | C1(Re,Im) |  | D1(Re,Im) |  | C12(Re,Im) |  | D12(Re,Im) |  | C4(Re,Im) |  | D4(Re,Im) |  | C12(Re,Im) |  | D12(Re,Im) |  | 位相(deg) | RL(dB)
|  | 0 | 0 | 1 | 0 | 0 | -0.16899 | 1 | 0 | 0 | -0.16899 | 1 | 0 | 0 | 0 | 1 | 0 | 0 | -0.16899 | 0.18431 | 0 | 1 | 0 | 1 | 0 | 0.18431 | -0.16899 | 0.18431 | 0 | 88.1533 | -0.080948
|  |  | 第1複素マトリックス |  |  |  | 第2複素マトリックス |  |  |  | 掛け算結果1 |  |  |  | 第3複素マトリックス |  |  |  | 掛け算結果2 |  |  | 第6複素マトリックス（負荷） |  |  |  |  | 掛け算結果2
|  | A1(Re,Im) |  | B1(Re,Im) |  | A2(Re,Im) |  | B2(Re,Im) |  | A12(Re,Im) |  | B12(Re,Im) |  | A1(Re,Im) |  | B1(Re,Im) |  | A12(Re,Im) |  | B12(Re,Im) |  | A4Re,Im) |  | B4(Re,Im) |  | A12(Re,Im) |  | B12(Re,Im) |  | 減衰量(dB) | ABS(Zin)
| 1.1025 | 1 | 0 | 0 | -4.8246 | 1 | 0 | 0 | 0 | 0.18908 | 0 | 0 | -4.8246 | 1 | 0 | 0 | -4.8246 | 0.18908 | 0 | 0 | -5.7368 | 1 | 0 | 0 | 0 | 0.18908 | -5.7368 | 0 | -5.7368 | -9.4215 | 22.6891
|  | C1(Re,Im) |  | D1(Re,Im) |  | C2(Re,Im) |  | D2(Re,Im) |  | C12(Re,Im) |  | D12(Re,Im) |  | C1(Re,Im) |  | D1(Re,Im) |  | C12(Re,Im) |  | D12(Re,Im) |  | C4(Re,Im) |  | D4(Re,Im) |  | C12(Re,Im) |  | D12(Re,Im) |  | 位相(deg) | RL(dB)
|  | 0 | 0 | 1 | 0 | 0 | -0.16808 | 1 | 0 | 0 | -0.16808 | 1 | 0 | 0 | 0 | 1 | 0 | 0 | -0.16808 | 0.18908 | 0 | 1 | 0 | 1 | 0 | 0.18908 | -0.16808 | 0.18908 | 0 | 88.1123 | -0.080996
|  |  | 第1複素マトリックス |  |  |  | 第2複素マトリックス |  |  |  | 掛け算結果1 |  |  |  | 第3複素マトリックス |  |  |  | 掛け算結果2 |  |  | 第6複素マトリックス（負荷） |  |  |  |  | 掛け算結果2
|  | A1(Re,Im) |  | B1(Re,Im) |  | A2(Re,Im) |  | B2(Re,Im) |  | A12(Re,Im) |  | B12(Re,Im) |  | A1(Re,Im) |  | B1(Re,Im) |  | A12(Re,Im) |  | B12(Re,Im) |  | A4Re,Im) |  | B4(Re,Im) |  | A12(Re,Im) |  | B12(Re,Im) |  | 減衰量(dB) | ABS(Zin)
| 1.103 | 1 | 0 | 0 | -4.8224 | 1 | 0 | 0 | 0 | 0.19383 | 0 | 0 | -4.8224 | 1 | 0 | 0 | -4.8224 | 0.19383 | 0 | 0 | -5.7572 | 1 | 0 | 0 | 0 | 0.19383 | -5.7572 | 0 | -5.7572 | -9.4508 | 22.5051
|  | C1(Re,Im) |  | D1(Re,Im) |  | C2(Re,Im) |  | D2(Re,Im) |  | C12(Re,Im) |  | D12(Re,Im) |  | C1(Re,Im) |  | D1(Re,Im) |  | C12(Re,Im) |  | D12(Re,Im) |  | C4(Re,Im) |  | D4(Re,Im) |  | C12(Re,Im) |  | D12(Re,Im) |  | 位相(deg) | RL(dB)
|  | 0 | 0 | 1 | 0 | 0 | -0.16717 | 1 | 0 | 0 | -0.16717 | 1 | 0 | 0 | 0 | 1 | 0 | 0 | -0.16717 | 0.19383 | 0 | 1 | 0 | 1 | 0 | 0.19383 | -0.16717 | 0.19383 | 0 | 88.0717 | -0.081053
|  |  | 第1複素マトリックス |  |  |  | 第2複素マトリックス |  |  |  | 掛け算結果1 |  |  |  | 第3複素マトリックス |  |  |  | 掛け算結果2 |  |  | 第6複素マトリックス（負荷） |  |  |  |  | 掛け算結果2
|  | A1(Re,Im) |  | B1(Re,Im) |  | A2(Re,Im) |  | B2(Re,Im) |  | A12(Re,Im) |  | B12(Re,Im) |  | A1(Re,Im) |  | B1(Re,Im) |  | A12(Re,Im) |  | B12(Re,Im) |  | A4Re,Im) |  | B4(Re,Im) |  | A12(Re,Im) |  | B12(Re,Im) |  | 減衰量(dB) | ABS(Zin)
| 1.1035 | 1 | 0 | 0 | -4.8203 | 1 | 0 | 0 | 0 | 0.19858 | 0 | 0 | -4.8203 | 1 | 0 | 0 | -4.8203 | 0.19858 | 0 | 0 | -5.7775 | 1 | 0 | 0 | 0 | 0.19858 | -5.7775 | 0 | -5.7775 | -9.4799 | 22.3206
|  | C1(Re,Im) |  | D1(Re,Im) |  | C2(Re,Im) |  | D2(Re,Im) |  | C12(Re,Im) |  | D12(Re,Im) |  | C1(Re,Im) |  | D1(Re,Im) |  | C12(Re,Im) |  | D12(Re,Im) |  | C4(Re,Im) |  | D4(Re,Im) |  | C12(Re,Im) |  | D12(Re,Im) |  | 位相(deg) | RL(dB)
|  | 0 | 0 | 1 | 0 | 0 | -0.16626 | 1 | 0 | 0 | -0.16626 | 1 | 0 | 0 | 0 | 1 | 0 | 0 | -0.16626 | 0.19858 | 0 | 1 | 0 | 1 | 0 | 0.19858 | -0.16626 | 0.19858 | 0 | 88.0314 | -0.08112
0 |  |  | 第1複素マトリックス |  |  |  | 第2複素マトリックス |  |  |  | 掛け算結果1 |  |  |  | 第3複素マトリックス |  |  |  | 掛け算結果2 |  |  | 第6複素マトリックス（負荷） |  |  |  |  | 掛け算結果2
|  | A1(Re,Im) |  | B1(Re,Im) |  | A2(Re,Im) |  | B2(Re,Im) |  | A12(Re,Im) |  | B12(Re,Im) |  | A1(Re,Im) |  | B1(Re,Im) |  | A12(Re,Im) |  | B12(Re,Im) |  | A4Re,Im) |  | B4(Re,Im) |  | A12(Re,Im) |  | B12(Re,Im) |  | 減衰量(dB) | ABS(Zin)
| 1.104 | 1 | 0 | 0 | -4.8181 | 1 | 0 | 0 | 0 | 0.20332 | 0 | 0 | -4.8181 | 1 | 0 | 0 | -4.8181 | 0.20332 | 0 | 0 | -5.7977 | 1 | 0 | 0 | 0 | 0.20332 | -5.7977 | 0 | -5.7977 | -9.5089 | 22.1361
|  | C1(Re,Im) |  | D1(Re,Im) |  | C2(Re,Im) |  | D2(Re,Im) |  | C12(Re,Im) |  | D12(Re,Im) |  | C1(Re,Im) |  | D1(Re,Im) |  | C12(Re,Im) |  | D12(Re,Im) |  | C4(Re,Im) |  | D4(Re,Im) |  | C12(Re,Im) |  | D12(Re,Im) |  | 位相(deg) | RL(dB)
|  | 0 | 0 | 1 | 0 | 0 | -0.16535 | 1 | 0 | 0 | -0.16535 | 1 | 0 | 0 | 0 | 1 | 0 | 0 | -0.16535 | 0.20332 | 0 | 1 | 0 | 1 | 0 | 0.20332 | -0.16535 | 0.20332 | 0 | 87.9915 | -0.081194
|  |  | 第1複素マトリックス |  |  |  | 第2複素マトリックス |  |  |  | 掛け算結果1 |  |  |  | 第3複素マトリックス |  |  |  | 掛け算結果2 |  |  | 第6複素マトリックス（負荷） |  |  |  |  | 掛け算結果2
|  | A1(Re,Im) |  | B1(Re,Im) |  | A2(Re,Im) |  | B2(Re,Im) |  | A12(Re,Im) |  | B12(Re,Im) |  | A1(Re,Im) |  | B1(Re,Im) |  | A12(Re,Im) |  | B12(Re,Im) |  | A4Re,Im) |  | B4(Re,Im) |  | A12(Re,Im) |  | B12(Re,Im) |  | 減衰量(dB) | ABS(Zin)
| 1.1045 | 1 | 0 | 0 | -4.8159 | 1 | 0 | 0 | 0 | 0.20806 | 0 | 0 | -4.8159 | 1 | 0 | 0 | -4.8159 | 0.20806 | 0 | 0 | -5.8179 | 1 | 0 | 0 | 0 | 0.20806 | -5.8179 | 0 | -5.8179 | -9.5378 | 21.9518
|  | C1(Re,Im) |  | D1(Re,Im) |  | C2(Re,Im) |  | D2(Re,Im) |  | C12(Re,Im) |  | D12(Re,Im) |  | C1(Re,Im) |  | D1(Re,Im) |  | C12(Re,Im) |  | D12(Re,Im) |  | C4(Re,Im) |  | D4(Re,Im) |  | C12(Re,Im) |  | D12(Re,Im) |  | 位相(deg) | RL(dB)
|  | 0 | 0 | 1 | 0 | 0 | -0.16444 | 1 | 0 | 0 | -0.16444 | 1 | 0 | 0 | 0 | 1 | 0 | 0 | -0.16444 | 0.20806 | 0 | 1 | 0 | 1 | 0 | 0.20806 | -0.16444 | 0.20806 | 0 | 87.9518 | -0.081276
|  |  | 第1複素マトリックス |  |  |  | 第2複素マトリックス |  |  |  | 掛け算結果1 |  |  |  | 第3複素マトリックス |  |  |  | 掛け算結果2 |  |  | 第6複素マトリックス（負荷） |  |  |  |  | 掛け算結果2
|  | A1(Re,Im) |  | B1(Re,Im) |  | A2(Re,Im) |  | B2(Re,Im) |  | A12(Re,Im) |  | B12(Re,Im) |  | A1(Re,Im) |  | B1(Re,Im) |  | A12(Re,Im) |  | B12(Re,Im) |  | A4Re,Im) |  | B4(Re,Im) |  | A12(Re,Im) |  | B12(Re,Im) |  | 減衰量(dB) | ABS(Zin)
| 1.105 | 1 | 0 | 0 | -4.8137 | 1 | 0 | 0 | 0 | 0.21279 | 0 | 0 | -4.8137 | 1 | 0 | 0 | -4.8137 | 0.21279 | 0 | 0 | -5.838 | 1 | 0 | 0 | 0 | 0.21279 | -5.838 | 0 | -5.838 | -9.5665 | 21.7679
|  | C1(Re,Im) |  | D1(Re,Im) |  | C2(Re,Im) |  | D2(Re,Im) |  | C12(Re,Im) |  | D12(Re,Im) |  | C1(Re,Im) |  | D1(Re,Im) |  | C12(Re,Im) |  | D12(Re,Im) |  | C4(Re,Im) |  | D4(Re,Im) |  | C12(Re,Im) |  | D12(Re,Im) |  | 位相(deg) | RL(dB)
|  | 0 | 0 | 1 | 0 | 0 | -0.16353 | 1 | 0 | 0 | -0.16353 | 1 | 0 | 0 | 0 | 1 | 0 | 0 | -0.16353 | 0.21279 | 0 | 1 | 0 | 1 | 0 | 0.21279 | -0.16353 | 0.21279 | 0 | 87.9125 | -0.081364
|  |  | 第1複素マトリックス |  |  |  | 第2複素マトリックス |  |  |  | 掛け算結果1 |  |  |  | 第3複素マトリックス |  |  |  | 掛け算結果2 |  |  | 第6複素マトリックス（負荷） |  |  |  |  | 掛け算結果2
|  | A1(Re,Im) |  | B1(Re,Im) |  | A2(Re,Im) |  | B2(Re,Im) |  | A12(Re,Im) |  | B12(Re,Im) |  | A1(Re,Im) |  | B1(Re,Im) |  | A12(Re,Im) |  | B12(Re,Im) |  | A4Re,Im) |  | B4(Re,Im) |  | A12(Re,Im) |  | B12(Re,Im) |  | 減衰量(dB) | ABS(Zin)
| 1.1055 | 1 | 0 | 0 | -4.8115 | 1 | 0 | 0 | 0 | 0.21751 | 0 | 0 | -4.8115 | 1 | 0 | 0 | -4.8115 | 0.21751 | 0 | 0 | -5.8581 | 1 | 0 | 0 | 0 | 0.21751 | -5.8581 | 0 | -5.8581 | -9.595 | 21.5847
|  | C1(Re,Im) |  | D1(Re,Im) |  | C2(Re,Im) |  | D2(Re,Im) |  | C12(Re,Im) |  | D12(Re,Im) |  | C1(Re,Im) |  | D1(Re,Im) |  | C12(Re,Im) |  | D12(Re,Im) |  | C4(Re,Im) |  | D4(Re,Im) |  | C12(Re,Im) |  | D12(Re,Im) |  | 位相(deg) | RL(dB)
|  | 0 | 0 | 1 | 0 | 0 | -0.16263 | 1 | 0 | 0 | -0.16263 | 1 | 0 | 0 | 0 | 1 | 0 | 0 | -0.16263 | 0.21751 | 0 | 1 | 0 | 1 | 0 | 0.21751 | -0.16263 | 0.21751 | 0 | 87.8736 | -0.081457
|  |  | 第1複素マトリックス |  |  |  | 第2複素マトリックス |  |  |  | 掛け算結果1 |  |  |  | 第3複素マトリックス |  |  |  | 掛け算結果2 |  |  | 第6複素マトリックス（負荷） |  |  |  |  | 掛け算結果2
|  | A1(Re,Im) |  | B1(Re,Im) |  | A2(Re,Im) |  | B2(Re,Im) |  | A12(Re,Im) |  | B12(Re,Im) |  | A1(Re,Im) |  | B1(Re,Im) |  | A12(Re,Im) |  | B12(Re,Im) |  | A4Re,Im) |  | B4(Re,Im) |  | A12(Re,Im) |  | B12(Re,Im) |  | 減衰量(dB) | ABS(Zin)
| 1.106 | 1 | 0 | 0 | -4.8094 | 1 | 0 | 0 | 0 | 0.22223 | 0 | 0 | -4.8094 | 1 | 0 | 0 | -4.8094 | 0.22223 | 0 | 0 | -5.8782 | 1 | 0 | 0 | 0 | 0.22223 | -5.8782 | 0 | -5.8782 | -9.6234 | 21.4023
|  | C1(Re,Im) |  | D1(Re,Im) |  | C2(Re,Im) |  | D2(Re,Im) |  | C12(Re,Im) |  | D12(Re,Im) |  | C1(Re,Im) |  | D1(Re,Im) |  | C12(Re,Im) |  | D12(Re,Im) |  | C4(Re,Im) |  | D4(Re,Im) |  | C12(Re,Im) |  | D12(Re,Im) |  | 位相(deg) | RL(dB)
|  | 0 | 0 | 1 | 0 | 0 | -0.16172 | 1 | 0 | 0 | -0.16172 | 1 | 0 | 0 | 0 | 1 | 0 | 0 | -0.16172 | 0.22223 | 0 | 1 | 0 | 1 | 0 | 0.22223 | -0.16172 | 0.22223 | 0 | 87.8349 | -0.081555
|  |  | 第1複素マトリックス |  |  |  | 第2複素マトリックス |  |  |  | 掛け算結果1 |  |  |  | 第3複素マトリックス |  |  |  | 掛け算結果2 |  |  | 第6複素マトリックス（負荷） |  |  |  |  | 掛け算結果2
|  | A1(Re,Im) |  | B1(Re,Im) |  | A2(Re,Im) |  | B2(Re,Im) |  | A12(Re,Im) |  | B12(Re,Im) |  | A1(Re,Im) |  | B1(Re,Im) |  | A12(Re,Im) |  | B12(Re,Im) |  | A4Re,Im) |  | B4(Re,Im) |  | A12(Re,Im) |  | B12(Re,Im) |  | 減衰量(dB) | ABS(Zin)
| 1.1065 | 1 | 0 | 0 | -4.8072 | 1 | 0 | 0 | 0 | 0.22694 | 0 | 0 | -4.8072 | 1 | 0 | 0 | -4.8072 | 0.22694 | 0 | 0 | -5.8981 | 1 | 0 | 0 | 0 | 0.22694 | -5.8981 | 0 | -5.8981 | -9.6517 | 21.221
|  | C1(Re,Im) |  | D1(Re,Im) |  | C2(Re,Im) |  | D2(Re,Im) |  | C12(Re,Im) |  | D12(Re,Im) |  | C1(Re,Im) |  | D1(Re,Im) |  | C12(Re,Im) |  | D12(Re,Im) |  | C4(Re,Im) |  | D4(Re,Im) |  | C12(Re,Im) |  | D12(Re,Im) |  | 位相(deg) | RL(dB)
|  | 0 | 0 | 1 | 0 | 0 | -0.16081 | 1 | 0 | 0 | -0.16081 | 1 | 0 | 0 | 0 | 1 | 0 | 0 | -0.16081 | 0.22694 | 0 | 1 | 0 | 1 | 0 | 0.22694 | -0.16081 | 0.22694 | 0 | 87.7965 | -0.081657
|  |  | 第1複素マトリックス |  |  |  | 第2複素マトリックス |  |  |  | 掛け算結果1 |  |  |  | 第3複素マトリックス |  |  |  | 掛け算結果2 |  |  | 第6複素マトリックス（負荷） |  |  |  |  | 掛け算結果2
|  | A1(Re,Im) |  | B1(Re,Im) |  | A2(Re,Im) |  | B2(Re,Im) |  | A12(Re,Im) |  | B12(Re,Im) |  | A1(Re,Im) |  | B1(Re,Im) |  | A12(Re,Im) |  | B12(Re,Im) |  | A4Re,Im) |  | B4(Re,Im) |  | A12(Re,Im) |  | B12(Re,Im) |  | 減衰量(dB) | ABS(Zin)
| 1.107 | 1 | 0 | 0 | -4.805 | 1 | 0 | 0 | 0 | 0.23165 | 0 | 0 | -4.805 | 1 | 0 | 0 | -4.805 | 0.23165 | 0 | 0 | -5.9181 | 1 | 0 | 0 | 0 | 0.23165 | -5.9181 | 0 | -5.9181 | -9.6798 | 21.041
|  | C1(Re,Im) |  | D1(Re,Im) |  | C2(Re,Im) |  | D2(Re,Im) |  | C12(Re,Im) |  | D12(Re,Im) |  | C1(Re,Im) |  | D1(Re,Im) |  | C12(Re,Im) |  | D12(Re,Im) |  | C4(Re,Im) |  | D4(Re,Im) |  | C12(Re,Im) |  | D12(Re,Im) |  | 位相(deg) | RL(dB)
|  | 0 | 0 | 1 | 0 | 0 | -0.15991 | 1 | 0 | 0 | -0.15991 | 1 | 0 | 0 | 0 | 1 | 0 | 0 | -0.15991 | 0.23165 | 0 | 1 | 0 | 1 | 0 | 0.23165 | -0.15991 | 0.23165 | 0 | 87.7584 | -0.081762
|  |  | 第1複素マトリックス |  |  |  | 第2複素マトリックス |  |  |  | 掛け算結果1 |  |  |  | 第3複素マトリックス |  |  |  | 掛け算結果2 |  |  | 第6複素マトリックス（負荷） |  |  |  |  | 掛け算結果2
|  | A1(Re,Im) |  | B1(Re,Im) |  | A2(Re,Im) |  | B2(Re,Im) |  | A12(Re,Im) |  | B12(Re,Im) |  | A1(Re,Im) |  | B1(Re,Im) |  | A12(Re,Im) |  | B12(Re,Im) |  | A4Re,Im) |  | B4(Re,Im) |  | A12(Re,Im) |  | B12(Re,Im) |  | 減衰量(dB) | ABS(Zin)
| 1.1075 | 1 | 0 | 0 | -4.8028 | 1 | 0 | 0 | 0 | 0.23635 | 0 | 0 | -4.8028 | 1 | 0 | 0 | -4.8028 | 0.23635 | 0 | 0 | -5.938 | 1 | 0 | 0 | 0 | 0.23635 | -5.938 | 0 | -5.938 | -9.7077 | 20.8623
|  | C1(Re,Im) |  | D1(Re,Im) |  | C2(Re,Im) |  | D2(Re,Im) |  | C12(Re,Im) |  | D12(Re,Im) |  | C1(Re,Im) |  | D1(Re,Im) |  | C12(Re,Im) |  | D12(Re,Im) |  | C4(Re,Im) |  | D4(Re,Im) |  | C12(Re,Im) |  | D12(Re,Im) |  | 位相(deg) | RL(dB)
|  | 0 | 0 | 1 | 0 | 0 | -0.159 | 1 | 0 | 0 | -0.159 | 1 | 0 | 0 | 0 | 1 | 0 | 0 | -0.159 | 0.23635 | 0 | 1 | 0 | 1 | 0 | 0.23635 | -0.159 | 0.23635 | 0 | 87.7207 | -0.081871
|  |  | 第1複素マトリックス |  |  |  | 第2複素マトリックス |  |  |  | 掛け算結果1 |  |  |  | 第3複素マトリックス |  |  |  | 掛け算結果2 |  |  | 第6複素マトリックス（負荷） |  |  |  |  | 掛け算結果2
|  | A1(Re,Im) |  | B1(Re,Im) |  | A2(Re,Im) |  | B2(Re,Im) |  | A12(Re,Im) |  | B12(Re,Im) |  | A1(Re,Im) |  | B1(Re,Im) |  | A12(Re,Im) |  | B12(Re,Im) |  | A4Re,Im) |  | B4(Re,Im) |  | A12(Re,Im) |  | B12(Re,Im) |  | 減衰量(dB) | ABS(Zin)
| 1.108 | 1 | 0 | 0 | -4.8007 | 1 | 0 | 0 | 0 | 0.24104 | 0 | 0 | -4.8007 | 1 | 0 | 0 | -4.8007 | 0.24104 | 0 | 0 | -5.9578 | 1 | 0 | 0 | 0 | 0.24104 | -5.9578 | 0 | -5.9578 | -9.7355 | 20.6852
|  | C1(Re,Im) |  | D1(Re,Im) |  | C2(Re,Im) |  | D2(Re,Im) |  | C12(Re,Im) |  | D12(Re,Im) |  | C1(Re,Im) |  | D1(Re,Im) |  | C12(Re,Im) |  | D12(Re,Im) |  | C4(Re,Im) |  | D4(Re,Im) |  | C12(Re,Im) |  | D12(Re,Im) |  | 位相(deg) | RL(dB)
|  | 0 | 0 | 1 | 0 | 0 | -0.15809 | 1 | 0 | 0 | -0.15809 | 1 | 0 | 0 | 0 | 1 | 0 | 0 | -0.15809 | 0.24104 | 0 | 1 | 0 | 1 | 0 | 0.24104 | -0.15809 | 0.24104 | 0 | 87.6832 | -0.081982
|  |  | 第1複素マトリックス |  |  |  | 第2複素マトリックス |  |  |  | 掛け算結果1 |  |  |  | 第3複素マトリックス |  |  |  | 掛け算結果2 |  |  | 第6複素マトリックス（負荷） |  |  |  |  | 掛け算結果2
|  | A1(Re,Im) |  | B1(Re,Im) |  | A2(Re,Im) |  | B2(Re,Im) |  | A12(Re,Im) |  | B12(Re,Im) |  | A1(Re,Im) |  | B1(Re,Im) |  | A12(Re,Im) |  | B12(Re,Im) |  | A4Re,Im) |  | B4(Re,Im) |  | A12(Re,Im) |  | B12(Re,Im) |  | 減衰量(dB) | ABS(Zin)
| 1.1085 | 1 | 0 | 0 | -4.7985 | 1 | 0 | 0 | 0 | 0.24572 | 0 | 0 | -4.7985 | 1 | 0 | 0 | -4.7985 | 0.24572 | 0 | 0 | -5.9776 | 1 | 0 | 0 | 0 | 0.24572 | -5.9776 | 0 | -5.9776 | -9.7632 | 20.5097
|  | C1(Re,Im) |  | D1(Re,Im) |  | C2(Re,Im) |  | D2(Re,Im) |  | C12(Re,Im) |  | D12(Re,Im) |  | C1(Re,Im) |  | D1(Re,Im) |  | C12(Re,Im) |  | D12(Re,Im) |  | C4(Re,Im) |  | D4(Re,Im) |  | C12(Re,Im) |  | D12(Re,Im) |  | 位相(deg) | RL(dB)
|  | 0 | 0 | 1 | 0 | 0 | -0.15719 | 1 | 0 | 0 | -0.15719 | 1 | 0 | 0 | 0 | 1 | 0 | 0 | -0.15719 | 0.24572 | 0 | 1 | 0 | 1 | 0 | 0.24572 | -0.15719 | 0.24572 | 0 | 87.646 | -0.082094
|  |  | 第1複素マトリックス |  |  |  | 第2複素マトリックス |  |  |  | 掛け算結果1 |  |  |  | 第3複素マトリックス |  |  |  | 掛け算結果2 |  |  | 第6複素マトリックス（負荷） |  |  |  |  | 掛け算結果2
|  | A1(Re,Im) |  | B1(Re,Im) |  | A2(Re,Im) |  | B2(Re,Im) |  | A12(Re,Im) |  | B12(Re,Im) |  | A1(Re,Im) |  | B1(Re,Im) |  | A12(Re,Im) |  | B12(Re,Im) |  | A4Re,Im) |  | B4(Re,Im) |  | A12(Re,Im) |  | B12(Re,Im) |  | 減衰量(dB) | ABS(Zin)
| 1.109 | 1 | 0 | 0 | -4.7963 | 1 | 0 | 0 | 0 | 0.2504 | 0 | 0 | -4.7963 | 1 | 0 | 0 | -4.7963 | 0.2504 | 0 | 0 | -5.9974 | 1 | 0 | 0 | 0 | 0.2504 | -5.9974 | 0 | -5.9974 | -9.7907 | 20.3359
|  | C1(Re,Im) |  | D1(Re,Im) |  | C2(Re,Im) |  | D2(Re,Im) |  | C12(Re,Im) |  | D12(Re,Im) |  | C1(Re,Im) |  | D1(Re,Im) |  | C12(Re,Im) |  | D12(Re,Im) |  | C4(Re,Im) |  | D4(Re,Im) |  | C12(Re,Im) |  | D12(Re,Im) |  | 位相(deg) | RL(dB)
|  | 0 | 0 | 1 | 0 | 0 | -0.15628 | 1 | 0 | 0 | -0.15628 | 1 | 0 | 0 | 0 | 1 | 0 | 0 | -0.15628 | 0.2504 | 0 | 1 | 0 | 1 | 0 | 0.2504 | -0.15628 | 0.2504 | 0 | 87.6092 | -0.082209
|  |  | 第1複素マトリックス |  |  |  | 第2複素マトリックス |  |  |  | 掛け算結果1 |  |  |  | 第3複素マトリックス |  |  |  | 掛け算結果2 |  |  | 第6複素マトリックス（負荷） |  |  |  |  | 掛け算結果2
|  | A1(Re,Im) |  | B1(Re,Im) |  | A2(Re,Im) |  | B2(Re,Im) |  | A12(Re,Im) |  | B12(Re,Im) |  | A1(Re,Im) |  | B1(Re,Im) |  | A12(Re,Im) |  | B12(Re,Im) |  | A4Re,Im) |  | B4(Re,Im) |  | A12(Re,Im) |  | B12(Re,Im) |  | 減衰量(dB) | ABS(Zin)
| 1.1095 | 1 | 0 | 0 | -4.7942 | 1 | 0 | 0 | 0 | 0.25508 | 0 | 0 | -4.7942 | 1 | 0 | 0 | -4.7942 | 0.25508 | 0 | 0 | -6.0171 | 1 | 0 | 0 | 0 | 0.25508 | -6.0171 | 0 | -6.0171 | -9.8181 | 20.1639
|  | C1(Re,Im) |  | D1(Re,Im) |  | C2(Re,Im) |  | D2(Re,Im) |  | C12(Re,Im) |  | D12(Re,Im) |  | C1(Re,Im) |  | D1(Re,Im) |  | C12(Re,Im) |  | D12(Re,Im) |  | C4(Re,Im) |  | D4(Re,Im) |  | C12(Re,Im) |  | D12(Re,Im) |  | 位相(deg) | RL(dB)
|  | 0 | 0 | 1 | 0 | 0 | -0.15538 | 1 | 0 | 0 | -0.15538 | 1 | 0 | 0 | 0 | 1 | 0 | 0 | -0.15538 | 0.25508 | 0 | 1 | 0 | 1 | 0 | 0.25508 | -0.15538 | 0.25508 | 0 | 87.5726 | -0.082324
|  |  | 第1複素マトリックス |  |  |  | 第2複素マトリックス |  |  |  | 掛け算結果1 |  |  |  | 第3複素マトリックス |  |  |  | 掛け算結果2 |  |  | 第6複素マトリックス（負荷） |  |  |  |  | 掛け算結果2
|  | A1(Re,Im) |  | B1(Re,Im) |  | A2(Re,Im) |  | B2(Re,Im) |  | A12(Re,Im) |  | B12(Re,Im) |  | A1(Re,Im) |  | B1(Re,Im) |  | A12(Re,Im) |  | B12(Re,Im) |  | A4Re,Im) |  | B4(Re,Im) |  | A12(Re,Im) |  | B12(Re,Im) |  | 減衰量(dB) | ABS(Zin)
| 1.11 | 1 | 0 | 0 | -4.792 | 1 | 0 | 0 | 0 | 0.25974 | 0 | 0 | -4.792 | 1 | 0 | 0 | -4.792 | 0.25974 | 0 | 0 | -6.0367 | 1 | 0 | 0 | 0 | 0.25974 | -6.0367 | 0 | -6.0367 | -9.8454 | 19.9939
|  | C1(Re,Im) |  | D1(Re,Im) |  | C2(Re,Im) |  | D2(Re,Im) |  | C12(Re,Im) |  | D12(Re,Im) |  | C1(Re,Im) |  | D1(Re,Im) |  | C12(Re,Im) |  | D12(Re,Im) |  | C4(Re,Im) |  | D4(Re,Im) |  | C12(Re,Im) |  | D12(Re,Im) |  | 位相(deg) | RL(dB)
|  | 0 | 0 | 1 | 0 | 0 | -0.15448 | 1 | 0 | 0 | -0.15448 | 1 | 0 | 0 | 0 | 1 | 0 | 0 | -0.15448 | 0.25974 | 0 | 1 | 0 | 1 | 0 | 0.25974 | -0.15448 | 0.25974 | 0 | 87.5362 | -0.082439
|  |  | 第1複素マトリックス |  |  |  | 第2複素マトリックス |  |  |  | 掛け算結果1 |  |  |  | 第3複素マトリックス |  |  |  | 掛け算結果2 |  |  | 第6複素マトリックス（負荷） |  |  |  |  | 掛け算結果2
|  | A1(Re,Im) |  | B1(Re,Im) |  | A2(Re,Im) |  | B2(Re,Im) |  | A12(Re,Im) |  | B12(Re,Im) |  | A1(Re,Im) |  | B1(Re,Im) |  | A12(Re,Im) |  | B12(Re,Im) |  | A4Re,Im) |  | B4(Re,Im) |  | A12(Re,Im) |  | B12(Re,Im) |  | 減衰量(dB) | ABS(Zin)
| 1.1105 | 1 | 0 | 0 | -4.7899 | 1 | 0 | 0 | 0 | 0.2644 | 0 | 0 | -4.7899 | 1 | 0 | 0 | -4.7899 | 0.2644 | 0 | 0 | -6.0563 | 1 | 0 | 0 | 0 | 0.2644 | -6.0563 | 0 | -6.0563 | -9.8725 | 19.8258
|  | C1(Re,Im) |  | D1(Re,Im) |  | C2(Re,Im) |  | D2(Re,Im) |  | C12(Re,Im) |  | D12(Re,Im) |  | C1(Re,Im) |  | D1(Re,Im) |  | C12(Re,Im) |  | D12(Re,Im) |  | C4(Re,Im) |  | D4(Re,Im) |  | C12(Re,Im) |  | D12(Re,Im) |  | 位相(deg) | RL(dB)
|  | 0 | 0 | 1 | 0 | 0 | -0.15357 | 1 | 0 | 0 | -0.15357 | 1 | 0 | 0 | 0 | 1 | 0 | 0 | -0.15357 | 0.2644 | 0 | 1 | 0 | 1 | 0 | 0.2644 | -0.15357 | 0.2644 | 0 | 87.5002 | -0.082555
|  |  | 第1複素マトリックス |  |  |  | 第2複素マトリックス |  |  |  | 掛け算結果1 |  |  |  | 第3複素マトリックス |  |  |  | 掛け算結果2 |  |  | 第6複素マトリックス（負荷） |  |  |  |  | 掛け算結果2
|  | A1(Re,Im) |  | B1(Re,Im) |  | A2(Re,Im) |  | B2(Re,Im) |  | A12(Re,Im) |  | B12(Re,Im) |  | A1(Re,Im) |  | B1(Re,Im) |  | A12(Re,Im) |  | B12(Re,Im) |  | A4Re,Im) |  | B4(Re,Im) |  | A12(Re,Im) |  | B12(Re,Im) |  | 減衰量(dB) | ABS(Zin)
| 1.111 | 1 | 0 | 0 | -4.7877 | 1 | 0 | 0 | 0 | 0.26906 | 0 | 0 | -4.7877 | 1 | 0 | 0 | -4.7877 | 0.26906 | 0 | 0 | -6.0759 | 1 | 0 | 0 | 0 | 0.26906 | -6.0759 | 0 | -6.0759 | -9.8994 | 19.6598
|  | C1(Re,Im) |  | D1(Re,Im) |  | C2(Re,Im) |  | D2(Re,Im) |  | C12(Re,Im) |  | D12(Re,Im) |  | C1(Re,Im) |  | D1(Re,Im) |  | C12(Re,Im) |  | D12(Re,Im) |  | C4(Re,Im) |  | D4(Re,Im) |  | C12(Re,Im) |  | D12(Re,Im) |  | 位相(deg) | RL(dB)
|  | 0 | 0 | 1 | 0 | 0 | -0.15267 | 1 | 0 | 0 | -0.15267 | 1 | 0 | 0 | 0 | 1 | 0 | 0 | -0.15267 | 0.26906 | 0 | 1 | 0 | 1 | 0 | 0.26906 | -0.15267 | 0.26906 | 0 | 87.4644 | -0.082671
|  |  | 第1複素マトリックス |  |  |  | 第2複素マトリックス |  |  |  | 掛け算結果1 |  |  |  | 第3複素マトリックス |  |  |  | 掛け算結果2 |  |  | 第6複素マトリックス（負荷） |  |  |  |  | 掛け算結果2
|  | A1(Re,Im) |  | B1(Re,Im) |  | A2(Re,Im) |  | B2(Re,Im) |  | A12(Re,Im) |  | B12(Re,Im) |  | A1(Re,Im) |  | B1(Re,Im) |  | A12(Re,Im) |  | B12(Re,Im) |  | A4Re,Im) |  | B4(Re,Im) |  | A12(Re,Im) |  | B12(Re,Im) |  | 減衰量(dB) | ABS(Zin)
| 1.1115 | 1 | 0 | 0 | -4.7856 | 1 | 0 | 0 | 0 | 0.2737 | 0 | 0 | -4.7856 | 1 | 0 | 0 | -4.7856 | 0.2737 | 0 | 0 | -6.0954 | 1 | 0 | 0 | 0 | 0.2737 | -6.0954 | 0 | -6.0954 | -9.9263 | 19.4958
|  | C1(Re,Im) |  | D1(Re,Im) |  | C2(Re,Im) |  | D2(Re,Im) |  | C12(Re,Im) |  | D12(Re,Im) |  | C1(Re,Im) |  | D1(Re,Im) |  | C12(Re,Im) |  | D12(Re,Im) |  | C4(Re,Im) |  | D4(Re,Im) |  | C12(Re,Im) |  | D12(Re,Im) |  | 位相(deg) | RL(dB)
|  | 0 | 0 | 1 | 0 | 0 | -0.15177 | 1 | 0 | 0 | -0.15177 | 1 | 0 | 0 | 0 | 1 | 0 | 0 | -0.15177 | 0.2737 | 0 | 1 | 0 | 1 | 0 | 0.2737 | -0.15177 | 0.2737 | 0 | 87.4289 | -0.082787
|  |  | 第1複素マトリックス |  |  |  | 第2複素マトリックス |  |  |  | 掛け算結果1 |  |  |  | 第3複素マトリックス |  |  |  | 掛け算結果2 |  |  | 第6複素マトリックス（負荷） |  |  |  |  | 掛け算結果2
|  | A1(Re,Im) |  | B1(Re,Im) |  | A2(Re,Im) |  | B2(Re,Im) |  | A12(Re,Im) |  | B12(Re,Im) |  | A1(Re,Im) |  | B1(Re,Im) |  | A12(Re,Im) |  | B12(Re,Im) |  | A4Re,Im) |  | B4(Re,Im) |  | A12(Re,Im) |  | B12(Re,Im) |  | 減衰量(dB) | ABS(Zin)
| 1.112 | 1 | 0 | 0 | -4.7834 | 1 | 0 | 0 | 0 | 0.27835 | 0 | 0 | -4.7834 | 1 | 0 | 0 | -4.7834 | 0.27835 | 0 | 0 | -6.1149 | 1 | 0 | 0 | 0 | 0.27835 | -6.1149 | 0 | -6.1149 | -9.953 | 19.334
|  | C1(Re,Im) |  | D1(Re,Im) |  | C2(Re,Im) |  | D2(Re,Im) |  | C12(Re,Im) |  | D12(Re,Im) |  | C1(Re,Im) |  | D1(Re,Im) |  | C12(Re,Im) |  | D12(Re,Im) |  | C4(Re,Im) |  | D4(Re,Im) |  | C12(Re,Im) |  | D12(Re,Im) |  | 位相(deg) | RL(dB)
|  | 0 | 0 | 1 | 0 | 0 | -0.15087 | 1 | 0 | 0 | -0.15087 | 1 | 0 | 0 | 0 | 1 | 0 | 0 | -0.15087 | 0.27835 | 0 | 1 | 0 | 1 | 0 | 0.27835 | -0.15087 | 0.27835 | 0 | 87.3937 | -0.082902
|  |  | 第1複素マトリックス |  |  |  | 第2複素マトリックス |  |  |  | 掛け算結果1 |  |  |  | 第3複素マトリックス |  |  |  | 掛け算結果2 |  |  | 第6複素マトリックス（負荷） |  |  |  |  | 掛け算結果2
|  | A1(Re,Im) |  | B1(Re,Im) |  | A2(Re,Im) |  | B2(Re,Im) |  | A12(Re,Im) |  | B12(Re,Im) |  | A1(Re,Im) |  | B1(Re,Im) |  | A12(Re,Im) |  | B12(Re,Im) |  | A4Re,Im) |  | B4(Re,Im) |  | A12(Re,Im) |  | B12(Re,Im) |  | 減衰量(dB) | ABS(Zin)
| 1.1125 | 1 | 0 | 0 | -4.7813 | 1 | 0 | 0 | 0 | 0.28298 | 0 | 0 | -4.7813 | 1 | 0 | 0 | -4.7813 | 0.28298 | 0 | 0 | -6.1343 | 1 | 0 | 0 | 0 | 0.28298 | -6.1343 | 0 | -6.1343 | -9.9795 | 19.1743
|  | C1(Re,Im) |  | D1(Re,Im) |  | C2(Re,Im) |  | D2(Re,Im) |  | C12(Re,Im) |  | D12(Re,Im) |  | C1(Re,Im) |  | D1(Re,Im) |  | C12(Re,Im) |  | D12(Re,Im) |  | C4(Re,Im) |  | D4(Re,Im) |  | C12(Re,Im) |  | D12(Re,Im) |  | 位相(deg) | RL(dB)
|  | 0 | 0 | 1 | 0 | 0 | -0.14996 | 1 | 0 | 0 | -0.14996 | 1 | 0 | 0 | 0 | 1 | 0 | 0 | -0.14996 | 0.28298 | 0 | 1 | 0 | 1 | 0 | 0.28298 | -0.14996 | 0.28298 | 0 | 87.3587 | -0.083016
|  |  | 第1複素マトリックス |  |  |  | 第2複素マトリックス |  |  |  | 掛け算結果1 |  |  |  | 第3複素マトリックス |  |  |  | 掛け算結果2 |  |  | 第6複素マトリックス（負荷） |  |  |  |  | 掛け算結果2
|  | A1(Re,Im) |  | B1(Re,Im) |  | A2(Re,Im) |  | B2(Re,Im) |  | A12(Re,Im) |  | B12(Re,Im) |  | A1(Re,Im) |  | B1(Re,Im) |  | A12(Re,Im) |  | B12(Re,Im) |  | A4Re,Im) |  | B4(Re,Im) |  | A12(Re,Im) |  | B12(Re,Im) |  | 減衰量(dB) | ABS(Zin)
| 1.113 | 1 | 0 | 0 | -4.7791 | 1 | 0 | 0 | 0 | 0.28761 | 0 | 0 | -4.7791 | 1 | 0 | 0 | -4.7791 | 0.28761 | 0 | 0 | -6.1536 | 1 | 0 | 0 | 0 | 0.28761 | -6.1536 | 0 | -6.1536 | -10.0059 | 19.0167
|  | C1(Re,Im) |  | D1(Re,Im) |  | C2(Re,Im) |  | D2(Re,Im) |  | C12(Re,Im) |  | D12(Re,Im) |  | C1(Re,Im) |  | D1(Re,Im) |  | C12(Re,Im) |  | D12(Re,Im) |  | C4(Re,Im) |  | D4(Re,Im) |  | C12(Re,Im) |  | D12(Re,Im) |  | 位相(deg) | RL(dB)
|  | 0 | 0 | 1 | 0 | 0 | -0.14906 | 1 | 0 | 0 | -0.14906 | 1 | 0 | 0 | 0 | 1 | 0 | 0 | -0.14906 | 0.28761 | 0 | 1 | 0 | 1 | 0 | 0.28761 | -0.14906 | 0.28761 | 0 | 87.324 | -0.083128
|  |  | 第1複素マトリックス |  |  |  | 第2複素マトリックス |  |  |  | 掛け算結果1 |  |  |  | 第3複素マトリックス |  |  |  | 掛け算結果2 |  |  | 第6複素マトリックス（負荷） |  |  |  |  | 掛け算結果2
|  | A1(Re,Im) |  | B1(Re,Im) |  | A2(Re,Im) |  | B2(Re,Im) |  | A12(Re,Im) |  | B12(Re,Im) |  | A1(Re,Im) |  | B1(Re,Im) |  | A12(Re,Im) |  | B12(Re,Im) |  | A4Re,Im) |  | B4(Re,Im) |  | A12(Re,Im) |  | B12(Re,Im) |  | 減衰量(dB) | ABS(Zin)
| 1.1135 | 1 | 0 | 0 | -4.777 | 1 | 0 | 0 | 0 | 0.29223 | 0 | 0 | -4.777 | 1 | 0 | 0 | -4.777 | 0.29223 | 0 | 0 | -6.173 | 1 | 0 | 0 | 0 | 0.29223 | -6.173 | 0 | -6.173 | -10.0322 | 18.8614
|  | C1(Re,Im) |  | D1(Re,Im) |  | C2(Re,Im) |  | D2(Re,Im) |  | C12(Re,Im) |  | D12(Re,Im) |  | C1(Re,Im) |  | D1(Re,Im) |  | C12(Re,Im) |  | D12(Re,Im) |  | C4(Re,Im) |  | D4(Re,Im) |  | C12(Re,Im) |  | D12(Re,Im) |  | 位相(deg) | RL(dB)
|  | 0 | 0 | 1 | 0 | 0 | -0.14816 | 1 | 0 | 0 | -0.14816 | 1 | 0 | 0 | 0 | 1 | 0 | 0 | -0.14816 | 0.29223 | 0 | 1 | 0 | 1 | 0 | 0.29223 | -0.14816 | 0.29223 | 0 | 87.2896 | -0.08324
|  |  | 第1複素マトリックス |  |  |  | 第2複素マトリックス |  |  |  | 掛け算結果1 |  |  |  | 第3複素マトリックス |  |  |  | 掛け算結果2 |  |  | 第6複素マトリックス（負荷） |  |  |  |  | 掛け算結果2
|  | A1(Re,Im) |  | B1(Re,Im) |  | A2(Re,Im) |  | B2(Re,Im) |  | A12(Re,Im) |  | B12(Re,Im) |  | A1(Re,Im) |  | B1(Re,Im) |  | A12(Re,Im) |  | B12(Re,Im) |  | A4Re,Im) |  | B4(Re,Im) |  | A12(Re,Im) |  | B12(Re,Im) |  | 減衰量(dB) | ABS(Zin)
| 1.114 | 1 | 0 | 0 | -4.7748 | 1 | 0 | 0 | 0 | 0.29685 | 0 | 0 | -4.7748 | 1 | 0 | 0 | -4.7748 | 0.29685 | 0 | 0 | -6.1922 | 1 | 0 | 0 | 0 | 0.29685 | -6.1922 | 0 | -6.1922 | -10.0584 | 18.7082
|  | C1(Re,Im) |  | D1(Re,Im) |  | C2(Re,Im) |  | D2(Re,Im) |  | C12(Re,Im) |  | D12(Re,Im) |  | C1(Re,Im) |  | D1(Re,Im) |  | C12(Re,Im) |  | D12(Re,Im) |  | C4(Re,Im) |  | D4(Re,Im) |  | C12(Re,Im) |  | D12(Re,Im) |  | 位相(deg) | RL(dB)
|  | 0 | 0 | 1 | 0 | 0 | -0.14726 | 1 | 0 | 0 | -0.14726 | 1 | 0 | 0 | 0 | 1 | 0 | 0 | -0.14726 | 0.29685 | 0 | 1 | 0 | 1 | 0 | 0.29685 | -0.14726 | 0.29685 | 0 | 87.2554 | -0.083349
|  |  | 第1複素マトリックス |  |  |  | 第2複素マトリックス |  |  |  | 掛け算結果1 |  |  |  | 第3複素マトリックス |  |  |  | 掛け算結果2 |  |  | 第6複素マトリックス（負荷） |  |  |  |  | 掛け算結果2
|  | A1(Re,Im) |  | B1(Re,Im) |  | A2(Re,Im) |  | B2(Re,Im) |  | A12(Re,Im) |  | B12(Re,Im) |  | A1(Re,Im) |  | B1(Re,Im) |  | A12(Re,Im) |  | B12(Re,Im) |  | A4Re,Im) |  | B4(Re,Im) |  | A12(Re,Im) |  | B12(Re,Im) |  | 減衰量(dB) | ABS(Zin)
| 1.1145 | 1 | 0 | 0 | -4.7727 | 1 | 0 | 0 | 0 | 0.30146 | 0 | 0 | -4.7727 | 1 | 0 | 0 | -4.7727 | 0.30146 | 0 | 0 | -6.2114 | 1 | 0 | 0 | 0 | 0.30146 | -6.2114 | 0 | -6.2114 | -10.0844 | 18.5573
|  | C1(Re,Im) |  | D1(Re,Im) |  | C2(Re,Im) |  | D2(Re,Im) |  | C12(Re,Im) |  | D12(Re,Im) |  | C1(Re,Im) |  | D1(Re,Im) |  | C12(Re,Im) |  | D12(Re,Im) |  | C4(Re,Im) |  | D4(Re,Im) |  | C12(Re,Im) |  | D12(Re,Im) |  | 位相(deg) | RL(dB)
|  | 0 | 0 | 1 | 0 | 0 | -0.14636 | 1 | 0 | 0 | -0.14636 | 1 | 0 | 0 | 0 | 1 | 0 | 0 | -0.14636 | 0.30146 | 0 | 1 | 0 | 1 | 0 | 0.30146 | -0.14636 | 0.30146 | 0 | 87.2214 | -0.083457
|  |  | 第1複素マトリックス |  |  |  | 第2複素マトリックス |  |  |  | 掛け算結果1 |  |  |  | 第3複素マトリックス |  |  |  | 掛け算結果2 |  |  | 第6複素マトリックス（負荷） |  |  |  |  | 掛け算結果2
|  | A1(Re,Im) |  | B1(Re,Im) |  | A2(Re,Im) |  | B2(Re,Im) |  | A12(Re,Im) |  | B12(Re,Im) |  | A1(Re,Im) |  | B1(Re,Im) |  | A12(Re,Im) |  | B12(Re,Im) |  | A4Re,Im) |  | B4(Re,Im) |  | A12(Re,Im) |  | B12(Re,Im) |  | 減衰量(dB) | ABS(Zin)
| 1.115 | 1 | 0 | 0 | -4.7705 | 1 | 0 | 0 | 0 | 0.30606 | 0 | 0 | -4.7705 | 1 | 0 | 0 | -4.7705 | 0.30606 | 0 | 0 | -6.2306 | 1 | 0 | 0 | 0 | 0.30606 | -6.2306 | 0 | -6.2306 | -10.1103 | 18.4085
|  | C1(Re,Im) |  | D1(Re,Im) |  | C2(Re,Im) |  | D2(Re,Im) |  | C12(Re,Im) |  | D12(Re,Im) |  | C1(Re,Im) |  | D1(Re,Im) |  | C12(Re,Im) |  | D12(Re,Im) |  | C4(Re,Im) |  | D4(Re,Im) |  | C12(Re,Im) |  | D12(Re,Im) |  | 位相(deg) | RL(dB)
|  | 0 | 0 | 1 | 0 | 0 | -0.14546 | 1 | 0 | 0 | -0.14546 | 1 | 0 | 0 | 0 | 1 | 0 | 0 | -0.14546 | 0.30606 | 0 | 1 | 0 | 1 | 0 | 0.30606 | -0.14546 | 0.30606 | 0 | 87.1877 | -0.083564
|  |  | 第1複素マトリックス |  |  |  | 第2複素マトリックス |  |  |  | 掛け算結果1 |  |  |  | 第3複素マトリックス |  |  |  | 掛け算結果2 |  |  | 第6複素マトリックス（負荷） |  |  |  |  | 掛け算結果2
|  | A1(Re,Im) |  | B1(Re,Im) |  | A2(Re,Im) |  | B2(Re,Im) |  | A12(Re,Im) |  | B12(Re,Im) |  | A1(Re,Im) |  | B1(Re,Im) |  | A12(Re,Im) |  | B12(Re,Im) |  | A4Re,Im) |  | B4(Re,Im) |  | A12(Re,Im) |  | B12(Re,Im) |  | 減衰量(dB) | ABS(Zin)
| 1.1155 | 1 | 0 | 0 | -4.7684 | 1 | 0 | 0 | 0 | 0.31066 | 0 | 0 | -4.7684 | 1 | 0 | 0 | -4.7684 | 0.31066 | 0 | 0 | -6.2498 | 1 | 0 | 0 | 0 | 0.31066 | -6.2498 | 0 | -6.2498 | -10.1361 | 18.262
|  | C1(Re,Im) |  | D1(Re,Im) |  | C2(Re,Im) |  | D2(Re,Im) |  | C12(Re,Im) |  | D12(Re,Im) |  | C1(Re,Im) |  | D1(Re,Im) |  | C12(Re,Im) |  | D12(Re,Im) |  | C4(Re,Im) |  | D4(Re,Im) |  | C12(Re,Im) |  | D12(Re,Im) |  | 位相(deg) | RL(dB)
|  | 0 | 0 | 1 | 0 | 0 | -0.14456 | 1 | 0 | 0 | -0.14456 | 1 | 0 | 0 | 0 | 1 | 0 | 0 | -0.14456 | 0.31066 | 0 | 1 | 0 | 1 | 0 | 0.31066 | -0.14456 | 0.31066 | 0 | 87.1543 | -0.083668
|  |  | 第1複素マトリックス |  |  |  | 第2複素マトリックス |  |  |  | 掛け算結果1 |  |  |  | 第3複素マトリックス |  |  |  | 掛け算結果2 |  |  | 第6複素マトリックス（負荷） |  |  |  |  | 掛け算結果2
|  | A1(Re,Im) |  | B1(Re,Im) |  | A2(Re,Im) |  | B2(Re,Im) |  | A12(Re,Im) |  | B12(Re,Im) |  | A1(Re,Im) |  | B1(Re,Im) |  | A12(Re,Im) |  | B12(Re,Im) |  | A4Re,Im) |  | B4(Re,Im) |  | A12(Re,Im) |  | B12(Re,Im) |  | 減衰量(dB) | ABS(Zin)
| 1.116 | 1 | 0 | 0 | -4.7663 | 1 | 0 | 0 | 0 | 0.31525 | 0 | 0 | -4.7663 | 1 | 0 | 0 | -4.7663 | 0.31525 | 0 | 0 | -6.2688 | 1 | 0 | 0 | 0 | 0.31525 | -6.2688 | 0 | -6.2688 | -10.1617 | 18.1176
|  | C1(Re,Im) |  | D1(Re,Im) |  | C2(Re,Im) |  | D2(Re,Im) |  | C12(Re,Im) |  | D12(Re,Im) |  | C1(Re,Im) |  | D1(Re,Im) |  | C12(Re,Im) |  | D12(Re,Im) |  | C4(Re,Im) |  | D4(Re,Im) |  | C12(Re,Im) |  | D12(Re,Im) |  | 位相(deg) | RL(dB)
|  | 0 | 0 | 1 | 0 | 0 | -0.14367 | 1 | 0 | 0 | -0.14367 | 1 | 0 | 0 | 0 | 1 | 0 | 0 | -0.14367 | 0.31525 | 0 | 1 | 0 | 1 | 0 | 0.31525 | -0.14367 | 0.31525 | 0 | 87.1211 | -0.083769
|  |  | 第1複素マトリックス |  |  |  | 第2複素マトリックス |  |  |  | 掛け算結果1 |  |  |  | 第3複素マトリックス |  |  |  | 掛け算結果2 |  |  | 第6複素マトリックス（負荷） |  |  |  |  | 掛け算結果2
|  | A1(Re,Im) |  | B1(Re,Im) |  | A2(Re,Im) |  | B2(Re,Im) |  | A12(Re,Im) |  | B12(Re,Im) |  | A1(Re,Im) |  | B1(Re,Im) |  | A12(Re,Im) |  | B12(Re,Im) |  | A4Re,Im) |  | B4(Re,Im) |  | A12(Re,Im) |  | B12(Re,Im) |  | 減衰量(dB) | ABS(Zin)
| 1.1165 | 1 | 0 | 0 | -4.7641 | 1 | 0 | 0 | 0 | 0.31984 | 0 | 0 | -4.7641 | 1 | 0 | 0 | -4.7641 | 0.31984 | 0 | 0 | -6.2879 | 1 | 0 | 0 | 0 | 0.31984 | -6.2879 | 0 | -6.2879 | -10.1873 | 17.9754
|  | C1(Re,Im) |  | D1(Re,Im) |  | C2(Re,Im) |  | D2(Re,Im) |  | C12(Re,Im) |  | D12(Re,Im) |  | C1(Re,Im) |  | D1(Re,Im) |  | C12(Re,Im) |  | D12(Re,Im) |  | C4(Re,Im) |  | D4(Re,Im) |  | C12(Re,Im) |  | D12(Re,Im) |  | 位相(deg) | RL(dB)
|  | 0 | 0 | 1 | 0 | 0 | -0.14277 | 1 | 0 | 0 | -0.14277 | 1 | 0 | 0 | 0 | 1 | 0 | 0 | -0.14277 | 0.31984 | 0 | 1 | 0 | 1 | 0 | 0.31984 | -0.14277 | 0.31984 | 0 | 87.0881 | -0.083869
|  |  | 第1複素マトリックス |  |  |  | 第2複素マトリックス |  |  |  | 掛け算結果1 |  |  |  | 第3複素マトリックス |  |  |  | 掛け算結果2 |  |  | 第6複素マトリックス（負荷） |  |  |  |  | 掛け算結果2
|  | A1(Re,Im) |  | B1(Re,Im) |  | A2(Re,Im) |  | B2(Re,Im) |  | A12(Re,Im) |  | B12(Re,Im) |  | A1(Re,Im) |  | B1(Re,Im) |  | A12(Re,Im) |  | B12(Re,Im) |  | A4Re,Im) |  | B4(Re,Im) |  | A12(Re,Im) |  | B12(Re,Im) |  | 減衰量(dB) | ABS(Zin)
| 1.117 | 1 | 0 | 0 | -4.762 | 1 | 0 | 0 | 0 | 0.32442 | 0 | 0 | -4.762 | 1 | 0 | 0 | -4.762 | 0.32442 | 0 | 0 | -6.3069 | 1 | 0 | 0 | 0 | 0.32442 | -6.3069 | 0 | -6.3069 | -10.2126 | 17.8354
|  | C1(Re,Im) |  | D1(Re,Im) |  | C2(Re,Im) |  | D2(Re,Im) |  | C12(Re,Im) |  | D12(Re,Im) |  | C1(Re,Im) |  | D1(Re,Im) |  | C12(Re,Im) |  | D12(Re,Im) |  | C4(Re,Im) |  | D4(Re,Im) |  | C12(Re,Im) |  | D12(Re,Im) |  | 位相(deg) | RL(dB)
|  | 0 | 0 | 1 | 0 | 0 | -0.14187 | 1 | 0 | 0 | -0.14187 | 1 | 0 | 0 | 0 | 1 | 0 | 0 | -0.14187 | 0.32442 | 0 | 1 | 0 | 1 | 0 | 0.32442 | -0.14187 | 0.32442 | 0 | 87.0554 | -0.083966
|  |  | 第1複素マトリックス |  |  |  | 第2複素マトリックス |  |  |  | 掛け算結果1 |  |  |  | 第3複素マトリックス |  |  |  | 掛け算結果2 |  |  | 第6複素マトリックス（負荷） |  |  |  |  | 掛け算結果2
|  | A1(Re,Im) |  | B1(Re,Im) |  | A2(Re,Im) |  | B2(Re,Im) |  | A12(Re,Im) |  | B12(Re,Im) |  | A1(Re,Im) |  | B1(Re,Im) |  | A12(Re,Im) |  | B12(Re,Im) |  | A4Re,Im) |  | B4(Re,Im) |  | A12(Re,Im) |  | B12(Re,Im) |  | 減衰量(dB) | ABS(Zin)
| 1.1175 | 1 | 0 | 0 | -4.7599 | 1 | 0 | 0 | 0 | 0.32899 | 0 | 0 | -4.7599 | 1 | 0 | 0 | -4.7599 | 0.32899 | 0 | 0 | -6.3258 | 1 | 0 | 0 | 0 | 0.32899 | -6.3258 | 0 | -6.3258 | -10.2379 | 17.6976
|  | C1(Re,Im) |  | D1(Re,Im) |  | C2(Re,Im) |  | D2(Re,Im) |  | C12(Re,Im) |  | D12(Re,Im) |  | C1(Re,Im) |  | D1(Re,Im) |  | C12(Re,Im) |  | D12(Re,Im) |  | C4(Re,Im) |  | D4(Re,Im) |  | C12(Re,Im) |  | D12(Re,Im) |  | 位相(deg) | RL(dB)
|  | 0 | 0 | 1 | 0 | 0 | -0.14097 | 1 | 0 | 0 | -0.14097 | 1 | 0 | 0 | 0 | 1 | 0 | 0 | -0.14097 | 0.32899 | 0 | 1 | 0 | 1 | 0 | 0.32899 | -0.14097 | 0.32899 | 0 | 87.0229 | -0.084061
|  |  | 第1複素マトリックス |  |  |  | 第2複素マトリックス |  |  |  | 掛け算結果1 |  |  |  | 第3複素マトリックス |  |  |  | 掛け算結果2 |  |  | 第6複素マトリックス（負荷） |  |  |  |  | 掛け算結果2
|  | A1(Re,Im) |  | B1(Re,Im) |  | A2(Re,Im) |  | B2(Re,Im) |  | A12(Re,Im) |  | B12(Re,Im) |  | A1(Re,Im) |  | B1(Re,Im) |  | A12(Re,Im) |  | B12(Re,Im) |  | A4Re,Im) |  | B4(Re,Im) |  | A12(Re,Im) |  | B12(Re,Im) |  | 減衰量(dB) | ABS(Zin)
| 1.118 | 1 | 0 | 0 | -4.7577 | 1 | 0 | 0 | 0 | 0.33356 | 0 | 0 | -4.7577 | 1 | 0 | 0 | -4.7577 | 0.33356 | 0 | 0 | -6.3447 | 1 | 0 | 0 | 0 | 0.33356 | -6.3447 | 0 | -6.3447 | -10.263 | 17.5619
|  | C1(Re,Im) |  | D1(Re,Im) |  | C2(Re,Im) |  | D2(Re,Im) |  | C12(Re,Im) |  | D12(Re,Im) |  | C1(Re,Im) |  | D1(Re,Im) |  | C12(Re,Im) |  | D12(Re,Im) |  | C4(Re,Im) |  | D4(Re,Im) |  | C12(Re,Im) |  | D12(Re,Im) |  | 位相(deg) | RL(dB)
|  | 0 | 0 | 1 | 0 | 0 | -0.14008 | 1 | 0 | 0 | -0.14008 | 1 | 0 | 0 | 0 | 1 | 0 | 0 | -0.14008 | 0.33356 | 0 | 1 | 0 | 1 | 0 | 0.33356 | -0.14008 | 0.33356 | 0 | 86.9906 | -0.084153
|  |  | 第1複素マトリックス |  |  |  | 第2複素マトリックス |  |  |  | 掛け算結果1 |  |  |  | 第3複素マトリックス |  |  |  | 掛け算結果2 |  |  | 第6複素マトリックス（負荷） |  |  |  |  | 掛け算結果2
|  | A1(Re,Im) |  | B1(Re,Im) |  | A2(Re,Im) |  | B2(Re,Im) |  | A12(Re,Im) |  | B12(Re,Im) |  | A1(Re,Im) |  | B1(Re,Im) |  | A12(Re,Im) |  | B12(Re,Im) |  | A4Re,Im) |  | B4(Re,Im) |  | A12(Re,Im) |  | B12(Re,Im) |  | 減衰量(dB) | ABS(Zin)
| 1.1185 | 1 | 0 | 0 | -4.7556 | 1 | 0 | 0 | 0 | 0.33812 | 0 | 0 | -4.7556 | 1 | 0 | 0 | -4.7556 | 0.33812 | 0 | 0 | -6.3636 | 1 | 0 | 0 | 0 | 0.33812 | -6.3636 | 0 | -6.3636 | -10.2881 | 17.4283
|  | C1(Re,Im) |  | D1(Re,Im) |  | C2(Re,Im) |  | D2(Re,Im) |  | C12(Re,Im) |  | D12(Re,Im) |  | C1(Re,Im) |  | D1(Re,Im) |  | C12(Re,Im) |  | D12(Re,Im) |  | C4(Re,Im) |  | D4(Re,Im) |  | C12(Re,Im) |  | D12(Re,Im) |  | 位相(deg) | RL(dB)
|  | 0 | 0 | 1 | 0 | 0 | -0.13918 | 1 | 0 | 0 | -0.13918 | 1 | 0 | 0 | 0 | 1 | 0 | 0 | -0.13918 | 0.33812 | 0 | 1 | 0 | 1 | 0 | 0.33812 | -0.13918 | 0.33812 | 0 | 86.9585 | -0.084242
|  |  | 第1複素マトリックス |  |  |  | 第2複素マトリックス |  |  |  | 掛け算結果1 |  |  |  | 第3複素マトリックス |  |  |  | 掛け算結果2 |  |  | 第6複素マトリックス（負荷） |  |  |  |  | 掛け算結果2
|  | A1(Re,Im) |  | B1(Re,Im) |  | A2(Re,Im) |  | B2(Re,Im) |  | A12(Re,Im) |  | B12(Re,Im) |  | A1(Re,Im) |  | B1(Re,Im) |  | A12(Re,Im) |  | B12(Re,Im) |  | A4Re,Im) |  | B4(Re,Im) |  | A12(Re,Im) |  | B12(Re,Im) |  | 減衰量(dB) | ABS(Zin)
| 1.119 | 1 | 0 | 0 | -4.7535 | 1 | 0 | 0 | 0 | 0.34267 | 0 | 0 | -4.7535 | 1 | 0 | 0 | -4.7535 | 0.34267 | 0 | 0 | -6.3824 | 1 | 0 | 0 | 0 | 0.34267 | -6.3824 | 0 | -6.3824 | -10.313 | 17.2968
|  | C1(Re,Im) |  | D1(Re,Im) |  | C2(Re,Im) |  | D2(Re,Im) |  | C12(Re,Im) |  | D12(Re,Im) |  | C1(Re,Im) |  | D1(Re,Im) |  | C12(Re,Im) |  | D12(Re,Im) |  | C4(Re,Im) |  | D4(Re,Im) |  | C12(Re,Im) |  | D12(Re,Im) |  | 位相(deg) | RL(dB)
|  | 0 | 0 | 1 | 0 | 0 | -0.13828 | 1 | 0 | 0 | -0.13828 | 1 | 0 | 0 | 0 | 1 | 0 | 0 | -0.13828 | 0.34267 | 0 | 1 | 0 | 1 | 0 | 0.34267 | -0.13828 | 0.34267 | 0 | 86.9267 | -0.084329
0 |  |  | 第1複素マトリックス |  |  |  | 第2複素マトリックス |  |  |  | 掛け算結果1 |  |  |  | 第3複素マトリックス |  |  |  | 掛け算結果2 |  |  | 第6複素マトリックス（負荷） |  |  |  |  | 掛け算結果2
|  | A1(Re,Im) |  | B1(Re,Im) |  | A2(Re,Im) |  | B2(Re,Im) |  | A12(Re,Im) |  | B12(Re,Im) |  | A1(Re,Im) |  | B1(Re,Im) |  | A12(Re,Im) |  | B12(Re,Im) |  | A4Re,Im) |  | B4(Re,Im) |  | A12(Re,Im) |  | B12(Re,Im) |  | 減衰量(dB) | ABS(Zin)
| 1.1195 | 1 | 0 | 0 | -4.7514 | 1 | 0 | 0 | 0 | 0.34722 | 0 | 0 | -4.7514 | 1 | 0 | 0 | -4.7514 | 0.34722 | 0 | 0 | -6.4011 | 1 | 0 | 0 | 0 | 0.34722 | -6.4011 | 0 | -6.4011 | -10.3377 | 17.1673
|  | C1(Re,Im) |  | D1(Re,Im) |  | C2(Re,Im) |  | D2(Re,Im) |  | C12(Re,Im) |  | D12(Re,Im) |  | C1(Re,Im) |  | D1(Re,Im) |  | C12(Re,Im) |  | D12(Re,Im) |  | C4(Re,Im) |  | D4(Re,Im) |  | C12(Re,Im) |  | D12(Re,Im) |  | 位相(deg) | RL(dB)
|  | 0 | 0 | 1 | 0 | 0 | -0.13739 | 1 | 0 | 0 | -0.13739 | 1 | 0 | 0 | 0 | 1 | 0 | 0 | -0.13739 | 0.34722 | 0 | 1 | 0 | 1 | 0 | 0.34722 | -0.13739 | 0.34722 | 0 | 86.8951 | -0.084412
|  |  | 第1複素マトリックス |  |  |  | 第2複素マトリックス |  |  |  | 掛け算結果1 |  |  |  | 第3複素マトリックス |  |  |  | 掛け算結果2 |  |  | 第6複素マトリックス（負荷） |  |  |  |  | 掛け算結果2
|  | A1(Re,Im) |  | B1(Re,Im) |  | A2(Re,Im) |  | B2(Re,Im) |  | A12(Re,Im) |  | B12(Re,Im) |  | A1(Re,Im) |  | B1(Re,Im) |  | A12(Re,Im) |  | B12(Re,Im) |  | A4Re,Im) |  | B4(Re,Im) |  | A12(Re,Im) |  | B12(Re,Im) |  | 減衰量(dB) | ABS(Zin)
| 1.12 | 1 | 0 | 0 | -4.7492 | 1 | 0 | 0 | 0 | 0.35177 | 0 | 0 | -4.7492 | 1 | 0 | 0 | -4.7492 | 0.35177 | 0 | 0 | -6.4199 | 1 | 0 | 0 | 0 | 0.35177 | -6.4199 | 0 | -6.4199 | -10.3624 | 17.0399
|  | C1(Re,Im) |  | D1(Re,Im) |  | C2(Re,Im) |  | D2(Re,Im) |  | C12(Re,Im) |  | D12(Re,Im) |  | C1(Re,Im) |  | D1(Re,Im) |  | C12(Re,Im) |  | D12(Re,Im) |  | C4(Re,Im) |  | D4(Re,Im) |  | C12(Re,Im) |  | D12(Re,Im) |  | 位相(deg) | RL(dB)
|  | 0 | 0 | 1 | 0 | 0 | -0.13649 | 1 | 0 | 0 | -0.13649 | 1 | 0 | 0 | 0 | 1 | 0 | 0 | -0.13649 | 0.35177 | 0 | 1 | 0 | 1 | 0 | 0.35177 | -0.13649 | 0.35177 | 0 | 86.8637 | -0.084493
|  |  | 第1複素マトリックス |  |  |  | 第2複素マトリックス |  |  |  | 掛け算結果1 |  |  |  | 第3複素マトリックス |  |  |  | 掛け算結果2 |  |  | 第6複素マトリックス（負荷） |  |  |  |  | 掛け算結果2
|  | A1(Re,Im) |  | B1(Re,Im) |  | A2(Re,Im) |  | B2(Re,Im) |  | A12(Re,Im) |  | B12(Re,Im) |  | A1(Re,Im) |  | B1(Re,Im) |  | A12(Re,Im) |  | B12(Re,Im) |  | A4Re,Im) |  | B4(Re,Im) |  | A12(Re,Im) |  | B12(Re,Im) |  | 減衰量(dB) | ABS(Zin)
| 1.1205 | 1 | 0 | 0 | -4.7471 | 1 | 0 | 0 | 0 | 0.3563 | 0 | 0 | -4.7471 | 1 | 0 | 0 | -4.7471 | 0.3563 | 0 | 0 | -6.4385 | 1 | 0 | 0 | 0 | 0.3563 | -6.4385 | 0 | -6.4385 | -10.3869 | 16.9146
|  | C1(Re,Im) |  | D1(Re,Im) |  | C2(Re,Im) |  | D2(Re,Im) |  | C12(Re,Im) |  | D12(Re,Im) |  | C1(Re,Im) |  | D1(Re,Im) |  | C12(Re,Im) |  | D12(Re,Im) |  | C4(Re,Im) |  | D4(Re,Im) |  | C12(Re,Im) |  | D12(Re,Im) |  | 位相(deg) | RL(dB)
|  | 0 | 0 | 1 | 0 | 0 | -0.1356 | 1 | 0 | 0 | -0.1356 | 1 | 0 | 0 | 0 | 1 | 0 | 0 | -0.1356 | 0.3563 | 0 | 1 | 0 | 1 | 0 | 0.3563 | -0.1356 | 0.3563 | 0 | 86.8325 | -0.084572
|  |  | 第1複素マトリックス |  |  |  | 第2複素マトリックス |  |  |  | 掛け算結果1 |  |  |  | 第3複素マトリックス |  |  |  | 掛け算結果2 |  |  | 第6複素マトリックス（負荷） |  |  |  |  | 掛け算結果2
|  | A1(Re,Im) |  | B1(Re,Im) |  | A2(Re,Im) |  | B2(Re,Im) |  | A12(Re,Im) |  | B12(Re,Im) |  | A1(Re,Im) |  | B1(Re,Im) |  | A12(Re,Im) |  | B12(Re,Im) |  | A4Re,Im) |  | B4(Re,Im) |  | A12(Re,Im) |  | B12(Re,Im) |  | 減衰量(dB) | ABS(Zin)
| 1.121 | 1 | 0 | 0 | -4.745 | 1 | 0 | 0 | 0 | 0.36083 | 0 | 0 | -4.745 | 1 | 0 | 0 | -4.745 | 0.36083 | 0 | 0 | -6.4572 | 1 | 0 | 0 | 0 | 0.36083 | -6.4572 | 0 | -6.4572 | -10.4113 | 16.7912
|  | C1(Re,Im) |  | D1(Re,Im) |  | C2(Re,Im) |  | D2(Re,Im) |  | C12(Re,Im) |  | D12(Re,Im) |  | C1(Re,Im) |  | D1(Re,Im) |  | C12(Re,Im) |  | D12(Re,Im) |  | C4(Re,Im) |  | D4(Re,Im) |  | C12(Re,Im) |  | D12(Re,Im) |  | 位相(deg) | RL(dB)
|  | 0 | 0 | 1 | 0 | 0 | -0.1347 | 1 | 0 | 0 | -0.1347 | 1 | 0 | 0 | 0 | 1 | 0 | 0 | -0.1347 | 0.36083 | 0 | 1 | 0 | 1 | 0 | 0.36083 | -0.1347 | 0.36083 | 0 | 86.8016 | -0.084647
|  |  | 第1複素マトリックス |  |  |  | 第2複素マトリックス |  |  |  | 掛け算結果1 |  |  |  | 第3複素マトリックス |  |  |  | 掛け算結果2 |  |  | 第6複素マトリックス（負荷） |  |  |  |  | 掛け算結果2
|  | A1(Re,Im) |  | B1(Re,Im) |  | A2(Re,Im) |  | B2(Re,Im) |  | A12(Re,Im) |  | B12(Re,Im) |  | A1(Re,Im) |  | B1(Re,Im) |  | A12(Re,Im) |  | B12(Re,Im) |  | A4Re,Im) |  | B4(Re,Im) |  | A12(Re,Im) |  | B12(Re,Im) |  | 減衰量(dB) | ABS(Zin)
| 1.1215 | 1 | 0 | 0 | -4.7429 | 1 | 0 | 0 | 0 | 0.36536 | 0 | 0 | -4.7429 | 1 | 0 | 0 | -4.7429 | 0.36536 | 0 | 0 | -6.4757 | 1 | 0 | 0 | 0 | 0.36536 | -6.4757 | 0 | -6.4757 | -10.4356 | 16.6698
|  | C1(Re,Im) |  | D1(Re,Im) |  | C2(Re,Im) |  | D2(Re,Im) |  | C12(Re,Im) |  | D12(Re,Im) |  | C1(Re,Im) |  | D1(Re,Im) |  | C12(Re,Im) |  | D12(Re,Im) |  | C4(Re,Im) |  | D4(Re,Im) |  | C12(Re,Im) |  | D12(Re,Im) |  | 位相(deg) | RL(dB)
|  | 0 | 0 | 1 | 0 | 0 | -0.13381 | 1 | 0 | 0 | -0.13381 | 1 | 0 | 0 | 0 | 1 | 0 | 0 | -0.13381 | 0.36536 | 0 | 1 | 0 | 1 | 0 | 0.36536 | -0.13381 | 0.36536 | 0 | 86.7708 | -0.084719
|  |  | 第1複素マトリックス |  |  |  | 第2複素マトリックス |  |  |  | 掛け算結果1 |  |  |  | 第3複素マトリックス |  |  |  | 掛け算結果2 |  |  | 第6複素マトリックス（負荷） |  |  |  |  | 掛け算結果2
|  | A1(Re,Im) |  | B1(Re,Im) |  | A2(Re,Im) |  | B2(Re,Im) |  | A12(Re,Im) |  | B12(Re,Im) |  | A1(Re,Im) |  | B1(Re,Im) |  | A12(Re,Im) |  | B12(Re,Im) |  | A4Re,Im) |  | B4(Re,Im) |  | A12(Re,Im) |  | B12(Re,Im) |  | 減衰量(dB) | ABS(Zin)
| 1.122 | 1 | 0 | 0 | -4.7408 | 1 | 0 | 0 | 0 | 0.36988 | 0 | 0 | -4.7408 | 1 | 0 | 0 | -4.7408 | 0.36988 | 0 | 0 | -6.4943 | 1 | 0 | 0 | 0 | 0.36988 | -6.4943 | 0 | -6.4943 | -10.4598 | 16.5503
|  | C1(Re,Im) |  | D1(Re,Im) |  | C2(Re,Im) |  | D2(Re,Im) |  | C12(Re,Im) |  | D12(Re,Im) |  | C1(Re,Im) |  | D1(Re,Im) |  | C12(Re,Im) |  | D12(Re,Im) |  | C4(Re,Im) |  | D4(Re,Im) |  | C12(Re,Im) |  | D12(Re,Im) |  | 位相(deg) | RL(dB)
|  | 0 | 0 | 1 | 0 | 0 | -0.13292 | 1 | 0 | 0 | -0.13292 | 1 | 0 | 0 | 0 | 1 | 0 | 0 | -0.13292 | 0.36988 | 0 | 1 | 0 | 1 | 0 | 0.36988 | -0.13292 | 0.36988 | 0 | 86.7403 | -0.084789
|  |  | 第1複素マトリックス |  |  |  | 第2複素マトリックス |  |  |  | 掛け算結果1 |  |  |  | 第3複素マトリックス |  |  |  | 掛け算結果2 |  |  | 第6複素マトリックス（負荷） |  |  |  |  | 掛け算結果2
|  | A1(Re,Im) |  | B1(Re,Im) |  | A2(Re,Im) |  | B2(Re,Im) |  | A12(Re,Im) |  | B12(Re,Im) |  | A1(Re,Im) |  | B1(Re,Im) |  | A12(Re,Im) |  | B12(Re,Im) |  | A4Re,Im) |  | B4(Re,Im) |  | A12(Re,Im) |  | B12(Re,Im) |  | 減衰量(dB) | ABS(Zin)
| 1.1225 | 1 | 0 | 0 | -4.7387 | 1 | 0 | 0 | 0 | 0.37439 | 0 | 0 | -4.7387 | 1 | 0 | 0 | -4.7387 | 0.37439 | 0 | 0 | -6.5128 | 1 | 0 | 0 | 0 | 0.37439 | -6.5128 | 0 | -6.5128 | -10.4838 | 16.4327
|  | C1(Re,Im) |  | D1(Re,Im) |  | C2(Re,Im) |  | D2(Re,Im) |  | C12(Re,Im) |  | D12(Re,Im) |  | C1(Re,Im) |  | D1(Re,Im) |  | C12(Re,Im) |  | D12(Re,Im) |  | C4(Re,Im) |  | D4(Re,Im) |  | C12(Re,Im) |  | D12(Re,Im) |  | 位相(deg) | RL(dB)
|  | 0 | 0 | 1 | 0 | 0 | -0.13202 | 1 | 0 | 0 | -0.13202 | 1 | 0 | 0 | 0 | 1 | 0 | 0 | -0.13202 | 0.37439 | 0 | 1 | 0 | 1 | 0 | 0.37439 | -0.13202 | 0.37439 | 0 | 86.71 | -0.084855
|  |  | 第1複素マトリックス |  |  |  | 第2複素マトリックス |  |  |  | 掛け算結果1 |  |  |  | 第3複素マトリックス |  |  |  | 掛け算結果2 |  |  | 第6複素マトリックス（負荷） |  |  |  |  | 掛け算結果2
|  | A1(Re,Im) |  | B1(Re,Im) |  | A2(Re,Im) |  | B2(Re,Im) |  | A12(Re,Im) |  | B12(Re,Im) |  | A1(Re,Im) |  | B1(Re,Im) |  | A12(Re,Im) |  | B12(Re,Im) |  | A4Re,Im) |  | B4(Re,Im) |  | A12(Re,Im) |  | B12(Re,Im) |  | 減衰量(dB) | ABS(Zin)
| 1.123 | 1 | 0 | 0 | -4.7366 | 1 | 0 | 0 | 0 | 0.3789 | 0 | 0 | -4.7366 | 1 | 0 | 0 | -4.7366 | 0.3789 | 0 | 0 | -6.5312 | 1 | 0 | 0 | 0 | 0.3789 | -6.5312 | 0 | -6.5312 | -10.5078 | 16.3169
|  | C1(Re,Im) |  | D1(Re,Im) |  | C2(Re,Im) |  | D2(Re,Im) |  | C12(Re,Im) |  | D12(Re,Im) |  | C1(Re,Im) |  | D1(Re,Im) |  | C12(Re,Im) |  | D12(Re,Im) |  | C4(Re,Im) |  | D4(Re,Im) |  | C12(Re,Im) |  | D12(Re,Im) |  | 位相(deg) | RL(dB)
|  | 0 | 0 | 1 | 0 | 0 | -0.13113 | 1 | 0 | 0 | -0.13113 | 1 | 0 | 0 | 0 | 1 | 0 | 0 | -0.13113 | 0.3789 | 0 | 1 | 0 | 1 | 0 | 0.3789 | -0.13113 | 0.3789 | 0 | 86.6798 | -0.084919
|  |  | 第1複素マトリックス |  |  |  | 第2複素マトリックス |  |  |  | 掛け算結果1 |  |  |  | 第3複素マトリックス |  |  |  | 掛け算結果2 |  |  | 第6複素マトリックス（負荷） |  |  |  |  | 掛け算結果2
|  | A1(Re,Im) |  | B1(Re,Im) |  | A2(Re,Im) |  | B2(Re,Im) |  | A12(Re,Im) |  | B12(Re,Im) |  | A1(Re,Im) |  | B1(Re,Im) |  | A12(Re,Im) |  | B12(Re,Im) |  | A4Re,Im) |  | B4(Re,Im) |  | A12(Re,Im) |  | B12(Re,Im) |  | 減衰量(dB) | ABS(Zin)
| 1.1235 | 1 | 0 | 0 | -4.7344 | 1 | 0 | 0 | 0 | 0.3834 | 0 | 0 | -4.7344 | 1 | 0 | 0 | -4.7344 | 0.3834 | 0 | 0 | -6.5496 | 1 | 0 | 0 | 0 | 0.3834 | -6.5496 | 0 | -6.5496 | -10.5316 | 16.2031
|  | C1(Re,Im) |  | D1(Re,Im) |  | C2(Re,Im) |  | D2(Re,Im) |  | C12(Re,Im) |  | D12(Re,Im) |  | C1(Re,Im) |  | D1(Re,Im) |  | C12(Re,Im) |  | D12(Re,Im) |  | C4(Re,Im) |  | D4(Re,Im) |  | C12(Re,Im) |  | D12(Re,Im) |  | 位相(deg) | RL(dB)
|  | 0 | 0 | 1 | 0 | 0 | -0.13024 | 1 | 0 | 0 | -0.13024 | 1 | 0 | 0 | 0 | 1 | 0 | 0 | -0.13024 | 0.3834 | 0 | 1 | 0 | 1 | 0 | 0.3834 | -0.13024 | 0.3834 | 0 | 86.6499 | -0.084979
|  |  | 第1複素マトリックス |  |  |  | 第2複素マトリックス |  |  |  | 掛け算結果1 |  |  |  | 第3複素マトリックス |  |  |  | 掛け算結果2 |  |  | 第6複素マトリックス（負荷） |  |  |  |  | 掛け算結果2
|  | A1(Re,Im) |  | B1(Re,Im) |  | A2(Re,Im) |  | B2(Re,Im) |  | A12(Re,Im) |  | B12(Re,Im) |  | A1(Re,Im) |  | B1(Re,Im) |  | A12(Re,Im) |  | B12(Re,Im) |  | A4Re,Im) |  | B4(Re,Im) |  | A12(Re,Im) |  | B12(Re,Im) |  | 減衰量(dB) | ABS(Zin)
| 1.124 | 1 | 0 | 0 | -4.7323 | 1 | 0 | 0 | 0 | 0.38789 | 0 | 0 | -4.7323 | 1 | 0 | 0 | -4.7323 | 0.38789 | 0 | 0 | -6.568 | 1 | 0 | 0 | 0 | 0.38789 | -6.568 | 0 | -6.568 | -10.5553 | 16.091
|  | C1(Re,Im) |  | D1(Re,Im) |  | C2(Re,Im) |  | D2(Re,Im) |  | C12(Re,Im) |  | D12(Re,Im) |  | C1(Re,Im) |  | D1(Re,Im) |  | C12(Re,Im) |  | D12(Re,Im) |  | C4(Re,Im) |  | D4(Re,Im) |  | C12(Re,Im) |  | D12(Re,Im) |  | 位相(deg) | RL(dB)
|  | 0 | 0 | 1 | 0 | 0 | -0.12935 | 1 | 0 | 0 | -0.12935 | 1 | 0 | 0 | 0 | 1 | 0 | 0 | -0.12935 | 0.38789 | 0 | 1 | 0 | 1 | 0 | 0.38789 | -0.12935 | 0.38789 | 0 | 86.6202 | -0.085037
0 |  |  | 第1複素マトリックス |  |  |  | 第2複素マトリックス |  |  |  | 掛け算結果1 |  |  |  | 第3複素マトリックス |  |  |  | 掛け算結果2 |  |  | 第6複素マトリックス（負荷） |  |  |  |  | 掛け算結果2
|  | A1(Re,Im) |  | B1(Re,Im) |  | A2(Re,Im) |  | B2(Re,Im) |  | A12(Re,Im) |  | B12(Re,Im) |  | A1(Re,Im) |  | B1(Re,Im) |  | A12(Re,Im) |  | B12(Re,Im) |  | A4Re,Im) |  | B4(Re,Im) |  | A12(Re,Im) |  | B12(Re,Im) |  | 減衰量(dB) | ABS(Zin)
| 1.1245 | 1 | 0 | 0 | -4.7302 | 1 | 0 | 0 | 0 | 0.39238 | 0 | 0 | -4.7302 | 1 | 0 | 0 | -4.7302 | 0.39238 | 0 | 0 | -6.5863 | 1 | 0 | 0 | 0 | 0.39238 | -6.5863 | 0 | -6.5863 | -10.5789 | 15.9807
|  | C1(Re,Im) |  | D1(Re,Im) |  | C2(Re,Im) |  | D2(Re,Im) |  | C12(Re,Im) |  | D12(Re,Im) |  | C1(Re,Im) |  | D1(Re,Im) |  | C12(Re,Im) |  | D12(Re,Im) |  | C4(Re,Im) |  | D4(Re,Im) |  | C12(Re,Im) |  | D12(Re,Im) |  | 位相(deg) | RL(dB)
|  | 0 | 0 | 1 | 0 | 0 | -0.12845 | 1 | 0 | 0 | -0.12845 | 1 | 0 | 0 | 0 | 1 | 0 | 0 | -0.12845 | 0.39238 | 0 | 1 | 0 | 1 | 0 | 0.39238 | -0.12845 | 0.39238 | 0 | 86.5906 | -0.085092
|  |  | 第1複素マトリックス |  |  |  | 第2複素マトリックス |  |  |  | 掛け算結果1 |  |  |  | 第3複素マトリックス |  |  |  | 掛け算結果2 |  |  | 第6複素マトリックス（負荷） |  |  |  |  | 掛け算結果2
|  | A1(Re,Im) |  | B1(Re,Im) |  | A2(Re,Im) |  | B2(Re,Im) |  | A12(Re,Im) |  | B12(Re,Im) |  | A1(Re,Im) |  | B1(Re,Im) |  | A12(Re,Im) |  | B12(Re,Im) |  | A4Re,Im) |  | B4(Re,Im) |  | A12(Re,Im) |  | B12(Re,Im) |  | 減衰量(dB) | ABS(Zin)
| 1.125 | 1 | 0 | 0 | -4.7281 | 1 | 0 | 0 | 0 | 0.39686 | 0 | 0 | -4.7281 | 1 | 0 | 0 | -4.7281 | 0.39686 | 0 | 0 | -6.6045 | 1 | 0 | 0 | 0 | 0.39686 | -6.6045 | 0 | -6.6045 | -10.6024 | 15.8722
|  | C1(Re,Im) |  | D1(Re,Im) |  | C2(Re,Im) |  | D2(Re,Im) |  | C12(Re,Im) |  | D12(Re,Im) |  | C1(Re,Im) |  | D1(Re,Im) |  | C12(Re,Im) |  | D12(Re,Im) |  | C4(Re,Im) |  | D4(Re,Im) |  | C12(Re,Im) |  | D12(Re,Im) |  | 位相(deg) | RL(dB)
|  | 0 | 0 | 1 | 0 | 0 | -0.12756 | 1 | 0 | 0 | -0.12756 | 1 | 0 | 0 | 0 | 1 | 0 | 0 | -0.12756 | 0.39686 | 0 | 1 | 0 | 1 | 0 | 0.39686 | -0.12756 | 0.39686 | 0 | 86.5613 | -0.085143
|  |  | 第1複素マトリックス |  |  |  | 第2複素マトリックス |  |  |  | 掛け算結果1 |  |  |  | 第3複素マトリックス |  |  |  | 掛け算結果2 |  |  | 第6複素マトリックス（負荷） |  |  |  |  | 掛け算結果2
|  | A1(Re,Im) |  | B1(Re,Im) |  | A2(Re,Im) |  | B2(Re,Im) |  | A12(Re,Im) |  | B12(Re,Im) |  | A1(Re,Im) |  | B1(Re,Im) |  | A12(Re,Im) |  | B12(Re,Im) |  | A4Re,Im) |  | B4(Re,Im) |  | A12(Re,Im) |  | B12(Re,Im) |  | 減衰量(dB) | ABS(Zin)
| 1.1255 | 1 | 0 | 0 | -4.726 | 1 | 0 | 0 | 0 | 0.40134 | 0 | 0 | -4.726 | 1 | 0 | 0 | -4.726 | 0.40134 | 0 | 0 | -6.6228 | 1 | 0 | 0 | 0 | 0.40134 | -6.6228 | 0 | -6.6228 | -10.6257 | 15.7654
|  | C1(Re,Im) |  | D1(Re,Im) |  | C2(Re,Im) |  | D2(Re,Im) |  | C12(Re,Im) |  | D12(Re,Im) |  | C1(Re,Im) |  | D1(Re,Im) |  | C12(Re,Im) |  | D12(Re,Im) |  | C4(Re,Im) |  | D4(Re,Im) |  | C12(Re,Im) |  | D12(Re,Im) |  | 位相(deg) | RL(dB)
|  | 0 | 0 | 1 | 0 | 0 | -0.12667 | 1 | 0 | 0 | -0.12667 | 1 | 0 | 0 | 0 | 1 | 0 | 0 | -0.12667 | 0.40134 | 0 | 1 | 0 | 1 | 0 | 0.40134 | -0.12667 | 0.40134 | 0 | 86.5321 | -0.085192
|  |  | 第1複素マトリックス |  |  |  | 第2複素マトリックス |  |  |  | 掛け算結果1 |  |  |  | 第3複素マトリックス |  |  |  | 掛け算結果2 |  |  | 第6複素マトリックス（負荷） |  |  |  |  | 掛け算結果2
|  | A1(Re,Im) |  | B1(Re,Im) |  | A2(Re,Im) |  | B2(Re,Im) |  | A12(Re,Im) |  | B12(Re,Im) |  | A1(Re,Im) |  | B1(Re,Im) |  | A12(Re,Im) |  | B12(Re,Im) |  | A4Re,Im) |  | B4(Re,Im) |  | A12(Re,Im) |  | B12(Re,Im) |  | 減衰量(dB) | ABS(Zin)
| 1.126 | 1 | 0 | 0 | -4.7239 | 1 | 0 | 0 | 0 | 0.40581 | 0 | 0 | -4.7239 | 1 | 0 | 0 | -4.7239 | 0.40581 | 0 | 0 | -6.6409 | 1 | 0 | 0 | 0 | 0.40581 | -6.6409 | 0 | -6.6409 | -10.649 | 15.6603
|  | C1(Re,Im) |  | D1(Re,Im) |  | C2(Re,Im) |  | D2(Re,Im) |  | C12(Re,Im) |  | D12(Re,Im) |  | C1(Re,Im) |  | D1(Re,Im) |  | C12(Re,Im) |  | D12(Re,Im) |  | C4(Re,Im) |  | D4(Re,Im) |  | C12(Re,Im) |  | D12(Re,Im) |  | 位相(deg) | RL(dB)
|  | 0 | 0 | 1 | 0 | 0 | -0.12578 | 1 | 0 | 0 | -0.12578 | 1 | 0 | 0 | 0 | 1 | 0 | 0 | -0.12578 | 0.40581 | 0 | 1 | 0 | 1 | 0 | 0.40581 | -0.12578 | 0.40581 | 0 | 86.5032 | -0.085238
|  |  | 第1複素マトリックス |  |  |  | 第2複素マトリックス |  |  |  | 掛け算結果1 |  |  |  | 第3複素マトリックス |  |  |  | 掛け算結果2 |  |  | 第6複素マトリックス（負荷） |  |  |  |  | 掛け算結果2
|  | A1(Re,Im) |  | B1(Re,Im) |  | A2(Re,Im) |  | B2(Re,Im) |  | A12(Re,Im) |  | B12(Re,Im) |  | A1(Re,Im) |  | B1(Re,Im) |  | A12(Re,Im) |  | B12(Re,Im) |  | A4Re,Im) |  | B4(Re,Im) |  | A12(Re,Im) |  | B12(Re,Im) |  | 減衰量(dB) | ABS(Zin)
| 1.1265 | 1 | 0 | 0 | -4.7218 | 1 | 0 | 0 | 0 | 0.41027 | 0 | 0 | -4.7218 | 1 | 0 | 0 | -4.7218 | 0.41027 | 0 | 0 | -6.6591 | 1 | 0 | 0 | 0 | 0.41027 | -6.6591 | 0 | -6.6591 | -10.6722 | 15.5568
|  | C1(Re,Im) |  | D1(Re,Im) |  | C2(Re,Im) |  | D2(Re,Im) |  | C12(Re,Im) |  | D12(Re,Im) |  | C1(Re,Im) |  | D1(Re,Im) |  | C12(Re,Im) |  | D12(Re,Im) |  | C4(Re,Im) |  | D4(Re,Im) |  | C12(Re,Im) |  | D12(Re,Im) |  | 位相(deg) | RL(dB)
|  | 0 | 0 | 1 | 0 | 0 | -0.12489 | 1 | 0 | 0 | -0.12489 | 1 | 0 | 0 | 0 | 1 | 0 | 0 | -0.12489 | 0.41027 | 0 | 1 | 0 | 1 | 0 | 0.41027 | -0.12489 | 0.41027 | 0 | 86.4744 | -0.085281
|  |  | 第1複素マトリックス |  |  |  | 第2複素マトリックス |  |  |  | 掛け算結果1 |  |  |  | 第3複素マトリックス |  |  |  | 掛け算結果2 |  |  | 第6複素マトリックス（負荷） |  |  |  |  | 掛け算結果2
|  | A1(Re,Im) |  | B1(Re,Im) |  | A2(Re,Im) |  | B2(Re,Im) |  | A12(Re,Im) |  | B12(Re,Im) |  | A1(Re,Im) |  | B1(Re,Im) |  | A12(Re,Im) |  | B12(Re,Im) |  | A4Re,Im) |  | B4(Re,Im) |  | A12(Re,Im) |  | B12(Re,Im) |  | 減衰量(dB) | ABS(Zin)
| 1.127 | 1 | 0 | 0 | -4.7197 | 1 | 0 | 0 | 0 | 0.41473 | 0 | 0 | -4.7197 | 1 | 0 | 0 | -4.7197 | 0.41473 | 0 | 0 | -6.6772 | 1 | 0 | 0 | 0 | 0.41473 | -6.6772 | 0 | -6.6772 | -10.6952 | 15.455
|  | C1(Re,Im) |  | D1(Re,Im) |  | C2(Re,Im) |  | D2(Re,Im) |  | C12(Re,Im) |  | D12(Re,Im) |  | C1(Re,Im) |  | D1(Re,Im) |  | C12(Re,Im) |  | D12(Re,Im) |  | C4(Re,Im) |  | D4(Re,Im) |  | C12(Re,Im) |  | D12(Re,Im) |  | 位相(deg) | RL(dB)
|  | 0 | 0 | 1 | 0 | 0 | -0.124 | 1 | 0 | 0 | -0.124 | 1 | 0 | 0 | 0 | 1 | 0 | 0 | -0.124 | 0.41473 | 0 | 1 | 0 | 1 | 0 | 0.41473 | -0.124 | 0.41473 | 0 | 86.4458 | -0.085321
|  |  | 第1複素マトリックス |  |  |  | 第2複素マトリックス |  |  |  | 掛け算結果1 |  |  |  | 第3複素マトリックス |  |  |  | 掛け算結果2 |  |  | 第6複素マトリックス（負荷） |  |  |  |  | 掛け算結果2
|  | A1(Re,Im) |  | B1(Re,Im) |  | A2(Re,Im) |  | B2(Re,Im) |  | A12(Re,Im) |  | B12(Re,Im) |  | A1(Re,Im) |  | B1(Re,Im) |  | A12(Re,Im) |  | B12(Re,Im) |  | A4Re,Im) |  | B4(Re,Im) |  | A12(Re,Im) |  | B12(Re,Im) |  | 減衰量(dB) | ABS(Zin)
| 1.1275 | 1 | 0 | 0 | -4.7176 | 1 | 0 | 0 | 0 | 0.41918 | 0 | 0 | -4.7176 | 1 | 0 | 0 | -4.7176 | 0.41918 | 0 | 0 | -6.6952 | 1 | 0 | 0 | 0 | 0.41918 | -6.6952 | 0 | -6.6952 | -10.7181 | 15.3547
|  | C1(Re,Im) |  | D1(Re,Im) |  | C2(Re,Im) |  | D2(Re,Im) |  | C12(Re,Im) |  | D12(Re,Im) |  | C1(Re,Im) |  | D1(Re,Im) |  | C12(Re,Im) |  | D12(Re,Im) |  | C4(Re,Im) |  | D4(Re,Im) |  | C12(Re,Im) |  | D12(Re,Im) |  | 位相(deg) | RL(dB)
|  | 0 | 0 | 1 | 0 | 0 | -0.12312 | 1 | 0 | 0 | -0.12312 | 1 | 0 | 0 | 0 | 1 | 0 | 0 | -0.12312 | 0.41918 | 0 | 1 | 0 | 1 | 0 | 0.41918 | -0.12312 | 0.41918 | 0 | 86.4174 | -0.085359
|  |  | 第1複素マトリックス |  |  |  | 第2複素マトリックス |  |  |  | 掛け算結果1 |  |  |  | 第3複素マトリックス |  |  |  | 掛け算結果2 |  |  | 第6複素マトリックス（負荷） |  |  |  |  | 掛け算結果2
|  | A1(Re,Im) |  | B1(Re,Im) |  | A2(Re,Im) |  | B2(Re,Im) |  | A12(Re,Im) |  | B12(Re,Im) |  | A1(Re,Im) |  | B1(Re,Im) |  | A12(Re,Im) |  | B12(Re,Im) |  | A4Re,Im) |  | B4(Re,Im) |  | A12(Re,Im) |  | B12(Re,Im) |  | 減衰量(dB) | ABS(Zin)
| 1.128 | 1 | 0 | 0 | -4.7156 | 1 | 0 | 0 | 0 | 0.42363 | 0 | 0 | -4.7156 | 1 | 0 | 0 | -4.7156 | 0.42363 | 0 | 0 | -6.7132 | 1 | 0 | 0 | 0 | 0.42363 | -6.7132 | 0 | -6.7132 | -10.7409 | 15.2561
|  | C1(Re,Im) |  | D1(Re,Im) |  | C2(Re,Im) |  | D2(Re,Im) |  | C12(Re,Im) |  | D12(Re,Im) |  | C1(Re,Im) |  | D1(Re,Im) |  | C12(Re,Im) |  | D12(Re,Im) |  | C4(Re,Im) |  | D4(Re,Im) |  | C12(Re,Im) |  | D12(Re,Im) |  | 位相(deg) | RL(dB)
|  | 0 | 0 | 1 | 0 | 0 | -0.12223 | 1 | 0 | 0 | -0.12223 | 1 | 0 | 0 | 0 | 1 | 0 | 0 | -0.12223 | 0.42363 | 0 | 1 | 0 | 1 | 0 | 0.42363 | -0.12223 | 0.42363 | 0 | 86.3892 | -0.085393
|  |  | 第1複素マトリックス |  |  |  | 第2複素マトリックス |  |  |  | 掛け算結果1 |  |  |  | 第3複素マトリックス |  |  |  | 掛け算結果2 |  |  | 第6複素マトリックス（負荷） |  |  |  |  | 掛け算結果2
|  | A1(Re,Im) |  | B1(Re,Im) |  | A2(Re,Im) |  | B2(Re,Im) |  | A12(Re,Im) |  | B12(Re,Im) |  | A1(Re,Im) |  | B1(Re,Im) |  | A12(Re,Im) |  | B12(Re,Im) |  | A4Re,Im) |  | B4(Re,Im) |  | A12(Re,Im) |  | B12(Re,Im) |  | 減衰量(dB) | ABS(Zin)
| 1.1285 | 1 | 0 | 0 | -4.7135 | 1 | 0 | 0 | 0 | 0.42807 | 0 | 0 | -4.7135 | 1 | 0 | 0 | -4.7135 | 0.42807 | 0 | 0 | -6.7312 | 1 | 0 | 0 | 0 | 0.42807 | -6.7312 | 0 | -6.7312 | -10.7637 | 15.159
|  | C1(Re,Im) |  | D1(Re,Im) |  | C2(Re,Im) |  | D2(Re,Im) |  | C12(Re,Im) |  | D12(Re,Im) |  | C1(Re,Im) |  | D1(Re,Im) |  | C12(Re,Im) |  | D12(Re,Im) |  | C4(Re,Im) |  | D4(Re,Im) |  | C12(Re,Im) |  | D12(Re,Im) |  | 位相(deg) | RL(dB)
|  | 0 | 0 | 1 | 0 | 0 | -0.12134 | 1 | 0 | 0 | -0.12134 | 1 | 0 | 0 | 0 | 1 | 0 | 0 | -0.12134 | 0.42807 | 0 | 1 | 0 | 1 | 0 | 0.42807 | -0.12134 | 0.42807 | 0 | 86.3612 | -0.085425
|  |  | 第1複素マトリックス |  |  |  | 第2複素マトリックス |  |  |  | 掛け算結果1 |  |  |  | 第3複素マトリックス |  |  |  | 掛け算結果2 |  |  | 第6複素マトリックス（負荷） |  |  |  |  | 掛け算結果2
|  | A1(Re,Im) |  | B1(Re,Im) |  | A2(Re,Im) |  | B2(Re,Im) |  | A12(Re,Im) |  | B12(Re,Im) |  | A1(Re,Im) |  | B1(Re,Im) |  | A12(Re,Im) |  | B12(Re,Im) |  | A4Re,Im) |  | B4(Re,Im) |  | A12(Re,Im) |  | B12(Re,Im) |  | 減衰量(dB) | ABS(Zin)
| 1.129 | 1 | 0 | 0 | -4.7114 | 1 | 0 | 0 | 0 | 0.43251 | 0 | 0 | -4.7114 | 1 | 0 | 0 | -4.7114 | 0.43251 | 0 | 0 | -6.7491 | 1 | 0 | 0 | 0 | 0.43251 | -6.7491 | 0 | -6.7491 | -10.7863 | 15.0634
|  | C1(Re,Im) |  | D1(Re,Im) |  | C2(Re,Im) |  | D2(Re,Im) |  | C12(Re,Im) |  | D12(Re,Im) |  | C1(Re,Im) |  | D1(Re,Im) |  | C12(Re,Im) |  | D12(Re,Im) |  | C4(Re,Im) |  | D4(Re,Im) |  | C12(Re,Im) |  | D12(Re,Im) |  | 位相(deg) | RL(dB)
|  | 0 | 0 | 1 | 0 | 0 | -0.12045 | 1 | 0 | 0 | -0.12045 | 1 | 0 | 0 | 0 | 1 | 0 | 0 | -0.12045 | 0.43251 | 0 | 1 | 0 | 1 | 0 | 0.43251 | -0.12045 | 0.43251 | 0 | 86.3333 | -0.085454
|  |  | 第1複素マトリックス |  |  |  | 第2複素マトリックス |  |  |  | 掛け算結果1 |  |  |  | 第3複素マトリックス |  |  |  | 掛け算結果2 |  |  | 第6複素マトリックス（負荷） |  |  |  |  | 掛け算結果2
|  | A1(Re,Im) |  | B1(Re,Im) |  | A2(Re,Im) |  | B2(Re,Im) |  | A12(Re,Im) |  | B12(Re,Im) |  | A1(Re,Im) |  | B1(Re,Im) |  | A12(Re,Im) |  | B12(Re,Im) |  | A4Re,Im) |  | B4(Re,Im) |  | A12(Re,Im) |  | B12(Re,Im) |  | 減衰量(dB) | ABS(Zin)
| 1.1295 | 1 | 0 | 0 | -4.7093 | 1 | 0 | 0 | 0 | 0.43693 | 0 | 0 | -4.7093 | 1 | 0 | 0 | -4.7093 | 0.43693 | 0 | 0 | -6.7669 | 1 | 0 | 0 | 0 | 0.43693 | -6.7669 | 0 | -6.7669 | -10.8088 | 14.9692
|  | C1(Re,Im) |  | D1(Re,Im) |  | C2(Re,Im) |  | D2(Re,Im) |  | C12(Re,Im) |  | D12(Re,Im) |  | C1(Re,Im) |  | D1(Re,Im) |  | C12(Re,Im) |  | D12(Re,Im) |  | C4(Re,Im) |  | D4(Re,Im) |  | C12(Re,Im) |  | D12(Re,Im) |  | 位相(deg) | RL(dB)
|  | 0 | 0 | 1 | 0 | 0 | -0.11956 | 1 | 0 | 0 | -0.11956 | 1 | 0 | 0 | 0 | 1 | 0 | 0 | -0.11956 | 0.43693 | 0 | 1 | 0 | 1 | 0 | 0.43693 | -0.11956 | 0.43693 | 0 | 86.3056 | -0.08548
|  |  | 第1複素マトリックス |  |  |  | 第2複素マトリックス |  |  |  | 掛け算結果1 |  |  |  | 第3複素マトリックス |  |  |  | 掛け算結果2 |  |  | 第6複素マトリックス（負荷） |  |  |  |  | 掛け算結果2
|  | A1(Re,Im) |  | B1(Re,Im) |  | A2(Re,Im) |  | B2(Re,Im) |  | A12(Re,Im) |  | B12(Re,Im) |  | A1(Re,Im) |  | B1(Re,Im) |  | A12(Re,Im) |  | B12(Re,Im) |  | A4Re,Im) |  | B4(Re,Im) |  | A12(Re,Im) |  | B12(Re,Im) |  | 減衰量(dB) | ABS(Zin)
| 1.13 | 1 | 0 | 0 | -4.7072 | 1 | 0 | 0 | 0 | 0.44136 | 0 | 0 | -4.7072 | 1 | 0 | 0 | -4.7072 | 0.44136 | 0 | 0 | -6.7848 | 1 | 0 | 0 | 0 | 0.44136 | -6.7848 | 0 | -6.7848 | -10.8312 | 14.8766
|  | C1(Re,Im) |  | D1(Re,Im) |  | C2(Re,Im) |  | D2(Re,Im) |  | C12(Re,Im) |  | D12(Re,Im) |  | C1(Re,Im) |  | D1(Re,Im) |  | C12(Re,Im) |  | D12(Re,Im) |  | C4(Re,Im) |  | D4(Re,Im) |  | C12(Re,Im) |  | D12(Re,Im) |  | 位相(deg) | RL(dB)
|  | 0 | 0 | 1 | 0 | 0 | -0.11868 | 1 | 0 | 0 | -0.11868 | 1 | 0 | 0 | 0 | 1 | 0 | 0 | -0.11868 | 0.44136 | 0 | 1 | 0 | 1 | 0 | 0.44136 | -0.11868 | 0.44136 | 0 | 86.2781 | -0.085504
|  |  | 第1複素マトリックス |  |  |  | 第2複素マトリックス |  |  |  | 掛け算結果1 |  |  |  | 第3複素マトリックス |  |  |  | 掛け算結果2 |  |  | 第6複素マトリックス（負荷） |  |  |  |  | 掛け算結果2
|  | A1(Re,Im) |  | B1(Re,Im) |  | A2(Re,Im) |  | B2(Re,Im) |  | A12(Re,Im) |  | B12(Re,Im) |  | A1(Re,Im) |  | B1(Re,Im) |  | A12(Re,Im) |  | B12(Re,Im) |  | A4Re,Im) |  | B4(Re,Im) |  | A12(Re,Im) |  | B12(Re,Im) |  | 減衰量(dB) | ABS(Zin)
| 1.1305 | 1 | 0 | 0 | -4.7051 | 1 | 0 | 0 | 0 | 0.44577 | 0 | 0 | -4.7051 | 1 | 0 | 0 | -4.7051 | 0.44577 | 0 | 0 | -6.8026 | 1 | 0 | 0 | 0 | 0.44577 | -6.8026 | 0 | -6.8026 | -10.8534 | 14.7853
|  | C1(Re,Im) |  | D1(Re,Im) |  | C2(Re,Im) |  | D2(Re,Im) |  | C12(Re,Im) |  | D12(Re,Im) |  | C1(Re,Im) |  | D1(Re,Im) |  | C12(Re,Im) |  | D12(Re,Im) |  | C4(Re,Im) |  | D4(Re,Im) |  | C12(Re,Im) |  | D12(Re,Im) |  | 位相(deg) | RL(dB)
|  | 0 | 0 | 1 | 0 | 0 | -0.11779 | 1 | 0 | 0 | -0.11779 | 1 | 0 | 0 | 0 | 1 | 0 | 0 | -0.11779 | 0.44577 | 0 | 1 | 0 | 1 | 0 | 0.44577 | -0.11779 | 0.44577 | 0 | 86.2507 | -0.085525
|  |  | 第1複素マトリックス |  |  |  | 第2複素マトリックス |  |  |  | 掛け算結果1 |  |  |  | 第3複素マトリックス |  |  |  | 掛け算結果2 |  |  | 第6複素マトリックス（負荷） |  |  |  |  | 掛け算結果2
|  | A1(Re,Im) |  | B1(Re,Im) |  | A2(Re,Im) |  | B2(Re,Im) |  | A12(Re,Im) |  | B12(Re,Im) |  | A1(Re,Im) |  | B1(Re,Im) |  | A12(Re,Im) |  | B12(Re,Im) |  | A4Re,Im) |  | B4(Re,Im) |  | A12(Re,Im) |  | B12(Re,Im) |  | 減衰量(dB) | ABS(Zin)
| 1.131 | 1 | 0 | 0 | -4.703 | 1 | 0 | 0 | 0 | 0.45019 | 0 | 0 | -4.703 | 1 | 0 | 0 | -4.703 | 0.45019 | 0 | 0 | -6.8203 | 1 | 0 | 0 | 0 | 0.45019 | -6.8203 | 0 | -6.8203 | -10.8756 | 14.6955
|  | C1(Re,Im) |  | D1(Re,Im) |  | C2(Re,Im) |  | D2(Re,Im) |  | C12(Re,Im) |  | D12(Re,Im) |  | C1(Re,Im) |  | D1(Re,Im) |  | C12(Re,Im) |  | D12(Re,Im) |  | C4(Re,Im) |  | D4(Re,Im) |  | C12(Re,Im) |  | D12(Re,Im) |  | 位相(deg) | RL(dB)
|  | 0 | 0 | 1 | 0 | 0 | -0.11691 | 1 | 0 | 0 | -0.11691 | 1 | 0 | 0 | 0 | 1 | 0 | 0 | -0.11691 | 0.45019 | 0 | 1 | 0 | 1 | 0 | 0.45019 | -0.11691 | 0.45019 | 0 | 86.2236 | -0.085543
|  |  | 第1複素マトリックス |  |  |  | 第2複素マトリックス |  |  |  | 掛け算結果1 |  |  |  | 第3複素マトリックス |  |  |  | 掛け算結果2 |  |  | 第6複素マトリックス（負荷） |  |  |  |  | 掛け算結果2
|  | A1(Re,Im) |  | B1(Re,Im) |  | A2(Re,Im) |  | B2(Re,Im) |  | A12(Re,Im) |  | B12(Re,Im) |  | A1(Re,Im) |  | B1(Re,Im) |  | A12(Re,Im) |  | B12(Re,Im) |  | A4Re,Im) |  | B4(Re,Im) |  | A12(Re,Im) |  | B12(Re,Im) |  | 減衰量(dB) | ABS(Zin)
| 1.1315 | 1 | 0 | 0 | -4.701 | 1 | 0 | 0 | 0 | 0.45459 | 0 | 0 | -4.701 | 1 | 0 | 0 | -4.701 | 0.45459 | 0 | 0 | -6.838 | 1 | 0 | 0 | 0 | 0.45459 | -6.838 | 0 | -6.838 | -10.8977 | 14.607
|  | C1(Re,Im) |  | D1(Re,Im) |  | C2(Re,Im) |  | D2(Re,Im) |  | C12(Re,Im) |  | D12(Re,Im) |  | C1(Re,Im) |  | D1(Re,Im) |  | C12(Re,Im) |  | D12(Re,Im) |  | C4(Re,Im) |  | D4(Re,Im) |  | C12(Re,Im) |  | D12(Re,Im) |  | 位相(deg) | RL(dB)
|  | 0 | 0 | 1 | 0 | 0 | -0.11602 | 1 | 0 | 0 | -0.11602 | 1 | 0 | 0 | 0 | 1 | 0 | 0 | -0.11602 | 0.45459 | 0 | 1 | 0 | 1 | 0 | 0.45459 | -0.11602 | 0.45459 | 0 | 86.1966 | -0.085559
|  |  | 第1複素マトリックス |  |  |  | 第2複素マトリックス |  |  |  | 掛け算結果1 |  |  |  | 第3複素マトリックス |  |  |  | 掛け算結果2 |  |  | 第6複素マトリックス（負荷） |  |  |  |  | 掛け算結果2
|  | A1(Re,Im) |  | B1(Re,Im) |  | A2(Re,Im) |  | B2(Re,Im) |  | A12(Re,Im) |  | B12(Re,Im) |  | A1(Re,Im) |  | B1(Re,Im) |  | A12(Re,Im) |  | B12(Re,Im) |  | A4Re,Im) |  | B4(Re,Im) |  | A12(Re,Im) |  | B12(Re,Im) |  | 減衰量(dB) | ABS(Zin)
| 1.132 | 1 | 0 | 0 | -4.6989 | 1 | 0 | 0 | 0 | 0.45899 | 0 | 0 | -4.6989 | 1 | 0 | 0 | -4.6989 | 0.45899 | 0 | 0 | -6.8556 | 1 | 0 | 0 | 0 | 0.45899 | -6.8556 | 0 | -6.8556 | -10.9197 | 14.5199
|  | C1(Re,Im) |  | D1(Re,Im) |  | C2(Re,Im) |  | D2(Re,Im) |  | C12(Re,Im) |  | D12(Re,Im) |  | C1(Re,Im) |  | D1(Re,Im) |  | C12(Re,Im) |  | D12(Re,Im) |  | C4(Re,Im) |  | D4(Re,Im) |  | C12(Re,Im) |  | D12(Re,Im) |  | 位相(deg) | RL(dB)
|  | 0 | 0 | 1 | 0 | 0 | -0.11514 | 1 | 0 | 0 | -0.11514 | 1 | 0 | 0 | 0 | 1 | 0 | 0 | -0.11514 | 0.45899 | 0 | 1 | 0 | 1 | 0 | 0.45899 | -0.11514 | 0.45899 | 0 | 86.1697 | -0.085572
|  |  | 第1複素マトリックス |  |  |  | 第2複素マトリックス |  |  |  | 掛け算結果1 |  |  |  | 第3複素マトリックス |  |  |  | 掛け算結果2 |  |  | 第6複素マトリックス（負荷） |  |  |  |  | 掛け算結果2
|  | A1(Re,Im) |  | B1(Re,Im) |  | A2(Re,Im) |  | B2(Re,Im) |  | A12(Re,Im) |  | B12(Re,Im) |  | A1(Re,Im) |  | B1(Re,Im) |  | A12(Re,Im) |  | B12(Re,Im) |  | A4Re,Im) |  | B4(Re,Im) |  | A12(Re,Im) |  | B12(Re,Im) |  | 減衰量(dB) | ABS(Zin)
| 1.1325 | 1 | 0 | 0 | -4.6968 | 1 | 0 | 0 | 0 | 0.46339 | 0 | 0 | -4.6968 | 1 | 0 | 0 | -4.6968 | 0.46339 | 0 | 0 | -6.8733 | 1 | 0 | 0 | 0 | 0.46339 | -6.8733 | 0 | -6.8733 | -10.9416 | 14.4341
|  | C1(Re,Im) |  | D1(Re,Im) |  | C2(Re,Im) |  | D2(Re,Im) |  | C12(Re,Im) |  | D12(Re,Im) |  | C1(Re,Im) |  | D1(Re,Im) |  | C12(Re,Im) |  | D12(Re,Im) |  | C4(Re,Im) |  | D4(Re,Im) |  | C12(Re,Im) |  | D12(Re,Im) |  | 位相(deg) | RL(dB)
|  | 0 | 0 | 1 | 0 | 0 | -0.11425 | 1 | 0 | 0 | -0.11425 | 1 | 0 | 0 | 0 | 1 | 0 | 0 | -0.11425 | 0.46339 | 0 | 1 | 0 | 1 | 0 | 0.46339 | -0.11425 | 0.46339 | 0 | 86.143 | -0.085582
|  |  | 第1複素マトリックス |  |  |  | 第2複素マトリックス |  |  |  | 掛け算結果1 |  |  |  | 第3複素マトリックス |  |  |  | 掛け算結果2 |  |  | 第6複素マトリックス（負荷） |  |  |  |  | 掛け算結果2
|  | A1(Re,Im) |  | B1(Re,Im) |  | A2(Re,Im) |  | B2(Re,Im) |  | A12(Re,Im) |  | B12(Re,Im) |  | A1(Re,Im) |  | B1(Re,Im) |  | A12(Re,Im) |  | B12(Re,Im) |  | A4Re,Im) |  | B4(Re,Im) |  | A12(Re,Im) |  | B12(Re,Im) |  | 減衰量(dB) | ABS(Zin)
| 1.133 | 1 | 0 | 0 | -4.6947 | 1 | 0 | 0 | 0 | 0.46777 | 0 | 0 | -4.6947 | 1 | 0 | 0 | -4.6947 | 0.46777 | 0 | 0 | -6.8908 | 1 | 0 | 0 | 0 | 0.46777 | -6.8908 | 0 | -6.8908 | -10.9634 | 14.3496
|  | C1(Re,Im) |  | D1(Re,Im) |  | C2(Re,Im) |  | D2(Re,Im) |  | C12(Re,Im) |  | D12(Re,Im) |  | C1(Re,Im) |  | D1(Re,Im) |  | C12(Re,Im) |  | D12(Re,Im) |  | C4(Re,Im) |  | D4(Re,Im) |  | C12(Re,Im) |  | D12(Re,Im) |  | 位相(deg) | RL(dB)
|  | 0 | 0 | 1 | 0 | 0 | -0.11337 | 1 | 0 | 0 | -0.11337 | 1 | 0 | 0 | 0 | 1 | 0 | 0 | -0.11337 | 0.46777 | 0 | 1 | 0 | 1 | 0 | 0.46777 | -0.11337 | 0.46777 | 0 | 86.1165 | -0.085591
|  |  | 第1複素マトリックス |  |  |  | 第2複素マトリックス |  |  |  | 掛け算結果1 |  |  |  | 第3複素マトリックス |  |  |  | 掛け算結果2 |  |  | 第6複素マトリックス（負荷） |  |  |  |  | 掛け算結果2
|  | A1(Re,Im) |  | B1(Re,Im) |  | A2(Re,Im) |  | B2(Re,Im) |  | A12(Re,Im) |  | B12(Re,Im) |  | A1(Re,Im) |  | B1(Re,Im) |  | A12(Re,Im) |  | B12(Re,Im) |  | A4Re,Im) |  | B4(Re,Im) |  | A12(Re,Im) |  | B12(Re,Im) |  | 減衰量(dB) | ABS(Zin)
| 1.1335 | 1 | 0 | 0 | -4.6927 | 1 | 0 | 0 | 0 | 0.47216 | 0 | 0 | -4.6927 | 1 | 0 | 0 | -4.6927 | 0.47216 | 0 | 0 | -6.9084 | 1 | 0 | 0 | 0 | 0.47216 | -6.9084 | 0 | -6.9084 | -10.985 | 14.2664
|  | C1(Re,Im) |  | D1(Re,Im) |  | C2(Re,Im) |  | D2(Re,Im) |  | C12(Re,Im) |  | D12(Re,Im) |  | C1(Re,Im) |  | D1(Re,Im) |  | C12(Re,Im) |  | D12(Re,Im) |  | C4(Re,Im) |  | D4(Re,Im) |  | C12(Re,Im) |  | D12(Re,Im) |  | 位相(deg) | RL(dB)
|  | 0 | 0 | 1 | 0 | 0 | -0.11248 | 1 | 0 | 0 | -0.11248 | 1 | 0 | 0 | 0 | 1 | 0 | 0 | -0.11248 | 0.47216 | 0 | 1 | 0 | 1 | 0 | 0.47216 | -0.11248 | 0.47216 | 0 | 86.0902 | -0.085596
|  |  | 第1複素マトリックス |  |  |  | 第2複素マトリックス |  |  |  | 掛け算結果1 |  |  |  | 第3複素マトリックス |  |  |  | 掛け算結果2 |  |  | 第6複素マトリックス（負荷） |  |  |  |  | 掛け算結果2
|  | A1(Re,Im) |  | B1(Re,Im) |  | A2(Re,Im) |  | B2(Re,Im) |  | A12(Re,Im) |  | B12(Re,Im) |  | A1(Re,Im) |  | B1(Re,Im) |  | A12(Re,Im) |  | B12(Re,Im) |  | A4Re,Im) |  | B4(Re,Im) |  | A12(Re,Im) |  | B12(Re,Im) |  | 減衰量(dB) | ABS(Zin)
| 1.134 | 1 | 0 | 0 | -4.6906 | 1 | 0 | 0 | 0 | 0.47653 | 0 | 0 | -4.6906 | 1 | 0 | 0 | -4.6906 | 0.47653 | 0 | 0 | -6.9258 | 1 | 0 | 0 | 0 | 0.47653 | -6.9258 | 0 | -6.9258 | -11.0066 | 14.1844
|  | C1(Re,Im) |  | D1(Re,Im) |  | C2(Re,Im) |  | D2(Re,Im) |  | C12(Re,Im) |  | D12(Re,Im) |  | C1(Re,Im) |  | D1(Re,Im) |  | C12(Re,Im) |  | D12(Re,Im) |  | C4(Re,Im) |  | D4(Re,Im) |  | C12(Re,Im) |  | D12(Re,Im) |  | 位相(deg) | RL(dB)
|  | 0 | 0 | 1 | 0 | 0 | -0.1116 | 1 | 0 | 0 | -0.1116 | 1 | 0 | 0 | 0 | 1 | 0 | 0 | -0.1116 | 0.47653 | 0 | 1 | 0 | 1 | 0 | 0.47653 | -0.1116 | 0.47653 | 0 | 86.064 | -0.0856
|  |  | 第1複素マトリックス |  |  |  | 第2複素マトリックス |  |  |  | 掛け算結果1 |  |  |  | 第3複素マトリックス |  |  |  | 掛け算結果2 |  |  | 第6複素マトリックス（負荷） |  |  |  |  | 掛け算結果2
|  | A1(Re,Im) |  | B1(Re,Im) |  | A2(Re,Im) |  | B2(Re,Im) |  | A12(Re,Im) |  | B12(Re,Im) |  | A1(Re,Im) |  | B1(Re,Im) |  | A12(Re,Im) |  | B12(Re,Im) |  | A4Re,Im) |  | B4(Re,Im) |  | A12(Re,Im) |  | B12(Re,Im) |  | 減衰量(dB) | ABS(Zin)
| 1.1345 | 1 | 0 | 0 | -4.6885 | 1 | 0 | 0 | 0 | 0.4809 | 0 | 0 | -4.6885 | 1 | 0 | 0 | -4.6885 | 0.4809 | 0 | 0 | -6.9433 | 1 | 0 | 0 | 0 | 0.4809 | -6.9433 | 0 | -6.9433 | -11.0281 | 14.1036
|  | C1(Re,Im) |  | D1(Re,Im) |  | C2(Re,Im) |  | D2(Re,Im) |  | C12(Re,Im) |  | D12(Re,Im) |  | C1(Re,Im) |  | D1(Re,Im) |  | C12(Re,Im) |  | D12(Re,Im) |  | C4(Re,Im) |  | D4(Re,Im) |  | C12(Re,Im) |  | D12(Re,Im) |  | 位相(deg) | RL(dB)
|  | 0 | 0 | 1 | 0 | 0 | -0.11072 | 1 | 0 | 0 | -0.11072 | 1 | 0 | 0 | 0 | 1 | 0 | 0 | -0.11072 | 0.4809 | 0 | 1 | 0 | 1 | 0 | 0.4809 | -0.11072 | 0.4809 | 0 | 86.0379 | -0.0856
|  |  | 第1複素マトリックス |  |  |  | 第2複素マトリックス |  |  |  | 掛け算結果1 |  |  |  | 第3複素マトリックス |  |  |  | 掛け算結果2 |  |  | 第6複素マトリックス（負荷） |  |  |  |  | 掛け算結果2
|  | A1(Re,Im) |  | B1(Re,Im) |  | A2(Re,Im) |  | B2(Re,Im) |  | A12(Re,Im) |  | B12(Re,Im) |  | A1(Re,Im) |  | B1(Re,Im) |  | A12(Re,Im) |  | B12(Re,Im) |  | A4Re,Im) |  | B4(Re,Im) |  | A12(Re,Im) |  | B12(Re,Im) |  | 減衰量(dB) | ABS(Zin)
| 1.135 | 1 | 0 | 0 | -4.6865 | 1 | 0 | 0 | 0 | 0.48527 | 0 | 0 | -4.6865 | 1 | 0 | 0 | -4.6865 | 0.48527 | 0 | 0 | -6.9607 | 1 | 0 | 0 | 0 | 0.48527 | -6.9607 | 0 | -6.9607 | -11.0495 | 14.0241
|  | C1(Re,Im) |  | D1(Re,Im) |  | C2(Re,Im) |  | D2(Re,Im) |  | C12(Re,Im) |  | D12(Re,Im) |  | C1(Re,Im) |  | D1(Re,Im) |  | C12(Re,Im) |  | D12(Re,Im) |  | C4(Re,Im) |  | D4(Re,Im) |  | C12(Re,Im) |  | D12(Re,Im) |  | 位相(deg) | RL(dB)
|  | 0 | 0 | 1 | 0 | 0 | -0.10983 | 1 | 0 | 0 | -0.10983 | 1 | 0 | 0 | 0 | 1 | 0 | 0 | -0.10983 | 0.48527 | 0 | 1 | 0 | 1 | 0 | 0.48527 | -0.10983 | 0.48527 | 0 | 86.012 | -0.085599
|  |  | 第1複素マトリックス |  |  |  | 第2複素マトリックス |  |  |  | 掛け算結果1 |  |  |  | 第3複素マトリックス |  |  |  | 掛け算結果2 |  |  | 第6複素マトリックス（負荷） |  |  |  |  | 掛け算結果2
|  | A1(Re,Im) |  | B1(Re,Im) |  | A2(Re,Im) |  | B2(Re,Im) |  | A12(Re,Im) |  | B12(Re,Im) |  | A1(Re,Im) |  | B1(Re,Im) |  | A12(Re,Im) |  | B12(Re,Im) |  | A4Re,Im) |  | B4(Re,Im) |  | A12(Re,Im) |  | B12(Re,Im) |  | 減衰量(dB) | ABS(Zin)
| 1.1355 | 1 | 0 | 0 | -4.6844 | 1 | 0 | 0 | 0 | 0.48963 | 0 | 0 | -4.6844 | 1 | 0 | 0 | -4.6844 | 0.48963 | 0 | 0 | -6.978 | 1 | 0 | 0 | 0 | 0.48963 | -6.978 | 0 | -6.978 | -11.0708 | 13.9457
|  | C1(Re,Im) |  | D1(Re,Im) |  | C2(Re,Im) |  | D2(Re,Im) |  | C12(Re,Im) |  | D12(Re,Im) |  | C1(Re,Im) |  | D1(Re,Im) |  | C12(Re,Im) |  | D12(Re,Im) |  | C4(Re,Im) |  | D4(Re,Im) |  | C12(Re,Im) |  | D12(Re,Im) |  | 位相(deg) | RL(dB)
|  | 0 | 0 | 1 | 0 | 0 | -0.10895 | 1 | 0 | 0 | -0.10895 | 1 | 0 | 0 | 0 | 1 | 0 | 0 | -0.10895 | 0.48963 | 0 | 1 | 0 | 1 | 0 | 0.48963 | -0.10895 | 0.48963 | 0 | 85.9863 | -0.085595
|  |  | 第1複素マトリックス |  |  |  | 第2複素マトリックス |  |  |  | 掛け算結果1 |  |  |  | 第3複素マトリックス |  |  |  | 掛け算結果2 |  |  | 第6複素マトリックス（負荷） |  |  |  |  | 掛け算結果2
|  | A1(Re,Im) |  | B1(Re,Im) |  | A2(Re,Im) |  | B2(Re,Im) |  | A12(Re,Im) |  | B12(Re,Im) |  | A1(Re,Im) |  | B1(Re,Im) |  | A12(Re,Im) |  | B12(Re,Im) |  | A4Re,Im) |  | B4(Re,Im) |  | A12(Re,Im) |  | B12(Re,Im) |  | 減衰量(dB) | ABS(Zin)
| 1.136 | 1 | 0 | 0 | -4.6823 | 1 | 0 | 0 | 0 | 0.49398 | 0 | 0 | -4.6823 | 1 | 0 | 0 | -4.6823 | 0.49398 | 0 | 0 | -6.9953 | 1 | 0 | 0 | 0 | 0.49398 | -6.9953 | 0 | -6.9953 | -11.0919 | 13.8684
|  | C1(Re,Im) |  | D1(Re,Im) |  | C2(Re,Im) |  | D2(Re,Im) |  | C12(Re,Im) |  | D12(Re,Im) |  | C1(Re,Im) |  | D1(Re,Im) |  | C12(Re,Im) |  | D12(Re,Im) |  | C4(Re,Im) |  | D4(Re,Im) |  | C12(Re,Im) |  | D12(Re,Im) |  | 位相(deg) | RL(dB)
|  | 0 | 0 | 1 | 0 | 0 | -0.10807 | 1 | 0 | 0 | -0.10807 | 1 | 0 | 0 | 0 | 1 | 0 | 0 | -0.10807 | 0.49398 | 0 | 1 | 0 | 1 | 0 | 0.49398 | -0.10807 | 0.49398 | 0 | 85.9607 | -0.085589
|  |  | 第1複素マトリックス |  |  |  | 第2複素マトリックス |  |  |  | 掛け算結果1 |  |  |  | 第3複素マトリックス |  |  |  | 掛け算結果2 |  |  | 第6複素マトリックス（負荷） |  |  |  |  | 掛け算結果2
|  | A1(Re,Im) |  | B1(Re,Im) |  | A2(Re,Im) |  | B2(Re,Im) |  | A12(Re,Im) |  | B12(Re,Im) |  | A1(Re,Im) |  | B1(Re,Im) |  | A12(Re,Im) |  | B12(Re,Im) |  | A4Re,Im) |  | B4(Re,Im) |  | A12(Re,Im) |  | B12(Re,Im) |  | 減衰量(dB) | ABS(Zin)
| 1.1365 | 1 | 0 | 0 | -4.6803 | 1 | 0 | 0 | 0 | 0.49833 | 0 | 0 | -4.6803 | 1 | 0 | 0 | -4.6803 | 0.49833 | 0 | 0 | -7.0126 | 1 | 0 | 0 | 0 | 0.49833 | -7.0126 | 0 | -7.0126 | -11.113 | 13.7923
|  | C1(Re,Im) |  | D1(Re,Im) |  | C2(Re,Im) |  | D2(Re,Im) |  | C12(Re,Im) |  | D12(Re,Im) |  | C1(Re,Im) |  | D1(Re,Im) |  | C12(Re,Im) |  | D12(Re,Im) |  | C4(Re,Im) |  | D4(Re,Im) |  | C12(Re,Im) |  | D12(Re,Im) |  | 位相(deg) | RL(dB)
|  | 0 | 0 | 1 | 0 | 0 | -0.10719 | 1 | 0 | 0 | -0.10719 | 1 | 0 | 0 | 0 | 1 | 0 | 0 | -0.10719 | 0.49833 | 0 | 1 | 0 | 1 | 0 | 0.49833 | -0.10719 | 0.49833 | 0 | 85.9353 | -0.085581
|  |  | 第1複素マトリックス |  |  |  | 第2複素マトリックス |  |  |  | 掛け算結果1 |  |  |  | 第3複素マトリックス |  |  |  | 掛け算結果2 |  |  | 第6複素マトリックス（負荷） |  |  |  |  | 掛け算結果2
|  | A1(Re,Im) |  | B1(Re,Im) |  | A2(Re,Im) |  | B2(Re,Im) |  | A12(Re,Im) |  | B12(Re,Im) |  | A1(Re,Im) |  | B1(Re,Im) |  | A12(Re,Im) |  | B12(Re,Im) |  | A4Re,Im) |  | B4(Re,Im) |  | A12(Re,Im) |  | B12(Re,Im) |  | 減衰量(dB) | ABS(Zin)
| 1.137 | 1 | 0 | 0 | -4.6782 | 1 | 0 | 0 | 0 | 0.50267 | 0 | 0 | -4.6782 | 1 | 0 | 0 | -4.6782 | 0.50267 | 0 | 0 | -7.0298 | 1 | 0 | 0 | 0 | 0.50267 | -7.0298 | 0 | -7.0298 | -11.134 | 13.7173
|  | C1(Re,Im) |  | D1(Re,Im) |  | C2(Re,Im) |  | D2(Re,Im) |  | C12(Re,Im) |  | D12(Re,Im) |  | C1(Re,Im) |  | D1(Re,Im) |  | C12(Re,Im) |  | D12(Re,Im) |  | C4(Re,Im) |  | D4(Re,Im) |  | C12(Re,Im) |  | D12(Re,Im) |  | 位相(deg) | RL(dB)
|  | 0 | 0 | 1 | 0 | 0 | -0.10631 | 1 | 0 | 0 | -0.10631 | 1 | 0 | 0 | 0 | 1 | 0 | 0 | -0.10631 | 0.50267 | 0 | 1 | 0 | 1 | 0 | 0.50267 | -0.10631 | 0.50267 | 0 | 85.91 | -0.085571
|  |  | 第1複素マトリックス |  |  |  | 第2複素マトリックス |  |  |  | 掛け算結果1 |  |  |  | 第3複素マトリックス |  |  |  | 掛け算結果2 |  |  | 第6複素マトリックス（負荷） |  |  |  |  | 掛け算結果2
|  | A1(Re,Im) |  | B1(Re,Im) |  | A2(Re,Im) |  | B2(Re,Im) |  | A12(Re,Im) |  | B12(Re,Im) |  | A1(Re,Im) |  | B1(Re,Im) |  | A12(Re,Im) |  | B12(Re,Im) |  | A4Re,Im) |  | B4(Re,Im) |  | A12(Re,Im) |  | B12(Re,Im) |  | 減衰量(dB) | ABS(Zin)
| 1.1375 | 1 | 0 | 0 | -4.6762 | 1 | 0 | 0 | 0 | 0.50701 | 0 | 0 | -4.6762 | 1 | 0 | 0 | -4.6762 | 0.50701 | 0 | 0 | -7.047 | 1 | 0 | 0 | 0 | 0.50701 | -7.047 | 0 | -7.047 | -11.1549 | 13.6434
|  | C1(Re,Im) |  | D1(Re,Im) |  | C2(Re,Im) |  | D2(Re,Im) |  | C12(Re,Im) |  | D12(Re,Im) |  | C1(Re,Im) |  | D1(Re,Im) |  | C12(Re,Im) |  | D12(Re,Im) |  | C4(Re,Im) |  | D4(Re,Im) |  | C12(Re,Im) |  | D12(Re,Im) |  | 位相(deg) | RL(dB)
|  | 0 | 0 | 1 | 0 | 0 | -0.10543 | 1 | 0 | 0 | -0.10543 | 1 | 0 | 0 | 0 | 1 | 0 | 0 | -0.10543 | 0.50701 | 0 | 1 | 0 | 1 | 0 | 0.50701 | -0.10543 | 0.50701 | 0 | 85.8849 | -0.085558
|  |  | 第1複素マトリックス |  |  |  | 第2複素マトリックス |  |  |  | 掛け算結果1 |  |  |  | 第3複素マトリックス |  |  |  | 掛け算結果2 |  |  | 第6複素マトリックス（負荷） |  |  |  |  | 掛け算結果2
|  | A1(Re,Im) |  | B1(Re,Im) |  | A2(Re,Im) |  | B2(Re,Im) |  | A12(Re,Im) |  | B12(Re,Im) |  | A1(Re,Im) |  | B1(Re,Im) |  | A12(Re,Im) |  | B12(Re,Im) |  | A4Re,Im) |  | B4(Re,Im) |  | A12(Re,Im) |  | B12(Re,Im) |  | 減衰量(dB) | ABS(Zin)
| 1.138 | 1 | 0 | 0 | -4.6741 | 1 | 0 | 0 | 0 | 0.51134 | 0 | 0 | -4.6741 | 1 | 0 | 0 | -4.6741 | 0.51134 | 0 | 0 | -7.0642 | 1 | 0 | 0 | 0 | 0.51134 | -7.0642 | 0 | -7.0642 | -11.1757 | 13.5705
|  | C1(Re,Im) |  | D1(Re,Im) |  | C2(Re,Im) |  | D2(Re,Im) |  | C12(Re,Im) |  | D12(Re,Im) |  | C1(Re,Im) |  | D1(Re,Im) |  | C12(Re,Im) |  | D12(Re,Im) |  | C4(Re,Im) |  | D4(Re,Im) |  | C12(Re,Im) |  | D12(Re,Im) |  | 位相(deg) | RL(dB)
|  | 0 | 0 | 1 | 0 | 0 | -0.10455 | 1 | 0 | 0 | -0.10455 | 1 | 0 | 0 | 0 | 1 | 0 | 0 | -0.10455 | 0.51134 | 0 | 1 | 0 | 1 | 0 | 0.51134 | -0.10455 | 0.51134 | 0 | 85.8599 | -0.085544
|  |  | 第1複素マトリックス |  |  |  | 第2複素マトリックス |  |  |  | 掛け算結果1 |  |  |  | 第3複素マトリックス |  |  |  | 掛け算結果2 |  |  | 第6複素マトリックス（負荷） |  |  |  |  | 掛け算結果2
|  | A1(Re,Im) |  | B1(Re,Im) |  | A2(Re,Im) |  | B2(Re,Im) |  | A12(Re,Im) |  | B12(Re,Im) |  | A1(Re,Im) |  | B1(Re,Im) |  | A12(Re,Im) |  | B12(Re,Im) |  | A4Re,Im) |  | B4(Re,Im) |  | A12(Re,Im) |  | B12(Re,Im) |  | 減衰量(dB) | ABS(Zin)
| 1.1385 | 1 | 0 | 0 | -4.6721 | 1 | 0 | 0 | 0 | 0.51566 | 0 | 0 | -4.6721 | 1 | 0 | 0 | -4.6721 | 0.51566 | 0 | 0 | -7.0813 | 1 | 0 | 0 | 0 | 0.51566 | -7.0813 | 0 | -7.0813 | -11.1964 | 13.4987
|  | C1(Re,Im) |  | D1(Re,Im) |  | C2(Re,Im) |  | D2(Re,Im) |  | C12(Re,Im) |  | D12(Re,Im) |  | C1(Re,Im) |  | D1(Re,Im) |  | C12(Re,Im) |  | D12(Re,Im) |  | C4(Re,Im) |  | D4(Re,Im) |  | C12(Re,Im) |  | D12(Re,Im) |  | 位相(deg) | RL(dB)
|  | 0 | 0 | 1 | 0 | 0 | -0.10367 | 1 | 0 | 0 | -0.10367 | 1 | 0 | 0 | 0 | 1 | 0 | 0 | -0.10367 | 0.51566 | 0 | 1 | 0 | 1 | 0 | 0.51566 | -0.10367 | 0.51566 | 0 | 85.835 | -0.085527
|  |  | 第1複素マトリックス |  |  |  | 第2複素マトリックス |  |  |  | 掛け算結果1 |  |  |  | 第3複素マトリックス |  |  |  | 掛け算結果2 |  |  | 第6複素マトリックス（負荷） |  |  |  |  | 掛け算結果2
|  | A1(Re,Im) |  | B1(Re,Im) |  | A2(Re,Im) |  | B2(Re,Im) |  | A12(Re,Im) |  | B12(Re,Im) |  | A1(Re,Im) |  | B1(Re,Im) |  | A12(Re,Im) |  | B12(Re,Im) |  | A4Re,Im) |  | B4(Re,Im) |  | A12(Re,Im) |  | B12(Re,Im) |  | 減衰量(dB) | ABS(Zin)
| 1.139 | 1 | 0 | 0 | -4.67 | 1 | 0 | 0 | 0 | 0.51998 | 0 | 0 | -4.67 | 1 | 0 | 0 | -4.67 | 0.51998 | 0 | 0 | -7.0983 | 1 | 0 | 0 | 0 | 0.51998 | -7.0983 | 0 | -7.0983 | -11.217 | 13.4279
|  | C1(Re,Im) |  | D1(Re,Im) |  | C2(Re,Im) |  | D2(Re,Im) |  | C12(Re,Im) |  | D12(Re,Im) |  | C1(Re,Im) |  | D1(Re,Im) |  | C12(Re,Im) |  | D12(Re,Im) |  | C4(Re,Im) |  | D4(Re,Im) |  | C12(Re,Im) |  | D12(Re,Im) |  | 位相(deg) | RL(dB)
|  | 0 | 0 | 1 | 0 | 0 | -0.10279 | 1 | 0 | 0 | -0.10279 | 1 | 0 | 0 | 0 | 1 | 0 | 0 | -0.10279 | 0.51998 | 0 | 1 | 0 | 1 | 0 | 0.51998 | -0.10279 | 0.51998 | 0 | 85.8103 | -0.085509
|  |  | 第1複素マトリックス |  |  |  | 第2複素マトリックス |  |  |  | 掛け算結果1 |  |  |  | 第3複素マトリックス |  |  |  | 掛け算結果2 |  |  | 第6複素マトリックス（負荷） |  |  |  |  | 掛け算結果2
|  | A1(Re,Im) |  | B1(Re,Im) |  | A2(Re,Im) |  | B2(Re,Im) |  | A12(Re,Im) |  | B12(Re,Im) |  | A1(Re,Im) |  | B1(Re,Im) |  | A12(Re,Im) |  | B12(Re,Im) |  | A4Re,Im) |  | B4(Re,Im) |  | A12(Re,Im) |  | B12(Re,Im) |  | 減衰量(dB) | ABS(Zin)
| 1.1395 | 1 | 0 | 0 | -4.668 | 1 | 0 | 0 | 0 | 0.52429 | 0 | 0 | -4.668 | 1 | 0 | 0 | -4.668 | 0.52429 | 0 | 0 | -7.1154 | 1 | 0 | 0 | 0 | 0.52429 | -7.1154 | 0 | -7.1154 | -11.2376 | 13.3581
|  | C1(Re,Im) |  | D1(Re,Im) |  | C2(Re,Im) |  | D2(Re,Im) |  | C12(Re,Im) |  | D12(Re,Im) |  | C1(Re,Im) |  | D1(Re,Im) |  | C12(Re,Im) |  | D12(Re,Im) |  | C4(Re,Im) |  | D4(Re,Im) |  | C12(Re,Im) |  | D12(Re,Im) |  | 位相(deg) | RL(dB)
|  | 0 | 0 | 1 | 0 | 0 | -0.10191 | 1 | 0 | 0 | -0.10191 | 1 | 0 | 0 | 0 | 1 | 0 | 0 | -0.10191 | 0.52429 | 0 | 1 | 0 | 1 | 0 | 0.52429 | -0.10191 | 0.52429 | 0 | 85.7858 | -0.085488
0 |  |  | 第1複素マトリックス |  |  |  | 第2複素マトリックス |  |  |  | 掛け算結果1 |  |  |  | 第3複素マトリックス |  |  |  | 掛け算結果2 |  |  | 第6複素マトリックス（負荷） |  |  |  |  | 掛け算結果2
|  | A1(Re,Im) |  | B1(Re,Im) |  | A2(Re,Im) |  | B2(Re,Im) |  | A12(Re,Im) |  | B12(Re,Im) |  | A1(Re,Im) |  | B1(Re,Im) |  | A12(Re,Im) |  | B12(Re,Im) |  | A4Re,Im) |  | B4(Re,Im) |  | A12(Re,Im) |  | B12(Re,Im) |  | 減衰量(dB) | ABS(Zin)
| 1.14 | 1 | 0 | 0 | -4.6659 | 1 | 0 | 0 | 0 | 0.5286 | 0 | 0 | -4.6659 | 1 | 0 | 0 | -4.6659 | 0.5286 | 0 | 0 | -7.1323 | 1 | 0 | 0 | 0 | 0.5286 | -7.1323 | 0 | -7.1323 | -11.258 | 13.2893
|  | C1(Re,Im) |  | D1(Re,Im) |  | C2(Re,Im) |  | D2(Re,Im) |  | C12(Re,Im) |  | D12(Re,Im) |  | C1(Re,Im) |  | D1(Re,Im) |  | C12(Re,Im) |  | D12(Re,Im) |  | C4(Re,Im) |  | D4(Re,Im) |  | C12(Re,Im) |  | D12(Re,Im) |  | 位相(deg) | RL(dB)
|  | 0 | 0 | 1 | 0 | 0 | -0.10103 | 1 | 0 | 0 | -0.10103 | 1 | 0 | 0 | 0 | 1 | 0 | 0 | -0.10103 | 0.5286 | 0 | 1 | 0 | 1 | 0 | 0.5286 | -0.10103 | 0.5286 | 0 | 85.7614 | -0.085466
|  |  | 第1複素マトリックス |  |  |  | 第2複素マトリックス |  |  |  | 掛け算結果1 |  |  |  | 第3複素マトリックス |  |  |  | 掛け算結果2 |  |  | 第6複素マトリックス（負荷） |  |  |  |  | 掛け算結果2
|  | A1(Re,Im) |  | B1(Re,Im) |  | A2(Re,Im) |  | B2(Re,Im) |  | A12(Re,Im) |  | B12(Re,Im) |  | A1(Re,Im) |  | B1(Re,Im) |  | A12(Re,Im) |  | B12(Re,Im) |  | A4Re,Im) |  | B4(Re,Im) |  | A12(Re,Im) |  | B12(Re,Im) |  | 減衰量(dB) | ABS(Zin)
| 1.1405 | 1 | 0 | 0 | -4.6639 | 1 | 0 | 0 | 0 | 0.5329 | 0 | 0 | -4.6639 | 1 | 0 | 0 | -4.6639 | 0.5329 | 0 | 0 | -7.1493 | 1 | 0 | 0 | 0 | 0.5329 | -7.1493 | 0 | -7.1493 | -11.2783 | 13.2214
|  | C1(Re,Im) |  | D1(Re,Im) |  | C2(Re,Im) |  | D2(Re,Im) |  | C12(Re,Im) |  | D12(Re,Im) |  | C1(Re,Im) |  | D1(Re,Im) |  | C12(Re,Im) |  | D12(Re,Im) |  | C4(Re,Im) |  | D4(Re,Im) |  | C12(Re,Im) |  | D12(Re,Im) |  | 位相(deg) | RL(dB)
|  | 0 | 0 | 1 | 0 | 0 | -0.10015 | 1 | 0 | 0 | -0.10015 | 1 | 0 | 0 | 0 | 1 | 0 | 0 | -0.10015 | 0.5329 | 0 | 1 | 0 | 1 | 0 | 0.5329 | -0.10015 | 0.5329 | 0 | 85.7371 | -0.085441
|  |  | 第1複素マトリックス |  |  |  | 第2複素マトリックス |  |  |  | 掛け算結果1 |  |  |  | 第3複素マトリックス |  |  |  | 掛け算結果2 |  |  | 第6複素マトリックス（負荷） |  |  |  |  | 掛け算結果2
|  | A1(Re,Im) |  | B1(Re,Im) |  | A2(Re,Im) |  | B2(Re,Im) |  | A12(Re,Im) |  | B12(Re,Im) |  | A1(Re,Im) |  | B1(Re,Im) |  | A12(Re,Im) |  | B12(Re,Im) |  | A4Re,Im) |  | B4(Re,Im) |  | A12(Re,Im) |  | B12(Re,Im) |  | 減衰量(dB) | ABS(Zin)
| 1.141 | 1 | 0 | 0 | -4.6618 | 1 | 0 | 0 | 0 | 0.5372 | 0 | 0 | -4.6618 | 1 | 0 | 0 | -4.6618 | 0.5372 | 0 | 0 | -7.1662 | 1 | 0 | 0 | 0 | 0.5372 | -7.1662 | 0 | -7.1662 | -11.2986 | 13.1545
|  | C1(Re,Im) |  | D1(Re,Im) |  | C2(Re,Im) |  | D2(Re,Im) |  | C12(Re,Im) |  | D12(Re,Im) |  | C1(Re,Im) |  | D1(Re,Im) |  | C12(Re,Im) |  | D12(Re,Im) |  | C4(Re,Im) |  | D4(Re,Im) |  | C12(Re,Im) |  | D12(Re,Im) |  | 位相(deg) | RL(dB)
|  | 0 | 0 | 1 | 0 | 0 | -0.099274 | 1 | 0 | 0 | -0.099274 | 1 | 0 | 0 | 0 | 1 | 0 | 0 | -0.099274 | 0.5372 | 0 | 1 | 0 | 1 | 0 | 0.5372 | -0.099274 | 0.5372 | 0 | 85.7129 | -0.085415
|  |  | 第1複素マトリックス |  |  |  | 第2複素マトリックス |  |  |  | 掛け算結果1 |  |  |  | 第3複素マトリックス |  |  |  | 掛け算結果2 |  |  | 第6複素マトリックス（負荷） |  |  |  |  | 掛け算結果2
|  | A1(Re,Im) |  | B1(Re,Im) |  | A2(Re,Im) |  | B2(Re,Im) |  | A12(Re,Im) |  | B12(Re,Im) |  | A1(Re,Im) |  | B1(Re,Im) |  | A12(Re,Im) |  | B12(Re,Im) |  | A4Re,Im) |  | B4(Re,Im) |  | A12(Re,Im) |  | B12(Re,Im) |  | 減衰量(dB) | ABS(Zin)
| 1.1415 | 1 | 0 | 0 | -4.6598 | 1 | 0 | 0 | 0 | 0.54149 | 0 | 0 | -4.6598 | 1 | 0 | 0 | -4.6598 | 0.54149 | 0 | 0 | -7.183 | 1 | 0 | 0 | 0 | 0.54149 | -7.183 | 0 | -7.183 | -11.3187 | 13.0886
|  | C1(Re,Im) |  | D1(Re,Im) |  | C2(Re,Im) |  | D2(Re,Im) |  | C12(Re,Im) |  | D12(Re,Im) |  | C1(Re,Im) |  | D1(Re,Im) |  | C12(Re,Im) |  | D12(Re,Im) |  | C4(Re,Im) |  | D4(Re,Im) |  | C12(Re,Im) |  | D12(Re,Im) |  | 位相(deg) | RL(dB)
|  | 0 | 0 | 1 | 0 | 0 | -0.098397 | 1 | 0 | 0 | -0.098397 | 1 | 0 | 0 | 0 | 1 | 0 | 0 | -0.098397 | 0.54149 | 0 | 1 | 0 | 1 | 0 | 0.54149 | -0.098397 | 0.54149 | 0 | 85.6889 | -0.085387
|  |  | 第1複素マトリックス |  |  |  | 第2複素マトリックス |  |  |  | 掛け算結果1 |  |  |  | 第3複素マトリックス |  |  |  | 掛け算結果2 |  |  | 第6複素マトリックス（負荷） |  |  |  |  | 掛け算結果2
|  | A1(Re,Im) |  | B1(Re,Im) |  | A2(Re,Im) |  | B2(Re,Im) |  | A12(Re,Im) |  | B12(Re,Im) |  | A1(Re,Im) |  | B1(Re,Im) |  | A12(Re,Im) |  | B12(Re,Im) |  | A4Re,Im) |  | B4(Re,Im) |  | A12(Re,Im) |  | B12(Re,Im) |  | 減衰量(dB) | ABS(Zin)
| 1.142 | 1 | 0 | 0 | -4.6577 | 1 | 0 | 0 | 0 | 0.54578 | 0 | 0 | -4.6577 | 1 | 0 | 0 | -4.6577 | 0.54578 | 0 | 0 | -7.1998 | 1 | 0 | 0 | 0 | 0.54578 | -7.1998 | 0 | -7.1998 | -11.3388 | 13.0235
|  | C1(Re,Im) |  | D1(Re,Im) |  | C2(Re,Im) |  | D2(Re,Im) |  | C12(Re,Im) |  | D12(Re,Im) |  | C1(Re,Im) |  | D1(Re,Im) |  | C12(Re,Im) |  | D12(Re,Im) |  | C4(Re,Im) |  | D4(Re,Im) |  | C12(Re,Im) |  | D12(Re,Im) |  | 位相(deg) | RL(dB)
|  | 0 | 0 | 1 | 0 | 0 | -0.09752 | 1 | 0 | 0 | -0.09752 | 1 | 0 | 0 | 0 | 1 | 0 | 0 | -0.09752 | 0.54578 | 0 | 1 | 0 | 1 | 0 | 0.54578 | -0.09752 | 0.54578 | 0 | 85.665 | -0.085357
|  |  | 第1複素マトリックス |  |  |  | 第2複素マトリックス |  |  |  | 掛け算結果1 |  |  |  | 第3複素マトリックス |  |  |  | 掛け算結果2 |  |  | 第6複素マトリックス（負荷） |  |  |  |  | 掛け算結果2
|  | A1(Re,Im) |  | B1(Re,Im) |  | A2(Re,Im) |  | B2(Re,Im) |  | A12(Re,Im) |  | B12(Re,Im) |  | A1(Re,Im) |  | B1(Re,Im) |  | A12(Re,Im) |  | B12(Re,Im) |  | A4Re,Im) |  | B4(Re,Im) |  | A12(Re,Im) |  | B12(Re,Im) |  | 減衰量(dB) | ABS(Zin)
| 1.1425 | 1 | 0 | 0 | -4.6557 | 1 | 0 | 0 | 0 | 0.55006 | 0 | 0 | -4.6557 | 1 | 0 | 0 | -4.6557 | 0.55006 | 0 | 0 | -7.2166 | 1 | 0 | 0 | 0 | 0.55006 | -7.2166 | 0 | -7.2166 | -11.3588 | 12.9593
|  | C1(Re,Im) |  | D1(Re,Im) |  | C2(Re,Im) |  | D2(Re,Im) |  | C12(Re,Im) |  | D12(Re,Im) |  | C1(Re,Im) |  | D1(Re,Im) |  | C12(Re,Im) |  | D12(Re,Im) |  | C4(Re,Im) |  | D4(Re,Im) |  | C12(Re,Im) |  | D12(Re,Im) |  | 位相(deg) | RL(dB)
|  | 0 | 0 | 1 | 0 | 0 | -0.096644 | 1 | 0 | 0 | -0.096644 | 1 | 0 | 0 | 0 | 1 | 0 | 0 | -0.096644 | 0.55006 | 0 | 1 | 0 | 1 | 0 | 0.55006 | -0.096644 | 0.55006 | 0 | 85.6413 | -0.085325
|  |  | 第1複素マトリックス |  |  |  | 第2複素マトリックス |  |  |  | 掛け算結果1 |  |  |  | 第3複素マトリックス |  |  |  | 掛け算結果2 |  |  | 第6複素マトリックス（負荷） |  |  |  |  | 掛け算結果2
|  | A1(Re,Im) |  | B1(Re,Im) |  | A2(Re,Im) |  | B2(Re,Im) |  | A12(Re,Im) |  | B12(Re,Im) |  | A1(Re,Im) |  | B1(Re,Im) |  | A12(Re,Im) |  | B12(Re,Im) |  | A4Re,Im) |  | B4(Re,Im) |  | A12(Re,Im) |  | B12(Re,Im) |  | 減衰量(dB) | ABS(Zin)
| 1.143 | 1 | 0 | 0 | -4.6537 | 1 | 0 | 0 | 0 | 0.55433 | 0 | 0 | -4.6537 | 1 | 0 | 0 | -4.6537 | 0.55433 | 0 | 0 | -7.2333 | 1 | 0 | 0 | 0 | 0.55433 | -7.2333 | 0 | -7.2333 | -11.3787 | 12.896
|  | C1(Re,Im) |  | D1(Re,Im) |  | C2(Re,Im) |  | D2(Re,Im) |  | C12(Re,Im) |  | D12(Re,Im) |  | C1(Re,Im) |  | D1(Re,Im) |  | C12(Re,Im) |  | D12(Re,Im) |  | C4(Re,Im) |  | D4(Re,Im) |  | C12(Re,Im) |  | D12(Re,Im) |  | 位相(deg) | RL(dB)
|  | 0 | 0 | 1 | 0 | 0 | -0.095768 | 1 | 0 | 0 | -0.095768 | 1 | 0 | 0 | 0 | 1 | 0 | 0 | -0.095768 | 0.55433 | 0 | 1 | 0 | 1 | 0 | 0.55433 | -0.095768 | 0.55433 | 0 | 85.6177 | -0.085292
|  |  | 第1複素マトリックス |  |  |  | 第2複素マトリックス |  |  |  | 掛け算結果1 |  |  |  | 第3複素マトリックス |  |  |  | 掛け算結果2 |  |  | 第6複素マトリックス（負荷） |  |  |  |  | 掛け算結果2
|  | A1(Re,Im) |  | B1(Re,Im) |  | A2(Re,Im) |  | B2(Re,Im) |  | A12(Re,Im) |  | B12(Re,Im) |  | A1(Re,Im) |  | B1(Re,Im) |  | A12(Re,Im) |  | B12(Re,Im) |  | A4Re,Im) |  | B4(Re,Im) |  | A12(Re,Im) |  | B12(Re,Im) |  | 減衰量(dB) | ABS(Zin)
| 1.1435 | 1 | 0 | 0 | -4.6516 | 1 | 0 | 0 | 0 | 0.5586 | 0 | 0 | -4.6516 | 1 | 0 | 0 | -4.6516 | 0.5586 | 0 | 0 | -7.25 | 1 | 0 | 0 | 0 | 0.5586 | -7.25 | 0 | -7.25 | -11.3985 | 12.8336
|  | C1(Re,Im) |  | D1(Re,Im) |  | C2(Re,Im) |  | D2(Re,Im) |  | C12(Re,Im) |  | D12(Re,Im) |  | C1(Re,Im) |  | D1(Re,Im) |  | C12(Re,Im) |  | D12(Re,Im) |  | C4(Re,Im) |  | D4(Re,Im) |  | C12(Re,Im) |  | D12(Re,Im) |  | 位相(deg) | RL(dB)
|  | 0 | 0 | 1 | 0 | 0 | -0.094892 | 1 | 0 | 0 | -0.094892 | 1 | 0 | 0 | 0 | 1 | 0 | 0 | -0.094892 | 0.5586 | 0 | 1 | 0 | 1 | 0 | 0.5586 | -0.094892 | 0.5586 | 0 | 85.5942 | -0.085257
|  |  | 第1複素マトリックス |  |  |  | 第2複素マトリックス |  |  |  | 掛け算結果1 |  |  |  | 第3複素マトリックス |  |  |  | 掛け算結果2 |  |  | 第6複素マトリックス（負荷） |  |  |  |  | 掛け算結果2
|  | A1(Re,Im) |  | B1(Re,Im) |  | A2(Re,Im) |  | B2(Re,Im) |  | A12(Re,Im) |  | B12(Re,Im) |  | A1(Re,Im) |  | B1(Re,Im) |  | A12(Re,Im) |  | B12(Re,Im) |  | A4Re,Im) |  | B4(Re,Im) |  | A12(Re,Im) |  | B12(Re,Im) |  | 減衰量(dB) | ABS(Zin)
| 1.144 | 1 | 0 | 0 | -4.6496 | 1 | 0 | 0 | 0 | 0.56286 | 0 | 0 | -4.6496 | 1 | 0 | 0 | -4.6496 | 0.56286 | 0 | 0 | -7.2667 | 1 | 0 | 0 | 0 | 0.56286 | -7.2667 | 0 | -7.2667 | -11.4182 | 12.772
|  | C1(Re,Im) |  | D1(Re,Im) |  | C2(Re,Im) |  | D2(Re,Im) |  | C12(Re,Im) |  | D12(Re,Im) |  | C1(Re,Im) |  | D1(Re,Im) |  | C12(Re,Im) |  | D12(Re,Im) |  | C4(Re,Im) |  | D4(Re,Im) |  | C12(Re,Im) |  | D12(Re,Im) |  | 位相(deg) | RL(dB)
|  | 0 | 0 | 1 | 0 | 0 | -0.094017 | 1 | 0 | 0 | -0.094017 | 1 | 0 | 0 | 0 | 1 | 0 | 0 | -0.094017 | 0.56286 | 0 | 1 | 0 | 1 | 0 | 0.56286 | -0.094017 | 0.56286 | 0 | 85.5708 | -0.08522
|  |  | 第1複素マトリックス |  |  |  | 第2複素マトリックス |  |  |  | 掛け算結果1 |  |  |  | 第3複素マトリックス |  |  |  | 掛け算結果2 |  |  | 第6複素マトリックス（負荷） |  |  |  |  | 掛け算結果2
|  | A1(Re,Im) |  | B1(Re,Im) |  | A2(Re,Im) |  | B2(Re,Im) |  | A12(Re,Im) |  | B12(Re,Im) |  | A1(Re,Im) |  | B1(Re,Im) |  | A12(Re,Im) |  | B12(Re,Im) |  | A4Re,Im) |  | B4(Re,Im) |  | A12(Re,Im) |  | B12(Re,Im) |  | 減衰量(dB) | ABS(Zin)
| 1.1445 | 1 | 0 | 0 | -4.6476 | 1 | 0 | 0 | 0 | 0.56712 | 0 | 0 | -4.6476 | 1 | 0 | 0 | -4.6476 | 0.56712 | 0 | 0 | -7.2833 | 1 | 0 | 0 | 0 | 0.56712 | -7.2833 | 0 | -7.2833 | -11.4378 | 12.7112
|  | C1(Re,Im) |  | D1(Re,Im) |  | C2(Re,Im) |  | D2(Re,Im) |  | C12(Re,Im) |  | D12(Re,Im) |  | C1(Re,Im) |  | D1(Re,Im) |  | C12(Re,Im) |  | D12(Re,Im) |  | C4(Re,Im) |  | D4(Re,Im) |  | C12(Re,Im) |  | D12(Re,Im) |  | 位相(deg) | RL(dB)
|  | 0 | 0 | 1 | 0 | 0 | -0.093142 | 1 | 0 | 0 | -0.093142 | 1 | 0 | 0 | 0 | 1 | 0 | 0 | -0.093142 | 0.56712 | 0 | 1 | 0 | 1 | 0 | 0.56712 | -0.093142 | 0.56712 | 0 | 85.5476 | -0.085182
|  |  | 第1複素マトリックス |  |  |  | 第2複素マトリックス |  |  |  | 掛け算結果1 |  |  |  | 第3複素マトリックス |  |  |  | 掛け算結果2 |  |  | 第6複素マトリックス（負荷） |  |  |  |  | 掛け算結果2
|  | A1(Re,Im) |  | B1(Re,Im) |  | A2(Re,Im) |  | B2(Re,Im) |  | A12(Re,Im) |  | B12(Re,Im) |  | A1(Re,Im) |  | B1(Re,Im) |  | A12(Re,Im) |  | B12(Re,Im) |  | A4Re,Im) |  | B4(Re,Im) |  | A12(Re,Im) |  | B12(Re,Im) |  | 減衰量(dB) | ABS(Zin)
| 1.145 | 1 | 0 | 0 | -4.6455 | 1 | 0 | 0 | 0 | 0.57137 | 0 | 0 | -4.6455 | 1 | 0 | 0 | -4.6455 | 0.57137 | 0 | 0 | -7.2999 | 1 | 0 | 0 | 0 | 0.57137 | -7.2999 | 0 | -7.2999 | -11.4574 | 12.6513
|  | C1(Re,Im) |  | D1(Re,Im) |  | C2(Re,Im) |  | D2(Re,Im) |  | C12(Re,Im) |  | D12(Re,Im) |  | C1(Re,Im) |  | D1(Re,Im) |  | C12(Re,Im) |  | D12(Re,Im) |  | C4(Re,Im) |  | D4(Re,Im) |  | C12(Re,Im) |  | D12(Re,Im) |  | 位相(deg) | RL(dB)
|  | 0 | 0 | 1 | 0 | 0 | -0.092267 | 1 | 0 | 0 | -0.092267 | 1 | 0 | 0 | 0 | 1 | 0 | 0 | -0.092267 | 0.57137 | 0 | 1 | 0 | 1 | 0 | 0.57137 | -0.092267 | 0.57137 | 0 | 85.5245 | -0.085142
|  |  | 第1複素マトリックス |  |  |  | 第2複素マトリックス |  |  |  | 掛け算結果1 |  |  |  | 第3複素マトリックス |  |  |  | 掛け算結果2 |  |  | 第6複素マトリックス（負荷） |  |  |  |  | 掛け算結果2
|  | A1(Re,Im) |  | B1(Re,Im) |  | A2(Re,Im) |  | B2(Re,Im) |  | A12(Re,Im) |  | B12(Re,Im) |  | A1(Re,Im) |  | B1(Re,Im) |  | A12(Re,Im) |  | B12(Re,Im) |  | A4Re,Im) |  | B4(Re,Im) |  | A12(Re,Im) |  | B12(Re,Im) |  | 減衰量(dB) | ABS(Zin)
| 1.1455 | 1 | 0 | 0 | -4.6435 | 1 | 0 | 0 | 0 | 0.57561 | 0 | 0 | -4.6435 | 1 | 0 | 0 | -4.6435 | 0.57561 | 0 | 0 | -7.3164 | 1 | 0 | 0 | 0 | 0.57561 | -7.3164 | 0 | -7.3164 | -11.4768 | 12.5921
|  | C1(Re,Im) |  | D1(Re,Im) |  | C2(Re,Im) |  | D2(Re,Im) |  | C12(Re,Im) |  | D12(Re,Im) |  | C1(Re,Im) |  | D1(Re,Im) |  | C12(Re,Im) |  | D12(Re,Im) |  | C4(Re,Im) |  | D4(Re,Im) |  | C12(Re,Im) |  | D12(Re,Im) |  | 位相(deg) | RL(dB)
|  | 0 | 0 | 1 | 0 | 0 | -0.091393 | 1 | 0 | 0 | -0.091393 | 1 | 0 | 0 | 0 | 1 | 0 | 0 | -0.091393 | 0.57561 | 0 | 1 | 0 | 1 | 0 | 0.57561 | -0.091393 | 0.57561 | 0 | 85.5015 | -0.085101
|  |  | 第1複素マトリックス |  |  |  | 第2複素マトリックス |  |  |  | 掛け算結果1 |  |  |  | 第3複素マトリックス |  |  |  | 掛け算結果2 |  |  | 第6複素マトリックス（負荷） |  |  |  |  | 掛け算結果2
|  | A1(Re,Im) |  | B1(Re,Im) |  | A2(Re,Im) |  | B2(Re,Im) |  | A12(Re,Im) |  | B12(Re,Im) |  | A1(Re,Im) |  | B1(Re,Im) |  | A12(Re,Im) |  | B12(Re,Im) |  | A4Re,Im) |  | B4(Re,Im) |  | A12(Re,Im) |  | B12(Re,Im) |  | 減衰量(dB) | ABS(Zin)
| 1.146 | 1 | 0 | 0 | -4.6415 | 1 | 0 | 0 | 0 | 0.57986 | 0 | 0 | -4.6415 | 1 | 0 | 0 | -4.6415 | 0.57986 | 0 | 0 | -7.3329 | 1 | 0 | 0 | 0 | 0.57986 | -7.3329 | 0 | -7.3329 | -11.4962 | 12.5337
|  | C1(Re,Im) |  | D1(Re,Im) |  | C2(Re,Im) |  | D2(Re,Im) |  | C12(Re,Im) |  | D12(Re,Im) |  | C1(Re,Im) |  | D1(Re,Im) |  | C12(Re,Im) |  | D12(Re,Im) |  | C4(Re,Im) |  | D4(Re,Im) |  | C12(Re,Im) |  | D12(Re,Im) |  | 位相(deg) | RL(dB)
|  | 0 | 0 | 1 | 0 | 0 | -0.090519 | 1 | 0 | 0 | -0.090519 | 1 | 0 | 0 | 0 | 1 | 0 | 0 | -0.090519 | 0.57986 | 0 | 1 | 0 | 1 | 0 | 0.57986 | -0.090519 | 0.57986 | 0 | 85.4787 | -0.085058
|  |  | 第1複素マトリックス |  |  |  | 第2複素マトリックス |  |  |  | 掛け算結果1 |  |  |  | 第3複素マトリックス |  |  |  | 掛け算結果2 |  |  | 第6複素マトリックス（負荷） |  |  |  |  | 掛け算結果2
|  | A1(Re,Im) |  | B1(Re,Im) |  | A2(Re,Im) |  | B2(Re,Im) |  | A12(Re,Im) |  | B12(Re,Im) |  | A1(Re,Im) |  | B1(Re,Im) |  | A12(Re,Im) |  | B12(Re,Im) |  | A4Re,Im) |  | B4(Re,Im) |  | A12(Re,Im) |  | B12(Re,Im) |  | 減衰量(dB) | ABS(Zin)
| 1.1465 | 1 | 0 | 0 | -4.6395 | 1 | 0 | 0 | 0 | 0.58409 | 0 | 0 | -4.6395 | 1 | 0 | 0 | -4.6395 | 0.58409 | 0 | 0 | -7.3493 | 1 | 0 | 0 | 0 | 0.58409 | -7.3493 | 0 | -7.3493 | -11.5155 | 12.4761
|  | C1(Re,Im) |  | D1(Re,Im) |  | C2(Re,Im) |  | D2(Re,Im) |  | C12(Re,Im) |  | D12(Re,Im) |  | C1(Re,Im) |  | D1(Re,Im) |  | C12(Re,Im) |  | D12(Re,Im) |  | C4(Re,Im) |  | D4(Re,Im) |  | C12(Re,Im) |  | D12(Re,Im) |  | 位相(deg) | RL(dB)
|  | 0 | 0 | 1 | 0 | 0 | -0.089646 | 1 | 0 | 0 | -0.089646 | 1 | 0 | 0 | 0 | 1 | 0 | 0 | -0.089646 | 0.58409 | 0 | 1 | 0 | 1 | 0 | 0.58409 | -0.089646 | 0.58409 | 0 | 85.456 | -0.085014
|  |  | 第1複素マトリックス |  |  |  | 第2複素マトリックス |  |  |  | 掛け算結果1 |  |  |  | 第3複素マトリックス |  |  |  | 掛け算結果2 |  |  | 第6複素マトリックス（負荷） |  |  |  |  | 掛け算結果2
|  | A1(Re,Im) |  | B1(Re,Im) |  | A2(Re,Im) |  | B2(Re,Im) |  | A12(Re,Im) |  | B12(Re,Im) |  | A1(Re,Im) |  | B1(Re,Im) |  | A12(Re,Im) |  | B12(Re,Im) |  | A4Re,Im) |  | B4(Re,Im) |  | A12(Re,Im) |  | B12(Re,Im) |  | 減衰量(dB) | ABS(Zin)
| 1.147 | 1 | 0 | 0 | -4.6374 | 1 | 0 | 0 | 0 | 0.58832 | 0 | 0 | -4.6374 | 1 | 0 | 0 | -4.6374 | 0.58832 | 0 | 0 | -7.3657 | 1 | 0 | 0 | 0 | 0.58832 | -7.3657 | 0 | -7.3657 | -11.5347 | 12.4193
|  | C1(Re,Im) |  | D1(Re,Im) |  | C2(Re,Im) |  | D2(Re,Im) |  | C12(Re,Im) |  | D12(Re,Im) |  | C1(Re,Im) |  | D1(Re,Im) |  | C12(Re,Im) |  | D12(Re,Im) |  | C4(Re,Im) |  | D4(Re,Im) |  | C12(Re,Im) |  | D12(Re,Im) |  | 位相(deg) | RL(dB)
|  | 0 | 0 | 1 | 0 | 0 | -0.088773 | 1 | 0 | 0 | -0.088773 | 1 | 0 | 0 | 0 | 1 | 0 | 0 | -0.088773 | 0.58832 | 0 | 1 | 0 | 1 | 0 | 0.58832 | -0.088773 | 0.58832 | 0 | 85.4333 | -0.084969
|  |  | 第1複素マトリックス |  |  |  | 第2複素マトリックス |  |  |  | 掛け算結果1 |  |  |  | 第3複素マトリックス |  |  |  | 掛け算結果2 |  |  | 第6複素マトリックス（負荷） |  |  |  |  | 掛け算結果2
|  | A1(Re,Im) |  | B1(Re,Im) |  | A2(Re,Im) |  | B2(Re,Im) |  | A12(Re,Im) |  | B12(Re,Im) |  | A1(Re,Im) |  | B1(Re,Im) |  | A12(Re,Im) |  | B12(Re,Im) |  | A4Re,Im) |  | B4(Re,Im) |  | A12(Re,Im) |  | B12(Re,Im) |  | 減衰量(dB) | ABS(Zin)
| 1.1475 | 1 | 0 | 0 | -4.6354 | 1 | 0 | 0 | 0 | 0.59254 | 0 | 0 | -4.6354 | 1 | 0 | 0 | -4.6354 | 0.59254 | 0 | 0 | -7.3821 | 1 | 0 | 0 | 0 | 0.59254 | -7.3821 | 0 | -7.3821 | -11.5538 | 12.3631
|  | C1(Re,Im) |  | D1(Re,Im) |  | C2(Re,Im) |  | D2(Re,Im) |  | C12(Re,Im) |  | D12(Re,Im) |  | C1(Re,Im) |  | D1(Re,Im) |  | C12(Re,Im) |  | D12(Re,Im) |  | C4(Re,Im) |  | D4(Re,Im) |  | C12(Re,Im) |  | D12(Re,Im) |  | 位相(deg) | RL(dB)
|  | 0 | 0 | 1 | 0 | 0 | -0.087901 | 1 | 0 | 0 | -0.087901 | 1 | 0 | 0 | 0 | 1 | 0 | 0 | -0.087901 | 0.59254 | 0 | 1 | 0 | 1 | 0 | 0.59254 | -0.087901 | 0.59254 | 0 | 85.4109 | -0.084921
|  |  | 第1複素マトリックス |  |  |  | 第2複素マトリックス |  |  |  | 掛け算結果1 |  |  |  | 第3複素マトリックス |  |  |  | 掛け算結果2 |  |  | 第6複素マトリックス（負荷） |  |  |  |  | 掛け算結果2
|  | A1(Re,Im) |  | B1(Re,Im) |  | A2(Re,Im) |  | B2(Re,Im) |  | A12(Re,Im) |  | B12(Re,Im) |  | A1(Re,Im) |  | B1(Re,Im) |  | A12(Re,Im) |  | B12(Re,Im) |  | A4Re,Im) |  | B4(Re,Im) |  | A12(Re,Im) |  | B12(Re,Im) |  | 減衰量(dB) | ABS(Zin)
| 1.148 | 1 | 0 | 0 | -4.6334 | 1 | 0 | 0 | 0 | 0.59676 | 0 | 0 | -4.6334 | 1 | 0 | 0 | -4.6334 | 0.59676 | 0 | 0 | -7.3984 | 1 | 0 | 0 | 0 | 0.59676 | -7.3984 | 0 | -7.3984 | -11.5728 | 12.3077
|  | C1(Re,Im) |  | D1(Re,Im) |  | C2(Re,Im) |  | D2(Re,Im) |  | C12(Re,Im) |  | D12(Re,Im) |  | C1(Re,Im) |  | D1(Re,Im) |  | C12(Re,Im) |  | D12(Re,Im) |  | C4(Re,Im) |  | D4(Re,Im) |  | C12(Re,Im) |  | D12(Re,Im) |  | 位相(deg) | RL(dB)
|  | 0 | 0 | 1 | 0 | 0 | -0.087029 | 1 | 0 | 0 | -0.087029 | 1 | 0 | 0 | 0 | 1 | 0 | 0 | -0.087029 | 0.59676 | 0 | 1 | 0 | 1 | 0 | 0.59676 | -0.087029 | 0.59676 | 0 | 85.3885 | -0.084873
|  |  | 第1複素マトリックス |  |  |  | 第2複素マトリックス |  |  |  | 掛け算結果1 |  |  |  | 第3複素マトリックス |  |  |  | 掛け算結果2 |  |  | 第6複素マトリックス（負荷） |  |  |  |  | 掛け算結果2
|  | A1(Re,Im) |  | B1(Re,Im) |  | A2(Re,Im) |  | B2(Re,Im) |  | A12(Re,Im) |  | B12(Re,Im) |  | A1(Re,Im) |  | B1(Re,Im) |  | A12(Re,Im) |  | B12(Re,Im) |  | A4Re,Im) |  | B4(Re,Im) |  | A12(Re,Im) |  | B12(Re,Im) |  | 減衰量(dB) | ABS(Zin)
| 1.1485 | 1 | 0 | 0 | -4.6314 | 1 | 0 | 0 | 0 | 0.60097 | 0 | 0 | -4.6314 | 1 | 0 | 0 | -4.6314 | 0.60097 | 0 | 0 | -7.4147 | 1 | 0 | 0 | 0 | 0.60097 | -7.4147 | 0 | -7.4147 | -11.5918 | 12.253
|  | C1(Re,Im) |  | D1(Re,Im) |  | C2(Re,Im) |  | D2(Re,Im) |  | C12(Re,Im) |  | D12(Re,Im) |  | C1(Re,Im) |  | D1(Re,Im) |  | C12(Re,Im) |  | D12(Re,Im) |  | C4(Re,Im) |  | D4(Re,Im) |  | C12(Re,Im) |  | D12(Re,Im) |  | 位相(deg) | RL(dB)
|  | 0 | 0 | 1 | 0 | 0 | -0.086157 | 1 | 0 | 0 | -0.086157 | 1 | 0 | 0 | 0 | 1 | 0 | 0 | -0.086157 | 0.60097 | 0 | 1 | 0 | 1 | 0 | 0.60097 | -0.086157 | 0.60097 | 0 | 85.3662 | -0.084823
|  |  | 第1複素マトリックス |  |  |  | 第2複素マトリックス |  |  |  | 掛け算結果1 |  |  |  | 第3複素マトリックス |  |  |  | 掛け算結果2 |  |  | 第6複素マトリックス（負荷） |  |  |  |  | 掛け算結果2
|  | A1(Re,Im) |  | B1(Re,Im) |  | A2(Re,Im) |  | B2(Re,Im) |  | A12(Re,Im) |  | B12(Re,Im) |  | A1(Re,Im) |  | B1(Re,Im) |  | A12(Re,Im) |  | B12(Re,Im) |  | A4Re,Im) |  | B4(Re,Im) |  | A12(Re,Im) |  | B12(Re,Im) |  | 減衰量(dB) | ABS(Zin)
| 1.149 | 1 | 0 | 0 | -4.6294 | 1 | 0 | 0 | 0 | 0.60518 | 0 | 0 | -4.6294 | 1 | 0 | 0 | -4.6294 | 0.60518 | 0 | 0 | -7.431 | 1 | 0 | 0 | 0 | 0.60518 | -7.431 | 0 | -7.431 | -11.6106 | 12.199
|  | C1(Re,Im) |  | D1(Re,Im) |  | C2(Re,Im) |  | D2(Re,Im) |  | C12(Re,Im) |  | D12(Re,Im) |  | C1(Re,Im) |  | D1(Re,Im) |  | C12(Re,Im) |  | D12(Re,Im) |  | C4(Re,Im) |  | D4(Re,Im) |  | C12(Re,Im) |  | D12(Re,Im) |  | 位相(deg) | RL(dB)
|  | 0 | 0 | 1 | 0 | 0 | -0.085286 | 1 | 0 | 0 | -0.085286 | 1 | 0 | 0 | 0 | 1 | 0 | 0 | -0.085286 | 0.60518 | 0 | 1 | 0 | 1 | 0 | 0.60518 | -0.085286 | 0.60518 | 0 | 85.3441 | -0.084772
|  |  | 第1複素マトリックス |  |  |  | 第2複素マトリックス |  |  |  | 掛け算結果1 |  |  |  | 第3複素マトリックス |  |  |  | 掛け算結果2 |  |  | 第6複素マトリックス（負荷） |  |  |  |  | 掛け算結果2
|  | A1(Re,Im) |  | B1(Re,Im) |  | A2(Re,Im) |  | B2(Re,Im) |  | A12(Re,Im) |  | B12(Re,Im) |  | A1(Re,Im) |  | B1(Re,Im) |  | A12(Re,Im) |  | B12(Re,Im) |  | A4Re,Im) |  | B4(Re,Im) |  | A12(Re,Im) |  | B12(Re,Im) |  | 減衰量(dB) | ABS(Zin)
| 1.1495 | 1 | 0 | 0 | -4.6274 | 1 | 0 | 0 | 0 | 0.60938 | 0 | 0 | -4.6274 | 1 | 0 | 0 | -4.6274 | 0.60938 | 0 | 0 | -7.4472 | 1 | 0 | 0 | 0 | 0.60938 | -7.4472 | 0 | -7.4472 | -11.6294 | 12.1457
|  | C1(Re,Im) |  | D1(Re,Im) |  | C2(Re,Im) |  | D2(Re,Im) |  | C12(Re,Im) |  | D12(Re,Im) |  | C1(Re,Im) |  | D1(Re,Im) |  | C12(Re,Im) |  | D12(Re,Im) |  | C4(Re,Im) |  | D4(Re,Im) |  | C12(Re,Im) |  | D12(Re,Im) |  | 位相(deg) | RL(dB)
|  | 0 | 0 | 1 | 0 | 0 | -0.084415 | 1 | 0 | 0 | -0.084415 | 1 | 0 | 0 | 0 | 1 | 0 | 0 | -0.084415 | 0.60938 | 0 | 1 | 0 | 1 | 0 | 0.60938 | -0.084415 | 0.60938 | 0 | 85.3221 | -0.08472
|  |  | 第1複素マトリックス |  |  |  | 第2複素マトリックス |  |  |  | 掛け算結果1 |  |  |  | 第3複素マトリックス |  |  |  | 掛け算結果2 |  |  | 第6複素マトリックス（負荷） |  |  |  |  | 掛け算結果2
|  | A1(Re,Im) |  | B1(Re,Im) |  | A2(Re,Im) |  | B2(Re,Im) |  | A12(Re,Im) |  | B12(Re,Im) |  | A1(Re,Im) |  | B1(Re,Im) |  | A12(Re,Im) |  | B12(Re,Im) |  | A4Re,Im) |  | B4(Re,Im) |  | A12(Re,Im) |  | B12(Re,Im) |  | 減衰量(dB) | ABS(Zin)
| 1.15 | 1 | 0 | 0 | -4.6253 | 1 | 0 | 0 | 0 | 0.61358 | 0 | 0 | -4.6253 | 1 | 0 | 0 | -4.6253 | 0.61358 | 0 | 0 | -7.4634 | 1 | 0 | 0 | 0 | 0.61358 | -7.4634 | 0 | -7.4634 | -11.6481 | 12.0931
|  | C1(Re,Im) |  | D1(Re,Im) |  | C2(Re,Im) |  | D2(Re,Im) |  | C12(Re,Im) |  | D12(Re,Im) |  | C1(Re,Im) |  | D1(Re,Im) |  | C12(Re,Im) |  | D12(Re,Im) |  | C4(Re,Im) |  | D4(Re,Im) |  | C12(Re,Im) |  | D12(Re,Im) |  | 位相(deg) | RL(dB)
|  | 0 | 0 | 1 | 0 | 0 | -0.083544 | 1 | 0 | 0 | -0.083544 | 1 | 0 | 0 | 0 | 1 | 0 | 0 | -0.083544 | 0.61358 | 0 | 1 | 0 | 1 | 0 | 0.61358 | -0.083544 | 0.61358 | 0 | 85.3002 | -0.084666
Rl
C1
C1
C11
L11
L11
C11
C12
C01

## E系列丸め
1素子_BPF_伝達特性
規格化定数
| R | C01 | C11 | L11 | C12 | Rl | 0dB基準
| 1 | 0.176 | 0.824 | 0.854 | 0.1816 | 1 | 0
実定数
Frec | Z0 | C01 | C11 | L11 | C12 | Rl
(MHz) | (Ω) | (PF) | (PF) | (nH) | (PF) | (Ω)
100 | 50 | 5.6023 | 26.2287 | 67.9592 | 5.7805 | 50
E系列に丸めた場合の規格化定数
| R | C01 | C11 | L11 | C12
| 1 | 0.17593 | 0.84823 | 0.85451 | 0.17593
E系列に丸めた場合の実定数
Frec | Z0 | C01 | C11 | L11 | C12
(MHz) | (Ω) | (PF) | (PF) | (nH) | (PF)
100 | 50 | 5.6 | 27 | 68 | 5.6
E12系列
1 | 1.2 | 1.5 | 1.8 | 2.2 | 2.7 | 3.3 | 3.9 | 4.7 | 5.6 | 6.8 | 8.2
E24系列
1 | 1.1 | 1.2 | 1.3 | 1.5 | 1.6 | 1.8 | 2 | 2.2 | 2.4 | 2.7 | 3
3.3 | 3.6 | 3.9 | 4.3 | 4.7 | 5.1 | 5.6 | 6.2 | 6.8 | 7.5 | 8.2 | 9.1
E系列の中から近いものを挿入する
この値を設定部 規格化定数値に挿入する