## 設定部
2素子_BPF_伝達特性
ネットアナ設定 |  | 規格化定数 | [10 empty] | 帯域幅と推奨規格化定数
開始周波数 | 分解能 |  | R | C01 | C11 | L11 | C12 | C22 | L22 | C23 | Rl | 0dB基準 | Bw:5% |  | 18dB/±10%
0.9 | 0.0004 |  | 1 | 0.179 | 0.989 | 0.834 | 0.037 | 0.9586 | 0.834 | 0.179 | 1 | 0 | C01 | C11 | L11 | C12 | C22 | L22 | C23
| step:500 | 実定数 | [10 empty] | 0.2 | 0.95 | 0.84 | 0.05 | 0.92 | 0.8455 | 0.2
|  | Frec | Z0 | C01 | C11 | L11 | C12 | C22 | L22 | C23 | Rl
|  | (MHz) | (Ω) | (PF) | (PF) | (nH) | (PF) | (PF) | (nH) | (PF) | (Ω) |  | Bw:3.3% |  | 24dB/±10%
|  | 100 | 50 | 5.6977 | 31.4808 | 66.3676 | 1.1777 | 30.5132 | 66.3676 | 5.6977 | 50 |  | C01 | C11 | L11 | C12 | C22 | L22 | C23
[5 empty] | 110107988.5128 |  |  | 111840284.2912 |  |  |  |  | 0.179 | 0.989 | 0.834 | 0.037 | 0.9586 | 0.834 | 0.179
[13 empty] | Bw:2.5% |  | 30dB/±10%
[13 empty] | C01 | C11 | L11 | C12 | C22 | L22 | C23
[13 empty] | 0.1503 | 1.0393 | 0.8256 | 0.024048 | 1.037 | 0.7925 | 0.1503
[13 empty] | Bw:1.55% |  | 42dB/±10%
[13 empty] | C01 | C11 | L11 | C12 | C22 | L22 | C23
[13 empty] | 0.101 | 0.707 | 1.2221 | 0.011312 | 1.2221 | 0.707 | 0.101
C23
L22
C22
L11
C11
C12
C01

## 演算処理
zi |  |  |  | 5次連立チェビシェフ_HPF (数値計算法）
|  | start | 刻み
|  | A | B
|  | 0.9 | 0.0004
|  |  | C01 |  |  |  | C11 | L11 | [6 empty] | C12 | [7 empty] | C22 | L22 | [6 empty] | C23 | [7 empty] | Rl
|  |  | 0.179 |  |  |  | 0.989 | 0.834 | [6 empty] | 0.037 | [7 empty] | 0.9586 | 0.834 | [6 empty] | 0.179 | [7 empty] | 1
|  |  | 第1複素マトリックス |  |  |  | 第2複素マトリックス |  |  |  | 掛け算結果1 |  |  |  | 第3複素マトリックス |  |  |  | 掛け算結果2 |  |  |  | 第4複素マトリックス |  |  |  | 掛け算結果3 |  |  |  | 第5複素マトリックス |  |  |  | 掛け算結果4 |  |  | 第6複素マトリックス（負荷） |  |  |  |  | 掛け算結果5
| ω | A1(Re,Im) |  | B1(Re,Im) |  | A2(Re,Im) |  | B2(Re,Im) |  | A12(Re,Im) |  | B12(Re,Im) |  | A3(Re,Im) |  | B3(Re,Im) |  | A23(Re,Im) |  | B23(Re,Im) |  | A4(Re,Im) |  | B4(Re,Im) |  | A34(Re,Im) |  | B34(Re,Im) |  | A5(Re,Im) |  | B5(Re,Im) |  | A45(Re,Im) |  | B45(Re,Im) |  | A6Re,Im) |  | B6(Re,Im) |  | A56(Re,Im) |  | B56(Re,Im) |  | 減衰量(dB) | ABS(Zin)
| 1 | 1 | 0 | 0 | -5.5866 | 1 | 0 | 0 | 0 | -0.17341 | 0 | 0 | -5.5866 | 1 | 0 | 0 | -27.027 | -0.17341 | 0 | 0 | -0.89978 | 1 | 0 | 0 | 0 | -0.36163 | 0 | 0 | -0.89978 | 1 | 0 | 0 | -5.5866 | -0.36163 | 0 | 0 | 1.1205 | 1 | 0 | 0 | 0 | -0.36163 | 1.1205 | 0 | 1.1205 | -0.13323 | 1.3704
|  | C1(Re,Im) |  | D1(Re,Im) |  | C2(Re,Im) |  | D2(Re,Im) |  | C12(Re,Im) |  | D12(Re,Im) |  | C3(Re,Im) |  | D3(Re,Im) |  | C23(Re,Im) |  | D23(Re,Im) |  | C4(Re,Im) |  | D4(Re,Im) |  | C34(Re,Im) |  | D34(Re,Im) |  | C5(Re,Im) |  | D5(Re,Im) |  | C45(Re,Im) |  | D45(Re,Im) |  | C6(Re,Im) |  | D6(Re,Im) |  | C56(Re,Im) |  | D56(Re,Im) |  | 位相(deg) | RL(dB)
|  | 0 | 0 | 1 | 0 | 0 | -0.21004 | 1 | 0 | 0 | -0.21004 | 1 | 0 | 0 | 0 | 1 | 0 | 0 | -0.21004 | -4.6768 | 0 | 0 | -0.20919 | 1 | 0 | 0 | 0.76828 | -4.6768 | 0 | 0 | 0 | 1 | 0 | 0 | 0.76828 | -0.38468 | 0 | 1 | 0 | 1 | 0 | -0.38468 | 0.76828 | -0.38468 | 0 | 72.1132 | -12.6851
|  |  | 第1複素マトリックス |  |  |  | 第2複素マトリックス |  |  |  | 掛け算結果1 |  |  |  | 第3複素マトリックス |  |  |  | 掛け算結果2 |  |  |  | 第4複素マトリックス |  |  |  | 掛け算結果3 |  |  |  | 第5複素マトリックス |  |  |  | 掛け算結果4 |  |  | 第6複素マトリックス（負荷） |  |  |  |  | 掛け算結果5
|  | A1(Re,Im) |  | B1(Re,Im) |  | A2(Re,Im) |  | B2(Re,Im) |  | A12(Re,Im) |  | B12(Re,Im) |  | A3(Re,Im) |  | B3(Re,Im) |  | A23(Re,Im) |  | B23(Re,Im) |  | A4(Re,Im) |  | B4(Re,Im) |  | A34(Re,Im) |  | B34(Re,Im) |  | A5(Re,Im) |  | B5(Re,Im) |  | A45(Re,Im) |  | B45(Re,Im) |  | A6Re,Im) |  | B6(Re,Im) |  | A56(Re,Im) |  | B56(Re,Im) |  | 減衰量(dB) | ABS(Zin)
| 0.9 | 1 | 0 | 0 | -6.2073 | 1 | 0 | 0 | 0 | -1.7447 | 0 | 0 | -6.2073 | 1 | 0 | 0 | -30.03 | -1.7447 | 0 | 0 | 46.1854 | 1 | 0 | 0 | 0 | 17.122 | 0 | 0 | 46.1854 | 1 | 0 | 0 | -6.2073 | 17.122 | 0 | 0 | -60.0961 | 1 | 0 | 0 | 0 | 17.122 | -60.0961 | 0 | -60.0961 | -30.1986 | 3.7312
|  | C1(Re,Im) |  | D1(Re,Im) |  | C2(Re,Im) |  | D2(Re,Im) |  | C12(Re,Im) |  | D12(Re,Im) |  | C3(Re,Im) |  | D3(Re,Im) |  | C23(Re,Im) |  | D23(Re,Im) |  | C4(Re,Im) |  | D4(Re,Im) |  | C34(Re,Im) |  | D34(Re,Im) |  | C5(Re,Im) |  | D5(Re,Im) |  | C45(Re,Im) |  | D45(Re,Im) |  | C6(Re,Im) |  | D6(Re,Im) |  | C56(Re,Im) |  | D56(Re,Im) |  | 位相(deg) | RL(dB)
|  | 0 | 0 | 1 | 0 | 0 | -0.44217 | 1 | 0 | 0 | -0.44217 | 1 | 0 | 0 | 0 | 1 | 0 | 0 | -0.44217 | -12.2783 | 0 | 0 | -0.4085 | 1 | 0 | 0 | 4.5735 | -12.2783 | 0 | 0 | 0 | 1 | 0 | 0 | 4.5735 | 16.1108 | 0 | 1 | 0 | 1 | 0 | 16.1108 | 4.5735 | 16.1108 | 0 | 74.0972 | -0.0027671
|  |  | 第1複素マトリックス |  |  |  | 第2複素マトリックス |  |  |  | 掛け算結果1 |  |  |  | 第3複素マトリックス |  |  |  | 掛け算結果2 |  |  |  | 第4複素マトリックス |  |  |  | 掛け算結果3 |  |  |  | 第5複素マトリックス |  |  |  | 掛け算結果4 |  |  | 第6複素マトリックス（負荷） |  |  |  |  | 掛け算結果5
|  | A1(Re,Im) |  | B1(Re,Im) |  | A2(Re,Im) |  | B2(Re,Im) |  | A12(Re,Im) |  | B12(Re,Im) |  | A3(Re,Im) |  | B3(Re,Im) |  | A23(Re,Im) |  | B23(Re,Im) |  | A4(Re,Im) |  | B4(Re,Im) |  | A34(Re,Im) |  | B34(Re,Im) |  | A5(Re,Im) |  | B5(Re,Im) |  | A45(Re,Im) |  | B45(Re,Im) |  | A6Re,Im) |  | B6(Re,Im) |  | A56(Re,Im) |  | B56(Re,Im) |  | 減衰量(dB) | ABS(Zin) | 5次連立チェビシェフHPF
| 0.9004 | 1 | 0 | 0 | -6.2046 | 1 | 0 | 0 | 0 | -1.7373 | 0 | 0 | -6.2046 | 1 | 0 | 0 | -30.0167 | -1.7373 | 0 | 0 | 45.9444 | 1 | 0 | 0 | 0 | 16.9919 | 0 | 0 | 45.9444 | 1 | 0 | 0 | -6.2046 | 16.9919 | 0 | 0 | -59.4827 | 1 | 0 | 0 | 0 | 16.9919 | -59.4827 | 0 | -59.4827 | -30.1127 | 3.7221 | ω | ATT(dB) | φ | ATT(dB) | τ1 | τ1＿Trim | RL(dB)
[48 empty] | 0.9 | -30.1986
|  | C1(Re,Im) |  | D1(Re,Im) |  | C2(Re,Im) |  | D2(Re,Im) |  | C12(Re,Im) |  | D12(Re,Im) |  | C3(Re,Im) |  | D3(Re,Im) |  | C23(Re,Im) |  | D23(Re,Im) |  | C4(Re,Im) |  | D4(Re,Im) |  | C34(Re,Im) |  | D34(Re,Im) |  | C5(Re,Im) |  | D5(Re,Im) |  | C45(Re,Im) |  | D45(Re,Im) |  | C6(Re,Im) |  | D6(Re,Im) |  | C56(Re,Im) |  | D56(Re,Im) |  | 位相(deg) | RL(dB) | 0.9004 | -30.1127 | 74.0575 |  | -100.2325 |  | -0.0028264
|  | 0 | 0 | 1 | 0 | 0 | -0.44118 | 1 | 0 | 0 | -0.44118 | 1 | 0 | 0 | 0 | 1 | 0 | 0 | -0.44118 | -12.2428 | 0 | 0 | -0.40765 | 1 | 0 | 0 | 4.5496 | -12.2428 | 0 | 0 | 0 | 1 | 0 | 0 | 4.5496 | 15.9854 | 0 | 1 | 0 | 1 | 0 | 15.9854 | 4.5496 | 15.9854 | 0 | 74.0575 | -0.0028264 | 0.9008 | -30.0265 | 74.0174 |  | -101.0188 | -1.7631 | -0.0028872
[48 empty] | 0.9012 | -29.94 | 73.977 |  | -101.8156 | -1.777 | -0.0029494
|  |  | 第1複素マトリックス |  |  |  | 第2複素マトリックス |  |  |  | 掛け算結果1 |  |  |  | 第3複素マトリックス |  |  |  | 掛け算結果2 |  |  |  | 第4複素マトリックス |  |  |  | 掛け算結果3 |  |  |  | 第5複素マトリックス |  |  |  | 掛け算結果4 |  |  | 第6複素マトリックス（負荷） |  |  |  |  | 掛け算結果5 |  |  |  |  | 0.9016 | -29.8532 | 73.9362 |  | -102.6229 | -1.7911 | -0.0030133
|  | A1(Re,Im) |  | B1(Re,Im) |  | A2(Re,Im) |  | B2(Re,Im) |  | A12(Re,Im) |  | B12(Re,Im) |  | A3(Re,Im) |  | B3(Re,Im) |  | A23(Re,Im) |  | B23(Re,Im) |  | A4(Re,Im) |  | B4(Re,Im) |  | A34(Re,Im) |  | B34(Re,Im) |  | A5(Re,Im) |  | B5(Re,Im) |  | A45(Re,Im) |  | B45(Re,Im) |  | A6Re,Im) |  | B6(Re,Im) |  | A56(Re,Im) |  | B56(Re,Im) |  | 減衰量(dB) | ABS(Zin) | 0.902 | -29.7662 | 73.8952 |  | -103.4409 | -1.8054 | -0.0030787
| 0.9008 | 1 | 0 | 0 | -6.2018 | 1 | 0 | 0 | 0 | -1.73 | 0 | 0 | -6.2018 | 1 | 0 | 0 | -30.0034 | -1.73 | 0 | 0 | 45.7039 | 1 | 0 | 0 | 0 | 16.8624 | 0 | 0 | 45.7039 | 1 | 0 | 0 | -6.2018 | 16.8624 | 0 | 0 | -58.8735 | 1 | 0 | 0 | 0 | 16.8624 | -58.8735 | 0 | -58.8735 | -30.0265 | 3.713 | 0.9024 | -29.6788 | 73.8538 |  | -104.2698 | -1.8199 | -0.0031458
[48 empty] | 0.9028 | -29.5912 | 73.8121 |  | -105.11 | -1.8345 | -0.0032145
|  | C1(Re,Im) |  | D1(Re,Im) |  | C2(Re,Im) |  | D2(Re,Im) |  | C12(Re,Im) |  | D12(Re,Im) |  | C3(Re,Im) |  | D3(Re,Im) |  | C23(Re,Im) |  | D23(Re,Im) |  | C4(Re,Im) |  | D4(Re,Im) |  | C34(Re,Im) |  | D34(Re,Im) |  | C5(Re,Im) |  | D5(Re,Im) |  | C45(Re,Im) |  | D45(Re,Im) |  | C6(Re,Im) |  | D6(Re,Im) |  | C56(Re,Im) |  | D56(Re,Im) |  | 位相(deg) | RL(dB) | 0.9032 | -29.5032 | 73.7701 |  | -105.9614 | -1.8494 | -0.0032851
|  | 0 | 0 | 1 | 0 | 0 | -0.44019 | 1 | 0 | 0 | -0.44019 | 1 | 0 | 0 | 0 | 1 | 0 | 0 | -0.44019 | -12.2073 | 0 | 0 | -0.4068 | 1 | 0 | 0 | 4.5257 | -12.2073 | 0 | 0 | 0 | 1 | 0 | 0 | 4.5257 | 15.8605 | 0 | 1 | 0 | 1 | 0 | 15.8605 | 4.5257 | 15.8605 | 0 | 74.0174 | -0.0028872 | 0.9036 | -29.415 | 73.7277 |  | -106.8244 | -1.8644 | -0.0033574
[48 empty] | 0.904 | -29.3265 | 73.6849 |  | -107.6992 | -1.8797 | -0.0034316
|  |  | 第1複素マトリックス |  |  |  | 第2複素マトリックス |  |  |  | 掛け算結果1 |  |  |  | 第3複素マトリックス |  |  |  | 掛け算結果2 |  |  |  | 第4複素マトリックス |  |  |  | 掛け算結果3 |  |  |  | 第5複素マトリックス |  |  |  | 掛け算結果4 |  |  | 第6複素マトリックス（負荷） |  |  |  |  | 掛け算結果5 |  |  |  |  | 0.9044 | -29.2376 | 73.6419 |  | -108.5859 | -1.8952 | -0.0035076
|  | A1(Re,Im) |  | B1(Re,Im) |  | A2(Re,Im) |  | B2(Re,Im) |  | A12(Re,Im) |  | B12(Re,Im) |  | A3(Re,Im) |  | B3(Re,Im) |  | A23(Re,Im) |  | B23(Re,Im) |  | A4(Re,Im) |  | B4(Re,Im) |  | A34(Re,Im) |  | B34(Re,Im) |  | A5(Re,Im) |  | B5(Re,Im) |  | A45(Re,Im) |  | B45(Re,Im) |  | A6Re,Im) |  | B6(Re,Im) |  | A56(Re,Im) |  | B56(Re,Im) |  | 減衰量(dB) | ABS(Zin) | 0.9048 | -29.1485 | 73.5984 |  | -109.4849 | -1.9109 | -0.0035857
| 0.9012 | 1 | 0 | 0 | -6.1991 | 1 | 0 | 0 | 0 | -1.7227 | 0 | 0 | -6.1991 | 1 | 0 | 0 | -29.99 | -1.7227 | 0 | 0 | 45.4638 | 1 | 0 | 0 | 0 | 16.7335 | 0 | 0 | 45.4638 | 1 | 0 | 0 | -6.1991 | 16.7335 | 0 | 0 | -58.2684 | 1 | 0 | 0 | 0 | 16.7335 | -58.2684 | 0 | -58.2684 | -29.94 | 3.7039 | 0.9052 | -29.059 | 73.5546 |  | -110.3963 | -1.9268 | -0.0036657
[48 empty] | 0.9056 | -28.9693 | 73.5105 |  | -111.3203 | -1.9429 | -0.0037479
|  | C1(Re,Im) |  | D1(Re,Im) |  | C2(Re,Im) |  | D2(Re,Im) |  | C12(Re,Im) |  | D12(Re,Im) |  | C3(Re,Im) |  | D3(Re,Im) |  | C23(Re,Im) |  | D23(Re,Im) |  | C4(Re,Im) |  | D4(Re,Im) |  | C34(Re,Im) |  | D34(Re,Im) |  | C5(Re,Im) |  | D5(Re,Im) |  | C45(Re,Im) |  | D45(Re,Im) |  | C6(Re,Im) |  | D6(Re,Im) |  | C56(Re,Im) |  | D56(Re,Im) |  | 位相(deg) | RL(dB) | 0.906 | -28.8792 | 73.466 |  | -112.2573 | -1.9593 | -0.0038322
|  | 0 | 0 | 1 | 0 | 0 | -0.43921 | 1 | 0 | 0 | -0.43921 | 1 | 0 | 0 | 0 | 1 | 0 | 0 | -0.43921 | -12.1718 | 0 | 0 | -0.40595 | 1 | 0 | 0 | 4.502 | -12.1718 | 0 | 0 | 0 | 1 | 0 | 0 | 4.502 | 15.7363 | 0 | 1 | 0 | 1 | 0 | 15.7363 | 4.502 | 15.7363 | 0 | 73.977 | -0.0029494 | 0.9064 | -28.7888 | 73.421 |  | -113.2074 | -1.9758 | -0.0039187
[48 empty] | 0.9068 | -28.6981 | 73.3758 |  | -114.1709 | -1.9927 | -0.0040074
|  |  | 第1複素マトリックス |  |  |  | 第2複素マトリックス |  |  |  | 掛け算結果1 |  |  |  | 第3複素マトリックス |  |  |  | 掛け算結果2 |  |  |  | 第4複素マトリックス |  |  |  | 掛け算結果3 |  |  |  | 第5複素マトリックス |  |  |  | 掛け算結果4 |  |  | 第6複素マトリックス（負荷） |  |  |  |  | 掛け算結果5 |  |  |  |  | 0.9072 | -28.6071 | 73.3301 |  | -115.1481 | -2.0097 | -0.0040985
|  | A1(Re,Im) |  | B1(Re,Im) |  | A2(Re,Im) |  | B2(Re,Im) |  | A12(Re,Im) |  | B12(Re,Im) |  | A3(Re,Im) |  | B3(Re,Im) |  | A23(Re,Im) |  | B23(Re,Im) |  | A4(Re,Im) |  | B4(Re,Im) |  | A34(Re,Im) |  | B34(Re,Im) |  | A5(Re,Im) |  | B5(Re,Im) |  | A45(Re,Im) |  | B45(Re,Im) |  | A6Re,Im) |  | B6(Re,Im) |  | A56(Re,Im) |  | B56(Re,Im) |  | 減衰量(dB) | ABS(Zin) | 0.9076 | -28.5157 | 73.284 |  | -116.1393 | -2.027 | -0.0041921
| 0.9016 | 1 | 0 | 0 | -6.1963 | 1 | 0 | 0 | 0 | -1.7154 | 0 | 0 | -6.1963 | 1 | 0 | 0 | -29.9767 | -1.7154 | 0 | 0 | 45.2243 | 1 | 0 | 0 | 0 | 16.6053 | 0 | 0 | 45.2243 | 1 | 0 | 0 | -6.1963 | 16.6053 | 0 | 0 | -57.6673 | 1 | 0 | 0 | 0 | 16.6053 | -57.6673 | 0 | -57.6673 | -29.8532 | 3.6947 | 0.908 | -28.4241 | 73.2376 |  | -117.1446 | -2.0446 | -0.0042881
[48 empty] | 0.9084 | -28.332 | 73.1907 |  | -118.1644 | -2.0624 | -0.0043866
|  | C1(Re,Im) |  | D1(Re,Im) |  | C2(Re,Im) |  | D2(Re,Im) |  | C12(Re,Im) |  | D12(Re,Im) |  | C3(Re,Im) |  | D3(Re,Im) |  | C23(Re,Im) |  | D23(Re,Im) |  | C4(Re,Im) |  | D4(Re,Im) |  | C34(Re,Im) |  | D34(Re,Im) |  | C5(Re,Im) |  | D5(Re,Im) |  | C45(Re,Im) |  | D45(Re,Im) |  | C6(Re,Im) |  | D6(Re,Im) |  | C56(Re,Im) |  | D56(Re,Im) |  | 位相(deg) | RL(dB) | 0.9088 | -28.2397 | 73.1435 |  | -119.199 | -2.0804 | -0.0044878
|  | 0 | 0 | 1 | 0 | 0 | -0.43822 | 1 | 0 | 0 | -0.43822 | 1 | 0 | 0 | 0 | 1 | 0 | 0 | -0.43822 | -12.1364 | 0 | 0 | -0.40511 | 1 | 0 | 0 | 4.4783 | -12.1364 | 0 | 0 | 0 | 1 | 0 | 0 | 4.4783 | 15.6127 | 0 | 1 | 0 | 1 | 0 | 15.6127 | 4.4783 | 15.6127 | 0 | 73.9362 | -0.0030133 | 0.9092 | -28.147 | 73.0958 |  | -120.2486 | -2.0987 | -0.0045918
[48 empty] | 0.9096 | -28.054 | 73.0477 |  | -121.3136 | -2.1173 | -0.0046985
|  |  | 第1複素マトリックス |  |  |  | 第2複素マトリックス |  |  |  | 掛け算結果1 |  |  |  | 第3複素マトリックス |  |  |  | 掛け算結果2 |  |  |  | 第4複素マトリックス |  |  |  | 掛け算結果3 |  |  |  | 第5複素マトリックス |  |  |  | 掛け算結果4 |  |  | 第6複素マトリックス（負荷） |  |  |  |  | 掛け算結果5 |  |  |  |  | 0.91 | -27.9606 | 72.9992 |  | -122.3942 | -2.1362 | -0.0048082
|  | A1(Re,Im) |  | B1(Re,Im) |  | A2(Re,Im) |  | B2(Re,Im) |  | A12(Re,Im) |  | B12(Re,Im) |  | A3(Re,Im) |  | B3(Re,Im) |  | A23(Re,Im) |  | B23(Re,Im) |  | A4(Re,Im) |  | B4(Re,Im) |  | A34(Re,Im) |  | B34(Re,Im) |  | A5(Re,Im) |  | B5(Re,Im) |  | A45(Re,Im) |  | B45(Re,Im) |  | A6Re,Im) |  | B6(Re,Im) |  | A56(Re,Im) |  | B56(Re,Im) |  | 減衰量(dB) | ABS(Zin) | 0.9104 | -27.8669 | 72.9502 |  | -123.4908 | -2.1553 | -0.0049208
| 0.902 | 1 | 0 | 0 | -6.1936 | 1 | 0 | 0 | 0 | -1.708 | 0 | 0 | -6.1936 | 1 | 0 | 0 | -29.9634 | -1.708 | 0 | 0 | 44.9853 | 1 | 0 | 0 | 0 | 16.4777 | 0 | 0 | 44.9853 | 1 | 0 | 0 | -6.1936 | 16.4777 | 0 | 0 | -57.0704 | 1 | 0 | 0 | 0 | 16.4777 | -57.0704 | 0 | -57.0704 | -29.7662 | 3.6855 | 0.9108 | -27.7729 | 72.9008 |  | -124.6037 | -2.1747 | -0.0050365
[48 empty] | 0.9112 | -27.6785 | 72.851 |  | -125.7332 | -2.1945 | -0.0051554
|  | C1(Re,Im) |  | D1(Re,Im) |  | C2(Re,Im) |  | D2(Re,Im) |  | C12(Re,Im) |  | D12(Re,Im) |  | C3(Re,Im) |  | D3(Re,Im) |  | C23(Re,Im) |  | D23(Re,Im) |  | C4(Re,Im) |  | D4(Re,Im) |  | C34(Re,Im) |  | D34(Re,Im) |  | C5(Re,Im) |  | D5(Re,Im) |  | C45(Re,Im) |  | D45(Re,Im) |  | C6(Re,Im) |  | D6(Re,Im) |  | C56(Re,Im) |  | D56(Re,Im) |  | 位相(deg) | RL(dB) | 0.9116 | -27.5837 | 72.8007 |  | -126.8797 | -2.2145 | -0.0052776
|  | 0 | 0 | 1 | 0 | 0 | -0.43724 | 1 | 0 | 0 | -0.43724 | 1 | 0 | 0 | 0 | 1 | 0 | 0 | -0.43724 | -12.1011 | 0 | 0 | -0.40426 | 1 | 0 | 0 | 4.4547 | -12.1011 | 0 | 0 | 0 | 1 | 0 | 0 | 4.4547 | 15.4896 | 0 | 1 | 0 | 1 | 0 | 15.4896 | 4.4547 | 15.4896 | 0 | 73.8952 | -0.0030787 | 0.912 | -27.4886 | 72.7499 |  | -128.0435 | -2.2348 | -0.0054031
[48 empty] | 0.9124 | -27.3931 | 72.6987 |  | -129.225 | -2.2554 | -0.0055321
|  |  | 第1複素マトリックス |  |  |  | 第2複素マトリックス |  |  |  | 掛け算結果1 |  |  |  | 第3複素マトリックス |  |  |  | 掛け算結果2 |  |  |  | 第4複素マトリックス |  |  |  | 掛け算結果3 |  |  |  | 第5複素マトリックス |  |  |  | 掛け算結果4 |  |  | 第6複素マトリックス（負荷） |  |  |  |  | 掛け算結果5 |  |  |  |  | 0.9128 | -27.2973 | 72.647 |  | -130.4245 | -2.2763 | -0.0056648
|  | A1(Re,Im) |  | B1(Re,Im) |  | A2(Re,Im) |  | B2(Re,Im) |  | A12(Re,Im) |  | B12(Re,Im) |  | A3(Re,Im) |  | B3(Re,Im) |  | A23(Re,Im) |  | B23(Re,Im) |  | A4(Re,Im) |  | B4(Re,Im) |  | A34(Re,Im) |  | B34(Re,Im) |  | A5(Re,Im) |  | B5(Re,Im) |  | A45(Re,Im) |  | B45(Re,Im) |  | A6Re,Im) |  | B6(Re,Im) |  | A56(Re,Im) |  | B56(Re,Im) |  | 減衰量(dB) | ABS(Zin) | 0.9132 | -27.201 | 72.5948 |  | -131.6425 | -2.2976 | -0.0058012
| 0.9024 | 1 | 0 | 0 | -6.1908 | 1 | 0 | 0 | 0 | -1.7007 | 0 | 0 | -6.1908 | 1 | 0 | 0 | -29.9502 | -1.7007 | 0 | 0 | 44.7468 | 1 | 0 | 0 | 0 | 16.3507 | 0 | 0 | 44.7468 | 1 | 0 | 0 | -6.1908 | 16.3507 | 0 | 0 | -56.4775 | 1 | 0 | 0 | 0 | 16.3507 | -56.4775 | 0 | -56.4775 | -29.6788 | 3.6763 | 0.9136 | -27.1045 | 72.5422 |  | -132.8792 | -2.3192 | -0.0059414
[48 empty] | 0.914 | -27.0075 | 72.489 |  | -134.1351 | -2.3411 | -0.0060855
|  | C1(Re,Im) |  | D1(Re,Im) |  | C2(Re,Im) |  | D2(Re,Im) |  | C12(Re,Im) |  | D12(Re,Im) |  | C3(Re,Im) |  | D3(Re,Im) |  | C23(Re,Im) |  | D23(Re,Im) |  | C4(Re,Im) |  | D4(Re,Im) |  | C34(Re,Im) |  | D34(Re,Im) |  | C5(Re,Im) |  | D5(Re,Im) |  | C45(Re,Im) |  | D45(Re,Im) |  | C6(Re,Im) |  | D6(Re,Im) |  | C56(Re,Im) |  | D56(Re,Im) |  | 位相(deg) | RL(dB) | 0.9144 | -26.9101 | 72.4354 |  | -135.4107 | -2.3634 | -0.0062338
|  | 0 | 0 | 1 | 0 | 0 | -0.43625 | 1 | 0 | 0 | -0.43625 | 1 | 0 | 0 | 0 | 1 | 0 | 0 | -0.43625 | -12.0658 | 0 | 0 | -0.40341 | 1 | 0 | 0 | 4.4312 | -12.0658 | 0 | 0 | 0 | 1 | 0 | 0 | 4.4312 | 15.3673 | 0 | 1 | 0 | 1 | 0 | 15.3673 | 4.4312 | 15.3673 | 0 | 73.8538 | -0.0031458 | 0.9148 | -26.8124 | 72.3812 |  | -136.7062 | -2.386 | -0.0063863
[48 empty] | 0.9152 | -26.7143 | 72.3265 |  | -138.0222 | -2.4089 | -0.0065431
|  |  | 第1複素マトリックス |  |  |  | 第2複素マトリックス |  |  |  | 掛け算結果1 |  |  |  | 第3複素マトリックス |  |  |  | 掛け算結果2 |  |  |  | 第4複素マトリックス |  |  |  | 掛け算結果3 |  |  |  | 第5複素マトリックス |  |  |  | 掛け算結果4 |  |  | 第6複素マトリックス（負荷） |  |  |  |  | 掛け算結果5 |  |  |  |  | 0.9156 | -26.6158 | 72.2713 |  | -139.3591 | -2.4323 | -0.0067045
|  | A1(Re,Im) |  | B1(Re,Im) |  | A2(Re,Im) |  | B2(Re,Im) |  | A12(Re,Im) |  | B12(Re,Im) |  | A3(Re,Im) |  | B3(Re,Im) |  | A23(Re,Im) |  | B23(Re,Im) |  | A4(Re,Im) |  | B4(Re,Im) |  | A34(Re,Im) |  | B34(Re,Im) |  | A5(Re,Im) |  | B5(Re,Im) |  | A45(Re,Im) |  | B45(Re,Im) |  | A6Re,Im) |  | B6(Re,Im) |  | A56(Re,Im) |  | B56(Re,Im) |  | 減衰量(dB) | ABS(Zin) | 0.916 | -26.5169 | 72.2156 |  | -140.7174 | -2.456 | -0.0068706
| 0.9028 | 1 | 0 | 0 | -6.1881 | 1 | 0 | 0 | 0 | -1.6935 | 0 | 0 | -6.1881 | 1 | 0 | 0 | -29.9369 | -1.6935 | 0 | 0 | 44.5089 | 1 | 0 | 0 | 0 | 16.2244 | 0 | 0 | 44.5089 | 1 | 0 | 0 | -6.1881 | 16.2244 | 0 | 0 | -55.8887 | 1 | 0 | 0 | 0 | 16.2244 | -55.8887 | 0 | -55.8887 | -29.5912 | 3.6671 | 0.9164 | -26.4176 | 72.1593 |  | -142.0974 | -2.4801 | -0.0070414
[48 empty] | 0.9168 | -26.3179 | 72.1024 |  | -143.4998 | -2.5045 | -0.0072172
|  | C1(Re,Im) |  | D1(Re,Im) |  | C2(Re,Im) |  | D2(Re,Im) |  | C12(Re,Im) |  | D12(Re,Im) |  | C3(Re,Im) |  | D3(Re,Im) |  | C23(Re,Im) |  | D23(Re,Im) |  | C4(Re,Im) |  | D4(Re,Im) |  | C34(Re,Im) |  | D34(Re,Im) |  | C5(Re,Im) |  | D5(Re,Im) |  | C45(Re,Im) |  | D45(Re,Im) |  | C6(Re,Im) |  | D6(Re,Im) |  | C56(Re,Im) |  | D56(Re,Im) |  | 位相(deg) | RL(dB) | 0.9172 | -26.2178 | 72.045 |  | -144.9249 | -2.5294 | -0.0073982
|  | 0 | 0 | 1 | 0 | 0 | -0.43527 | 1 | 0 | 0 | -0.43527 | 1 | 0 | 0 | 0 | 1 | 0 | 0 | -0.43527 | -12.0305 | 0 | 0 | -0.40257 | 1 | 0 | 0 | 4.4078 | -12.0305 | 0 | 0 | 0 | 1 | 0 | 0 | 4.4078 | 15.2455 | 0 | 1 | 0 | 1 | 0 | 15.2455 | 4.4078 | 15.2455 | 0 | 73.8121 | -0.0032145 | 0.9176 | -26.1173 | 71.9871 |  | -146.3733 | -2.5547 | -0.0075845
[48 empty] | 0.918 | -26.0163 | 71.9285 |  | -147.8455 | -2.5804 | -0.0077764
|  |  | 第1複素マトリックス |  |  |  | 第2複素マトリックス |  |  |  | 掛け算結果1 |  |  |  | 第3複素マトリックス |  |  |  | 掛け算結果2 |  |  |  | 第4複素マトリックス |  |  |  | 掛け算結果3 |  |  |  | 第5複素マトリックス |  |  |  | 掛け算結果4 |  |  | 第6複素マトリックス（負荷） |  |  |  |  | 掛け算結果5 |  |  |  |  | 0.9184 | -25.915 | 71.8694 | -25.915 | -149.3421 | -2.6065 | -0.0079739
|  | A1(Re,Im) |  | B1(Re,Im) |  | A2(Re,Im) |  | B2(Re,Im) |  | A12(Re,Im) |  | B12(Re,Im) |  | A3(Re,Im) |  | B3(Re,Im) |  | A23(Re,Im) |  | B23(Re,Im) |  | A4(Re,Im) |  | B4(Re,Im) |  | A34(Re,Im) |  | B34(Re,Im) |  | A5(Re,Im) |  | B5(Re,Im) |  | A45(Re,Im) |  | B45(Re,Im) |  | A6Re,Im) |  | B6(Re,Im) |  | A56(Re,Im) |  | B56(Re,Im) |  | 減衰量(dB) | ABS(Zin) | 0.9188 | -25.8132 | 71.8097 | -25.8132 | -150.8636 | -2.6331 | -0.0081773
| 0.9032 | 1 | 0 | 0 | -6.1853 | 1 | 0 | 0 | 0 | -1.6862 | 0 | 0 | -6.1853 | 1 | 0 | 0 | -29.9236 | -1.6862 | 0 | 0 | 44.2714 | 1 | 0 | 0 | 0 | 16.0986 | 0 | 0 | 44.2714 | 1 | 0 | 0 | -6.1853 | 16.0986 | 0 | 0 | -55.3039 | 1 | 0 | 0 | 0 | 16.0986 | -55.3039 | 0 | -55.3039 | -29.5032 | 3.6578 | 0.9192 | -25.711 | 71.7493 | -25.711 | -152.4105 | -2.6601 | -0.0083868
[48 empty] | 0.9196 | -25.6084 | 71.6883 | -25.6084 | -153.9835 | -2.6875 | -0.0086025
|  | C1(Re,Im) |  | D1(Re,Im) |  | C2(Re,Im) |  | D2(Re,Im) |  | C12(Re,Im) |  | D12(Re,Im) |  | C3(Re,Im) |  | D3(Re,Im) |  | C23(Re,Im) |  | D23(Re,Im) |  | C4(Re,Im) |  | D4(Re,Im) |  | C34(Re,Im) |  | D34(Re,Im) |  | C5(Re,Im) |  | D5(Re,Im) |  | C45(Re,Im) |  | D45(Re,Im) |  | C6(Re,Im) |  | D6(Re,Im) |  | C56(Re,Im) |  | D56(Re,Im) |  | 位相(deg) | RL(dB) | 0.92 | -25.5053 | 71.6268 | -25.5053 | -155.5832 | -2.7154 | -0.0088249
|  | 0 | 0 | 1 | 0 | 0 | -0.43428 | 1 | 0 | 0 | -0.43428 | 1 | 0 | 0 | 0 | 1 | 0 | 0 | -0.43428 | -11.9953 | 0 | 0 | -0.40172 | 1 | 0 | 0 | 4.3845 | -11.9953 | 0 | 0 | 0 | 1 | 0 | 0 | 4.3845 | 15.1243 | 0 | 1 | 0 | 1 | 0 | 15.1243 | 4.3845 | 15.1243 | 0 | 73.7701 | -0.0032851 | 0.9204 | -25.4018 | 71.5645 | -25.4018 | -157.2101 | -2.7438 | -0.0090539
[48 empty] | 0.9208 | -25.2978 | 71.5016 | -25.2978 | -158.8649 | -2.7727 | -0.00929
|  |  | 第1複素マトリックス |  |  |  | 第2複素マトリックス |  |  |  | 掛け算結果1 |  |  |  | 第3複素マトリックス |  |  |  | 掛け算結果2 |  |  |  | 第4複素マトリックス |  |  |  | 掛け算結果3 |  |  |  | 第5複素マトリックス |  |  |  | 掛け算結果4 |  |  | 第6複素マトリックス（負荷） |  |  |  |  | 掛け算結果5 |  |  |  |  | 0.9212 | -25.1934 | 71.4381 | -25.1934 | -160.5482 | -2.8021 | -0.0095333
|  | A1(Re,Im) |  | B1(Re,Im) |  | A2(Re,Im) |  | B2(Re,Im) |  | A12(Re,Im) |  | B12(Re,Im) |  | A3(Re,Im) |  | B3(Re,Im) |  | A23(Re,Im) |  | B23(Re,Im) |  | A4(Re,Im) |  | B4(Re,Im) |  | A34(Re,Im) |  | B34(Re,Im) |  | A5(Re,Im) |  | B5(Re,Im) |  | A45(Re,Im) |  | B45(Re,Im) |  | A6Re,Im) |  | B6(Re,Im) |  | A56(Re,Im) |  | B56(Re,Im) |  | 減衰量(dB) | ABS(Zin) | 0.9216 | -25.0886 | 71.3739 | -25.0886 | -162.2608 | -2.832 | -0.0097841
| 0.9036 | 1 | 0 | 0 | -6.1826 | 1 | 0 | 0 | 0 | -1.6789 | 0 | 0 | -6.1826 | 1 | 0 | 0 | -29.9104 | -1.6789 | 0 | 0 | 44.0344 | 1 | 0 | 0 | 0 | 15.9735 | 0 | 0 | 44.0344 | 1 | 0 | 0 | -6.1826 | 15.9735 | 0 | 0 | -54.7231 | 1 | 0 | 0 | 0 | 15.9735 | -54.7231 | 0 | -54.7231 | -29.415 | 3.6485 | 0.922 | -24.9832 | 71.309 | -24.9832 | -164.0034 | -2.8624 | -0.010043
[48 empty] | 0.9224 | -24.8775 | 71.2434 | -24.8775 | -165.7766 | -2.8933 | -0.010309
|  | C1(Re,Im) |  | D1(Re,Im) |  | C2(Re,Im) |  | D2(Re,Im) |  | C12(Re,Im) |  | D12(Re,Im) |  | C3(Re,Im) |  | D3(Re,Im) |  | C23(Re,Im) |  | D23(Re,Im) |  | C4(Re,Im) |  | D4(Re,Im) |  | C34(Re,Im) |  | D34(Re,Im) |  | C5(Re,Im) |  | D5(Re,Im) |  | C45(Re,Im) |  | D45(Re,Im) |  | C6(Re,Im) |  | D6(Re,Im) |  | C56(Re,Im) |  | D56(Re,Im) |  | 位相(deg) | RL(dB) | 0.9228 | -24.7712 | 71.1771 | -24.7712 | -167.5811 | -2.9248 | -0.010584
|  | 0 | 0 | 1 | 0 | 0 | -0.4333 | 1 | 0 | 0 | -0.4333 | 1 | 0 | 0 | 0 | 1 | 0 | 0 | -0.4333 | -11.9601 | 0 | 0 | -0.40088 | 1 | 0 | 0 | 4.3613 | -11.9601 | 0 | 0 | 0 | 1 | 0 | 0 | 4.3613 | 15.0037 | 0 | 1 | 0 | 1 | 0 | 15.0037 | 4.3613 | 15.0037 | 0 | 73.7277 | -0.0033574 | 0.9232 | -24.6645 | 71.11 | -24.6645 | -169.4178 | -2.9569 | -0.010868
[48 empty] | 0.9236 | -24.5573 | 71.0423 | -24.5573 | -171.2875 | -2.9895 | -0.01116
|  |  | 第1複素マトリックス |  |  |  | 第2複素マトリックス |  |  |  | 掛け算結果1 |  |  |  | 第3複素マトリックス |  |  |  | 掛け算結果2 |  |  |  | 第4複素マトリックス |  |  |  | 掛け算結果3 |  |  |  | 第5複素マトリックス |  |  |  | 掛け算結果4 |  |  | 第6複素マトリックス（負荷） |  |  |  |  | 掛け算結果5 |  |  |  |  | 0.924 | -24.4496 | 70.9737 | -24.4496 | -173.1909 | -3.0228 | -0.011462
|  | A1(Re,Im) |  | B1(Re,Im) |  | A2(Re,Im) |  | B2(Re,Im) |  | A12(Re,Im) |  | B12(Re,Im) |  | A3(Re,Im) |  | B3(Re,Im) |  | A23(Re,Im) |  | B23(Re,Im) |  | A4(Re,Im) |  | B4(Re,Im) |  | A34(Re,Im) |  | B34(Re,Im) |  | A5(Re,Im) |  | B5(Re,Im) |  | A45(Re,Im) |  | B45(Re,Im) |  | A6Re,Im) |  | B6(Re,Im) |  | A56(Re,Im) |  | B56(Re,Im) |  | 減衰量(dB) | ABS(Zin) | 0.9244 | -24.3414 | 70.9045 | -24.3414 | -175.1288 | -3.0566 | -0.011773
| 0.904 | 1 | 0 | 0 | -6.1799 | 1 | 0 | 0 | 0 | -1.6717 | 0 | 0 | -6.1799 | 1 | 0 | 0 | -29.8972 | -1.6717 | 0 | 0 | 43.7979 | 1 | 0 | 0 | 0 | 15.8489 | 0 | 0 | 43.7979 | 1 | 0 | 0 | -6.1799 | 15.8489 | 0 | 0 | -54.1463 | 1 | 0 | 0 | 0 | 15.8489 | -54.1463 | 0 | -54.1463 | -29.3265 | 3.6392 | 0.9248 | -24.2327 | 70.8344 | -24.2327 | -177.1022 | -3.091 | -0.012095
[48 empty] | 0.9252 | -24.1236 | 70.7636 | -24.1236 | -179.112 | -3.1261 | -0.012426
|  | C1(Re,Im) |  | D1(Re,Im) |  | C2(Re,Im) |  | D2(Re,Im) |  | C12(Re,Im) |  | D12(Re,Im) |  | C3(Re,Im) |  | D3(Re,Im) |  | C23(Re,Im) |  | D23(Re,Im) |  | C4(Re,Im) |  | D4(Re,Im) |  | C34(Re,Im) |  | D34(Re,Im) |  | C5(Re,Im) |  | D5(Re,Im) |  | C45(Re,Im) |  | D45(Re,Im) |  | C6(Re,Im) |  | D6(Re,Im) |  | C56(Re,Im) |  | D56(Re,Im) |  | 位相(deg) | RL(dB) | 0.9256 | -24.0139 | 70.6919 | -24.0139 | -181.1589 | -3.1618 | -0.012769
|  | 0 | 0 | 1 | 0 | 0 | -0.43232 | 1 | 0 | 0 | -0.43232 | 1 | 0 | 0 | 0 | 1 | 0 | 0 | -0.43232 | -11.925 | 0 | 0 | -0.40003 | 1 | 0 | 0 | 4.3381 | -11.925 | 0 | 0 | 0 | 1 | 0 | 0 | 4.3381 | 14.8838 | 0 | 1 | 0 | 1 | 0 | 14.8838 | 4.3381 | 14.8838 | 0 | 73.6849 | -0.0034316 | 0.926 | -23.9037 | 70.6195 | -23.9037 | -183.2441 | -3.1982 | -0.013122
[48 empty] | 0.9264 | -23.793 | 70.5462 | -23.793 | -185.3684 | -3.2353 | -0.013487
|  |  | 第1複素マトリックス |  |  |  | 第2複素マトリックス |  |  |  | 掛け算結果1 |  |  |  | 第3複素マトリックス |  |  |  | 掛け算結果2 |  |  |  | 第4複素マトリックス |  |  |  | 掛け算結果3 |  |  |  | 第5複素マトリックス |  |  |  | 掛け算結果4 |  |  | 第6複素マトリックス（負荷） |  |  |  |  | 掛け算結果5 |  |  |  |  | 0.9268 | -23.6818 | 70.472 | -23.6818 | -187.533 | -3.2731 | -0.013864
|  | A1(Re,Im) |  | B1(Re,Im) |  | A2(Re,Im) |  | B2(Re,Im) |  | A12(Re,Im) |  | B12(Re,Im) |  | A3(Re,Im) |  | B3(Re,Im) |  | A23(Re,Im) |  | B23(Re,Im) |  | A4(Re,Im) |  | B4(Re,Im) |  | A34(Re,Im) |  | B34(Re,Im) |  | A5(Re,Im) |  | B5(Re,Im) |  | A45(Re,Im) |  | B45(Re,Im) |  | A6Re,Im) |  | B6(Re,Im) |  | A56(Re,Im) |  | B56(Re,Im) |  | 減衰量(dB) | ABS(Zin) | 0.9272 | -23.5701 | 70.397 | -23.5701 | -189.7387 | -3.3116 | -0.014254
| 0.9044 | 1 | 0 | 0 | -6.1771 | 1 | 0 | 0 | 0 | -1.6644 | 0 | 0 | -6.1771 | 1 | 0 | 0 | -29.8839 | -1.6644 | 0 | 0 | 43.5619 | 1 | 0 | 0 | 0 | 15.725 | 0 | 0 | 43.5619 | 1 | 0 | 0 | -6.1771 | 15.725 | 0 | 0 | -53.5735 | 1 | 0 | 0 | 0 | 15.725 | -53.5735 | 0 | -53.5735 | -29.2376 | 3.6298 | 0.9276 | -23.4578 | 70.3211 | -23.4578 | -191.9867 | -3.3508 | -0.014656
[48 empty] | 0.928 | -23.3449 | 70.2443 | -23.3449 | -194.2782 | -3.3908 | -0.015072
|  | C1(Re,Im) |  | D1(Re,Im) |  | C2(Re,Im) |  | D2(Re,Im) |  | C12(Re,Im) |  | D12(Re,Im) |  | C3(Re,Im) |  | D3(Re,Im) |  | C23(Re,Im) |  | D23(Re,Im) |  | C4(Re,Im) |  | D4(Re,Im) |  | C34(Re,Im) |  | D34(Re,Im) |  | C5(Re,Im) |  | D5(Re,Im) |  | C45(Re,Im) |  | D45(Re,Im) |  | C6(Re,Im) |  | D6(Re,Im) |  | C56(Re,Im) |  | D56(Re,Im) |  | 位相(deg) | RL(dB) | 0.9284 | -23.2316 | 70.1666 | -23.2316 | -196.6142 | -3.4316 | -0.015502
|  | 0 | 0 | 1 | 0 | 0 | -0.43133 | 1 | 0 | 0 | -0.43133 | 1 | 0 | 0 | 0 | 1 | 0 | 0 | -0.43133 | -11.89 | 0 | 0 | -0.39919 | 1 | 0 | 0 | 4.315 | -11.89 | 0 | 0 | 0 | 1 | 0 | 0 | 4.315 | 14.7644 | 0 | 1 | 0 | 1 | 0 | 14.7644 | 4.315 | 14.7644 | 0 | 73.6419 | -0.0035076 | 0.9288 | -23.1177 | 70.088 | -23.1177 | -198.996 | -3.4731 | -0.015946
[48 empty] | 0.9292 | -23.0032 | 70.0084 | -23.0032 | -201.4248 | -3.5155 | -0.016406
|  |  | 第1複素マトリックス |  |  |  | 第2複素マトリックス |  |  |  | 掛け算結果1 |  |  |  | 第3複素マトリックス |  |  |  | 掛け算結果2 |  |  |  | 第4複素マトリックス |  |  |  | 掛け算結果3 |  |  |  | 第5複素マトリックス |  |  |  | 掛け算結果4 |  |  | 第6複素マトリックス（負荷） |  |  |  |  | 掛け算結果5 |  |  |  |  | 0.9296 | -22.8881 | 69.9278 | -22.8881 | -203.9018 | -3.5588 | -0.016881
|  | A1(Re,Im) |  | B1(Re,Im) |  | A2(Re,Im) |  | B2(Re,Im) |  | A12(Re,Im) |  | B12(Re,Im) |  | A3(Re,Im) |  | B3(Re,Im) |  | A23(Re,Im) |  | B23(Re,Im) |  | A4(Re,Im) |  | B4(Re,Im) |  | A34(Re,Im) |  | B34(Re,Im) |  | A5(Re,Im) |  | B5(Re,Im) |  | A45(Re,Im) |  | B45(Re,Im) |  | A6Re,Im) |  | B6(Re,Im) |  | A56(Re,Im) |  | B56(Re,Im) |  | 減衰量(dB) | ABS(Zin) | 0.93 | -22.7725 | 69.8462 | -22.7725 | -206.4284 | -3.6029 | -0.017372
| 0.9048 | 1 | 0 | 0 | -6.1744 | 1 | 0 | 0 | 0 | -1.6572 | 0 | 0 | -6.1744 | 1 | 0 | 0 | -29.8707 | -1.6572 | 0 | 0 | 43.3264 | 1 | 0 | 0 | 0 | 15.6017 | 0 | 0 | 43.3264 | 1 | 0 | 0 | -6.1744 | 15.6017 | 0 | 0 | -53.0047 | 1 | 0 | 0 | 0 | 15.6017 | -53.0047 | 0 | -53.0047 | -29.1485 | 3.6204 | 0.9304 | -22.6564 | 69.7637 | -22.6564 | -209.0059 | -3.6478 | -0.01788
[48 empty] | 0.9308 | -22.5396 | 69.6801 | -22.5396 | -211.6358 | -3.6937 | -0.018406
|  | C1(Re,Im) |  | D1(Re,Im) |  | C2(Re,Im) |  | D2(Re,Im) |  | C12(Re,Im) |  | D12(Re,Im) |  | C3(Re,Im) |  | D3(Re,Im) |  | C23(Re,Im) |  | D23(Re,Im) |  | C4(Re,Im) |  | D4(Re,Im) |  | C34(Re,Im) |  | D34(Re,Im) |  | C5(Re,Im) |  | D5(Re,Im) |  | C45(Re,Im) |  | D45(Re,Im) |  | C6(Re,Im) |  | D6(Re,Im) |  | C56(Re,Im) |  | D56(Re,Im) |  | 位相(deg) | RL(dB) | 0.9312 | -22.4222 | 69.5954 | -22.4222 | -214.3196 | -3.7406 | -0.01895
|  | 0 | 0 | 1 | 0 | 0 | -0.43035 | 1 | 0 | 0 | -0.43035 | 1 | 0 | 0 | 0 | 1 | 0 | 0 | -0.43035 | -11.8549 | 0 | 0 | -0.39835 | 1 | 0 | 0 | 4.292 | -11.8549 | 0 | 0 | 0 | 1 | 0 | 0 | 4.292 | 14.6456 | 0 | 1 | 0 | 1 | 0 | 14.6456 | 4.292 | 14.6456 | 0 | 73.5984 | -0.0035857 | 0.9316 | -22.3043 | 69.5097 | -22.3043 | -217.0586 | -3.7884 | -0.019513
[48 empty] | 0.932 | -22.1857 | 69.4228 | -22.1857 | -219.8546 | -3.8372 | -0.020096
|  |  | 第1複素マトリックス |  |  |  | 第2複素マトリックス |  |  |  | 掛け算結果1 |  |  |  | 第3複素マトリックス |  |  |  | 掛け算結果2 |  |  |  | 第4複素マトリックス |  |  |  | 掛け算結果3 |  |  |  | 第5複素マトリックス |  |  |  | 掛け算結果4 |  |  | 第6複素マトリックス（負荷） |  |  |  |  | 掛け算結果5 |  |  |  |  | 0.9324 | -22.0665 | 69.3349 | -22.0665 | -222.709 | -3.887 | -0.020699
|  | A1(Re,Im) |  | B1(Re,Im) |  | A2(Re,Im) |  | B2(Re,Im) |  | A12(Re,Im) |  | B12(Re,Im) |  | A3(Re,Im) |  | B3(Re,Im) |  | A23(Re,Im) |  | B23(Re,Im) |  | A4(Re,Im) |  | B4(Re,Im) |  | A34(Re,Im) |  | B34(Re,Im) |  | A5(Re,Im) |  | B5(Re,Im) |  | A45(Re,Im) |  | B45(Re,Im) |  | A6Re,Im) |  | B6(Re,Im) |  | A56(Re,Im) |  | B56(Re,Im) |  | 減衰量(dB) | ABS(Zin) | 0.9328 | -21.9467 | 69.2458 | -21.9467 | -225.6237 | -3.9379 | -0.021324
| 0.9052 | 1 | 0 | 0 | -6.1717 | 1 | 0 | 0 | 0 | -1.6499 | 0 | 0 | -6.1717 | 1 | 0 | 0 | -29.8575 | -1.6499 | 0 | 0 | 43.0914 | 1 | 0 | 0 | 0 | 15.479 | 0 | 0 | 43.0914 | 1 | 0 | 0 | -6.1717 | 15.479 | 0 | 0 | -52.4398 | 1 | 0 | 0 | 0 | 15.479 | -52.4398 | 0 | -52.4398 | -29.059 | 3.611 | 0.9332 | -21.8263 | 69.1556 | -21.8263 | -228.6003 | -3.9898 | -0.021972
[48 empty] | 0.9336 | -21.7053 | 69.0641 | -21.7053 | -231.6407 | -4.0429 | -0.022642
|  | C1(Re,Im) |  | D1(Re,Im) |  | C2(Re,Im) |  | D2(Re,Im) |  | C12(Re,Im) |  | D12(Re,Im) |  | C3(Re,Im) |  | D3(Re,Im) |  | C23(Re,Im) |  | D23(Re,Im) |  | C4(Re,Im) |  | D4(Re,Im) |  | C34(Re,Im) |  | D34(Re,Im) |  | C5(Re,Im) |  | D5(Re,Im) |  | C45(Re,Im) |  | D45(Re,Im) |  | C6(Re,Im) |  | D6(Re,Im) |  | C56(Re,Im) |  | D56(Re,Im) |  | 位相(deg) | RL(dB) | 0.934 | -21.5836 | 68.9715 | -21.5836 | -234.7467 | -4.0971 | -0.023337
|  | 0 | 0 | 1 | 0 | 0 | -0.42937 | 1 | 0 | 0 | -0.42937 | 1 | 0 | 0 | 0 | 1 | 0 | 0 | -0.42937 | -11.82 | 0 | 0 | -0.3975 | 1 | 0 | 0 | 4.2691 | -11.82 | 0 | 0 | 0 | 1 | 0 | 0 | 4.2691 | 14.5275 | 0 | 1 | 0 | 1 | 0 | 14.5275 | 4.2691 | 14.5275 | 0 | 73.5546 | -0.0036657 | 0.9344 | -21.4613 | 68.8776 | -21.4613 | -237.9204 | -4.1525 | -0.024057
[48 empty] | 0.9348 | -21.3383 | 68.7824 | -21.3383 | -241.1636 | -4.2091 | -0.024804
|  |  | 第1複素マトリックス |  |  |  | 第2複素マトリックス |  |  |  | 掛け算結果1 |  |  |  | 第3複素マトリックス |  |  |  | 掛け算結果2 |  |  |  | 第4複素マトリックス |  |  |  | 掛け算結果3 |  |  |  | 第5複素マトリックス |  |  |  | 掛け算結果4 |  |  | 第6複素マトリックス（負荷） |  |  |  |  | 掛け算結果5 |  |  |  |  | 0.9352 | -21.2146 | 68.6859 | -21.2146 | -244.4785 | -4.267 | -0.025578
|  | A1(Re,Im) |  | B1(Re,Im) |  | A2(Re,Im) |  | B2(Re,Im) |  | A12(Re,Im) |  | B12(Re,Im) |  | A3(Re,Im) |  | B3(Re,Im) |  | A23(Re,Im) |  | B23(Re,Im) |  | A4(Re,Im) |  | B4(Re,Im) |  | A34(Re,Im) |  | B34(Re,Im) |  | A5(Re,Im) |  | B5(Re,Im) |  | A45(Re,Im) |  | B45(Re,Im) |  | A6Re,Im) |  | B6(Re,Im) |  | A56(Re,Im) |  | B56(Re,Im) |  | 減衰量(dB) | ABS(Zin) | 0.9356 | -21.0903 | 68.5882 | -21.0903 | -247.8674 | -4.3261 | -0.02638
| 0.9056 | 1 | 0 | 0 | -6.1689 | 1 | 0 | 0 | 0 | -1.6427 | 0 | 0 | -6.1689 | 1 | 0 | 0 | -29.8443 | -1.6427 | 0 | 0 | 42.8568 | 1 | 0 | 0 | 0 | 15.3569 | 0 | 0 | 42.8568 | 1 | 0 | 0 | -6.1689 | 15.3569 | 0 | 0 | -51.8788 | 1 | 0 | 0 | 0 | 15.3569 | -51.8788 | 0 | -51.8788 | -28.9693 | 3.6015 | 0.936 | -20.9653 | 68.489 | -20.9653 | -251.3324 | -4.3866 | -0.027213
[48 empty] | 0.9364 | -20.8396 | 68.3885 | -20.8396 | -254.876 | -4.4484 | -0.028076
|  | C1(Re,Im) |  | D1(Re,Im) |  | C2(Re,Im) |  | D2(Re,Im) |  | C12(Re,Im) |  | D12(Re,Im) |  | C3(Re,Im) |  | D3(Re,Im) |  | C23(Re,Im) |  | D23(Re,Im) |  | C4(Re,Im) |  | D4(Re,Im) |  | C34(Re,Im) |  | D34(Re,Im) |  | C5(Re,Im) |  | D5(Re,Im) |  | C45(Re,Im) |  | D45(Re,Im) |  | C6(Re,Im) |  | D6(Re,Im) |  | C56(Re,Im) |  | D56(Re,Im) |  | 位相(deg) | RL(dB) | 0.9368 | -20.7132 | 68.2865 | -20.7132 | -258.5005 | -4.5117 | -0.028973
|  | 0 | 0 | 1 | 0 | 0 | -0.42839 | 1 | 0 | 0 | -0.42839 | 1 | 0 | 0 | 0 | 1 | 0 | 0 | -0.42839 | -11.785 | 0 | 0 | -0.39666 | 1 | 0 | 0 | 4.2463 | -11.785 | 0 | 0 | 0 | 1 | 0 | 0 | 4.2463 | 14.4099 | 0 | 1 | 0 | 1 | 0 | 14.4099 | 4.2463 | 14.4099 | 0 | 73.5105 | -0.0037479 | 0.9372 | -20.5861 | 68.1831 | -20.5861 | -262.2085 | -4.5764 | -0.029903
[48 empty] | 0.9376 | -20.4583 | 68.0782 | -20.4583 | -266.0028 | -4.6426 | -0.030869
|  |  | 第1複素マトリックス |  |  |  | 第2複素マトリックス |  |  |  | 掛け算結果1 |  |  |  | 第3複素マトリックス |  |  |  | 掛け算結果2 |  |  |  | 第4複素マトリックス |  |  |  | 掛け算結果3 |  |  |  | 第5複素マトリックス |  |  |  | 掛け算結果4 |  |  | 第6複素マトリックス（負荷） |  |  |  |  | 掛け算結果5 |  |  |  |  | 0.938 | -20.3298 | 67.9718 | -20.3298 | -269.8859 | -4.7104 | -0.031871
|  | A1(Re,Im) |  | B1(Re,Im) |  | A2(Re,Im) |  | B2(Re,Im) |  | A12(Re,Im) |  | B12(Re,Im) |  | A3(Re,Im) |  | B3(Re,Im) |  | A23(Re,Im) |  | B23(Re,Im) |  | A4(Re,Im) |  | B4(Re,Im) |  | A34(Re,Im) |  | B34(Re,Im) |  | A5(Re,Im) |  | B5(Re,Im) |  | A45(Re,Im) |  | B45(Re,Im) |  | A6Re,Im) |  | B6(Re,Im) |  | A56(Re,Im) |  | B56(Re,Im) |  | 減衰量(dB) | ABS(Zin) | 0.9384 | -20.2005 | 67.8639 | -20.2005 | -273.8608 | -4.7798 | -0.032913
| 0.906 | 1 | 0 | 0 | -6.1662 | 1 | 0 | 0 | 0 | -1.6355 | 0 | 0 | -6.1662 | 1 | 0 | 0 | -29.8312 | -1.6355 | 0 | 0 | 42.6228 | 1 | 0 | 0 | 0 | 15.2354 | 0 | 0 | 42.6228 | 1 | 0 | 0 | -6.1662 | 15.2354 | 0 | 0 | -51.3217 | 1 | 0 | 0 | 0 | 15.2354 | -51.3217 | 0 | -51.3217 | -28.8792 | 3.592 | 0.9388 | -20.0705 | 67.7543 | -20.0705 | -277.9306 | -4.8508 | -0.033995
[48 empty] | 0.9392 | -19.9397 | 67.6432 | -19.9397 | -282.0982 | -4.9235 | -0.035119
|  | C1(Re,Im) |  | D1(Re,Im) |  | C2(Re,Im) |  | D2(Re,Im) |  | C12(Re,Im) |  | D12(Re,Im) |  | C3(Re,Im) |  | D3(Re,Im) |  | C23(Re,Im) |  | D23(Re,Im) |  | C4(Re,Im) |  | D4(Re,Im) |  | C34(Re,Im) |  | D34(Re,Im) |  | C5(Re,Im) |  | D5(Re,Im) |  | C45(Re,Im) |  | D45(Re,Im) |  | C6(Re,Im) |  | D6(Re,Im) |  | C56(Re,Im) |  | D56(Re,Im) |  | 位相(deg) | RL(dB) | 0.9396 | -19.8082 | 67.5303 | -19.8082 | -286.367 | -4.998 | -0.036287
|  | 0 | 0 | 1 | 0 | 0 | -0.42741 | 1 | 0 | 0 | -0.42741 | 1 | 0 | 0 | 0 | 1 | 0 | 0 | -0.42741 | -11.7502 | 0 | 0 | -0.39582 | 1 | 0 | 0 | 4.2235 | -11.7502 | 0 | 0 | 0 | 1 | 0 | 0 | 4.2235 | 14.2929 | 0 | 1 | 0 | 1 | 0 | 14.2929 | 4.2235 | 14.2929 | 0 | 73.466 | -0.0038322 | 0.94 | -19.6759 | 67.4158 | -19.6759 | -290.7402 | -5.0744 | -0.037502
[48 empty] | 0.9404 | -19.5429 | 67.2995 | -19.5429 | -295.2216 | -5.1526 | -0.038765
|  |  | 第1複素マトリックス |  |  |  | 第2複素マトリックス |  |  |  | 掛け算結果1 |  |  |  | 第3複素マトリックス |  |  |  | 掛け算結果2 |  |  |  | 第4複素マトリックス |  |  |  | 掛け算結果3 |  |  |  | 第5複素マトリックス |  |  |  | 掛け算結果4 |  |  | 第6複素マトリックス（負荷） |  |  |  |  | 掛け算結果5 |  |  |  |  | 0.9408 | -19.409 | 67.1814 | -19.409 | -299.8146 | -5.2328 | -0.040079
|  | A1(Re,Im) |  | B1(Re,Im) |  | A2(Re,Im) |  | B2(Re,Im) |  | A12(Re,Im) |  | B12(Re,Im) |  | A3(Re,Im) |  | B3(Re,Im) |  | A23(Re,Im) |  | B23(Re,Im) |  | A4(Re,Im) |  | B4(Re,Im) |  | A34(Re,Im) |  | B34(Re,Im) |  | A5(Re,Im) |  | B5(Re,Im) |  | A45(Re,Im) |  | B45(Re,Im) |  | A6Re,Im) |  | B6(Re,Im) |  | A56(Re,Im) |  | B56(Re,Im) |  | 減衰量(dB) | ABS(Zin) | 0.9412 | -19.2744 | 67.0615 | -19.2744 | -304.5233 | -5.3149 | -0.041445
| 0.9064 | 1 | 0 | 0 | -6.1635 | 1 | 0 | 0 | 0 | -1.6283 | 0 | 0 | -6.1635 | 1 | 0 | 0 | -29.818 | -1.6283 | 0 | 0 | 42.3893 | 1 | 0 | 0 | 0 | 15.1144 | 0 | 0 | 42.3893 | 1 | 0 | 0 | -6.1635 | 15.1144 | 0 | 0 | -50.7685 | 1 | 0 | 0 | 0 | 15.1144 | -50.7685 | 0 | -50.7685 | -28.7888 | 3.5825 | 0.9416 | -19.1389 | 66.9397 | -19.1389 | -309.3515 | -5.3992 | -0.042867
[48 empty] | 0.942 | -19.0027 | 66.8159 | -19.0027 | -314.3034 | -5.4856 | -0.044348
|  | C1(Re,Im) |  | D1(Re,Im) |  | C2(Re,Im) |  | D2(Re,Im) |  | C12(Re,Im) |  | D12(Re,Im) |  | C3(Re,Im) |  | D3(Re,Im) |  | C23(Re,Im) |  | D23(Re,Im) |  | C4(Re,Im) |  | D4(Re,Im) |  | C34(Re,Im) |  | D34(Re,Im) |  | C5(Re,Im) |  | D5(Re,Im) |  | C45(Re,Im) |  | D45(Re,Im) |  | C6(Re,Im) |  | D6(Re,Im) |  | C56(Re,Im) |  | D56(Re,Im) |  | 位相(deg) | RL(dB) | 0.9424 | -18.8656 | 66.6902 | -18.8656 | -319.3835 | -5.5743 | -0.045889
|  | 0 | 0 | 1 | 0 | 0 | -0.42643 | 1 | 0 | 0 | -0.42643 | 1 | 0 | 0 | 0 | 1 | 0 | 0 | -0.42643 | -11.7153 | 0 | 0 | -0.39498 | 1 | 0 | 0 | 4.2008 | -11.7153 | 0 | 0 | 0 | 1 | 0 | 0 | 4.2008 | 14.1765 | 0 | 1 | 0 | 1 | 0 | 14.1765 | 4.2008 | 14.1765 | 0 | 73.421 | -0.0039187 | 0.9428 | -18.7276 | 66.5624 | -18.7276 | -324.5962 | -5.6653 | -0.047493
[48 empty] | 0.9432 | -18.5889 | 66.4326 | -18.5889 | -329.9465 | -5.7587 | -0.049165
|  |  | 第1複素マトリックス |  |  |  | 第2複素マトリックス |  |  |  | 掛け算結果1 |  |  |  | 第3複素マトリックス |  |  |  | 掛け算結果2 |  |  |  | 第4複素マトリックス |  |  |  | 掛け算結果3 |  |  |  | 第5複素マトリックス |  |  |  | 掛け算結果4 |  |  | 第6複素マトリックス（負荷） |  |  |  |  | 掛け算結果5 |  |  |  |  | 0.9436 | -18.4492 | 66.3006 | -18.4492 | -335.4391 | -5.8545 | -0.050907
|  | A1(Re,Im) |  | B1(Re,Im) |  | A2(Re,Im) |  | B2(Re,Im) |  | A12(Re,Im) |  | B12(Re,Im) |  | A3(Re,Im) |  | B3(Re,Im) |  | A23(Re,Im) |  | B23(Re,Im) |  | A4(Re,Im) |  | B4(Re,Im) |  | A34(Re,Im) |  | B34(Re,Im) |  | A5(Re,Im) |  | B5(Re,Im) |  | A45(Re,Im) |  | B45(Re,Im) |  | A6Re,Im) |  | B6(Re,Im) |  | A56(Re,Im) |  | B56(Re,Im) |  | 減衰量(dB) | ABS(Zin) | 0.944 | -18.3087 | 66.1665 | -18.3087 | -341.0795 | -5.953 | -0.052722
| 0.9068 | 1 | 0 | 0 | -6.1608 | 1 | 0 | 0 | 0 | -1.6211 | 0 | 0 | -6.1608 | 1 | 0 | 0 | -29.8048 | -1.6211 | 0 | 0 | 42.1562 | 1 | 0 | 0 | 0 | 14.9941 | 0 | 0 | 42.1562 | 1 | 0 | 0 | -6.1608 | 14.9941 | 0 | 0 | -50.2192 | 1 | 0 | 0 | 0 | 14.9941 | -50.2192 | 0 | -50.2192 | -28.6981 | 3.573 | 0.9444 | -18.1673 | 66.03 | -18.1673 | -346.873 | -6.0541 | -0.054615
[48 empty] | 0.9448 | -18.025 | 65.8913 | -18.025 | -352.8254 | -6.158 | -0.056588
|  | C1(Re,Im) |  | D1(Re,Im) |  | C2(Re,Im) |  | D2(Re,Im) |  | C12(Re,Im) |  | D12(Re,Im) |  | C3(Re,Im) |  | D3(Re,Im) |  | C23(Re,Im) |  | D23(Re,Im) |  | C4(Re,Im) |  | D4(Re,Im) |  | C34(Re,Im) |  | D34(Re,Im) |  | C5(Re,Im) |  | D5(Re,Im) |  | C45(Re,Im) |  | D45(Re,Im) |  | C6(Re,Im) |  | D6(Re,Im) |  | C56(Re,Im) |  | D56(Re,Im) |  | 位相(deg) | RL(dB) | 0.9452 | -17.8818 | 65.7501 | -17.8818 | -358.9427 | -6.2647 | -0.058647
|  | 0 | 0 | 1 | 0 | 0 | -0.42545 | 1 | 0 | 0 | -0.42545 | 1 | 0 | 0 | 0 | 1 | 0 | 0 | -0.42545 | -11.6805 | 0 | 0 | -0.39413 | 1 | 0 | 0 | 4.1782 | -11.6805 | 0 | 0 | 0 | 1 | 0 | 0 | 4.1782 | 14.0607 | 0 | 1 | 0 | 1 | 0 | 14.0607 | 4.1782 | 14.0607 | 0 | 73.3758 | -0.0040074 | 0.9456 | -17.7376 | 65.6066 | -17.7376 | -365.2312 | -6.3745 | -0.060795
[48 empty] | 0.946 | -17.5926 | 65.4605 | -17.5926 | -371.6974 | -6.4873 | -0.063037
|  |  | 第1複素マトリックス |  |  |  | 第2複素マトリックス |  |  |  | 掛け算結果1 |  |  |  | 第3複素マトリックス |  |  |  | 掛け算結果2 |  |  |  | 第4複素マトリックス |  |  |  | 掛け算結果3 |  |  |  | 第5複素マトリックス |  |  |  | 掛け算結果4 |  |  | 第6複素マトリックス（負荷） |  |  |  |  | 掛け算結果5 |  |  |  |  | 0.9464 | -17.4466 | 65.3118 | -17.4466 | -378.3484 | -6.6034 | -0.065377
|  | A1(Re,Im) |  | B1(Re,Im) |  | A2(Re,Im) |  | B2(Re,Im) |  | A12(Re,Im) |  | B12(Re,Im) |  | A3(Re,Im) |  | B3(Re,Im) |  | A23(Re,Im) |  | B23(Re,Im) |  | A4(Re,Im) |  | B4(Re,Im) |  | A34(Re,Im) |  | B34(Re,Im) |  | A5(Re,Im) |  | B5(Re,Im) |  | A45(Re,Im) |  | B45(Re,Im) |  | A6Re,Im) |  | B6(Re,Im) |  | A56(Re,Im) |  | B56(Re,Im) |  | 減衰量(dB) | ABS(Zin) | 0.9468 | -17.2997 | 65.1605 | -17.2997 | -385.1913 | -6.7229 | -0.067821
| 0.9072 | 1 | 0 | 0 | -6.1581 | 1 | 0 | 0 | 0 | -1.6139 | 0 | 0 | -6.1581 | 1 | 0 | 0 | -29.7917 | -1.6139 | 0 | 0 | 41.9237 | 1 | 0 | 0 | 0 | 14.8744 | 0 | 0 | 41.9237 | 1 | 0 | 0 | -6.1581 | 14.8744 | 0 | 0 | -49.6737 | 1 | 0 | 0 | 0 | 14.8744 | -49.6737 | 0 | -49.6737 | -28.6071 | 3.5634 | 0.9472 | -17.1517 | 65.0064 | -17.1517 | -392.2338 | -6.8458 | -0.070374
[48 empty] | 0.9476 | -17.0028 | 64.8495 | -17.0028 | -399.4839 | -6.9723 | -0.073041
|  | C1(Re,Im) |  | D1(Re,Im) |  | C2(Re,Im) |  | D2(Re,Im) |  | C12(Re,Im) |  | D12(Re,Im) |  | C3(Re,Im) |  | D3(Re,Im) |  | C23(Re,Im) |  | D23(Re,Im) |  | C4(Re,Im) |  | D4(Re,Im) |  | C34(Re,Im) |  | D34(Re,Im) |  | C5(Re,Im) |  | D5(Re,Im) |  | C45(Re,Im) |  | D45(Re,Im) |  | C6(Re,Im) |  | D6(Re,Im) |  | C56(Re,Im) |  | D56(Re,Im) |  | 位相(deg) | RL(dB) | 0.948 | -16.853 | 64.6897 | -16.853 | -406.95 | -7.1026 | -0.07583
|  | 0 | 0 | 1 | 0 | 0 | -0.42447 | 1 | 0 | 0 | -0.42447 | 1 | 0 | 0 | 0 | 1 | 0 | 0 | -0.42447 | -11.6458 | 0 | 0 | -0.39329 | 1 | 0 | 0 | 4.1557 | -11.6458 | 0 | 0 | 0 | 1 | 0 | 0 | 4.1557 | 13.9455 | 0 | 1 | 0 | 1 | 0 | 13.9455 | 4.1557 | 13.9455 | 0 | 73.3301 | -0.0040985 | 0.9484 | -16.7021 | 64.5269 | -16.7021 | -414.6411 | -7.2369 | -0.078745
[48 empty] | 0.9488 | -16.5502 | 64.3611 | -16.5502 | -422.5664 | -7.3752 | -0.081794
|  |  | 第1複素マトリックス |  |  |  | 第2複素マトリックス |  |  |  | 掛け算結果1 |  |  |  | 第3複素マトリックス |  |  |  | 掛け算結果2 |  |  |  | 第4複素マトリックス |  |  |  | 掛け算結果3 |  |  |  | 第5複素マトリックス |  |  |  | 掛け算結果4 |  |  | 第6複素マトリックス（負荷） |  |  |  |  | 掛け算結果5 |  |  |  |  | 0.9492 | -16.3972 | 64.192 | -16.3972 | -430.7357 | -7.5178 | -0.084984
|  | A1(Re,Im) |  | B1(Re,Im) |  | A2(Re,Im) |  | B2(Re,Im) |  | A12(Re,Im) |  | B12(Re,Im) |  | A3(Re,Im) |  | B3(Re,Im) |  | A23(Re,Im) |  | B23(Re,Im) |  | A4(Re,Im) |  | B4(Re,Im) |  | A34(Re,Im) |  | B34(Re,Im) |  | A5(Re,Im) |  | B5(Re,Im) |  | A45(Re,Im) |  | B45(Re,Im) |  | A6Re,Im) |  | B6(Re,Im) |  | A56(Re,Im) |  | B56(Re,Im) |  | 減衰量(dB) | ABS(Zin) | 0.9496 | -16.2433 | 64.0197 | -16.2433 | -439.1594 | -7.6648 | -0.088323
| 0.9076 | 1 | 0 | 0 | -6.1553 | 1 | 0 | 0 | 0 | -1.6068 | 0 | 0 | -6.1553 | 1 | 0 | 0 | -29.7786 | -1.6068 | 0 | 0 | 41.6916 | 1 | 0 | 0 | 0 | 14.7553 | 0 | 0 | 41.6916 | 1 | 0 | 0 | -6.1553 | 14.7553 | 0 | 0 | -49.1321 | 1 | 0 | 0 | 0 | 14.7553 | -49.1321 | 0 | -49.1321 | -28.5157 | 3.5538 | 0.95 | -16.0882 | 63.8441 | -16.0882 | -447.8484 | -7.8164 | -0.091818
[48 empty] | 0.9504 | -15.9321 | 63.6649 | -15.9321 | -456.8142 | -7.9729 | -0.095478
|  | C1(Re,Im) |  | D1(Re,Im) |  | C2(Re,Im) |  | D2(Re,Im) |  | C12(Re,Im) |  | D12(Re,Im) |  | C3(Re,Im) |  | D3(Re,Im) |  | C23(Re,Im) |  | D23(Re,Im) |  | C4(Re,Im) |  | D4(Re,Im) |  | C34(Re,Im) |  | D34(Re,Im) |  | C5(Re,Im) |  | D5(Re,Im) |  | C45(Re,Im) |  | D45(Re,Im) |  | C6(Re,Im) |  | D6(Re,Im) |  | C56(Re,Im) |  | D56(Re,Im) |  | 位相(deg) | RL(dB) | 0.9508 | -15.7749 | 63.4822 | -15.7749 | -466.0689 | -8.1344 | -0.099313
|  | 0 | 0 | 1 | 0 | 0 | -0.4235 | 1 | 0 | 0 | -0.4235 | 1 | 0 | 0 | 0 | 1 | 0 | 0 | -0.4235 | -11.6111 | 0 | 0 | -0.39245 | 1 | 0 | 0 | 4.1333 | -11.6111 | 0 | 0 | 0 | 1 | 0 | 0 | 4.1333 | 13.8309 | 0 | 1 | 0 | 1 | 0 | 13.8309 | 4.1333 | 13.8309 | 0 | 73.284 | -0.0041921 | 0.9512 | -15.6166 | 63.2958 | -15.6166 | -475.6254 | -8.3012 | -0.10333
[48 empty] | 0.9516 | -15.4573 | 63.1055 | -15.4573 | -485.497 | -8.4735 | -0.10754
|  |  | 第1複素マトリックス |  |  |  | 第2複素マトリックス |  |  |  | 掛け算結果1 |  |  |  | 第3複素マトリックス |  |  |  | 掛け算結果2 |  |  |  | 第4複素マトリックス |  |  |  | 掛け算結果3 |  |  |  | 第5複素マトリックス |  |  |  | 掛け算結果4 |  |  | 第6複素マトリックス（負荷） |  |  |  |  | 掛け算結果5 |  |  |  |  | 0.952 | -15.2967 | 62.9113 | -15.2967 | -495.6982 | -8.6516 | -0.11196
|  | A1(Re,Im) |  | B1(Re,Im) |  | A2(Re,Im) |  | B2(Re,Im) |  | A12(Re,Im) |  | B12(Re,Im) |  | A3(Re,Im) |  | B3(Re,Im) |  | A23(Re,Im) |  | B23(Re,Im) |  | A4(Re,Im) |  | B4(Re,Im) |  | A34(Re,Im) |  | B34(Re,Im) |  | A5(Re,Im) |  | B5(Re,Im) |  | A45(Re,Im) |  | B45(Re,Im) |  | A6Re,Im) |  | B6(Re,Im) |  | A56(Re,Im) |  | B56(Re,Im) |  | 減衰量(dB) | ABS(Zin) | 0.9524 | -15.1351 | 62.713 | -15.1351 | -506.244 | -8.8356 | -0.1166
| 0.908 | 1 | 0 | 0 | -6.1526 | 1 | 0 | 0 | 0 | -1.5996 | 0 | 0 | -6.1526 | 1 | 0 | 0 | -29.7654 | -1.5996 | 0 | 0 | 41.46 | 1 | 0 | 0 | 0 | 14.6367 | 0 | 0 | 41.46 | 1 | 0 | 0 | -6.1526 | 14.6367 | 0 | 0 | -48.5943 | 1 | 0 | 0 | 0 | 14.6367 | -48.5943 | 0 | -48.5943 | -28.4241 | 3.5441 | 0.9528 | -14.9723 | 62.5106 | -14.9723 | -517.1504 | -9.026 | -0.12146
[48 empty] | 0.9532 | -14.8083 | 62.3037 | -14.8083 | -528.4344 | -9.2229 | -0.12657
|  | C1(Re,Im) |  | D1(Re,Im) |  | C2(Re,Im) |  | D2(Re,Im) |  | C12(Re,Im) |  | D12(Re,Im) |  | C3(Re,Im) |  | D3(Re,Im) |  | C23(Re,Im) |  | D23(Re,Im) |  | C4(Re,Im) |  | D4(Re,Im) |  | C34(Re,Im) |  | D34(Re,Im) |  | C5(Re,Im) |  | D5(Re,Im) |  | C45(Re,Im) |  | D45(Re,Im) |  | C6(Re,Im) |  | D6(Re,Im) |  | C56(Re,Im) |  | D56(Re,Im) |  | 位相(deg) | RL(dB) | 0.9536 | -14.6432 | 62.0923 | -14.6432 | -540.1138 | -9.4268 | -0.13193
|  | 0 | 0 | 1 | 0 | 0 | -0.42252 | 1 | 0 | 0 | -0.42252 | 1 | 0 | 0 | 0 | 1 | 0 | 0 | -0.42252 | -11.5764 | 0 | 0 | -0.39161 | 1 | 0 | 0 | 4.111 | -11.5764 | 0 | 0 | 0 | 1 | 0 | 0 | 4.111 | 13.7168 | 0 | 1 | 0 | 1 | 0 | 13.7168 | 4.111 | 13.7168 | 0 | 73.2376 | -0.0042881 | 0.954 | -14.4768 | 61.8763 | -14.4768 | -552.2078 | -9.6378 | -0.13756
[48 empty] | 0.9544 | -14.3093 | 61.6554 | -14.3093 | -564.7365 | -9.8565 | -0.14348
|  |  | 第1複素マトリックス |  |  |  | 第2複素マトリックス |  |  |  | 掛け算結果1 |  |  |  | 第3複素マトリックス |  |  |  | 掛け算結果2 |  |  |  | 第4複素マトリックス |  |  |  | 掛け算結果3 |  |  |  | 第5複素マトリックス |  |  |  | 掛け算結果4 |  |  | 第6複素マトリックス（負荷） |  |  |  |  | 掛け算結果5 |  |  |  |  | 0.9548 | -14.1405 | 61.4295 | -14.1405 | -577.7213 | -10.0831 | -0.14971
|  | A1(Re,Im) |  | B1(Re,Im) |  | A2(Re,Im) |  | B2(Re,Im) |  | A12(Re,Im) |  | B12(Re,Im) |  | A3(Re,Im) |  | B3(Re,Im) |  | A23(Re,Im) |  | B23(Re,Im) |  | A4(Re,Im) |  | B4(Re,Im) |  | A34(Re,Im) |  | B34(Re,Im) |  | A5(Re,Im) |  | B5(Re,Im) |  | A45(Re,Im) |  | B45(Re,Im) |  | A6Re,Im) |  | B6(Re,Im) |  | A56(Re,Im) |  | B56(Re,Im) |  | 減衰量(dB) | ABS(Zin) | 0.9552 | -13.9705 | 61.1984 | -13.9705 | -591.1849 | -10.3181 | -0.15625
| 0.9084 | 1 | 0 | 0 | -6.1499 | 1 | 0 | 0 | 0 | -1.5924 | 0 | 0 | -6.1499 | 1 | 0 | 0 | -29.7523 | -1.5924 | 0 | 0 | 41.229 | 1 | 0 | 0 | 0 | 14.5188 | 0 | 0 | 41.229 | 1 | 0 | 0 | -6.1499 | 14.5188 | 0 | 0 | -48.0603 | 1 | 0 | 0 | 0 | 14.5188 | -48.0603 | 0 | -48.0603 | -28.332 | 3.5345 | 0.9556 | -13.7993 | 60.9619 | -13.7993 | -605.1515 | -10.5619 | -0.16314
[48 empty] | 0.956 | -13.6268 | 60.7199 | -13.6268 | -619.647 | -10.8149 | -0.17039
|  | C1(Re,Im) |  | D1(Re,Im) |  | C2(Re,Im) |  | D2(Re,Im) |  | C12(Re,Im) |  | D12(Re,Im) |  | C3(Re,Im) |  | D3(Re,Im) |  | C23(Re,Im) |  | D23(Re,Im) |  | C4(Re,Im) |  | D4(Re,Im) |  | C34(Re,Im) |  | D34(Re,Im) |  | C5(Re,Im) |  | D5(Re,Im) |  | C45(Re,Im) |  | D45(Re,Im) |  | C6(Re,Im) |  | D6(Re,Im) |  | C56(Re,Im) |  | D56(Re,Im) |  | 位相(deg) | RL(dB) | 0.9564 | -13.453 | 60.472 | -13.453 | -634.6985 | -11.0776 | -0.17803
|  | 0 | 0 | 1 | 0 | 0 | -0.42154 | 1 | 0 | 0 | -0.42154 | 1 | 0 | 0 | 0 | 1 | 0 | 0 | -0.42154 | -11.5418 | 0 | 0 | -0.39077 | 1 | 0 | 0 | 4.0887 | -11.5418 | 0 | 0 | 0 | 1 | 0 | 0 | 4.0887 | 13.6034 | 0 | 1 | 0 | 1 | 0 | 13.6034 | 4.0887 | 13.6034 | 0 | 73.1907 | -0.0043866 | 0.9568 | -13.278 | 60.2181 | -13.278 | -650.3354 | -11.3505 | -0.18607
[48 empty] | 0.9572 | -13.1016 | 59.958 | -13.1016 | -666.5886 | -11.6342 | -0.19455
|  |  | 第1複素マトリックス |  |  |  | 第2複素マトリックス |  |  |  | 掛け算結果1 |  |  |  | 第3複素マトリックス |  |  |  | 掛け算結果2 |  |  |  | 第4複素マトリックス |  |  |  | 掛け算結果3 |  |  |  | 第5複素マトリックス |  |  |  | 掛け算結果4 |  |  | 第6複素マトリックス（負荷） |  |  |  |  | 掛け算結果5 |  |  |  |  | 0.9576 | -12.924 | 59.6914 | -12.924 | -683.4915 | -11.9292 | -0.20349
|  | A1(Re,Im) |  | B1(Re,Im) |  | A2(Re,Im) |  | B2(Re,Im) |  | A12(Re,Im) |  | B12(Re,Im) |  | A3(Re,Im) |  | B3(Re,Im) |  | A23(Re,Im) |  | B23(Re,Im) |  | A4(Re,Im) |  | B4(Re,Im) |  | A34(Re,Im) |  | B34(Re,Im) |  | A5(Re,Im) |  | B5(Re,Im) |  | A45(Re,Im) |  | B45(Re,Im) |  | A6Re,Im) |  | B6(Re,Im) |  | A56(Re,Im) |  | B56(Re,Im) |  | 減衰量(dB) | ABS(Zin) | 0.958 | -12.745 | 59.418 | -12.745 | -701.0793 | -12.2361 | -0.21291
| 0.9088 | 1 | 0 | 0 | -6.1472 | 1 | 0 | 0 | 0 | -1.5853 | 0 | 0 | -6.1472 | 1 | 0 | 0 | -29.7392 | -1.5853 | 0 | 0 | 40.9983 | 1 | 0 | 0 | 0 | 14.4014 | 0 | 0 | 40.9983 | 1 | 0 | 0 | -6.1472 | 14.4014 | 0 | 0 | -47.5301 | 1 | 0 | 0 | 0 | 14.4014 | -47.5301 | 0 | -47.5301 | -28.2397 | 3.5248 | 0.9584 | -12.5647 | 59.1375 | -12.5647 | -719.39 | -12.5557 | -0.22286
[48 empty] | 0.9588 | -12.3831 | 58.8498 | -12.3831 | -738.464 | -12.8886 | -0.23336
|  | C1(Re,Im) |  | D1(Re,Im) |  | C2(Re,Im) |  | D2(Re,Im) |  | C12(Re,Im) |  | D12(Re,Im) |  | C3(Re,Im) |  | D3(Re,Im) |  | C23(Re,Im) |  | D23(Re,Im) |  | C4(Re,Im) |  | D4(Re,Im) |  | C34(Re,Im) |  | D34(Re,Im) |  | C5(Re,Im) |  | D5(Re,Im) |  | C45(Re,Im) |  | D45(Re,Im) |  | C6(Re,Im) |  | D6(Re,Im) |  | C56(Re,Im) |  | D56(Re,Im) |  | 位相(deg) | RL(dB) | 0.9592 | -12.2001 | 58.5544 | -12.2001 | -758.3445 | -13.2356 | -0.24445
|  | 0 | 0 | 1 | 0 | 0 | -0.42056 | 1 | 0 | 0 | -0.42056 | 1 | 0 | 0 | 0 | 1 | 0 | 0 | -0.42056 | -11.5073 | 0 | 0 | -0.38993 | 1 | 0 | 0 | 4.0665 | -11.5073 | 0 | 0 | 0 | 1 | 0 | 0 | 4.0665 | 13.4905 | 0 | 1 | 0 | 1 | 0 | 13.4905 | 4.0665 | 13.4905 | 0 | 73.1435 | -0.0044878 | 0.9596 | -12.0158 | 58.2511 | -12.0158 | -779.078 | -13.5975 | -0.25616
[48 empty] | 0.96 | -11.8301 | 57.9394 | -11.8301 | -800.7141 | -13.9751 | -0.26855
|  |  | 第1複素マトリックス |  |  |  | 第2複素マトリックス |  |  |  | 掛け算結果1 |  |  |  | 第3複素マトリックス |  |  |  | 掛け算結果2 |  |  |  | 第4複素マトリックス |  |  |  | 掛け算結果3 |  |  |  | 第5複素マトリックス |  |  |  | 掛け算結果4 |  |  | 第6複素マトリックス（負荷） |  |  |  |  | 掛け算結果5 |  |  |  |  | 0.9604 | -11.643 | 57.6191 | -11.643 | -823.3062 | -14.3694 | -0.28164
|  | A1(Re,Im) |  | B1(Re,Im) |  | A2(Re,Im) |  | B2(Re,Im) |  | A12(Re,Im) |  | B12(Re,Im) |  | A3(Re,Im) |  | B3(Re,Im) |  | A23(Re,Im) |  | B23(Re,Im) |  | A4(Re,Im) |  | B4(Re,Im) |  | A34(Re,Im) |  | B34(Re,Im) |  | A5(Re,Im) |  | B5(Re,Im) |  | A45(Re,Im) |  | B45(Re,Im) |  | A6Re,Im) |  | B6(Re,Im) |  | A56(Re,Im) |  | B56(Re,Im) |  | 減衰量(dB) | ABS(Zin) | 0.9608 | -11.4546 | 57.2898 | -11.4546 | -846.9114 | -14.7814 | -0.29549
| 0.9092 | 1 | 0 | 0 | -6.1445 | 1 | 0 | 0 | 0 | -1.5782 | 0 | 0 | -6.1445 | 1 | 0 | 0 | -29.7262 | -1.5782 | 0 | 0 | 40.7682 | 1 | 0 | 0 | 0 | 14.2846 | 0 | 0 | 40.7682 | 1 | 0 | 0 | -6.1445 | 14.2846 | 0 | 0 | -47.0037 | 1 | 0 | 0 | 0 | 14.2846 | -47.0037 | 0 | -47.0037 | -28.147 | 3.515 | 0.9612 | -11.2648 | 56.9511 | -11.2648 | -871.5914 | -15.2121 | -0.31015
[48 empty] | 0.9616 | -11.0736 | 56.6024 | -11.0736 | -897.4121 | -15.6628 | -0.32568
|  | C1(Re,Im) |  | D1(Re,Im) |  | C2(Re,Im) |  | D2(Re,Im) |  | C12(Re,Im) |  | D12(Re,Im) |  | C3(Re,Im) |  | D3(Re,Im) |  | C23(Re,Im) |  | D23(Re,Im) |  | C4(Re,Im) |  | D4(Re,Im) |  | C34(Re,Im) |  | D34(Re,Im) |  | C5(Re,Im) |  | D5(Re,Im) |  | C45(Re,Im) |  | D45(Re,Im) |  | C6(Re,Im) |  | D6(Re,Im) |  | C56(Re,Im) |  | D56(Re,Im) |  | 位相(deg) | RL(dB) | 0.962 | -10.8811 | 56.2434 | -10.8811 | -924.4447 | -16.1346 | -0.34212
|  | 0 | 0 | 1 | 0 | 0 | -0.41959 | 1 | 0 | 0 | -0.41959 | 1 | 0 | 0 | 0 | 1 | 0 | 0 | -0.41959 | -11.4727 | 0 | 0 | -0.3891 | 1 | 0 | 0 | 4.0444 | -11.4727 | 0 | 0 | 0 | 1 | 0 | 0 | 4.0444 | 13.3782 | 0 | 1 | 0 | 1 | 0 | 13.3782 | 4.0444 | 13.3782 | 0 | 73.0958 | -0.0045918 | 0.9624 | -10.6871 | 55.8737 | -10.6871 | -952.766 | -16.6289 | -0.35955
[48 empty] | 0.9628 | -10.4918 | 55.4926 | -10.4918 | -982.4586 | -17.1471 | -0.37803
|  |  | 第1複素マトリックス |  |  |  | 第2複素マトリックス |  |  |  | 掛け算結果1 |  |  |  | 第3複素マトリックス |  |  |  | 掛け算結果2 |  |  |  | 第4複素マトリックス |  |  |  | 掛け算結果3 |  |  |  | 第5複素マトリックス |  |  |  | 掛け算結果4 |  |  | 第6複素マトリックス（負荷） |  |  |  |  | 掛け算結果5 |  |  |  |  | 0.9632 | -10.2952 | 55.0996 | -10.2952 | -1013.6115 | -17.6909 | -0.39763
|  | A1(Re,Im) |  | B1(Re,Im) |  | A2(Re,Im) |  | B2(Re,Im) |  | A12(Re,Im) |  | B12(Re,Im) |  | A3(Re,Im) |  | B3(Re,Im) |  | A23(Re,Im) |  | B23(Re,Im) |  | A4(Re,Im) |  | B4(Re,Im) |  | A34(Re,Im) |  | B34(Re,Im) |  | A5(Re,Im) |  | B5(Re,Im) |  | A45(Re,Im) |  | B45(Re,Im) |  | A6Re,Im) |  | B6(Re,Im) |  | A56(Re,Im) |  | B56(Re,Im) |  | 減衰量(dB) | ABS(Zin) | 0.9636 | -10.0972 | 54.6941 | -10.0972 | -1046.3212 | -18.2618 | -0.41843
| 0.9096 | 1 | 0 | 0 | -6.1418 | 1 | 0 | 0 | 0 | -1.571 | 0 | 0 | -6.1418 | 1 | 0 | 0 | -29.7131 | -1.571 | 0 | 0 | 40.5386 | 1 | 0 | 0 | 0 | 14.1684 | 0 | 0 | 40.5386 | 1 | 0 | 0 | -6.1418 | 14.1684 | 0 | 0 | -46.481 | 1 | 0 | 0 | 0 | 14.1684 | -46.481 | 0 | -46.481 | -28.054 | 3.5052 | 0.964 | -9.8978 | 54.2756 | -9.8978 | -1080.6918 | -18.8616 | -0.44051
[48 empty] | 0.9644 | -9.6971 | 53.8433 | -9.6971 | -1116.8357 | -19.4925 | -0.46396
|  | C1(Re,Im) |  | D1(Re,Im) |  | C2(Re,Im) |  | D2(Re,Im) |  | C12(Re,Im) |  | D12(Re,Im) |  | C3(Re,Im) |  | D3(Re,Im) |  | C23(Re,Im) |  | D23(Re,Im) |  | C4(Re,Im) |  | D4(Re,Im) |  | C34(Re,Im) |  | D34(Re,Im) |  | C5(Re,Im) |  | D5(Re,Im) |  | C45(Re,Im) |  | D45(Re,Im) |  | C6(Re,Im) |  | D6(Re,Im) |  | C56(Re,Im) |  | D56(Re,Im) |  | 位相(deg) | RL(dB) | 0.9648 | -9.4952 | 53.3966 | -9.4952 | -1154.8748 | -20.1564 | -0.48888
|  | 0 | 0 | 1 | 0 | 0 | -0.41861 | 1 | 0 | 0 | -0.41861 | 1 | 0 | 0 | 0 | 1 | 0 | 0 | -0.41861 | -11.4383 | 0 | 0 | -0.38826 | 1 | 0 | 0 | 4.0224 | -11.4383 | 0 | 0 | 0 | 1 | 0 | 0 | 4.0224 | 13.2665 | 0 | 1 | 0 | 1 | 0 | 13.2665 | 4.0224 | 13.2665 | 0 | 73.0477 | -0.0046985 | 0.9652 | -9.2919 | 52.9346 | -9.2919 | -1194.9414 | -20.8557 | -0.51537
[48 empty] | 0.9656 | -9.0873 | 52.4567 | -9.0873 | -1237.1784 | -21.5928 | -0.54355
|  |  | 第1複素マトリックス |  |  |  | 第2複素マトリックス |  |  |  | 掛け算結果1 |  |  |  | 第3複素マトリックス |  |  |  | 掛け算結果2 |  |  |  | 第4複素マトリックス |  |  |  | 掛け算結果3 |  |  |  | 第5複素マトリックス |  |  |  | 掛け算結果4 |  |  | 第6複素マトリックス（負荷） |  |  |  |  | 掛け算結果5 |  |  |  |  | 0.966 | -8.8816 | 51.9618 | -8.8816 | -1281.7414 | -22.3706 | -0.57352
|  | A1(Re,Im) |  | B1(Re,Im) |  | A2(Re,Im) |  | B2(Re,Im) |  | A12(Re,Im) |  | B12(Re,Im) |  | A3(Re,Im) |  | B3(Re,Im) |  | A23(Re,Im) |  | B23(Re,Im) |  | A4(Re,Im) |  | B4(Re,Im) |  | A34(Re,Im) |  | B34(Re,Im) |  | A5(Re,Im) |  | B5(Re,Im) |  | A45(Re,Im) |  | B45(Re,Im) |  | A6Re,Im) |  | B6(Re,Im) |  | A56(Re,Im) |  | B56(Re,Im) |  | 減衰量(dB) | ABS(Zin) | 0.9664 | -8.6746 | 51.4491 | -8.6746 | -1328.7991 | -23.1919 | -0.60543
| 0.91 | 1 | 0 | 0 | -6.1391 | 1 | 0 | 0 | 0 | -1.5639 | 0 | 0 | -6.1391 | 1 | 0 | 0 | -29.7 | -1.5639 | 0 | 0 | 40.3094 | 1 | 0 | 0 | 0 | 14.0528 | 0 | 0 | 40.3094 | 1 | 0 | 0 | -6.1391 | 14.0528 | 0 | 0 | -45.9621 | 1 | 0 | 0 | 0 | 14.0528 | -45.9621 | 0 | -45.9621 | -27.9606 | 3.4954 | 0.9668 | -8.4665 | 50.9176 | -8.4665 | -1378.5348 | -24.06 | -0.6394
[48 empty] | 0.9672 | -8.2573 | 50.3662 | -8.2573 | -1431.1479 | -24.9782 | -0.67559
|  | C1(Re,Im) |  | D1(Re,Im) |  | C2(Re,Im) |  | D2(Re,Im) |  | C12(Re,Im) |  | D12(Re,Im) |  | C3(Re,Im) |  | D3(Re,Im) |  | C23(Re,Im) |  | D23(Re,Im) |  | C4(Re,Im) |  | D4(Re,Im) |  | C34(Re,Im) |  | D34(Re,Im) |  | C5(Re,Im) |  | D5(Re,Im) |  | C45(Re,Im) |  | D45(Re,Im) |  | C6(Re,Im) |  | D6(Re,Im) |  | C56(Re,Im) |  | D56(Re,Im) |  | 位相(deg) | RL(dB) | 0.9676 | -8.047 | 49.7937 | -8.047 | -1486.8554 | -25.9505 | -0.71416
|  | 0 | 0 | 1 | 0 | 0 | -0.41764 | 1 | 0 | 0 | -0.41764 | 1 | 0 | 0 | 0 | 1 | 0 | 0 | -0.41764 | -11.4038 | 0 | 0 | -0.38742 | 1 | 0 | 0 | 4.0004 | -11.4038 | 0 | 0 | 0 | 1 | 0 | 0 | 4.0004 | 13.1553 | 0 | 1 | 0 | 1 | 0 | 13.1553 | 4.0004 | 13.1553 | 0 | 72.9992 | -0.0048082 | 0.968 | -7.8357 | 49.199 | -7.8357 | -1545.8932 | -26.9809 | -0.75527
[48 empty] | 0.9684 | -7.6235 | 48.5806 | -7.6235 | -1608.5186 | -28.0739 | -0.79911
|  |  | 第1複素マトリックス |  |  |  | 第2複素マトリックス |  |  |  | 掛け算結果1 |  |  |  | 第3複素マトリックス |  |  |  | 掛け算結果2 |  |  |  | 第4複素マトリックス |  |  |  | 掛け算結果3 |  |  |  | 第5複素マトリックス |  |  |  | 掛け算結果4 |  |  | 第6複素マトリックス（負荷） |  |  |  |  | 掛け算結果5 |  |  |  |  | 0.9688 | -7.4105 | 47.9372 | -7.4105 | -1675.0114 | -29.2345 | -0.84587
|  | A1(Re,Im) |  | B1(Re,Im) |  | A2(Re,Im) |  | B2(Re,Im) |  | A12(Re,Im) |  | B12(Re,Im) |  | A3(Re,Im) |  | B3(Re,Im) |  | A23(Re,Im) |  | B23(Re,Im) |  | A4(Re,Im) |  | B4(Re,Im) |  | A34(Re,Im) |  | B34(Re,Im) |  | A5(Re,Im) |  | B5(Re,Im) |  | A45(Re,Im) |  | B45(Re,Im) |  | A6Re,Im) |  | B6(Re,Im) |  | A56(Re,Im) |  | B56(Re,Im) |  | 減衰量(dB) | ABS(Zin) | 0.9692 | -7.1967 | 47.2672 | -7.1967 | -1745.6767 | -30.4678 | -0.89577
| 0.9104 | 1 | 0 | 0 | -6.1364 | 1 | 0 | 0 | 0 | -1.5568 | 0 | 0 | -6.1364 | 1 | 0 | 0 | -29.687 | -1.5568 | 0 | 0 | 40.0807 | 1 | 0 | 0 | 0 | 13.9377 | 0 | 0 | 40.0807 | 1 | 0 | 0 | -6.1364 | 13.9377 | 0 | 0 | -45.4469 | 1 | 0 | 0 | 0 | 13.9377 | -45.4469 | 0 | -45.4469 | -27.8669 | 3.4856 | 0.9696 | -6.9822 | 46.5689 | -6.9822 | -1820.8466 | -31.7798 | -0.94902
[48 empty] | 0.97 | -6.7672 | 45.8406 | -6.7672 | -1900.8829 | -33.1767 | -1.0059
|  | C1(Re,Im) |  | D1(Re,Im) |  | C2(Re,Im) |  | D2(Re,Im) |  | C12(Re,Im) |  | D12(Re,Im) |  | C3(Re,Im) |  | D3(Re,Im) |  | C23(Re,Im) |  | D23(Re,Im) |  | C4(Re,Im) |  | D4(Re,Im) |  | C34(Re,Im) |  | D34(Re,Im) |  | C5(Re,Im) |  | D5(Re,Im) |  | C45(Re,Im) |  | D45(Re,Im) |  | C6(Re,Im) |  | D6(Re,Im) |  | C56(Re,Im) |  | D56(Re,Im) |  | 位相(deg) | RL(dB) | 0.9704 | -6.5517 | 45.0802 | -6.5517 | -1986.1791 | -34.6654 | -1.0666
|  | 0 | 0 | 1 | 0 | 0 | -0.41666 | 1 | 0 | 0 | -0.41666 | 1 | 0 | 0 | 0 | 1 | 0 | 0 | -0.41666 | -11.3695 | 0 | 0 | -0.38658 | 1 | 0 | 0 | 3.9786 | -11.3695 | 0 | 0 | 0 | 1 | 0 | 0 | 3.9786 | 13.0447 | 0 | 1 | 0 | 1 | 0 | 13.0447 | 3.9786 | 13.0447 | 0 | 72.9502 | -0.0049208 | 0.9708 | -6.3358 | 44.2858 | -6.3358 | -2077.1634 | -36.2533 | -1.1314
[48 empty] | 0.9712 | -6.1198 | 43.4549 | -6.1198 | -2174.3008 | -37.9487 | -1.2007
|  |  | 第1複素マトリックス |  |  |  | 第2複素マトリックス |  |  |  | 掛け算結果1 |  |  |  | 第3複素マトリックス |  |  |  | 掛け算結果2 |  |  |  | 第4複素マトリックス |  |  |  | 掛け算結果3 |  |  |  | 第5複素マトリックス |  |  |  | 掛け算結果4 |  |  | 第6複素マトリックス（負荷） |  |  |  |  | 掛け算結果5 |  |  |  |  | 0.9716 | -5.9038 | 42.5852 | -5.9038 | -2278.0954 | -39.7603 | -1.2746
|  | A1(Re,Im) |  | B1(Re,Im) |  | A2(Re,Im) |  | B2(Re,Im) |  | A12(Re,Im) |  | B12(Re,Im) |  | A3(Re,Im) |  | B3(Re,Im) |  | A23(Re,Im) |  | B23(Re,Im) |  | A4(Re,Im) |  | B4(Re,Im) |  | A34(Re,Im) |  | B34(Re,Im) |  | A5(Re,Im) |  | B5(Re,Im) |  | A45(Re,Im) |  | B45(Re,Im) |  | A6Re,Im) |  | B6(Re,Im) |  | A56(Re,Im) |  | B56(Re,Im) |  | 減衰量(dB) | ABS(Zin) | 0.972 | -5.6879 | 41.6739 | -5.6879 | -2389.0928 | -41.6975 | -1.3537
| 0.9108 | 1 | 0 | 0 | -6.1337 | 1 | 0 | 0 | 0 | -1.5497 | 0 | 0 | -6.1337 | 1 | 0 | 0 | -29.6739 | -1.5497 | 0 | 0 | 39.8525 | 1 | 0 | 0 | 0 | 13.8232 | 0 | 0 | 39.8525 | 1 | 0 | 0 | -6.1337 | 13.8232 | 0 | 0 | -44.9354 | 1 | 0 | 0 | 0 | 13.8232 | -44.9354 | 0 | -44.9354 | -27.7729 | 3.4757 | 0.9724 | -5.4723 | 40.7183 | -5.4723 | -2507.8814 | -43.7708 | -1.4381
[48 empty] | 0.9728 | -5.2571 | 39.7152 | -5.2571 | -2635.0939 | -45.9911 | -1.5282
|  | C1(Re,Im) |  | D1(Re,Im) |  | C2(Re,Im) |  | D2(Re,Im) |  | C12(Re,Im) |  | D12(Re,Im) |  | C3(Re,Im) |  | D3(Re,Im) |  | C23(Re,Im) |  | D23(Re,Im) |  | C4(Re,Im) |  | D4(Re,Im) |  | C34(Re,Im) |  | D34(Re,Im) |  | C5(Re,Im) |  | D5(Re,Im) |  | C45(Re,Im) |  | D45(Re,Im) |  | C6(Re,Im) |  | D6(Re,Im) |  | C56(Re,Im) |  | D56(Re,Im) |  | 位相(deg) | RL(dB) | 0.9732 | -5.0427 | 38.6611 | -5.0427 | -2771.4067 | -48.3702 | -1.6245
|  | 0 | 0 | 1 | 0 | 0 | -0.41569 | 1 | 0 | 0 | -0.41569 | 1 | 0 | 0 | 0 | 1 | 0 | 0 | -0.41569 | -11.3351 | 0 | 0 | -0.38575 | 1 | 0 | 0 | 3.9568 | -11.3351 | 0 | 0 | 0 | 1 | 0 | 0 | 3.9568 | 12.9347 | 0 | 1 | 0 | 1 | 0 | 12.9347 | 3.9568 | 12.9347 | 0 | 72.9008 | -0.0050365 | 0.9736 | -4.8293 | 37.5526 | -4.8293 | -2917.5389 | -50.9207 | -1.7272
[48 empty] | 0.974 | -4.617 | 36.3855 | -4.617 | -3074.2486 | -53.6558 | -1.8369
|  |  | 第1複素マトリックス |  |  |  | 第2複素マトリックス |  |  |  | 掛け算結果1 |  |  |  | 第3複素マトリックス |  |  |  | 掛け算結果2 |  |  |  | 第4複素マトリックス |  |  |  | 掛け算結果3 |  |  |  | 第5複素マトリックス |  |  |  | 掛け算結果4 |  |  | 第6複素マトリックス（負荷） |  |  |  |  | 掛け算結果5 |  |  |  |  | 0.9744 | -4.4061 | 35.1558 | -4.4061 | -3242.3265 | -56.5893 | -1.9539
|  | A1(Re,Im) |  | B1(Re,Im) |  | A2(Re,Im) |  | B2(Re,Im) |  | A12(Re,Im) |  | B12(Re,Im) |  | A3(Re,Im) |  | B3(Re,Im) |  | A23(Re,Im) |  | B23(Re,Im) |  | A4(Re,Im) |  | B4(Re,Im) |  | A34(Re,Im) |  | B34(Re,Im) |  | A5(Re,Im) |  | B5(Re,Im) |  | A45(Re,Im) |  | B45(Re,Im) |  | A6Re,Im) |  | B6(Re,Im) |  | A56(Re,Im) |  | B56(Re,Im) |  | 減衰量(dB) | ABS(Zin) | 0.9748 | -4.1969 | 33.8589 | -4.1969 | -3422.5859 | -59.7354 | -2.0787
| 0.9112 | 1 | 0 | 0 | -6.131 | 1 | 0 | 0 | 0 | -1.5426 | 0 | 0 | -6.131 | 1 | 0 | 0 | -29.6609 | -1.5426 | 0 | 0 | 39.6248 | 1 | 0 | 0 | 0 | 13.7093 | 0 | 0 | 39.6248 | 1 | 0 | 0 | -6.131 | 13.7093 | 0 | 0 | -44.4276 | 1 | 0 | 0 | 0 | 13.7093 | -44.4276 | 0 | -44.4276 | -27.6785 | 3.4658 | 0.9752 | -3.9897 | 32.4899 | -3.9897 | -3615.8472 | -63.1084 | -2.2116
[48 empty] | 0.9756 | -3.7848 | 31.0435 | -3.7848 | -3822.9167 | -66.7225 | -2.3531
|  | C1(Re,Im) |  | D1(Re,Im) |  | C2(Re,Im) |  | D2(Re,Im) |  | C12(Re,Im) |  | D12(Re,Im) |  | C3(Re,Im) |  | D3(Re,Im) |  | C23(Re,Im) |  | D23(Re,Im) |  | C4(Re,Im) |  | D4(Re,Im) |  | C34(Re,Im) |  | D34(Re,Im) |  | C5(Re,Im) |  | D5(Re,Im) |  | C45(Re,Im) |  | D45(Re,Im) |  | C6(Re,Im) |  | D6(Re,Im) |  | C56(Re,Im) |  | D56(Re,Im) |  | 位相(deg) | RL(dB) | 0.976 | -3.5825 | 29.5144 | -3.5825 | -4044.5562 | -70.5908 | -2.5036
|  | 0 | 0 | 1 | 0 | 0 | -0.41472 | 1 | 0 | 0 | -0.41472 | 1 | 0 | 0 | 0 | 1 | 0 | 0 | -0.41472 | -11.3008 | 0 | 0 | -0.38491 | 1 | 0 | 0 | 3.9351 | -11.3008 | 0 | 0 | 0 | 1 | 0 | 0 | 3.9351 | 12.8253 | 0 | 1 | 0 | 1 | 0 | 12.8253 | 3.9351 | 12.8253 | 0 | 72.851 | -0.0051554 | 0.9764 | -3.3831 | 27.8965 | -3.3831 | -4281.4424 | -74.7253 | -2.6636
[48 empty] | 0.9768 | -3.187 | 26.184 | -3.187 | -4534.1141 | -79.1352 | -2.8334
|  |  | 第1複素マトリックス |  |  |  | 第2複素マトリックス |  |  |  | 掛け算結果1 |  |  |  | 第3複素マトリックス |  |  |  | 掛け算結果2 |  |  |  | 第4複素マトリックス |  |  |  | 掛け算結果3 |  |  |  | 第5複素マトリックス |  |  |  | 掛け算結果4 |  |  | 第6複素マトリックス（負荷） |  |  |  |  | 掛け算結果5 |  |  |  |  | 0.9772 | -2.9944 | 24.3703 | -2.9944 | -4802.903 | -83.8265 | -3.0135
|  | A1(Re,Im) |  | B1(Re,Im) |  | A2(Re,Im) |  | B2(Re,Im) |  | A12(Re,Im) |  | B12(Re,Im) |  | A3(Re,Im) |  | B3(Re,Im) |  | A23(Re,Im) |  | B23(Re,Im) |  | A4(Re,Im) |  | B4(Re,Im) |  | A34(Re,Im) |  | B34(Re,Im) |  | A5(Re,Im) |  | B5(Re,Im) |  | A45(Re,Im) |  | B45(Re,Im) |  | A6Re,Im) |  | B6(Re,Im) |  | A56(Re,Im) |  | B56(Re,Im) |  | 減衰量(dB) | ABS(Zin) | 0.9776 | -2.8058 | 22.4492 | -2.8058 | -5087.8485 | -88.7997 | -3.2041
| 0.9116 | 1 | 0 | 0 | -6.1283 | 1 | 0 | 0 | 0 | -1.5356 | 0 | 0 | -6.1283 | 1 | 0 | 0 | -29.6479 | -1.5356 | 0 | 0 | 39.3975 | 1 | 0 | 0 | 0 | 13.596 | 0 | 0 | 39.3975 | 1 | 0 | 0 | -6.1283 | 13.596 | 0 | 0 | -43.9235 | 1 | 0 | 0 | 0 | 13.596 | -43.9235 | 0 | -43.9235 | -27.5837 | 3.4558 | 0.978 | -2.6216 | 20.414 | -2.6216 | -5388.5928 | -94.0487 | -3.4057
[48 empty] | 0.9784 | -2.4419 | 18.2586 | -2.4419 | -5704.2577 | -99.5581 | -3.6187
|  | C1(Re,Im) |  | D1(Re,Im) |  | C2(Re,Im) |  | D2(Re,Im) |  | C12(Re,Im) |  | D12(Re,Im) |  | C3(Re,Im) |  | D3(Re,Im) |  | C23(Re,Im) |  | D23(Re,Im) |  | C4(Re,Im) |  | D4(Re,Im) |  | C34(Re,Im) |  | D34(Re,Im) |  | C5(Re,Im) |  | D5(Re,Im) |  | C45(Re,Im) |  | D45(Re,Im) |  | C6(Re,Im) |  | D6(Re,Im) |  | C56(Re,Im) |  | D56(Re,Im) |  | 位相(deg) | RL(dB) | 0.9788 | -2.2673 | 15.9769 | -2.2673 | -6033.3058 | -105.3011 | -3.8432
|  | 0 | 0 | 1 | 0 | 0 | -0.41374 | 1 | 0 | 0 | -0.41374 | 1 | 0 | 0 | 0 | 1 | 0 | 0 | -0.41374 | -11.2666 | 0 | 0 | -0.38407 | 1 | 0 | 0 | 3.9135 | -11.2666 | 0 | 0 | 0 | 1 | 0 | 0 | 3.9135 | 12.7164 | 0 | 1 | 0 | 1 | 0 | 12.7164 | 3.9135 | 12.7164 | 0 | 72.8007 | -0.0052776 | 0.9792 | -2.0981 | 13.5636 | -2.0981 | -6373.3911 | -111.2367 | -4.0797
[48 empty] | 0.9796 | -1.9345 | 11.0142 | -1.9345 | -6721.2132 | -117.3073 | -4.3285
|  |  | 第1複素マトリックス |  |  |  | 第2複素マトリックス |  |  |  | 掛け算結果1 |  |  |  | 第3複素マトリックス |  |  |  | 掛け算結果2 |  |  |  | 第4複素マトリックス |  |  |  | 掛け算結果3 |  |  |  | 第5複素マトリックス |  |  |  | 掛け算結果4 |  |  | 第6複素マトリックス（負荷） |  |  |  |  | 掛け算結果5 |  |  |  |  | 0.98 | -1.777 | 8.3257 | -1.777 | -7072.3914 | -123.4365 | -4.5902
|  | A1(Re,Im) |  | B1(Re,Im) |  | A2(Re,Im) |  | B2(Re,Im) |  | A12(Re,Im) |  | B12(Re,Im) |  | A3(Re,Im) |  | B3(Re,Im) |  | A23(Re,Im) |  | B23(Re,Im) |  | A4(Re,Im) |  | B4(Re,Im) |  | A34(Re,Im) |  | B34(Re,Im) |  | A5(Re,Im) |  | B5(Re,Im) |  | A45(Re,Im) |  | B45(Re,Im) |  | A6Re,Im) |  | B6(Re,Im) |  | A56(Re,Im) |  | B56(Re,Im) |  | 減衰量(dB) | ABS(Zin) | 0.9804 | -1.6257 | 5.4968 | -1.6257 | -7421.3855 | -129.5276 | -4.8652
| 0.912 | 1 | 0 | 0 | -6.1256 | 1 | 0 | 0 | 0 | -1.5285 | 0 | 0 | -6.1256 | 1 | 0 | 0 | -29.6349 | -1.5285 | 0 | 0 | 39.1708 | 1 | 0 | 0 | 0 | 13.4833 | 0 | 0 | 39.1708 | 1 | 0 | 0 | -6.1256 | 13.4833 | 0 | 0 | -43.423 | 1 | 0 | 0 | 0 | 13.4833 | -43.423 | 0 | -43.423 | -27.4886 | 3.4458 | 0.9808 | -1.481 | 2.5282 | -1.481 | -7761.4953 | -135.4636 | -5.1542
[48 empty] | 0.9812 | -1.343 | -0.57639 | -1.343 | -8084.9708 | -141.1094 | -5.4583
|  | C1(Re,Im) |  | D1(Re,Im) |  | C2(Re,Im) |  | D2(Re,Im) |  | C12(Re,Im) |  | D12(Re,Im) |  | C3(Re,Im) |  | D3(Re,Im) |  | C23(Re,Im) |  | D23(Re,Im) |  | C4(Re,Im) |  | D4(Re,Im) |  | C34(Re,Im) |  | D34(Re,Im) |  | C5(Re,Im) |  | D5(Re,Im) |  | C45(Re,Im) |  | D45(Re,Im) |  | C6(Re,Im) |  | D6(Re,Im) |  | C56(Re,Im) |  | D56(Re,Im) |  | 位相(deg) | RL(dB) | 0.9816 | -1.2121 | -3.8104 | -1.2121 | -8383.2655 | -146.3156 | -5.7788
|  | 0 | 0 | 1 | 0 | 0 | -0.41277 | 1 | 0 | 0 | -0.41277 | 1 | 0 | 0 | 0 | 1 | 0 | 0 | -0.41277 | -11.2324 | 0 | 0 | -0.38324 | 1 | 0 | 0 | 3.8919 | -11.2324 | 0 | 0 | 0 | 1 | 0 | 0 | 3.8919 | 12.6081 | 0 | 1 | 0 | 1 | 0 | 12.6081 | 3.8919 | 12.6081 | 0 | 72.7499 | -0.0054031 | 0.982 | -1.0884 | -7.1637 | -1.0884 | -8647.446 | -150.9264 | -6.1173
[48 empty] | 0.9824 | -0.9719 | -10.6227 | -0.9719 | -8868.7496 | -154.7889 | -6.4761
|  |  | 第1複素マトリックス |  |  |  | 第2複素マトリックス |  |  |  | 掛け算結果1 |  |  |  | 第3複素マトリックス |  |  |  | 掛け算結果2 |  |  |  | 第4複素マトリックス |  |  |  | 掛け算結果3 |  |  |  | 第5複素マトリックス |  |  |  | 掛け算結果4 |  |  | 第6複素マトリックス（負荷） |  |  |  |  | 掛け算結果5 |  |  |  |  | 0.9828 | -0.86282 | -14.1702 | -0.86282 | -9039.2467 | -157.7646 | -6.8576
|  | A1(Re,Im) |  | B1(Re,Im) |  | A2(Re,Im) |  | B2(Re,Im) |  | A12(Re,Im) |  | B12(Re,Im) |  | A3(Re,Im) |  | B3(Re,Im) |  | A23(Re,Im) |  | B23(Re,Im) |  | A4(Re,Im) |  | B4(Re,Im) |  | A34(Re,Im) |  | B34(Re,Im) |  | A5(Re,Im) |  | B5(Re,Im) |  | A45(Re,Im) |  | B45(Re,Im) |  | A6Re,Im) |  | B6(Re,Im) |  | A56(Re,Im) |  | B56(Re,Im) |  | 減衰量(dB) | ABS(Zin) | 0.9832 | -0.76115 | -17.7859 | -0.76115 | -9152.5315 | -159.7418 | -7.2652
| 0.9124 | 1 | 0 | 0 | -6.123 | 1 | 0 | 0 | 0 | -1.5214 | 0 | 0 | -6.123 | 1 | 0 | 0 | -29.6219 | -1.5214 | 0 | 0 | 38.9445 | 1 | 0 | 0 | 0 | 13.3711 | 0 | 0 | 38.9445 | 1 | 0 | 0 | -6.123 | 13.3711 | 0 | 0 | -42.9261 | 1 | 0 | 0 | 0 | 13.3711 | -42.9261 | 0 | -42.9261 | -27.3931 | 3.4358 | 0.9836 | -0.66691 | -21.4469 | -0.66691 | -9204.3393 | -160.646 | -7.7026
[48 empty] | 0.984 | -0.58002 | -25.1286 | -0.58002 | -9192.9872 | -160.4479 | -8.174
|  | C1(Re,Im) |  | D1(Re,Im) |  | C2(Re,Im) |  | D2(Re,Im) |  | C12(Re,Im) |  | D12(Re,Im) |  | C3(Re,Im) |  | D3(Re,Im) |  | C23(Re,Im) |  | D23(Re,Im) |  | C4(Re,Im) |  | D4(Re,Im) |  | C34(Re,Im) |  | D34(Re,Im) |  | C5(Re,Im) |  | D5(Re,Im) |  | C45(Re,Im) |  | D45(Re,Im) |  | C6(Re,Im) |  | D6(Re,Im) |  | C56(Re,Im) |  | D56(Re,Im) |  | 位相(deg) | RL(dB) | 0.9844 | -0.50041 | -28.8058 | -0.50041 | -9119.5548 | -159.1663 | -8.6846
|  | 0 | 0 | 1 | 0 | 0 | -0.4118 | 1 | 0 | 0 | -0.4118 | 1 | 0 | 0 | 0 | 1 | 0 | 0 | -0.4118 | -11.1982 | 0 | 0 | -0.3824 | 1 | 0 | 0 | 3.8704 | -11.1982 | 0 | 0 | 0 | 1 | 0 | 0 | 3.8704 | 12.5004 | 0 | 1 | 0 | 1 | 0 | 12.5004 | 3.8704 | 12.5004 | 0 | 72.6987 | -0.0055321 | 0.9848 | -0.42792 | -32.4536 | -0.42792 | -8987.7719 | -156.8662 | -9.2398
[48 empty] | 0.9852 | -0.36239 | -36.0487 | -0.36239 | -8803.6337 | -153.6524 | -9.8459
|  |  | 第1複素マトリックス |  |  |  | 第2複素マトリックス |  |  |  | 掛け算結果1 |  |  |  | 第3複素マトリックス |  |  |  | 掛け算結果2 |  |  |  | 第4複素マトリックス |  |  |  | 掛け算結果3 |  |  |  | 第5複素マトリックス |  |  |  | 掛け算結果4 |  |  | 第6複素マトリックス（負荷） |  |  |  |  | 掛け算結果5 |  |  |  |  | 0.9856 | -0.3036 | -39.5702 | -0.3036 | -8574.8163 | -149.6588 | -10.5099
|  | A1(Re,Im) |  | B1(Re,Im) |  | A2(Re,Im) |  | B2(Re,Im) |  | A12(Re,Im) |  | B12(Re,Im) |  | A3(Re,Im) |  | B3(Re,Im) |  | A23(Re,Im) |  | B23(Re,Im) |  | A4(Re,Im) |  | B4(Re,Im) |  | A34(Re,Im) |  | B34(Re,Im) |  | A5(Re,Im) |  | B5(Re,Im) |  | A45(Re,Im) |  | B45(Re,Im) |  | A6Re,Im) |  | B6(Re,Im) |  | A56(Re,Im) |  | B56(Re,Im) |  | 減衰量(dB) | ABS(Zin) | 0.986 | -0.2513 | -43.0001 | -0.2513 | -8309.9938 | -145.0368 | -11.24
| 0.9128 | 1 | 0 | 0 | -6.1203 | 1 | 0 | 0 | 0 | -1.5144 | 0 | 0 | -6.1203 | 1 | 0 | 0 | -29.6089 | -1.5144 | 0 | 0 | 38.7186 | 1 | 0 | 0 | 0 | 13.2595 | 0 | 0 | 38.7186 | 1 | 0 | 0 | -6.1203 | 13.2595 | 0 | 0 | -42.4329 | 1 | 0 | 0 | 0 | 13.2595 | -42.4329 | 0 | -42.4329 | -27.2973 | 3.4257 | 0.9864 | -0.2052 | -46.3241 | -0.2052 | -8018.1615 | -139.9433 | -12.0457
[48 empty] | 0.9868 | -0.16502 | -49.5314 | -0.16502 | -7708.0482 | -134.5308 | -12.9384
|  | C1(Re,Im) |  | D1(Re,Im) |  | C2(Re,Im) |  | D2(Re,Im) |  | C12(Re,Im) |  | D12(Re,Im) |  | C3(Re,Im) |  | D3(Re,Im) |  | C23(Re,Im) |  | D23(Re,Im) |  | C4(Re,Im) |  | D4(Re,Im) |  | C34(Re,Im) |  | D34(Re,Im) |  | C5(Re,Im) |  | D5(Re,Im) |  | C45(Re,Im) |  | D45(Re,Im) |  | C6(Re,Im) |  | D6(Re,Im) |  | C56(Re,Im) |  | D56(Re,Im) |  | 位相(deg) | RL(dB) | 0.9872 | -0.13041 | -52.6146 | -0.13041 | -7387.6699 | -128.9392 | -13.9317
|  | 0 | 0 | 1 | 0 | 0 | -0.41083 | 1 | 0 | 0 | -0.41083 | 1 | 0 | 0 | 0 | 1 | 0 | 0 | -0.41083 | -11.1641 | 0 | 0 | -0.38157 | 1 | 0 | 0 | 3.8491 | -11.1641 | 0 | 0 | 0 | 1 | 0 | 0 | 3.8491 | 12.3932 | 0 | 1 | 0 | 1 | 0 | 12.3932 | 3.8491 | 12.3932 | 0 | 72.647 | -0.0056648 | 0.9876 | -0.10105 | -55.5697 | -0.10105 | -7064.0409 | -123.2908 | -15.0424
[48 empty] | 0.988 | -0.076567 | -58.3953 | -0.076567 | -6743.0314 | -117.6881 | -16.291
|  |  | 第1複素マトリックス |  |  |  | 第2複素マトリックス |  |  |  | 掛け算結果1 |  |  |  | 第3複素マトリックス |  |  |  | 掛け算結果2 |  |  |  | 第4複素マトリックス |  |  |  | 掛け算結果3 |  |  |  | 第5複素マトリックス |  |  |  | 掛け算結果4 |  |  | 第6複素マトリックス（負荷） |  |  |  |  | 掛け算結果5 |  |  |  |  | 0.9884 | -0.056615 | -61.0925 | -0.056615 | -6429.3455 | -112.2132 | -17.7007
|  | A1(Re,Im) |  | B1(Re,Im) |  | A2(Re,Im) |  | B2(Re,Im) |  | A12(Re,Im) |  | B12(Re,Im) |  | A3(Re,Im) |  | B3(Re,Im) |  | A23(Re,Im) |  | B23(Re,Im) |  | A4(Re,Im) |  | B4(Re,Im) |  | A34(Re,Im) |  | B34(Re,Im) |  | A5(Re,Im) |  | B5(Re,Im) |  | A45(Re,Im) |  | B45(Re,Im) |  | A6Re,Im) |  | B6(Re,Im) |  | A56(Re,Im) |  | B56(Re,Im) |  | 減衰量(dB) | ABS(Zin) | 0.9888 | -0.040825 | -63.6642 | -0.040825 | -6126.5853 | -106.9291 | -19.2933
| 0.9132 | 1 | 0 | 0 | -6.1176 | 1 | 0 | 0 | 0 | -1.5073 | 0 | 0 | -6.1176 | 1 | 0 | 0 | -29.596 | -1.5073 | 0 | 0 | 38.4933 | 1 | 0 | 0 | 0 | 13.1484 | 0 | 0 | 38.4933 | 1 | 0 | 0 | -6.1176 | 13.1484 | 0 | 0 | -41.9433 | 1 | 0 | 0 | 0 | 13.1484 | -41.9433 | 0 | -41.9433 | -27.201 | 3.4156 | 0.9892 | -0.028833 | -66.1149 | -0.028833 | -5837.3682 | -101.8813 | -21.0708
[48 empty] | 0.9896 | -0.020279 | -68.4498 | -0.020279 | -5563.4701 | -97.1009 | -22.9549
|  | C1(Re,Im) |  | D1(Re,Im) |  | C2(Re,Im) |  | D2(Re,Im) |  | C12(Re,Im) |  | D12(Re,Im) |  | C3(Re,Im) |  | D3(Re,Im) |  | C23(Re,Im) |  | D23(Re,Im) |  | C4(Re,Im) |  | D4(Re,Im) |  | C34(Re,Im) |  | D34(Re,Im) |  | C5(Re,Im) |  | D5(Re,Im) |  | C45(Re,Im) |  | D45(Re,Im) |  | C6(Re,Im) |  | D6(Re,Im) |  | C56(Re,Im) |  | D56(Re,Im) |  | 位相(deg) | RL(dB) | 0.99 | -0.014809 | -70.6752 | -0.014809 | -5305.976 | -92.6068 | -24.637
|  | 0 | 0 | 1 | 0 | 0 | -0.40986 | 1 | 0 | 0 | -0.40986 | 1 | 0 | 0 | 0 | 1 | 0 | 0 | -0.40986 | -11.1301 | 0 | 0 | -0.38073 | 1 | 0 | 0 | 3.8277 | -11.1301 | 0 | 0 | 0 | 1 | 0 | 0 | 3.8277 | 12.2865 | 0 | 1 | 0 | 1 | 0 | 12.2865 | 3.8277 | 12.2865 | 0 | 72.5948 | -0.0058012 | 0.9904 | -0.012077 | -72.7976 | -0.012077 | -5065.4217 | -88.4083 | -25.4596
[48 empty] | 0.9908 | -0.011751 | -74.8238 | -0.011751 | -4841.9218 | -84.5075 | -24.9723
|  |  | 第1複素マトリックス |  |  |  | 第2複素マトリックス |  |  |  | 掛け算結果1 |  |  |  | 第3複素マトリックス |  |  |  | 掛け算結果2 |  |  |  | 第4複素マトリックス |  |  |  | 掛け算結果3 |  |  |  | 第5複素マトリックス |  |  |  | 掛け算結果4 |  |  | 第6複素マトリックス（負荷） |  |  |  |  | 掛け算結果5 |  |  |  |  | 0.9912 | -0.013509 | -76.7605 | -0.013509 | -4635.2794 | -80.9009 | -23.6233
|  | A1(Re,Im) |  | B1(Re,Im) |  | A2(Re,Im) |  | B2(Re,Im) |  | A12(Re,Im) |  | B12(Re,Im) |  | A3(Re,Im) |  | B3(Re,Im) |  | A23(Re,Im) |  | B23(Re,Im) |  | A4(Re,Im) |  | B4(Re,Im) |  | A34(Re,Im) |  | B34(Re,Im) |  | A5(Re,Im) |  | B5(Re,Im) |  | A45(Re,Im) |  | B45(Re,Im) |  | A6Re,Im) |  | B6(Re,Im) |  | A56(Re,Im) |  | B56(Re,Im) |  | 減衰量(dB) | ABS(Zin) | 0.9916 | -0.017045 | -78.6146 | -0.017045 | -4445.0757 | -77.5812 | -22.0696
| 0.9136 | 1 | 0 | 0 | -6.1149 | 1 | 0 | 0 | 0 | -1.5003 | 0 | 0 | -6.1149 | 1 | 0 | 0 | -29.583 | -1.5003 | 0 | 0 | 38.2684 | 1 | 0 | 0 | 0 | 13.0379 | 0 | 0 | 38.2684 | 1 | 0 | 0 | -6.1149 | 13.0379 | 0 | 0 | -41.4573 | 1 | 0 | 0 | 0 | 13.0379 | -41.4573 | 0 | -41.4573 | -27.1045 | 3.4055 | 0.992 | -0.022068 | -80.3927 | -0.022068 | -4270.7438 | -74.5385 | -20.6196
[48 empty] | 0.9924 | -0.028305 | -82.101 | -0.028305 | -4111.6249 | -71.7614 | -19.351
|  | C1(Re,Im) |  | D1(Re,Im) |  | C2(Re,Im) |  | D2(Re,Im) |  | C12(Re,Im) |  | D12(Re,Im) |  | C3(Re,Im) |  | D3(Re,Im) |  | C23(Re,Im) |  | D23(Re,Im) |  | C4(Re,Im) |  | D4(Re,Im) |  | C34(Re,Im) |  | D34(Re,Im) |  | C5(Re,Im) |  | D5(Re,Im) |  | C45(Re,Im) |  | D45(Re,Im) |  | C6(Re,Im) |  | D6(Re,Im) |  | C56(Re,Im) |  | D56(Re,Im) |  | 位相(deg) | RL(dB) | 0.9928 | -0.035497 | -83.7456 | -0.035497 | -3967.0125 | -69.2374 | -18.2612
|  | 0 | 0 | 1 | 0 | 0 | -0.40888 | 1 | 0 | 0 | -0.40888 | 1 | 0 | 0 | 0 | 1 | 0 | 0 | -0.40888 | -11.096 | 0 | 0 | -0.3799 | 1 | 0 | 0 | 3.8065 | -11.096 | 0 | 0 | 0 | 1 | 0 | 0 | 3.8065 | 12.1805 | 0 | 1 | 0 | 1 | 0 | 12.1805 | 3.8065 | 12.1805 | 0 | 72.5422 | -0.0059414 | 0.9932 | -0.043404 | -85.3324 | -0.043404 | -3836.1851 | -66.9541 | -17.328
[48 empty] | 0.9936 | -0.051802 | -86.8669 | -0.051802 | -3718.43 | -64.8988 | -16.5277
|  |  | 第1複素マトリックス |  |  |  | 第2複素マトリックス |  |  |  | 掛け算結果1 |  |  |  | 第3複素マトリックス |  |  |  | 掛け算結果2 |  |  |  | 第4複素マトリックス |  |  |  | 掛け算結果3 |  |  |  | 第5複素マトリックス |  |  |  | 掛け算結果4 |  |  | 第6複素マトリックス（負荷） |  |  |  |  | 掛け算結果5 |  |  |  |  | 0.994 | -0.060487 | -88.3543 | -0.060487 | -3613.0607 | -63.0598 | -15.8397
|  | A1(Re,Im) |  | B1(Re,Im) |  | A2(Re,Im) |  | B2(Re,Im) |  | A12(Re,Im) |  | B12(Re,Im) |  | A3(Re,Im) |  | B3(Re,Im) |  | A23(Re,Im) |  | B23(Re,Im) |  | A4(Re,Im) |  | B4(Re,Im) |  | A34(Re,Im) |  | B34(Re,Im) |  | A5(Re,Im) |  | B5(Re,Im) |  | A45(Re,Im) |  | B45(Re,Im) |  | A6Re,Im) |  | B6(Re,Im) |  | A56(Re,Im) |  | B56(Re,Im) |  | 減衰量(dB) | ABS(Zin) | 0.9944 | -0.069267 | -89.7995 | -0.069267 | 446480.572 | -61.5228 | -15.2472
| 0.914 | 1 | 0 | 0 | -6.1122 | 1 | 0 | 0 | 0 | -1.4933 | 0 | 0 | -6.1122 | 1 | 0 | 0 | -29.5701 | -1.4933 | 0 | 0 | 38.044 | 1 | 0 | 0 | 0 | 12.928 | 0 | 0 | 38.044 | 1 | 0 | 0 | -6.1122 | 12.928 | 0 | 0 | -40.9749 | 1 | 0 | 0 | 0 | 12.928 | -40.9749 | 0 | -40.9749 | -27.0075 | 3.3953 | 0.9948 | -0.077971 | 88.7927 | -0.077971 | -3436.9283 | -59.9857 | -14.737
[48 empty] | 0.9952 | -0.086442 | 87.418 | -0.086442 | -3365.008 | -58.7305 | -14.2984
|  | C1(Re,Im) |  | D1(Re,Im) |  | C2(Re,Im) |  | D2(Re,Im) |  | C12(Re,Im) |  | D12(Re,Im) |  | C3(Re,Im) |  | D3(Re,Im) |  | C23(Re,Im) |  | D23(Re,Im) |  | C4(Re,Im) |  | D4(Re,Im) |  | C34(Re,Im) |  | D34(Re,Im) |  | C5(Re,Im) |  | D5(Re,Im) |  | C45(Re,Im) |  | D45(Re,Im) |  | C6(Re,Im) |  | D6(Re,Im) |  | C56(Re,Im) |  | D56(Re,Im) |  | 位相(deg) | RL(dB) | 0.9956 | -0.094541 | 86.072 | -0.094541 | -3303.1659 | -57.6511 | -13.9227
|  | 0 | 0 | 1 | 0 | 0 | -0.40791 | 1 | 0 | 0 | -0.40791 | 1 | 0 | 0 | 0 | 1 | 0 | 0 | -0.40791 | -11.0621 | 0 | 0 | -0.37907 | 1 | 0 | 0 | 3.7854 | -11.0621 | 0 | 0 | 0 | 1 | 0 | 0 | 3.7854 | 12.0749 | 0 | 1 | 0 | 1 | 0 | 12.0749 | 3.7854 | 12.0749 | 0 | 72.489 | -0.0060855 | 0.996 | -0.10214 | 84.7507 | -0.10214 | -3250.9542 | -56.7399 | -13.6032
[48 empty] | 0.9964 | -0.10913 | 83.4503 | -0.10913 | -3207.9784 | -55.9898 | -13.3343
|  |  | 第1複素マトリックス |  |  |  | 第2複素マトリックス |  |  |  | 掛け算結果1 |  |  |  | 第3複素マトリックス |  |  |  | 掛け算結果2 |  |  |  | 第4複素マトリックス |  |  |  | 掛け算結果3 |  |  |  | 第5複素マトリックス |  |  |  | 掛け算結果4 |  |  | 第6複素マトリックス（負荷） |  |  |  |  | 掛け算結果5 |  |  |  |  | 0.9968 | -0.11542 | 82.1671 | -0.11542 | -3173.8962 | -55.3949 | -13.1115
|  | A1(Re,Im) |  | B1(Re,Im) |  | A2(Re,Im) |  | B2(Re,Im) |  | A12(Re,Im) |  | B12(Re,Im) |  | A3(Re,Im) |  | B3(Re,Im) |  | A23(Re,Im) |  | B23(Re,Im) |  | A4(Re,Im) |  | B4(Re,Im) |  | A34(Re,Im) |  | B34(Re,Im) |  | A5(Re,Im) |  | B5(Re,Im) |  | A45(Re,Im) |  | B45(Re,Im) |  | A6Re,Im) |  | B6(Re,Im) |  | A56(Re,Im) |  | B56(Re,Im) |  | 減衰量(dB) | ABS(Zin) | 0.9972 | -0.12092 | 80.8976 | -0.12092 | -3148.4161 | -54.9502 | -12.9313
| 0.9144 | 1 | 0 | 0 | -6.1096 | 1 | 0 | 0 | 0 | -1.4863 | 0 | 0 | -6.1096 | 1 | 0 | 0 | -29.5571 | -1.4863 | 0 | 0 | 37.82 | 1 | 0 | 0 | 0 | 12.8186 | 0 | 0 | 37.82 | 1 | 0 | 0 | -6.1096 | 12.8186 | 0 | 0 | -40.496 | 1 | 0 | 0 | 0 | 12.8186 | -40.496 | 0 | -40.496 | -26.9101 | 3.3851 | 0.9976 | -0.12556 | 79.6382 | -0.12556 | -3131.2959 | -54.6514 | -12.7907
[48 empty] | 0.998 | -0.12929 | 78.3857 | -0.12929 | -3122.3404 | -54.4951 | -12.6875
|  | C1(Re,Im) |  | D1(Re,Im) |  | C2(Re,Im) |  | D2(Re,Im) |  | C12(Re,Im) |  | D12(Re,Im) |  | C3(Re,Im) |  | D3(Re,Im) |  | C23(Re,Im) |  | D23(Re,Im) |  | C4(Re,Im) |  | D4(Re,Im) |  | C34(Re,Im) |  | D34(Re,Im) |  | C5(Re,Im) |  | D5(Re,Im) |  | C45(Re,Im) |  | D45(Re,Im) |  | C6(Re,Im) |  | D6(Re,Im) |  | C56(Re,Im) |  | D56(Re,Im) |  | 位相(deg) | RL(dB) | 0.9984 | -0.13207 | 77.1367 | -0.13207 | -3121.3998 | -54.4787 | -12.6198
|  | 0 | 0 | 1 | 0 | 0 | -0.40695 | 1 | 0 | 0 | -0.40695 | 1 | 0 | 0 | 0 | 1 | 0 | 0 | -0.40695 | -11.0281 | 0 | 0 | -0.37823 | 1 | 0 | 0 | 3.7643 | -11.0281 | 0 | 0 | 0 | 1 | 0 | 0 | 3.7643 | 11.97 | 0 | 1 | 0 | 1 | 0 | 11.97 | 3.7643 | 11.97 | 0 | 72.4354 | -0.0062338 | 0.9988 | -0.13387 | 75.8882 | -0.13387 | -3128.3674 | -54.6003 | -12.5865
[48 empty] | 0.9992 | -0.13466 | 74.6368 | -0.13466 | -3143.1774 | -54.8588 | -12.5865
|  |  | 第1複素マトリックス |  |  |  | 第2複素マトリックス |  |  |  | 掛け算結果1 |  |  |  | 第3複素マトリックス |  |  |  | 掛け算結果2 |  |  |  | 第4複素マトリックス |  |  |  | 掛け算結果3 |  |  |  | 第5複素マトリックス |  |  |  | 掛け算結果4 |  |  | 第6複素マトリックス（負荷） |  |  |  |  | 掛け算結果5 |  |  |  |  | 0.9996 | -0.13445 | 73.3796 | -0.13445 | -3165.8031 | -55.2537 | -12.6195
|  | A1(Re,Im) |  | B1(Re,Im) |  | A2(Re,Im) |  | B2(Re,Im) |  | A12(Re,Im) |  | B12(Re,Im) |  | A3(Re,Im) |  | B3(Re,Im) |  | A23(Re,Im) |  | B23(Re,Im) |  | A4(Re,Im) |  | B4(Re,Im) |  | A34(Re,Im) |  | B34(Re,Im) |  | A5(Re,Im) |  | B5(Re,Im) |  | A45(Re,Im) |  | B45(Re,Im) |  | A6Re,Im) |  | B6(Re,Im) |  | A56(Re,Im) |  | B56(Re,Im) |  | 減衰量(dB) | ABS(Zin) | 1 | -0.13323 | 72.1132 | -0.13323 | -3196.2541 | -55.7852 | -12.6851
| 0.9148 | 1 | 0 | 0 | -6.1069 | 1 | 0 | 0 | 0 | -1.4793 | 0 | 0 | -6.1069 | 1 | 0 | 0 | -29.5442 | -1.4793 | 0 | 0 | 37.5966 | 1 | 0 | 0 | 0 | 12.7098 | 0 | 0 | 37.5966 | 1 | 0 | 0 | -6.1069 | 12.7098 | 0 | 0 | -40.0207 | 1 | 0 | 0 | 0 | 12.7098 | -40.0207 | 0 | -40.0207 | -26.8124 | 3.3749 | 1.0004 | -0.13102 | 70.8347 | -0.13102 | -3234.5739 | -56.454 | -12.7838
[48 empty] | 1.0008 | -0.12785 | 69.5409 | -0.12785 | -3280.8373 | -57.2614 | -12.916
|  | C1(Re,Im) |  | D1(Re,Im) |  | C2(Re,Im) |  | D2(Re,Im) |  | C12(Re,Im) |  | D12(Re,Im) |  | C3(Re,Im) |  | D3(Re,Im) |  | C23(Re,Im) |  | D23(Re,Im) |  | C4(Re,Im) |  | D4(Re,Im) |  | C34(Re,Im) |  | D34(Re,Im) |  | C5(Re,Im) |  | D5(Re,Im) |  | C45(Re,Im) |  | D45(Re,Im) |  | C6(Re,Im) |  | D6(Re,Im) |  | C56(Re,Im) |  | D56(Re,Im) |  | 位相(deg) | RL(dB) | 1.0012 | -0.12376 | 68.2286 | -0.12376 | -3335.1469 | -58.2093 | -13.0828
|  | 0 | 0 | 1 | 0 | 0 | -0.40598 | 1 | 0 | 0 | -0.40598 | 1 | 0 | 0 | 0 | 1 | 0 | 0 | -0.40598 | -10.9942 | 0 | 0 | -0.3774 | 1 | 0 | 0 | 3.7433 | -10.9942 | 0 | 0 | 0 | 1 | 0 | 0 | 3.7433 | 11.8656 | 0 | 1 | 0 | 1 | 0 | 11.8656 | 3.7433 | 11.8656 | 0 | 72.3812 | -0.0063863 | 1.0016 | -0.11879 | 66.8945 | -0.11879 | -3397.6293 | -59.2998 | -13.2857
[48 empty] | 1.002 | -0.11302 | 65.5355 | -0.11302 | -3468.4309 | -60.5355 | -13.5266
|  |  | 第1複素マトリックス |  |  |  | 第2複素マトリックス |  |  |  | 掛け算結果1 |  |  |  | 第3複素マトリックス |  |  |  | 掛け算結果2 |  |  |  | 第4複素マトリックス |  |  |  | 掛け算結果3 |  |  |  | 第5複素マトリックス |  |  |  | 掛け算結果4 |  |  | 第6複素マトリックス（負荷） |  |  |  |  | 掛け算結果5 |  |  |  |  | 1.0024 | -0.1065 | 64.1481 | -0.1065 | -3547.7115 | -61.9192 | -13.808
|  | A1(Re,Im) |  | B1(Re,Im) |  | A2(Re,Im) |  | B2(Re,Im) |  | A12(Re,Im) |  | B12(Re,Im) |  | A3(Re,Im) |  | B3(Re,Im) |  | A23(Re,Im) |  | B23(Re,Im) |  | A4(Re,Im) |  | B4(Re,Im) |  | A34(Re,Im) |  | B34(Re,Im) |  | A5(Re,Im) |  | B5(Re,Im) |  | A45(Re,Im) |  | B45(Re,Im) |  | A6Re,Im) |  | B6(Re,Im) |  | A56(Re,Im) |  | B56(Re,Im) |  | 減衰量(dB) | ABS(Zin) | 1.0028 | -0.099329 | 62.729 | -0.099329 | -3635.6383 | -63.4539 | -14.1331
| 0.9152 | 1 | 0 | 0 | -6.1042 | 1 | 0 | 0 | 0 | -1.4723 | 0 | 0 | -6.1042 | 1 | 0 | 0 | -29.5313 | -1.4723 | 0 | 0 | 37.3735 | 1 | 0 | 0 | 0 | 12.6015 | 0 | 0 | 37.3735 | 1 | 0 | 0 | -6.1042 | 12.6015 | 0 | 0 | -39.5489 | 1 | 0 | 0 | 0 | 12.6015 | -39.5489 | 0 | -39.5489 | -26.7143 | 3.3646 | 1.0032 | -0.091592 | 61.2748 | -0.091592 | -3732.3773 | -65.1423 | -14.5059
[48 empty] | 1.0036 | -0.083395 | 59.7818 | -0.083395 | -3838.0829 | -66.9872 | -14.9313
|  | C1(Re,Im) |  | D1(Re,Im) |  | C2(Re,Im) |  | D2(Re,Im) |  | C12(Re,Im) |  | D12(Re,Im) |  | C3(Re,Im) |  | D3(Re,Im) |  | C23(Re,Im) |  | D23(Re,Im) |  | C4(Re,Im) |  | D4(Re,Im) |  | C34(Re,Im) |  | D34(Re,Im) |  | C5(Re,Im) |  | D5(Re,Im) |  | C45(Re,Im) |  | D45(Re,Im) |  | C6(Re,Im) |  | D6(Re,Im) |  | C56(Re,Im) |  | D56(Re,Im) |  | 位相(deg) | RL(dB) | 1.004 | -0.074856 | 58.2466 | -0.074856 | -3952.8858 | -68.9909 | -15.4158
|  | 0 | 0 | 1 | 0 | 0 | -0.40501 | 1 | 0 | 0 | -0.40501 | 1 | 0 | 0 | 0 | 1 | 0 | 0 | -0.40501 | -10.9604 | 0 | 0 | -0.37657 | 1 | 0 | 0 | 3.7224 | -10.9604 | 0 | 0 | 0 | 1 | 0 | 0 | 3.7224 | 11.7617 | 0 | 1 | 0 | 1 | 0 | 11.7617 | 3.7224 | 11.7617 | 0 | 72.3265 | -0.0065431 | 1.0044 | -0.066102 | 56.6654 | -0.066102 | -4076.8778 | -71.1549 | -15.9671
[48 empty] | 1.0048 | -0.05727 | 55.0347 | -0.05727 | -4210.0941 | -73.48 | -16.5954
|  |  | 第1複素マトリックス |  |  |  | 第2複素マトリックス |  |  |  | 掛け算結果1 |  |  |  | 第3複素マトリックス |  |  |  | 掛け算結果2 |  |  |  | 第4複素マトリックス |  |  |  | 掛け算結果3 |  |  |  | 第5複素マトリックス |  |  |  | 掛け算結果4 |  |  | 第6複素マトリックス（負荷） |  |  |  |  | 掛け算結果5 |  |  |  |  | 1.0052 | -0.048511 | 53.3506 | -0.048511 | -4352.4916 | -75.9653 | -17.3139
|  | A1(Re,Im) |  | B1(Re,Im) |  | A2(Re,Im) |  | B2(Re,Im) |  | A12(Re,Im) |  | B12(Re,Im) |  | A3(Re,Im) |  | B3(Re,Im) |  | A23(Re,Im) |  | B23(Re,Im) |  | A4(Re,Im) |  | B4(Re,Im) |  | A34(Re,Im) |  | B34(Re,Im) |  | A5(Re,Im) |  | B5(Re,Im) |  | A45(Re,Im) |  | B45(Re,Im) |  | A6Re,Im) |  | B6(Re,Im) |  | A56(Re,Im) |  | B56(Re,Im) |  | 減衰量(dB) | ABS(Zin) | 1.0056 | -0.039986 | 51.6096 | -0.039986 | -4503.9248 | -78.6083 | -18.1396
| 0.9156 | 1 | 0 | 0 | -6.1016 | 1 | 0 | 0 | 0 | -1.4653 | 0 | 0 | -6.1016 | 1 | 0 | 0 | -29.5184 | -1.4653 | 0 | 0 | 37.151 | 1 | 0 | 0 | 0 | 12.4938 | 0 | 0 | 37.151 | 1 | 0 | 0 | -6.1016 | 12.4938 | 0 | 0 | -39.0807 | 1 | 0 | 0 | 0 | 12.4938 | -39.0807 | 0 | -39.0807 | -26.6158 | 3.3543 | 1.006 | -0.031866 | 49.8081 | -0.031866 | -4664.117 | -81.4042 | -19.0953
[48 empty] | 1.0064 | -0.024335 | 47.9424 | -0.024335 | -4832.6288 | -84.3453 | -20.2121
|  | C1(Re,Im) |  | D1(Re,Im) |  | C2(Re,Im) |  | D2(Re,Im) |  | C12(Re,Im) |  | D12(Re,Im) |  | C3(Re,Im) |  | D3(Re,Im) |  | C23(Re,Im) |  | D23(Re,Im) |  | C4(Re,Im) |  | D4(Re,Im) |  | C34(Re,Im) |  | D34(Re,Im) |  | C5(Re,Im) |  | D5(Re,Im) |  | C45(Re,Im) |  | D45(Re,Im) |  | C6(Re,Im) |  | D6(Re,Im) |  | C56(Re,Im) |  | D56(Re,Im) |  | 位相(deg) | RL(dB) | 1.0068 | -0.017584 | 46.0094 | -0.017584 | -5008.8232 | -87.4205 | -21.5321
|  | 0 | 0 | 1 | 0 | 0 | -0.40404 | 1 | 0 | 0 | -0.40404 | 1 | 0 | 0 | 0 | 1 | 0 | 0 | -0.40404 | -10.9266 | 0 | 0 | -0.37574 | 1 | 0 | 0 | 3.7015 | -10.9266 | 0 | 0 | 0 | 1 | 0 | 0 | 3.7015 | 11.6584 | 0 | 1 | 0 | 1 | 0 | 11.6584 | 3.7015 | 11.6584 | 0 | 72.2713 | -0.0067045 | 1.0072 | -0.011819 | 44.0058 | -0.011819 | -5191.8292 | -90.6145 | -23.1116
[48 empty] | 1.0076 | -0.0072515 | 41.9291 | -0.0072515 | -5380.5053 | -93.9075 | -25.0155
|  |  | 第1複素マトリックス |  |  |  | 第2複素マトリックス |  |  |  | 掛け算結果1 |  |  |  | 第3複素マトリックス |  |  |  | 掛け算結果2 |  |  |  | 第4複素マトリックス |  |  |  | 掛け算結果3 |  |  |  | 第5複素マトリックス |  |  |  | 掛け算結果4 |  |  | 第6複素マトリックス（負荷） |  |  |  |  | 掛け算結果5 |  |  |  |  | 1.008 | -0.004104 | 39.7769 | -0.004104 | -5573.4045 | -97.2743 | -27.2581
|  | A1(Re,Im) |  | B1(Re,Im) |  | A2(Re,Im) |  | B2(Re,Im) |  | A12(Re,Im) |  | B12(Re,Im) |  | A3(Re,Im) |  | B3(Re,Im) |  | A23(Re,Im) |  | B23(Re,Im) |  | A4(Re,Im) |  | B4(Re,Im) |  | A34(Re,Im) |  | B34(Re,Im) |  | A5(Re,Im) |  | B5(Re,Im) |  | A45(Re,Im) |  | B45(Re,Im) |  | A6Re,Im) |  | B6(Re,Im) |  | A56(Re,Im) |  | B56(Re,Im) |  | 減衰量(dB) | ABS(Zin) | 1.0084 | -0.0026069 | 37.5475 | -0.0026069 | -5768.7461 | -100.6836 | -29.4951
| 0.916 | 1 | 0 | 0 | -6.0989 | 1 | 0 | 0 | 0 | -1.4583 | 0 | 0 | -6.0989 | 1 | 0 | 0 | -29.5055 | -1.4583 | 0 | 0 | 36.9289 | 1 | 0 | 0 | 0 | 12.3866 | 0 | 0 | 36.9289 | 1 | 0 | 0 | -6.0989 | 12.3866 | 0 | 0 | -38.6159 | 1 | 0 | 0 | 0 | 12.3866 | -38.6159 | 0 | -38.6159 | -26.5169 | 3.3439 | 1.0088 | -0.0029977 | 35.24 | -0.0029977 | -5964.3958 | -104.0983 | -30.3215
[48 empty] | 1.0092 | -0.0055205 | 32.8543 | -0.0055205 | -6157.8616 | -107.475 | -28.7262
|  | C1(Re,Im) |  | D1(Re,Im) |  | C2(Re,Im) |  | D2(Re,Im) |  | C12(Re,Im) |  | D12(Re,Im) |  | C3(Re,Im) |  | D3(Re,Im) |  | C23(Re,Im) |  | D23(Re,Im) |  | C4(Re,Im) |  | D4(Re,Im) |  | C34(Re,Im) |  | D34(Re,Im) |  | C5(Re,Im) |  | D5(Re,Im) |  | C45(Re,Im) |  | D45(Re,Im) |  | C6(Re,Im) |  | D6(Re,Im) |  | C56(Re,Im) |  | D56(Re,Im) |  | 位相(deg) | RL(dB) | 1.0096 | -0.010424 | 30.3911 | -0.010424 | -6346.309 | -110.764 | -26.1969
|  | 0 | 0 | 1 | 0 | 0 | -0.40307 | 1 | 0 | 0 | -0.40307 | 1 | 0 | 0 | 0 | 1 | 0 | 0 | -0.40307 | -10.8928 | 0 | 0 | -0.37491 | 1 | 0 | 0 | 3.6807 | -10.8928 | 0 | 0 | 0 | 1 | 0 | 0 | 3.6807 | 11.5556 | 0 | 1 | 0 | 1 | 0 | 11.5556 | 3.6807 | 11.5556 | 0 | 72.2156 | -0.0068706 | 1.01 | -0.01796 | 27.8526 | -0.01796 | -6526.6011 | -113.9107 | -23.8251
[48 empty] | 1.0104 | -0.028383 | 25.242 | -0.028383 | -6695.3671 | -116.8562 | -21.8006
|  |  | 第1複素マトリックス |  |  |  | 第2複素マトリックス |  |  |  | 掛け算結果1 |  |  |  | 第3複素マトリックス |  |  |  | 掛け算結果2 |  |  |  | 第4複素マトリックス |  |  |  | 掛け算結果3 |  |  |  | 第5複素マトリックス |  |  |  | 掛け算結果4 |  |  | 第6複素マトリックス（負荷） |  |  |  |  | 掛け算結果5 |  |  |  |  | 1.0108 | -0.041947 | 22.5638 | -0.041947 | -6849.1027 | -119.5394 | -20.0813
|  | A1(Re,Im) |  | B1(Re,Im) |  | A2(Re,Im) |  | B2(Re,Im) |  | A12(Re,Im) |  | B12(Re,Im) |  | A3(Re,Im) |  | B3(Re,Im) |  | A23(Re,Im) |  | B23(Re,Im) |  | A4(Re,Im) |  | B4(Re,Im) |  | A34(Re,Im) |  | B34(Re,Im) |  | A5(Re,Im) |  | B5(Re,Im) |  | A45(Re,Im) |  | B45(Re,Im) |  | A6Re,Im) |  | B6(Re,Im) |  | A56(Re,Im) |  | B56(Re,Im) |  | 減衰量(dB) | ABS(Zin) | 1.0112 | -0.058903 | 19.8242 | -0.058903 | -6984.298 | -121.899 | -18.6023
| 0.9164 | 1 | 0 | 0 | -6.0962 | 1 | 0 | 0 | 0 | -1.4513 | 0 | 0 | -6.0962 | 1 | 0 | 0 | -29.4926 | -1.4513 | 0 | 0 | 36.7073 | 1 | 0 | 0 | 0 | 12.28 | 0 | 0 | 36.7073 | 1 | 0 | 0 | -6.0962 | 12.28 | 0 | 0 | -38.1546 | 1 | 0 | 0 | 0 | 12.28 | -38.1546 | 0 | -38.1546 | -26.4176 | 3.3335 | 1.0116 | -0.0795 | 17.0305 | -0.0795 | -7097.5912 | -123.8763 | -17.3101
[48 empty] | 1.012 | -0.10398 | 14.1914 | -0.10398 | -7185.9354 | -125.4182 | -16.1652
|  | C1(Re,Im) |  | D1(Re,Im) |  | C2(Re,Im) |  | D2(Re,Im) |  | C12(Re,Im) |  | D12(Re,Im) |  | C3(Re,Im) |  | D3(Re,Im) |  | C23(Re,Im) |  | D23(Re,Im) |  | C4(Re,Im) |  | D4(Re,Im) |  | C34(Re,Im) |  | D34(Re,Im) |  | C5(Re,Im) |  | D5(Re,Im) |  | C45(Re,Im) |  | D45(Re,Im) |  | C6(Re,Im) |  | D6(Re,Im) |  | C56(Re,Im) |  | D56(Re,Im) |  | 位相(deg) | RL(dB) | 1.0124 | -0.13257 | 11.3171 | -0.13257 | -7246.7665 | -126.4799 | -15.1384
|  | 0 | 0 | 1 | 0 | 0 | -0.40211 | 1 | 0 | 0 | -0.40211 | 1 | 0 | 0 | 0 | 1 | 0 | 0 | -0.40211 | -10.8591 | 0 | 0 | -0.37408 | 1 | 0 | 0 | 3.66 | -10.8591 | 0 | 0 | 0 | 1 | 0 | 0 | 3.66 | 11.4534 | 0 | 1 | 0 | 1 | 0 | 11.4534 | 3.66 | 11.4534 | 0 | 72.1593 | -0.0070414 | 1.0128 | -0.1655 | 8.4183 | -0.1655 | -7278.1566 | -127.0278 | -14.2078
[48 empty] | 1.0132 | -0.20298 | 5.5071 | -0.20298 | -7278.9354 | -127.0414 | -13.3569
|  |  | 第1複素マトリックス |  |  |  | 第2複素マトリックス |  |  |  | 掛け算結果1 |  |  |  | 第3複素マトリックス |  |  |  | 掛け算結果2 |  |  |  | 第4複素マトリックス |  |  |  | 掛け算結果3 |  |  |  | 第5複素マトリックス |  |  |  | 掛け算結果4 |  |  | 第6複素マトリックス（負荷） |  |  |  |  | 掛け算結果5 |  |  |  |  | 1.0136 | -0.24519 | 2.5955 | -0.24519 | -7248.7657 | -126.5148 | -12.573
|  | A1(Re,Im) |  | B1(Re,Im) |  | A2(Re,Im) |  | B2(Re,Im) |  | A12(Re,Im) |  | B12(Re,Im) |  | A3(Re,Im) |  | B3(Re,Im) |  | A23(Re,Im) |  | B23(Re,Im) |  | A4(Re,Im) |  | B4(Re,Im) |  | A34(Re,Im) |  | B34(Re,Im) |  | A5(Re,Im) |  | B5(Re,Im) |  | A45(Re,Im) |  | B45(Re,Im) |  | A6Re,Im) |  | B6(Re,Im) |  | A56(Re,Im) |  | B56(Re,Im) |  | 減衰量(dB) | ABS(Zin) | 1.014 | -0.29231 | -0.304 | -0.29231 | -7188.1649 | -125.4571 | -11.8462
| 0.9168 | 1 | 0 | 0 | -6.0936 | 1 | 0 | 0 | 0 | -1.4444 | 0 | 0 | -6.0936 | 1 | 0 | 0 | -29.4797 | -1.4444 | 0 | 0 | 36.4861 | 1 | 0 | 0 | 0 | 12.174 | 0 | 0 | 36.4861 | 1 | 0 | 0 | -6.0936 | 12.174 | 0 | 0 | -37.6968 | 1 | 0 | 0 | 0 | 12.174 | -37.6968 | 0 | -37.6968 | -26.3179 | 3.3231 | 1.0144 | -0.34449 | -3.1793 | -0.34449 | -7098.469 | -123.8917 | -11.1685
[48 empty] | 1.0148 | -0.40187 | -6.0187 | -0.40187 | -6981.7432 | -121.8544 | -10.534
|  | C1(Re,Im) |  | D1(Re,Im) |  | C2(Re,Im) |  | D2(Re,Im) |  | C12(Re,Im) |  | D12(Re,Im) |  | C3(Re,Im) |  | D3(Re,Im) |  | C23(Re,Im) |  | D23(Re,Im) |  | C4(Re,Im) |  | D4(Re,Im) |  | C34(Re,Im) |  | D34(Re,Im) |  | C5(Re,Im) |  | D5(Re,Im) |  | C45(Re,Im) |  | D45(Re,Im) |  | C6(Re,Im) |  | D6(Re,Im) |  | C56(Re,Im) |  | D56(Re,Im) |  | 位相(deg) | RL(dB) | 1.0152 | -0.46456 | -8.8114 | -0.46456 | -6840.6508 | -119.3919 | -9.9376
|  | 0 | 0 | 1 | 0 | 0 | -0.40114 | 1 | 0 | 0 | -0.40114 | 1 | 0 | 0 | 0 | 1 | 0 | 0 | -0.40114 | -10.8255 | 0 | 0 | -0.37325 | 1 | 0 | 0 | 3.6394 | -10.8255 | 0 | 0 | 0 | 1 | 0 | 0 | 3.6394 | 11.3517 | 0 | 1 | 0 | 1 | 0 | 11.3517 | 3.6394 | 11.3517 | 0 | 72.1024 | -0.0072172 | 1.0156 | -0.53263 | -11.5476 | -0.53263 | -6678.2946 | -116.5582 | -9.3756
[48 empty] | 1.016 | -0.60614 | -14.2189 | -0.60614 | -6498.047 | -113.4123 | -8.8447
|  |  | 第1複素マトリックス |  |  |  | 第2複素マトリックス |  |  |  | 掛け算結果1 |  |  |  | 第3複素マトリックス |  |  |  | 掛け算結果2 |  |  |  | 第4複素マトリックス |  |  |  | 掛け算結果3 |  |  |  | 第5複素マトリックス |  |  |  | 掛け算結果4 |  |  | 第6複素マトリックス（負荷） |  |  |  |  | 掛け算結果5 |  |  |  |  | 1.0164 | -0.68513 | -16.8181 | -0.68513 | -6303.3857 | -110.0148 | -8.3426
|  | A1(Re,Im) |  | B1(Re,Im) |  | A2(Re,Im) |  | B2(Re,Im) |  | A12(Re,Im) |  | B12(Re,Im) |  | A3(Re,Im) |  | B3(Re,Im) |  | A23(Re,Im) |  | B23(Re,Im) |  | A4(Re,Im) |  | B4(Re,Im) |  | A34(Re,Im) |  | B34(Re,Im) |  | A5(Re,Im) |  | B5(Re,Im) |  | A45(Re,Im) |  | B45(Re,Im) |  | A6Re,Im) |  | B6(Re,Im) |  | A56(Re,Im) |  | B56(Re,Im) |  | 減衰量(dB) | ABS(Zin) | 1.0168 | -0.76959 | -19.3395 | -0.76959 | -6097.7455 | -106.4257 | -7.8672
| 0.9172 | 1 | 0 | 0 | -6.0909 | 1 | 0 | 0 | 0 | -1.4374 | 0 | 0 | -6.0909 | 1 | 0 | 0 | -29.4669 | -1.4374 | 0 | 0 | 36.2654 | 1 | 0 | 0 | 0 | 12.0684 | 0 | 0 | 36.2654 | 1 | 0 | 0 | -6.0909 | 12.0684 | 0 | 0 | -37.2424 | 1 | 0 | 0 | 0 | 12.0684 | -37.2424 | 0 | -37.2424 | -26.2178 | 3.3126 | 1.0172 | -0.85951 | -21.7786 | -0.85951 | -5884.3971 | -102.7021 | -7.4168
[48 empty] | 1.0176 | -0.95482 | -24.1324 | -0.95482 | -5666.3547 | -98.8965 | -6.9901
|  | C1(Re,Im) |  | D1(Re,Im) |  | C2(Re,Im) |  | D2(Re,Im) |  | C12(Re,Im) |  | D12(Re,Im) |  | C3(Re,Im) |  | D3(Re,Im) |  | C23(Re,Im) |  | D23(Re,Im) |  | C4(Re,Im) |  | D4(Re,Im) |  | C34(Re,Im) |  | D34(Re,Im) |  | C5(Re,Im) |  | D5(Re,Im) |  | C45(Re,Im) |  | D45(Re,Im) |  | C6(Re,Im) |  | D6(Re,Im) |  | C56(Re,Im) |  | D56(Re,Im) |  | 位相(deg) | RL(dB) | 1.018 | -1.0555 | -26.3989 | -1.0555 | -5446.3152 | -95.0561 | -6.586
|  | 0 | 0 | 1 | 0 | 0 | -0.40017 | 1 | 0 | 0 | -0.40017 | 1 | 0 | 0 | 0 | 1 | 0 | 0 | -0.40017 | -10.7919 | 0 | 0 | -0.37242 | 1 | 0 | 0 | 3.6189 | -10.7919 | 0 | 0 | 0 | 1 | 0 | 0 | 3.6189 | 11.2505 | 0 | 1 | 0 | 1 | 0 | 11.2505 | 3.6189 | 11.2505 | 0 | 72.045 | -0.0073982 | 1.0184 | -1.1613 | -28.5774 | -1.1613 | -5226.6242 | -91.2218 | -6.2033
[48 empty] | 1.0188 | -1.2723 | -30.6681 | -1.2723 | -5009.2667 | -87.4282 | -5.8412
|  |  | 第1複素マトリックス |  |  |  | 第2複素マトリックス |  |  |  | 掛け算結果1 |  |  |  | 第3複素マトリックス |  |  |  | 掛け算結果2 |  |  |  | 第4複素マトリックス |  |  |  | 掛け算結果3 |  |  |  | 第5複素マトリックス |  |  |  | 掛け算結果4 |  |  | 第6複素マトリックス（負荷） |  |  |  |  | 掛け算結果5 |  |  |  |  | 1.0192 | -1.3882 | -32.6718 | -1.3882 | -4795.8749 | -83.7038 | -5.4987
|  | A1(Re,Im) |  | B1(Re,Im) |  | A2(Re,Im) |  | B2(Re,Im) |  | A12(Re,Im) |  | B12(Re,Im) |  | A3(Re,Im) |  | B3(Re,Im) |  | A23(Re,Im) |  | B23(Re,Im) |  | A4(Re,Im) |  | B4(Re,Im) |  | A34(Re,Im) |  | B34(Re,Im) |  | A5(Re,Im) |  | B5(Re,Im) |  | A45(Re,Im) |  | B45(Re,Im) |  | A6Re,Im) |  | B6(Re,Im) |  | A56(Re,Im) |  | B56(Re,Im) |  | 減衰量(dB) | ABS(Zin) | 1.0196 | -1.5089 | -34.5901 | -1.5089 | -4587.7508 | -80.0714 | -5.175
| 0.9176 | 1 | 0 | 0 | -6.0883 | 1 | 0 | 0 | 0 | -1.4305 | 0 | 0 | -6.0883 | 1 | 0 | 0 | -29.454 | -1.4305 | 0 | 0 | 36.0452 | 1 | 0 | 0 | 0 | 11.9635 | 0 | 0 | 36.0452 | 1 | 0 | 0 | -6.0883 | 11.9635 | 0 | 0 | -36.7915 | 1 | 0 | 0 | 0 | 11.9635 | -36.7915 | 0 | -36.7915 | -26.1173 | 3.3021 | 1.02 | -1.6342 | -36.4252 | -1.6342 | -4385.896 | -76.5483 | -4.8694
[48 empty] | 1.0204 | -1.7639 | -38.1796 | -1.7639 | -4191.047 | -73.1476 | -4.581
|  | C1(Re,Im) |  | D1(Re,Im) |  | C2(Re,Im) |  | D2(Re,Im) |  | C12(Re,Im) |  | D12(Re,Im) |  | C3(Re,Im) |  | D3(Re,Im) |  | C23(Re,Im) |  | D23(Re,Im) |  | C4(Re,Im) |  | D4(Re,Im) |  | C34(Re,Im) |  | D34(Re,Im) |  | C5(Re,Im) |  | D5(Re,Im) |  | C45(Re,Im) |  | D45(Re,Im) |  | C6(Re,Im) |  | D6(Re,Im) |  | C56(Re,Im) |  | D56(Re,Im) |  | 位相(deg) | RL(dB) | 1.0208 | -1.8978 | -39.856 | -1.8978 | -4003.7116 | -69.8779 | -4.3091
|  | 0 | 0 | 1 | 0 | 0 | -0.39921 | 1 | 0 | 0 | -0.39921 | 1 | 0 | 0 | 0 | 1 | 0 | 0 | -0.39921 | -10.7583 | 0 | 0 | -0.37159 | 1 | 0 | 0 | 3.5984 | -10.7583 | 0 | 0 | 0 | 1 | 0 | 0 | 3.5984 | 11.1499 | 0 | 1 | 0 | 1 | 0 | 11.1499 | 3.5984 | 11.1499 | 0 | 71.9871 | -0.0075845 | 1.0212 | -2.0356 | -41.4575 | -2.0356 | -3824.2043 | -66.745 | -4.0529
[48 empty] | 1.0216 | -2.1773 | -42.9872 | -2.1773 | -3652.6804 | -63.7513 | -3.8116
|  |  | 第1複素マトリックス |  |  |  | 第2複素マトリックス |  |  |  | 掛け算結果1 |  |  |  | 第3複素マトリックス |  |  |  | 掛け算結果2 |  |  |  | 第4複素マトリックス |  |  |  | 掛け算結果3 |  |  |  | 第5複素マトリックス |  |  |  | 掛け算結果4 |  |  | 第6複素マトリックス（負荷） |  |  |  |  | 掛け算結果5 |  |  |  |  | 1.022 | -2.3225 | -44.4482 | -2.3225 | -3489.1656 | -60.8974 | -3.5846
|  | A1(Re,Im) |  | B1(Re,Im) |  | A2(Re,Im) |  | B2(Re,Im) |  | A12(Re,Im) |  | B12(Re,Im) |  | A3(Re,Im) |  | B3(Re,Im) |  | A23(Re,Im) |  | B23(Re,Im) |  | A4(Re,Im) |  | B4(Re,Im) |  | A34(Re,Im) |  | B34(Re,Im) |  | A5(Re,Im) |  | B5(Re,Im) |  | A45(Re,Im) |  | B45(Re,Im) |  | A6Re,Im) |  | B6(Re,Im) |  | A56(Re,Im) |  | B56(Re,Im) |  | 減衰量(dB) | ABS(Zin) | 1.0224 | -2.4709 | -45.8439 | -2.4709 | -3333.5836 | -58.182 | -3.3711
| 0.918 | 1 | 0 | 0 | -6.0856 | 1 | 0 | 0 | 0 | -1.4236 | 0 | 0 | -6.0856 | 1 | 0 | 0 | -29.4412 | -1.4236 | 0 | 0 | 35.8254 | 1 | 0 | 0 | 0 | 11.859 | 0 | 0 | 35.8254 | 1 | 0 | 0 | -6.0856 | 11.859 | 0 | 0 | -36.344 | 1 | 0 | 0 | 0 | 11.859 | -36.344 | 0 | -36.344 | -26.0163 | 3.2915 | 1.0228 | -2.6224 | -47.1773 | -2.6224 | -3185.7786 | -55.6023 | -3.1704
[48 empty] | 1.0232 | -2.7767 | -48.4517 | -2.7767 | -3045.5356 | -53.1546 | -2.9818
|  | C1(Re,Im) |  | D1(Re,Im) |  | C2(Re,Im) |  | D2(Re,Im) |  | C12(Re,Im) |  | D12(Re,Im) |  | C3(Re,Im) |  | D3(Re,Im) |  | C23(Re,Im) |  | D23(Re,Im) |  | C4(Re,Im) |  | D4(Re,Im) |  | C34(Re,Im) |  | D34(Re,Im) |  | C5(Re,Im) |  | D5(Re,Im) |  | C45(Re,Im) |  | D45(Re,Im) |  | C6(Re,Im) |  | D6(Re,Im) |  | C56(Re,Im) |  | D56(Re,Im) |  | 位相(deg) | RL(dB) | 1.0236 | -2.9336 | -49.6699 | -2.9336 | -2912.596 | -50.8344 | -2.8047
|  | 0 | 0 | 1 | 0 | 0 | -0.39824 | 1 | 0 | 0 | -0.39824 | 1 | 0 | 0 | 0 | 1 | 0 | 0 | -0.39824 | -10.7247 | 0 | 0 | -0.37076 | 1 | 0 | 0 | 3.578 | -10.7247 | 0 | 0 | 0 | 1 | 0 | 0 | 3.578 | 11.0499 | 0 | 1 | 0 | 1 | 0 | 11.0499 | 3.578 | 11.0499 | 0 | 71.9285 | -0.0077764 | 1.024 | -3.0929 | -50.8349 | -3.0929 | -2786.6717 | -48.6366 | -2.6384
[48 empty] | 1.0244 | -3.2543 | -51.9496 | -3.2543 | -2667.4556 | -46.5559 | -2.4823
|  |  | 第1複素マトリックス |  |  |  | 第2複素マトリックス |  |  |  | 掛け算結果1 |  |  |  | 第3複素マトリックス |  |  |  | 掛け算結果2 |  |  |  | 第4複素マトリックス |  |  |  | 掛け算結果3 |  |  |  | 第5複素マトリックス |  |  |  | 掛け算結果4 |  |  | 第6複素マトリックス（負荷） |  |  |  |  | 掛け算結果5 |  |  |  |  | 1.0248 | -3.4175 | -53.0166 | -3.4175 | -2554.6305 | -44.5867 | -2.3358
|  | A1(Re,Im) |  | B1(Re,Im) |  | A2(Re,Im) |  | B2(Re,Im) |  | A12(Re,Im) |  | B12(Re,Im) |  | A3(Re,Im) |  | B3(Re,Im) |  | A23(Re,Im) |  | B23(Re,Im) |  | A4(Re,Im) |  | B4(Re,Im) |  | A34(Re,Im) |  | B34(Re,Im) |  | A5(Re,Im) |  | B5(Re,Im) |  | A45(Re,Im) |  | B45(Re,Im) |  | A6Re,Im) |  | B6(Re,Im) |  | A56(Re,Im) |  | B56(Re,Im) |  | 減衰量(dB) | ABS(Zin) | 1.0252 | -3.5825 | -54.0384 | -3.5825 | -2447.8756 | -42.7235 | -2.1983
| 0.9184 | 1 | 0 | 0 | -6.083 | 1 | 0 | 0 | 0 | -1.4166 | 0 | 0 | -6.083 | 1 | 0 | 0 | -29.4284 | -1.4166 | 0 | 0 | 35.6061 | 1 | 0 | 0 | 0 | 11.7551 | 0 | 0 | 35.6061 | 1 | 0 | 0 | -6.083 | 11.7551 | 0 | 0 | -35.8999 | 1 | 0 | 0 | 0 | 11.7551 | -35.8999 | 0 | -35.8999 | -25.915 | 3.2809 | 1.0256 | -3.749 | -55.0176 | -3.749 | -2346.8719 | -40.9606 | -2.0694
[48 empty] | 1.026 | -3.9168 | -55.9563 | -3.9168 | -2251.3063 | -39.2927 | -1.9485
|  | C1(Re,Im) |  | D1(Re,Im) |  | C2(Re,Im) |  | D2(Re,Im) |  | C12(Re,Im) |  | D12(Re,Im) |  | C3(Re,Im) |  | D3(Re,Im) |  | C23(Re,Im) |  | D23(Re,Im) |  | C4(Re,Im) |  | D4(Re,Im) |  | C34(Re,Im) |  | D34(Re,Im) |  | C5(Re,Im) |  | D5(Re,Im) |  | C45(Re,Im) |  | D45(Re,Im) |  | C6(Re,Im) |  | D6(Re,Im) |  | C56(Re,Im) |  | D56(Re,Im) |  | 位相(deg) | RL(dB) | 1.0264 | -4.0856 | -56.8568 | -4.0856 | -2160.8742 | -37.7144 | -1.835
|  | 0 | 0 | 1 | 0 | 0 | -0.39728 | 1 | 0 | 0 | -0.39728 | 1 | 0 | 0 | 0 | 1 | 0 | 0 | -0.39728 | -10.6913 | 0 | 0 | -0.36993 | 1 | 0 | 0 | 3.5577 | -10.6913 | 0 | 0 | 0 | 1 | 0 | 0 | 3.5577 | 10.9503 | 0 | 1 | 0 | 1 | 0 | 10.9503 | 3.5577 | 10.9503 | 0 | 71.8694 | -0.0079739 | 1.0268 | -4.2554 | -57.7212 | -4.2554 | -2075.2819 | -36.2205 | -1.7286
[48 empty] | 1.0272 | -4.426 | -58.5513 | -4.426 | -1994.2476 | -34.8062 | -1.6288
|  |  | 第1複素マトリックス |  |  |  | 第2複素マトリックス |  |  |  | 掛け算結果1 |  |  |  | 第3複素マトリックス |  |  |  | 掛け算結果2 |  |  |  | 第4複素マトリックス |  |  |  | 掛け算結果3 |  |  |  | 第5複素マトリックス |  |  |  | 掛け算結果4 |  |  | 第6複素マトリックス（負荷） |  |  |  |  | 掛け算結果5 |  |  |  |  | 1.0276 | -4.5972 | -59.349 | -4.5972 | -1917.5028 | -33.4667 | -1.5352
|  | A1(Re,Im) |  | B1(Re,Im) |  | A2(Re,Im) |  | B2(Re,Im) |  | A12(Re,Im) |  | B12(Re,Im) |  | A3(Re,Im) |  | B3(Re,Im) |  | A23(Re,Im) |  | B23(Re,Im) |  | A4(Re,Im) |  | B4(Re,Im) |  | A34(Re,Im) |  | B34(Re,Im) |  | A5(Re,Im) |  | B5(Re,Im) |  | A45(Re,Im) |  | B45(Re,Im) |  | A6Re,Im) |  | B6(Re,Im) |  | A56(Re,Im) |  | B56(Re,Im) |  | 減衰量(dB) | ABS(Zin) | 1.028 | -4.7688 | -60.116 | -4.7688 | -1844.7922 | -32.1977 | -1.4474
| 0.9188 | 1 | 0 | 0 | -6.0803 | 1 | 0 | 0 | 0 | -1.4097 | 0 | 0 | -6.0803 | 1 | 0 | 0 | -29.4156 | -1.4097 | 0 | 0 | 35.3872 | 1 | 0 | 0 | 0 | 11.6518 | 0 | 0 | 35.3872 | 1 | 0 | 0 | -6.0803 | 11.6518 | 0 | 0 | -35.4592 | 1 | 0 | 0 | 0 | 11.6518 | -35.4592 | 0 | -35.4592 | -25.8132 | 3.2702 | 1.0284 | -4.9407 | -60.8539 | -4.9407 | -1775.8744 | -30.9949 | -1.365
[48 empty] | 1.0288 | -5.1128 | -61.5643 | -5.1128 | -1710.5211 | -29.8542 | -1.2877
|  | C1(Re,Im) |  | D1(Re,Im) |  | C2(Re,Im) |  | D2(Re,Im) |  | C12(Re,Im) |  | D12(Re,Im) |  | C3(Re,Im) |  | D3(Re,Im) |  | C23(Re,Im) |  | D23(Re,Im) |  | C4(Re,Im) |  | D4(Re,Im) |  | C34(Re,Im) |  | D34(Re,Im) |  | C5(Re,Im) |  | D5(Re,Im) |  | C45(Re,Im) |  | D45(Re,Im) |  | C6(Re,Im) |  | D6(Re,Im) |  | C56(Re,Im) |  | D56(Re,Im) |  | 位相(deg) | RL(dB) | 1.0292 | -5.2849 | -62.2485 | -5.2849 | -1648.5179 | -28.7721 | -1.2151
|  | 0 | 0 | 1 | 0 | 0 | -0.39631 | 1 | 0 | 0 | -0.39631 | 1 | 0 | 0 | 0 | 1 | 0 | 0 | -0.39631 | -10.6578 | 0 | 0 | -0.3691 | 1 | 0 | 0 | 3.5375 | -10.6578 | 0 | 0 | 0 | 1 | 0 | 0 | 3.5375 | 10.8513 | 0 | 1 | 0 | 1 | 0 | 10.8513 | 3.5375 | 10.8513 | 0 | 71.8097 | -0.0081773 | 1.0296 | -5.457 | -62.9079 | -5.457 | -1589.6626 | -27.7448 | -1.147
[48 empty] | 1.03 | -5.6289 | -63.5437 | -5.6289 | -1533.7658 | -26.7693 | -1.0831
|  |  | 第1複素マトリックス |  |  |  | 第2複素マトリックス |  |  |  | 掛け算結果1 |  |  |  | 第3複素マトリックス |  |  |  | 掛け算結果2 |  |  |  | 第4複素マトリックス |  |  |  | 掛け算結果3 |  |  |  | 第5複素マトリックス |  |  |  | 掛け算結果4 |  |  | 第6複素マトリックス（負荷） |  |  |  |  | 掛け算結果5 |  |  |  |  | 1.0304 | -5.8006 | -64.1573 | -5.8006 | -1480.6497 | -25.8422 | -1.023
|  | A1(Re,Im) |  | B1(Re,Im) |  | A2(Re,Im) |  | B2(Re,Im) |  | A12(Re,Im) |  | B12(Re,Im) |  | A3(Re,Im) |  | B3(Re,Im) |  | A23(Re,Im) |  | B23(Re,Im) |  | A4(Re,Im) |  | B4(Re,Im) |  | A34(Re,Im) |  | B34(Re,Im) |  | A5(Re,Im) |  | B5(Re,Im) |  | A45(Re,Im) |  | B45(Re,Im) |  | A6Re,Im) |  | B6(Re,Im) |  | A56(Re,Im) |  | B56(Re,Im) |  | 減衰量(dB) | ABS(Zin) | 1.0308 | -5.9719 | -64.7495 | -5.9719 | -1430.148 | -24.9608 | -0.96661
| 0.9192 | 1 | 0 | 0 | -6.0777 | 1 | 0 | 0 | 0 | -1.4028 | 0 | 0 | -6.0777 | 1 | 0 | 0 | -29.4028 | -1.4028 | 0 | 0 | 35.1688 | 1 | 0 | 0 | 0 | 11.549 | 0 | 0 | 35.1688 | 1 | 0 | 0 | -6.0777 | 11.549 | 0 | 0 | -35.0219 | 1 | 0 | 0 | 0 | 11.549 | -35.0219 | 0 | -35.0219 | -25.711 | 3.2596 | 1.0312 | -6.1427 | -65.3216 | -6.1427 | -1382.1048 | -24.1223 | -0.91362
[48 empty] | 1.0316 | -6.313 | -65.8744 | -6.313 | -1336.3742 | -23.3241 | -0.86382
|  | C1(Re,Im) |  | D1(Re,Im) |  | C2(Re,Im) |  | D2(Re,Im) |  | C12(Re,Im) |  | D12(Re,Im) |  | C3(Re,Im) |  | D3(Re,Im) |  | C23(Re,Im) |  | D23(Re,Im) |  | C4(Re,Im) |  | D4(Re,Im) |  | C34(Re,Im) |  | D34(Re,Im) |  | C5(Re,Im) |  | D5(Re,Im) |  | C45(Re,Im) |  | D45(Re,Im) |  | C6(Re,Im) |  | D6(Re,Im) |  | C56(Re,Im) |  | D56(Re,Im) |  | 位相(deg) | RL(dB) | 1.032 | -6.4827 | -66.409 | -6.4827 | -1292.8201 | -22.564 | -0.81701
|  | 0 | 0 | 1 | 0 | 0 | -0.39535 | 1 | 0 | 0 | -0.39535 | 1 | 0 | 0 | 0 | 1 | 0 | 0 | -0.39535 | -10.6244 | 0 | 0 | -0.36827 | 1 | 0 | 0 | 3.5173 | -10.6244 | 0 | 0 | 0 | 1 | 0 | 0 | 3.5173 | 10.7528 | 0 | 1 | 0 | 1 | 0 | 10.7528 | 3.5173 | 10.7528 | 0 | 71.7493 | -0.0083868 | 1.0324 | -6.6518 | -66.9261 | -6.6518 | -1251.3149 | -21.8396 | -0.77299
[48 empty] | 1.0328 | -6.8201 | -67.4266 | -6.8201 | -1211.7395 | -21.1488 | -0.73159
|  |  | 第1複素マトリックス |  |  |  | 第2複素マトリックス |  |  |  | 掛け算結果1 |  |  |  | 第3複素マトリックス |  |  |  | 掛け算結果2 |  |  |  | 第4複素マトリックス |  |  |  | 掛け算結果3 |  |  |  | 第5複素マトリックス |  |  |  | 掛け算結果4 |  |  | 第6複素マトリックス（負荷） |  |  |  |  | 掛け算結果5 |  |  |  |  | 1.0332 | -6.9877 | -67.9113 | -6.9877 | -1173.9825 | -20.4899 | -0.69263
|  | A1(Re,Im) |  | B1(Re,Im) |  | A2(Re,Im) |  | B2(Re,Im) |  | A12(Re,Im) |  | B12(Re,Im) |  | A3(Re,Im) |  | B3(Re,Im) |  | A23(Re,Im) |  | B23(Re,Im) |  | A4(Re,Im) |  | B4(Re,Im) |  | A34(Re,Im) |  | B34(Re,Im) |  | A5(Re,Im) |  | B5(Re,Im) |  | A45(Re,Im) |  | B45(Re,Im) |  | A6Re,Im) |  | B6(Re,Im) |  | A56(Re,Im) |  | B56(Re,Im) |  | 減衰量(dB) | ABS(Zin) | 1.0336 | -7.1545 | -68.3809 | -7.1545 | -1137.9397 | -19.8608 | -0.65596
| 0.9196 | 1 | 0 | 0 | -6.075 | 1 | 0 | 0 | 0 | -1.3959 | 0 | 0 | -6.075 | 1 | 0 | 0 | -29.39 | -1.3959 | 0 | 0 | 34.9509 | 1 | 0 | 0 | 0 | 11.4467 | 0 | 0 | 34.9509 | 1 | 0 | 0 | -6.075 | 11.4467 | 0 | 0 | -34.5879 | 1 | 0 | 0 | 0 | 11.4467 | -34.5879 | 0 | -34.5879 | -25.6084 | 3.2488 | 1.034 | -7.3203 | -68.8361 | -7.3203 | -1103.514 | -19.26 | -0.62144
[48 empty] | 1.0344 | -7.4853 | -69.2775 | -7.4853 | -1070.6141 | -18.6857 | -0.58893
|  | C1(Re,Im) |  | D1(Re,Im) |  | C2(Re,Im) |  | D2(Re,Im) |  | C12(Re,Im) |  | D12(Re,Im) |  | C3(Re,Im) |  | D3(Re,Im) |  | C23(Re,Im) |  | D23(Re,Im) |  | C4(Re,Im) |  | D4(Re,Im) |  | C34(Re,Im) |  | D34(Re,Im) |  | C5(Re,Im) |  | D5(Re,Im) |  | C45(Re,Im) |  | D45(Re,Im) |  | C6(Re,Im) |  | D6(Re,Im) |  | C56(Re,Im) |  | D56(Re,Im) |  | 位相(deg) | RL(dB) | 1.0348 | -7.6494 | -69.7057 | -7.6494 | -1039.1549 | -18.1367 | -0.55831
|  | 0 | 0 | 1 | 0 | 0 | -0.39439 | 1 | 0 | 0 | -0.39439 | 1 | 0 | 0 | 0 | 1 | 0 | 0 | -0.39439 | -10.591 | 0 | 0 | -0.36745 | 1 | 0 | 0 | 3.4973 | -10.591 | 0 | 0 | 0 | 1 | 0 | 0 | 3.4973 | 10.6549 | 0 | 1 | 0 | 1 | 0 | 10.6549 | 3.4973 | 10.6549 | 0 | 71.6883 | -0.0086025 | 1.0352 | -7.8125 | -70.1214 | -7.8125 | -1009.0569 | -17.6114 | -0.52944
[48 empty] | 1.0356 | -7.9745 | -70.525 | -7.9745 | -980.2453 | -17.1085 | -0.50223
|  |  | 第1複素マトリックス |  |  |  | 第2複素マトリックス |  |  |  | 掛け算結果1 |  |  |  | 第3複素マトリックス |  |  |  | 掛け算結果2 |  |  |  | 第4複素マトリックス |  |  |  | 掛け算結果3 |  |  |  | 第5複素マトリックス |  |  |  | 掛け算結果4 |  |  | 第6複素マトリックス（負荷） |  |  |  |  | 掛け算結果5 |  |  |  |  | 1.036 | -8.1356 | -70.9171 | -8.1356 | -952.6505 | -16.6269 | -0.47657
|  | A1(Re,Im) |  | B1(Re,Im) |  | A2(Re,Im) |  | B2(Re,Im) |  | A12(Re,Im) |  | B12(Re,Im) |  | A3(Re,Im) |  | B3(Re,Im) |  | A23(Re,Im) |  | B23(Re,Im) |  | A4(Re,Im) |  | B4(Re,Im) |  | A34(Re,Im) |  | B34(Re,Im) |  | A5(Re,Im) |  | B5(Re,Im) |  | A45(Re,Im) |  | B45(Re,Im) |  | A6Re,Im) |  | B6(Re,Im) |  | A56(Re,Im) |  | B56(Re,Im) |  | 減衰量(dB) | ABS(Zin) | 1.0364 | -8.2956 | -71.2982 | -8.2956 | -926.2069 | -16.1654 | -0.45236
| 0.92 | 1 | 0 | 0 | -6.0724 | 1 | 0 | 0 | 0 | -1.389 | 0 | 0 | -6.0724 | 1 | 0 | 0 | -29.3772 | -1.389 | 0 | 0 | 34.7334 | 1 | 0 | 0 | 0 | 11.3449 | 0 | 0 | 34.7334 | 1 | 0 | 0 | -6.0724 | 11.3449 | 0 | 0 | -34.1573 | 1 | 0 | 0 | 0 | 11.3449 | -34.1573 | 0 | -34.1573 | -25.5053 | 3.238 | 1.0368 | -8.4546 | -71.6687 | -8.4546 | -900.8534 | -15.7229 | -0.42951
[48 empty] | 1.0372 | -8.6124 | -72.029 | -8.6124 | -876.5324 | -15.2984 | -0.40794
|  | C1(Re,Im) |  | D1(Re,Im) |  | C2(Re,Im) |  | D2(Re,Im) |  | C12(Re,Im) |  | D12(Re,Im) |  | C3(Re,Im) |  | D3(Re,Im) |  | C23(Re,Im) |  | D23(Re,Im) |  | C4(Re,Im) |  | D4(Re,Im) |  | C34(Re,Im) |  | D34(Re,Im) |  | C5(Re,Im) |  | D5(Re,Im) |  | C45(Re,Im) |  | D45(Re,Im) |  | C6(Re,Im) |  | D6(Re,Im) |  | C56(Re,Im) |  | D56(Re,Im) |  | 位相(deg) | RL(dB) | 1.0376 | -8.7692 | -72.3796 | -8.7692 | -853.1901 | -14.891 | -0.38757
|  | 0 | 0 | 1 | 0 | 0 | -0.39343 | 1 | 0 | 0 | -0.39343 | 1 | 0 | 0 | 0 | 1 | 0 | 0 | -0.39343 | -10.5577 | 0 | 0 | -0.36662 | 1 | 0 | 0 | 3.4773 | -10.5577 | 0 | 0 | 0 | 1 | 0 | 0 | 3.4773 | 10.5575 | 0 | 1 | 0 | 1 | 0 | 10.5575 | 3.4773 | 10.5575 | 0 | 71.6268 | -0.0088249 | 1.038 | -8.9249 | -72.7209 | -8.9249 | -830.776 | -14.4998 | -0.36833
[48 empty] | 1.0384 | -9.0795 | -73.0532 | -9.0795 | -809.2425 | -14.1239 | -0.35014
|  |  | 第1複素マトリックス |  |  |  | 第2複素マトリックス |  |  |  | 掛け算結果1 |  |  |  | 第3複素マトリックス |  |  |  | 掛け算結果2 |  |  |  | 第4複素マトリックス |  |  |  | 掛け算結果3 |  |  |  | 第5複素マトリックス |  |  |  | 掛け算結果4 |  |  | 第6複素マトリックス（負荷） |  |  |  |  | 掛け算結果5 |  |  |  |  | 1.0388 | -9.2329 | -73.3769 | -9.2329 | -788.5451 | -13.7627 | -0.33295
|  | A1(Re,Im) |  | B1(Re,Im) |  | A2(Re,Im) |  | B2(Re,Im) |  | A12(Re,Im) |  | B12(Re,Im) |  | A3(Re,Im) |  | B3(Re,Im) |  | A23(Re,Im) |  | B23(Re,Im) |  | A4(Re,Im) |  | B4(Re,Im) |  | A34(Re,Im) |  | B34(Re,Im) |  | A5(Re,Im) |  | B5(Re,Im) |  | A45(Re,Im) |  | B45(Re,Im) |  | A6Re,Im) |  | B6(Re,Im) |  | A56(Re,Im) |  | B56(Re,Im) |  | 減衰量(dB) | ABS(Zin) | 1.0392 | -9.3852 | -73.6923 | -9.3852 | -768.6418 | -13.4153 | -0.3167
| 0.9204 | 1 | 0 | 0 | -6.0697 | 1 | 0 | 0 | 0 | -1.3822 | 0 | 0 | -6.0697 | 1 | 0 | 0 | -29.3644 | -1.3822 | 0 | 0 | 34.5163 | 1 | 0 | 0 | 0 | 11.2437 | 0 | 0 | 34.5163 | 1 | 0 | 0 | -6.0697 | 11.2437 | 0 | 0 | -33.7301 | 1 | 0 | 0 | 0 | 11.2437 | -33.7301 | 0 | -33.7301 | -25.4018 | 3.2272 | 1.0396 | -9.5364 | -73.9998 | -9.5364 | -749.4934 | -13.0811 | -0.30132
[48 empty] | 1.04 | -9.6865 | -74.2996 | -9.6865 | -731.0627 | -12.7595 | -0.28676
|  | C1(Re,Im) |  | D1(Re,Im) |  | C2(Re,Im) |  | D2(Re,Im) |  | C12(Re,Im) |  | D12(Re,Im) |  | C3(Re,Im) |  | D3(Re,Im) |  | C23(Re,Im) |  | D23(Re,Im) |  | C4(Re,Im) |  | D4(Re,Im) |  | C34(Re,Im) |  | D34(Re,Im) |  | C5(Re,Im) |  | D5(Re,Im) |  | C45(Re,Im) |  | D45(Re,Im) |  | C6(Re,Im) |  | D6(Re,Im) |  | C56(Re,Im) |  | D56(Re,Im) |  | 位相(deg) | RL(dB) | 1.0404 | -9.8354 | -74.592 | -9.8354 | -713.3148 | -12.4497 | -0.27298
|  | 0 | 0 | 1 | 0 | 0 | -0.39246 | 1 | 0 | 0 | -0.39246 | 1 | 0 | 0 | 0 | 1 | 0 | 0 | -0.39246 | -10.5245 | 0 | 0 | -0.36579 | 1 | 0 | 0 | 3.4573 | -10.5245 | 0 | 0 | 0 | 1 | 0 | 0 | 3.4573 | 10.4606 | 0 | 1 | 0 | 1 | 0 | 10.4606 | 3.4573 | 10.4606 | 0 | 71.5645 | -0.0090539 | 1.0408 | -9.9832 | -74.8773 | -9.9832 | -696.217 | -12.1513 | -0.25994
[48 empty] | 1.0412 | -10.1298 | -75.1558 | -10.1298 | -679.7382 | -11.8637 | -0.24758
|  |  | 第1複素マトリックス |  |  |  | 第2複素マトリックス |  |  |  | 掛け算結果1 |  |  |  | 第3複素マトリックス |  |  |  | 掛け算結果2 |  |  |  | 第4複素マトリックス |  |  |  | 掛け算結果3 |  |  |  | 第5複素マトリックス |  |  |  | 掛け算結果4 |  |  | 第6複素マトリックス（負荷） |  |  |  |  | 掛け算結果5 |  |  |  |  | 1.0416 | -10.2754 | -75.4277 | -10.2754 | -663.8492 | -11.5864 | -0.23586
|  | A1(Re,Im) |  | B1(Re,Im) |  | A2(Re,Im) |  | B2(Re,Im) |  | A12(Re,Im) |  | B12(Re,Im) |  | A3(Re,Im) |  | B3(Re,Im) |  | A23(Re,Im) |  | B23(Re,Im) |  | A4(Re,Im) |  | B4(Re,Im) |  | A34(Re,Im) |  | B34(Re,Im) |  | A5(Re,Im) |  | B5(Re,Im) |  | A45(Re,Im) |  | B45(Re,Im) |  | A6Re,Im) |  | B6(Re,Im) |  | A56(Re,Im) |  | B56(Re,Im) |  | 減衰量(dB) | ABS(Zin) | 1.042 | -10.4198 | -75.6932 | -10.4198 | -648.5226 | -11.3189 | -0.22476
| 0.9208 | 1 | 0 | 0 | -6.0671 | 1 | 0 | 0 | 0 | -1.3753 | 0 | 0 | -6.0671 | 1 | 0 | 0 | -29.3517 | -1.3753 | 0 | 0 | 34.2997 | 1 | 0 | 0 | 0 | 11.143 | 0 | 0 | 34.2997 | 1 | 0 | 0 | -6.0671 | 11.143 | 0 | 0 | -33.3061 | 1 | 0 | 0 | 0 | 11.143 | -33.3061 | 0 | -33.3061 | -25.2978 | 3.2164 | 1.0424 | -10.563 | -75.9527 | -10.563 | -633.7324 | -11.0607 | -0.21423
[48 empty] | 1.0428 | -10.7052 | -76.2061 | -10.7052 | -619.454 | -10.8115 | -0.20425
|  | C1(Re,Im) |  | D1(Re,Im) |  | C2(Re,Im) |  | D2(Re,Im) |  | C12(Re,Im) |  | D12(Re,Im) |  | C3(Re,Im) |  | D3(Re,Im) |  | C23(Re,Im) |  | D23(Re,Im) |  | C4(Re,Im) |  | D4(Re,Im) |  | C34(Re,Im) |  | D34(Re,Im) |  | C5(Re,Im) |  | D5(Re,Im) |  | C45(Re,Im) |  | D45(Re,Im) |  | C6(Re,Im) |  | D6(Re,Im) |  | C56(Re,Im) |  | D56(Re,Im) |  | 位相(deg) | RL(dB) | 1.0432 | -10.8462 | -76.4539 | -10.8462 | -605.6644 | -10.5708 | -0.19477
|  | 0 | 0 | 1 | 0 | 0 | -0.3915 | 1 | 0 | 0 | -0.3915 | 1 | 0 | 0 | 0 | 1 | 0 | 0 | -0.3915 | -10.4912 | 0 | 0 | -0.36497 | 1 | 0 | 0 | 3.4375 | -10.4912 | 0 | 0 | 0 | 1 | 0 | 0 | 3.4375 | 10.3642 | 0 | 1 | 0 | 1 | 0 | 10.3642 | 3.4375 | 10.3642 | 0 | 71.5016 | -0.00929 | 1.0436 | -10.9862 | -76.6962 | -10.9862 | -592.3415 | -10.3383 | -0.18578
[48 empty] | 1.044 | -11.125 | -76.9331 | -11.125 | -579.4647 | -10.1136 | -0.17724
|  |  | 第1複素マトリックス |  |  |  | 第2複素マトリックス |  |  |  | 掛け算結果1 |  |  |  | 第3複素マトリックス |  |  |  | 掛け算結果2 |  |  |  | 第4複素マトリックス |  |  |  | 掛け算結果3 |  |  |  | 第5複素マトリックス |  |  |  | 掛け算結果4 |  |  | 第6複素マトリックス（負荷） |  |  |  |  | 掛け算結果5 |  |  |  |  | 1.0444 | -11.2628 | -77.1649 | -11.2628 | -567.0145 | -9.8963 | -0.16913
|  | A1(Re,Im) |  | B1(Re,Im) |  | A2(Re,Im) |  | B2(Re,Im) |  | A12(Re,Im) |  | B12(Re,Im) |  | A3(Re,Im) |  | B3(Re,Im) |  | A23(Re,Im) |  | B23(Re,Im) |  | A4(Re,Im) |  | B4(Re,Im) |  | A34(Re,Im) |  | B34(Re,Im) |  | A5(Re,Im) |  | B5(Re,Im) |  | A45(Re,Im) |  | B45(Re,Im) |  | A6Re,Im) |  | B6(Re,Im) |  | A56(Re,Im) |  | B56(Re,Im) |  | 減衰量(dB) | ABS(Zin) | 1.0448 | -11.3994 | -77.3917 | -11.3994 | -554.9721 | -9.6861 | -0.16142
| 0.9212 | 1 | 0 | 0 | -6.0645 | 1 | 0 | 0 | 0 | -1.3684 | 0 | 0 | -6.0645 | 1 | 0 | 0 | -29.3389 | -1.3684 | 0 | 0 | 34.0836 | 1 | 0 | 0 | 0 | 11.0429 | 0 | 0 | 34.0836 | 1 | 0 | 0 | -6.0645 | 11.0429 | 0 | 0 | -32.8855 | 1 | 0 | 0 | 0 | 11.0429 | -32.8855 | 0 | -32.8855 | -25.1934 | 3.2055 | 1.0452 | -11.535 | -77.6137 | -11.535 | -543.3202 | -9.4827 | -0.1541
[48 empty] | 1.0456 | -11.6695 | -77.831 | -11.6695 | -532.0421 | -9.2859 | -0.14714
|  | C1(Re,Im) |  | D1(Re,Im) |  | C2(Re,Im) |  | D2(Re,Im) |  | C12(Re,Im) |  | D12(Re,Im) |  | C3(Re,Im) |  | D3(Re,Im) |  | C23(Re,Im) |  | D23(Re,Im) |  | C4(Re,Im) |  | D4(Re,Im) |  | C34(Re,Im) |  | D34(Re,Im) |  | C5(Re,Im) |  | D5(Re,Im) |  | C45(Re,Im) |  | D45(Re,Im) |  | C6(Re,Im) |  | D6(Re,Im) |  | C56(Re,Im) |  | D56(Re,Im) |  | 位相(deg) | RL(dB) | 1.046 | -11.803 | -78.0439 | -11.803 | -521.1219 | -9.0953 | -0.14052
|  | 0 | 0 | 1 | 0 | 0 | -0.39054 | 1 | 0 | 0 | -0.39054 | 1 | 0 | 0 | 0 | 1 | 0 | 0 | -0.39054 | -10.458 | 0 | 0 | -0.36414 | 1 | 0 | 0 | 3.4177 | -10.458 | 0 | 0 | 0 | 1 | 0 | 0 | 3.4177 | 10.2683 | 0 | 1 | 0 | 1 | 0 | 10.2683 | 3.4177 | 10.2683 | 0 | 71.4381 | -0.0095333 | 1.0464 | -11.9354 | -78.2523 | -11.9354 | -510.5447 | -8.9107 | -0.13422
[48 empty] | 1.0468 | -12.0667 | -78.4565 | -12.0667 | -500.2964 | -8.7318 | -0.12823
|  |  | 第1複素マトリックス |  |  |  | 第2複素マトリックス |  |  |  | 掛け算結果1 |  |  |  | 第3複素マトリックス |  |  |  | 掛け算結果2 |  |  |  | 第4複素マトリックス |  |  |  | 掛け算結果3 |  |  |  | 第5複素マトリックス |  |  |  | 掛け算結果4 |  |  | 第6複素マトリックス（負荷） |  |  |  |  | 掛け算結果5 |  |  |  |  | 1.0472 | -12.197 | -78.6566 | -12.197 | -490.3633 | -8.5585 | -0.12253
|  | A1(Re,Im) |  | B1(Re,Im) |  | A2(Re,Im) |  | B2(Re,Im) |  | A12(Re,Im) |  | B12(Re,Im) |  | A3(Re,Im) |  | B3(Re,Im) |  | A23(Re,Im) |  | B23(Re,Im) |  | A4(Re,Im) |  | B4(Re,Im) |  | A34(Re,Im) |  | B34(Re,Im) |  | A5(Re,Im) |  | B5(Re,Im) |  | A45(Re,Im) |  | B45(Re,Im) |  | A6Re,Im) |  | B6(Re,Im) |  | A56(Re,Im) |  | B56(Re,Im) |  | 減衰量(dB) | ABS(Zin) | 1.0476 | -12.3263 | -78.8528 | -12.3263 | -480.7328 | -8.3904 | -0.1171
| 0.9216 | 1 | 0 | 0 | -6.0618 | 1 | 0 | 0 | 0 | -1.3616 | 0 | 0 | -6.0618 | 1 | 0 | 0 | -29.3262 | -1.3616 | 0 | 0 | 33.8679 | 1 | 0 | 0 | 0 | 10.9432 | 0 | 0 | 33.8679 | 1 | 0 | 0 | -6.0618 | 10.9432 | 0 | 0 | -32.4681 | 1 | 0 | 0 | 0 | 10.9432 | -32.4681 | 0 | -32.4681 | -25.0886 | 3.1945 | 1.048 | -12.4546 | -79.0451 | -12.4546 | -471.3927 | -8.2274 | -0.11193
[48 empty] | 1.0484 | -12.5818 | -79.2336 | -12.5818 | -462.3314 | -8.0692 | -0.10701
|  | C1(Re,Im) |  | D1(Re,Im) |  | C2(Re,Im) |  | D2(Re,Im) |  | C12(Re,Im) |  | D12(Re,Im) |  | C3(Re,Im) |  | D3(Re,Im) |  | C23(Re,Im) |  | D23(Re,Im) |  | C4(Re,Im) |  | D4(Re,Im) |  | C34(Re,Im) |  | D34(Re,Im) |  | C5(Re,Im) |  | D5(Re,Im) |  | C45(Re,Im) |  | D45(Re,Im) |  | C6(Re,Im) |  | D6(Re,Im) |  | C56(Re,Im) |  | D56(Re,Im) |  | 位相(deg) | RL(dB) | 1.0488 | -12.7081 | -79.4186 | -12.7081 | -453.5379 | -7.9157 | -0.10232
|  | 0 | 0 | 1 | 0 | 0 | -0.38958 | 1 | 0 | 0 | -0.38958 | 1 | 0 | 0 | 0 | 1 | 0 | 0 | -0.38958 | -10.4249 | 0 | 0 | -0.36332 | 1 | 0 | 0 | 3.398 | -10.4249 | 0 | 0 | 0 | 1 | 0 | 0 | 3.398 | 10.173 | 0 | 1 | 0 | 1 | 0 | 10.173 | 3.398 | 10.173 | 0 | 71.3739 | -0.0097841 | 1.0492 | -12.8334 | -79.6 | -12.8334 | -445.0017 | -7.7667 | -0.097846
[48 empty] | 1.0496 | -12.9577 | -79.778 | -12.9577 | -436.7128 | -7.6221 | -0.093583
|  |  | 第1複素マトリックス |  |  |  | 第2複素マトリックス |  |  |  | 掛け算結果1 |  |  |  | 第3複素マトリックス |  |  |  | 掛け算結果2 |  |  |  | 第4複素マトリックス |  |  |  | 掛け算結果3 |  |  |  | 第5複素マトリックス |  |  |  | 掛け算結果4 |  |  | 第6複素マトリックス（負荷） |  |  |  |  | 掛け算結果5 |  |  |  |  | 1.05 | -13.0811 | -79.9527 | -13.0811 | -428.6618 | -7.4816 | -0.089518
|  | A1(Re,Im) |  | B1(Re,Im) |  | A2(Re,Im) |  | B2(Re,Im) |  | A12(Re,Im) |  | B12(Re,Im) |  | A3(Re,Im) |  | B3(Re,Im) |  | A23(Re,Im) |  | B23(Re,Im) |  | A4(Re,Im) |  | B4(Re,Im) |  | A34(Re,Im) |  | B34(Re,Im) |  | A5(Re,Im) |  | B5(Re,Im) |  | A45(Re,Im) |  | B45(Re,Im) |  | A6Re,Im) |  | B6(Re,Im) |  | A56(Re,Im) |  | B56(Re,Im) |  | 減衰量(dB) | ABS(Zin) | 1.0504 | -13.2034 | -80.1241 | -13.2034 | -420.8396 | -7.345 | -0.085641
| 0.922 | 1 | 0 | 0 | -6.0592 | 1 | 0 | 0 | 0 | -1.3547 | 0 | 0 | -6.0592 | 1 | 0 | 0 | -29.3135 | -1.3547 | 0 | 0 | 33.6527 | 1 | 0 | 0 | 0 | 10.8441 | 0 | 0 | 33.6527 | 1 | 0 | 0 | -6.0592 | 10.8441 | 0 | 0 | -32.054 | 1 | 0 | 0 | 0 | 10.8441 | -32.054 | 0 | -32.054 | -24.9832 | 3.1835 | 1.0508 | -13.3249 | -80.2925 | -13.3249 | -413.2377 | -7.2124 | -0.081942
[48 empty] | 1.0512 | -13.4454 | -80.4578 | -13.4454 | -405.8477 | -7.0834 | -0.078411
|  | C1(Re,Im) |  | D1(Re,Im) |  | C2(Re,Im) |  | D2(Re,Im) |  | C12(Re,Im) |  | D12(Re,Im) |  | C3(Re,Im) |  | D3(Re,Im) |  | C23(Re,Im) |  | D23(Re,Im) |  | C4(Re,Im) |  | D4(Re,Im) |  | C34(Re,Im) |  | D34(Re,Im) |  | C5(Re,Im) |  | D5(Re,Im) |  | C45(Re,Im) |  | D45(Re,Im) |  | C6(Re,Im) |  | D6(Re,Im) |  | C56(Re,Im) |  | D56(Re,Im) |  | 位相(deg) | RL(dB) | 1.0516 | -13.565 | -80.6201 | -13.565 | -398.6618 | -6.958 | -0.075041
|  | 0 | 0 | 1 | 0 | 0 | -0.38862 | 1 | 0 | 0 | -0.38862 | 1 | 0 | 0 | 0 | 1 | 0 | 0 | -0.38862 | -10.3918 | 0 | 0 | -0.36249 | 1 | 0 | 0 | 3.3783 | -10.3918 | 0 | 0 | 0 | 1 | 0 | 0 | 3.3783 | 10.0782 | 0 | 1 | 0 | 1 | 0 | 10.0782 | 3.3783 | 10.0782 | 0 | 71.309 | -0.010043 | 1.052 | -13.6836 | -80.7796 | -13.6836 | -391.6726 | -6.836 | -0.071824
[48 empty] | 1.0524 | -13.8014 | -80.9362 | -13.8014 | -384.8729 | -6.7173 | -0.068751
|  |  | 第1複素マトリックス |  |  |  | 第2複素マトリックス |  |  |  | 掛け算結果1 |  |  |  | 第3複素マトリックス |  |  |  | 掛け算結果2 |  |  |  | 第4複素マトリックス |  |  |  | 掛け算結果3 |  |  |  | 第5複素マトリックス |  |  |  | 掛け算結果4 |  |  | 第6複素マトリックス（負荷） |  |  |  |  | 掛け算結果5 |  |  |  |  | 1.0528 | -13.9182 | -81.0902 | -13.9182 | -378.2559 | -6.6018 | -0.065816
|  | A1(Re,Im) |  | B1(Re,Im) |  | A2(Re,Im) |  | B2(Re,Im) |  | A12(Re,Im) |  | B12(Re,Im) |  | A3(Re,Im) |  | B3(Re,Im) |  | A23(Re,Im) |  | B23(Re,Im) |  | A4(Re,Im) |  | B4(Re,Im) |  | A34(Re,Im) |  | B34(Re,Im) |  | A5(Re,Im) |  | B5(Re,Im) |  | A45(Re,Im) |  | B45(Re,Im) |  | A6Re,Im) |  | B6(Re,Im) |  | A56(Re,Im) |  | B56(Re,Im) |  | 減衰量(dB) | ABS(Zin) | 1.0532 | -14.0342 | -81.2415 | -14.0342 | -371.815 | -6.4894 | -0.063011
| 0.9224 | 1 | 0 | 0 | -6.0566 | 1 | 0 | 0 | 0 | -1.3479 | 0 | 0 | -6.0566 | 1 | 0 | 0 | -29.3008 | -1.3479 | 0 | 0 | 33.4379 | 1 | 0 | 0 | 0 | 10.7455 | 0 | 0 | 33.4379 | 1 | 0 | 0 | -6.0566 | 10.7455 | 0 | 0 | -31.6432 | 1 | 0 | 0 | 0 | 10.7455 | -31.6432 | 0 | -31.6432 | -24.8775 | 3.1725 | 1.0536 | -14.1493 | -81.3902 | -14.1493 | -365.544 | -6.3799 | -0.060331
[48 empty] | 1.054 | -14.2635 | -81.5364 | -14.2635 | -359.437 | -6.2734 | -0.057769
|  | C1(Re,Im) |  | D1(Re,Im) |  | C2(Re,Im) |  | D2(Re,Im) |  | C12(Re,Im) |  | D12(Re,Im) |  | C3(Re,Im) |  | D3(Re,Im) |  | C23(Re,Im) |  | D23(Re,Im) |  | C4(Re,Im) |  | D4(Re,Im) |  | C34(Re,Im) |  | D34(Re,Im) |  | C5(Re,Im) |  | D5(Re,Im) |  | C45(Re,Im) |  | D45(Re,Im) |  | C6(Re,Im) |  | D6(Re,Im) |  | C56(Re,Im) |  | D56(Re,Im) |  | 位相(deg) | RL(dB) | 1.0544 | -14.3769 | -81.6802 | -14.3769 | -353.4882 | -6.1695 | -0.055319
|  | 0 | 0 | 1 | 0 | 0 | -0.38766 | 1 | 0 | 0 | -0.38766 | 1 | 0 | 0 | 0 | 1 | 0 | 0 | -0.38766 | -10.3587 | 0 | 0 | -0.36167 | 1 | 0 | 0 | 3.3588 | -10.3587 | 0 | 0 | 0 | 1 | 0 | 0 | 3.3588 | 9.9839 | 0 | 1 | 0 | 1 | 0 | 9.9839 | 3.3588 | 9.9839 | 0 | 71.2434 | -0.010309 | 1.0548 | -14.4894 | -81.8216 | -14.4894 | -347.6923 | -6.0684 | -0.052977
[48 empty] | 1.0552 | -14.6011 | -81.9607 | -14.6011 | -342.0439 | -5.9698 | -0.050736
|  |  | 第1複素マトリックス |  |  |  | 第2複素マトリックス |  |  |  | 掛け算結果1 |  |  |  | 第3複素マトリックス |  |  |  | 掛け算結果2 |  |  |  | 第4複素マトリックス |  |  |  | 掛け算結果3 |  |  |  | 第5複素マトリックス |  |  |  | 掛け算結果4 |  |  | 第6複素マトリックス（負荷） |  |  |  |  | 掛け算結果5 |  |  |  |  | 1.0556 | -14.7119 | -82.0975 | -14.7119 | -336.5381 | -5.8737 | -0.048592
|  | A1(Re,Im) |  | B1(Re,Im) |  | A2(Re,Im) |  | B2(Re,Im) |  | A12(Re,Im) |  | B12(Re,Im) |  | A3(Re,Im) |  | B3(Re,Im) |  | A23(Re,Im) |  | B23(Re,Im) |  | A4(Re,Im) |  | B4(Re,Im) |  | A34(Re,Im) |  | B34(Re,Im) |  | A5(Re,Im) |  | B5(Re,Im) |  | A45(Re,Im) |  | B45(Re,Im) |  | A6Re,Im) |  | B6(Re,Im) |  | A56(Re,Im) |  | B56(Re,Im) |  | 減衰量(dB) | ABS(Zin) | 1.056 | -14.822 | -82.2321 | -14.822 | -331.17 | -5.78 | -0.04654
| 0.9228 | 1 | 0 | 0 | -6.054 | 1 | 0 | 0 | 0 | -1.3411 | 0 | 0 | -6.054 | 1 | 0 | 0 | -29.2881 | -1.3411 | 0 | 0 | 33.2235 | 1 | 0 | 0 | 0 | 10.6474 | 0 | 0 | 33.2235 | 1 | 0 | 0 | -6.054 | 10.6474 | 0 | 0 | -31.2356 | 1 | 0 | 0 | 0 | 10.6474 | -31.2356 | 0 | -31.2356 | -24.7712 | 3.1614 | 1.0564 | -14.9312 | -82.3646 | -14.9312 | -325.9351 | -5.6886 | -0.044576
[48 empty] | 1.0568 | -15.0396 | -82.495 | -15.0396 | -320.829 | -5.5995 | -0.042696
|  | C1(Re,Im) |  | D1(Re,Im) |  | C2(Re,Im) |  | D2(Re,Im) |  | C12(Re,Im) |  | D12(Re,Im) |  | C3(Re,Im) |  | D3(Re,Im) |  | C23(Re,Im) |  | D23(Re,Im) |  | C4(Re,Im) |  | D4(Re,Im) |  | C34(Re,Im) |  | D34(Re,Im) |  | C5(Re,Im) |  | D5(Re,Im) |  | C45(Re,Im) |  | D45(Re,Im) |  | C6(Re,Im) |  | D6(Re,Im) |  | C56(Re,Im) |  | D56(Re,Im) |  | 位相(deg) | RL(dB) | 1.0572 | -15.1473 | -82.6233 | -15.1473 | -315.8475 | -5.5126 | -0.040896
|  | 0 | 0 | 1 | 0 | 0 | -0.3867 | 1 | 0 | 0 | -0.3867 | 1 | 0 | 0 | 0 | 1 | 0 | 0 | -0.3867 | -10.3257 | 0 | 0 | -0.36084 | 1 | 0 | 0 | 3.3393 | -10.3257 | 0 | 0 | 0 | 1 | 0 | 0 | 3.3393 | 9.8901 | 0 | 1 | 0 | 1 | 0 | 9.8901 | 3.3393 | 9.8901 | 0 | 71.1771 | -0.010584 | 1.0576 | -15.2541 | -82.7496 | -15.2541 | -310.9864 | -5.4277 | -0.039172
[48 empty] | 1.058 | -15.3602 | -82.874 | -15.3602 | -306.2419 | -5.3449 | -0.037521
|  |  | 第1複素マトリックス |  |  |  | 第2複素マトリックス |  |  |  | 掛け算結果1 |  |  |  | 第3複素マトリックス |  |  |  | 掛け算結果2 |  |  |  | 第4複素マトリックス |  |  |  | 掛け算結果3 |  |  |  | 第5複素マトリックス |  |  |  | 掛け算結果4 |  |  | 第6複素マトリックス（負荷） |  |  |  |  | 掛け算結果5 |  |  |  |  | 1.0584 | -15.4655 | -82.9965 | -15.4655 | -301.6104 | -5.2641 | -0.035939
|  | A1(Re,Im) |  | B1(Re,Im) |  | A2(Re,Im) |  | B2(Re,Im) |  | A12(Re,Im) |  | B12(Re,Im) |  | A3(Re,Im) |  | B3(Re,Im) |  | A23(Re,Im) |  | B23(Re,Im) |  | A4(Re,Im) |  | B4(Re,Im) |  | A34(Re,Im) |  | B34(Re,Im) |  | A5(Re,Im) |  | B5(Re,Im) |  | A45(Re,Im) |  | B45(Re,Im) |  | A6Re,Im) |  | B6(Re,Im) |  | A56(Re,Im) |  | B56(Re,Im) |  | 減衰量(dB) | ABS(Zin) | 1.0588 | -15.57 | -83.1172 | -15.57 | -297.0881 | -5.1852 | -0.034423
| 0.9232 | 1 | 0 | 0 | -6.0513 | 1 | 0 | 0 | 0 | -1.3343 | 0 | 0 | -6.0513 | 1 | 0 | 0 | -29.2754 | -1.3343 | 0 | 0 | 33.0096 | 1 | 0 | 0 | 0 | 10.5499 | 0 | 0 | 33.0096 | 1 | 0 | 0 | -6.0513 | 10.5499 | 0 | 0 | -30.8313 | 1 | 0 | 0 | 0 | 10.5499 | -30.8313 | 0 | -30.8313 | -24.6645 | 3.1502 | 1.0592 | -15.6738 | -83.236 | -15.6738 | -292.6716 | -5.1081 | -0.03297
[48 empty] | 1.0596 | -15.7769 | -83.3531 | -15.7769 | -288.3577 | -5.0328 | -0.031577
|  | C1(Re,Im) |  | D1(Re,Im) |  | C2(Re,Im) |  | D2(Re,Im) |  | C12(Re,Im) |  | D12(Re,Im) |  | C3(Re,Im) |  | D3(Re,Im) |  | C23(Re,Im) |  | D23(Re,Im) |  | C4(Re,Im) |  | D4(Re,Im) |  | C34(Re,Im) |  | D34(Re,Im) |  | C5(Re,Im) |  | D5(Re,Im) |  | C45(Re,Im) |  | D45(Re,Im) |  | C6(Re,Im) |  | D6(Re,Im) |  | C56(Re,Im) |  | D56(Re,Im) |  | 位相(deg) | RL(dB) | 1.06 | -15.8792 | -83.4684 | -15.8792 | -284.1432 | -4.9592 | -0.030241
|  | 0 | 0 | 1 | 0 | 0 | -0.38574 | 1 | 0 | 0 | -0.38574 | 1 | 0 | 0 | 0 | 1 | 0 | 0 | -0.38574 | -10.2928 | 0 | 0 | -0.36002 | 1 | 0 | 0 | 3.3199 | -10.2928 | 0 | 0 | 0 | 1 | 0 | 0 | 3.3199 | 9.7969 | 0 | 1 | 0 | 1 | 0 | 9.7969 | 3.3199 | 9.7969 | 0 | 71.11 | -0.010868 | 1.0604 | -15.9809 | -83.5821 | -15.9809 | -280.025 | -4.8874 | -0.028961
[48 empty] | 1.0608 | -16.0817 | -83.6941 | -16.0817 | -276.0001 | -4.8171 | -0.027732
|  |  | 第1複素マトリックス |  |  |  | 第2複素マトリックス |  |  |  | 掛け算結果1 |  |  |  | 第3複素マトリックス |  |  |  | 掛け算結果2 |  |  |  | 第4複素マトリックス |  |  |  | 掛け算結果3 |  |  |  | 第5複素マトリックス |  |  |  | 掛け算結果4 |  |  | 第6複素マトリックス（負荷） |  |  |  |  | 掛け算結果5 |  |  |  |  | 1.0612 | -16.1819 | -83.8045 | -16.1819 | -272.0658 | -4.7484 | -0.026554
|  | A1(Re,Im) |  | B1(Re,Im) |  | A2(Re,Im) |  | B2(Re,Im) |  | A12(Re,Im) |  | B12(Re,Im) |  | A3(Re,Im) |  | B3(Re,Im) |  | A23(Re,Im) |  | B23(Re,Im) |  | A4(Re,Im) |  | B4(Re,Im) |  | A34(Re,Im) |  | B34(Re,Im) |  | A5(Re,Im) |  | B5(Re,Im) |  | A45(Re,Im) |  | B45(Re,Im) |  | A6Re,Im) |  | B6(Re,Im) |  | A56(Re,Im) |  | B56(Re,Im) |  | 減衰量(dB) | ABS(Zin) | 1.0616 | -16.2814 | -83.9133 | -16.2814 | -268.2192 | -4.6813 | -0.025424
| 0.9236 | 1 | 0 | 0 | -6.0487 | 1 | 0 | 0 | 0 | -1.3275 | 0 | 0 | -6.0487 | 1 | 0 | 0 | -29.2627 | -1.3275 | 0 | 0 | 32.7961 | 1 | 0 | 0 | 0 | 10.4529 | 0 | 0 | 32.7961 | 1 | 0 | 0 | -6.0487 | 10.4529 | 0 | 0 | -30.4302 | 1 | 0 | 0 | 0 | 10.4529 | -30.4302 | 0 | -30.4302 | -24.5573 | 3.1391 | 1.062 | -16.3802 | -84.0206 | -16.3802 | -264.4579 | -4.6157 | -0.024339
[48 empty] | 1.0624 | -16.4784 | -84.1264 | -16.4784 | -260.7793 | -4.5515 | -0.023298
|  | C1(Re,Im) |  | D1(Re,Im) |  | C2(Re,Im) |  | D2(Re,Im) |  | C12(Re,Im) |  | D12(Re,Im) |  | C3(Re,Im) |  | D3(Re,Im) |  | C23(Re,Im) |  | D23(Re,Im) |  | C4(Re,Im) |  | D4(Re,Im) |  | C34(Re,Im) |  | D34(Re,Im) |  | C5(Re,Im) |  | D5(Re,Im) |  | C45(Re,Im) |  | D45(Re,Im) |  | C6(Re,Im) |  | D6(Re,Im) |  | C56(Re,Im) |  | D56(Re,Im) |  | 位相(deg) | RL(dB) | 1.0628 | -16.5758 | -84.2307 | -16.5758 | -257.1808 | -4.4887 | -0.022298
|  | 0 | 0 | 1 | 0 | 0 | -0.38478 | 1 | 0 | 0 | -0.38478 | 1 | 0 | 0 | 0 | 1 | 0 | 0 | -0.38478 | -10.2598 | 0 | 0 | -0.3592 | 1 | 0 | 0 | 3.3005 | -10.2598 | 0 | 0 | 0 | 1 | 0 | 0 | 3.3005 | 9.7041 | 0 | 1 | 0 | 1 | 0 | 9.7041 | 3.3005 | 9.7041 | 0 | 71.0423 | -0.01116 | 1.0632 | -16.6726 | -84.3336 | -16.6726 | -253.6603 | -4.4272 | -0.021339
[48 empty] | 1.0636 | -16.7687 | -84.435 | -16.7687 | -250.2155 | -4.3671 | -0.020418
|  |  | 第1複素マトリックス |  |  |  | 第2複素マトリックス |  |  |  | 掛け算結果1 |  |  |  | 第3複素マトリックス |  |  |  | 掛け算結果2 |  |  |  | 第4複素マトリックス |  |  |  | 掛け算結果3 |  |  |  | 第5複素マトリックス |  |  |  | 掛け算結果4 |  |  | 第6複素マトリックス（負荷） |  |  |  |  | 掛け算結果5 |  |  |  |  | 1.064 | -16.8642 | -84.5351 | -16.8642 | -246.8441 | -4.3082 | -0.019534
|  | A1(Re,Im) |  | B1(Re,Im) |  | A2(Re,Im) |  | B2(Re,Im) |  | A12(Re,Im) |  | B12(Re,Im) |  | A3(Re,Im) |  | B3(Re,Im) |  | A23(Re,Im) |  | B23(Re,Im) |  | A4(Re,Im) |  | B4(Re,Im) |  | A34(Re,Im) |  | B34(Re,Im) |  | A5(Re,Im) |  | B5(Re,Im) |  | A45(Re,Im) |  | B45(Re,Im) |  | A6Re,Im) |  | B6(Re,Im) |  | A56(Re,Im) |  | B56(Re,Im) |  | 減衰量(dB) | ABS(Zin) | 1.0644 | -16.959 | -84.6338 | -16.959 | -243.544 | -4.2506 | -0.018684
| 0.924 | 1 | 0 | 0 | -6.0461 | 1 | 0 | 0 | 0 | -1.3207 | 0 | 0 | -6.0461 | 1 | 0 | 0 | -29.25 | -1.3207 | 0 | 0 | 32.5831 | 1 | 0 | 0 | 0 | 10.3563 | 0 | 0 | 32.5831 | 1 | 0 | 0 | -6.0461 | 10.3563 | 0 | 0 | -30.0322 | 1 | 0 | 0 | 0 | 10.3563 | -30.0322 | 0 | -30.0322 | -24.4496 | 3.1278 | 1.0648 | -17.0532 | -84.7313 | -17.0532 | -240.3133 | -4.1943 | -0.017868
[48 empty] | 1.0652 | -17.1467 | -84.8274 | -17.1467 | -237.1501 | -4.139 | -0.017084
|  | C1(Re,Im) |  | D1(Re,Im) |  | C2(Re,Im) |  | D2(Re,Im) |  | C12(Re,Im) |  | D12(Re,Im) |  | C3(Re,Im) |  | D3(Re,Im) |  | C23(Re,Im) |  | D23(Re,Im) |  | C4(Re,Im) |  | D4(Re,Im) |  | C34(Re,Im) |  | D34(Re,Im) |  | C5(Re,Im) |  | D5(Re,Im) |  | C45(Re,Im) |  | D45(Re,Im) |  | C6(Re,Im) |  | D6(Re,Im) |  | C56(Re,Im) |  | D56(Re,Im) |  | 位相(deg) | RL(dB) | 1.0656 | -17.2396 | -84.9222 | -17.2396 | -234.0523 | -4.085 | -0.016331
|  | 0 | 0 | 1 | 0 | 0 | -0.38383 | 1 | 0 | 0 | -0.38383 | 1 | 0 | 0 | 0 | 1 | 0 | 0 | -0.38383 | -10.227 | 0 | 0 | -0.35838 | 1 | 0 | 0 | 3.2813 | -10.227 | 0 | 0 | 0 | 1 | 0 | 0 | 3.2813 | 9.6119 | 0 | 1 | 0 | 1 | 0 | 9.6119 | 3.2813 | 9.6119 | 0 | 70.9737 | -0.011462 | 1.066 | -17.3319 | -85.0159 | -17.3319 | -231.0182 | -4.032 | -0.015607
[48 empty] | 1.0664 | -17.4236 | -85.1083 | -17.4236 | -228.0461 | -3.9802 | -0.014912
|  |  | 第1複素マトリックス |  |  |  | 第2複素マトリックス |  |  |  | 掛け算結果1 |  |  |  | 第3複素マトリックス |  |  |  | 掛け算結果2 |  |  |  | 第4複素マトリックス |  |  |  | 掛け算結果3 |  |  |  | 第5複素マトリックス |  |  |  | 掛け算結果4 |  |  | 第6複素マトリックス（負荷） |  |  |  |  | 掛け算結果5 |  |  |  |  | 1.0668 | -17.5147 | -85.1995 | -17.5147 | -225.1343 | -3.9293 | -0.014243
|  | A1(Re,Im) |  | B1(Re,Im) |  | A2(Re,Im) |  | B2(Re,Im) |  | A12(Re,Im) |  | B12(Re,Im) |  | A3(Re,Im) |  | B3(Re,Im) |  | A23(Re,Im) |  | B23(Re,Im) |  | A4(Re,Im) |  | B4(Re,Im) |  | A34(Re,Im) |  | B34(Re,Im) |  | A5(Re,Im) |  | B5(Re,Im) |  | A45(Re,Im) |  | B45(Re,Im) |  | A6Re,Im) |  | B6(Re,Im) |  | A56(Re,Im) |  | B56(Re,Im) |  | 減衰量(dB) | ABS(Zin) | 1.0672 | -17.6052 | -85.2895 | -17.6052 | -222.281 | -3.8795 | -0.0136
| 0.9244 | 1 | 0 | 0 | -6.0435 | 1 | 0 | 0 | 0 | -1.3139 | 0 | 0 | -6.0435 | 1 | 0 | 0 | -29.2374 | -1.3139 | 0 | 0 | 32.3705 | 1 | 0 | 0 | 0 | 10.2603 | 0 | 0 | 32.3705 | 1 | 0 | 0 | -6.0435 | 10.2603 | 0 | 0 | -29.6375 | 1 | 0 | 0 | 0 | 10.2603 | -29.6375 | 0 | -29.6375 | -24.3414 | 3.1165 | 1.0676 | -17.6951 | -85.3785 | -17.6951 | -219.4848 | -3.8307 | -0.012982
[48 empty] | 1.068 | -17.7845 | -85.4663 | -17.7845 | -216.7441 | -3.7829 | -0.012388
|  | C1(Re,Im) |  | D1(Re,Im) |  | C2(Re,Im) |  | D2(Re,Im) |  | C12(Re,Im) |  | D12(Re,Im) |  | C3(Re,Im) |  | D3(Re,Im) |  | C23(Re,Im) |  | D23(Re,Im) |  | C4(Re,Im) |  | D4(Re,Im) |  | C34(Re,Im) |  | D34(Re,Im) |  | C5(Re,Im) |  | D5(Re,Im) |  | C45(Re,Im) |  | D45(Re,Im) |  | C6(Re,Im) |  | D6(Re,Im) |  | C56(Re,Im) |  | D56(Re,Im) |  | 位相(deg) | RL(dB) | 1.0684 | -17.8732 | -85.553 | -17.8732 | -214.0575 | -3.736 | -0.011817
|  | 0 | 0 | 1 | 0 | 0 | -0.38287 | 1 | 0 | 0 | -0.38287 | 1 | 0 | 0 | 0 | 1 | 0 | 0 | -0.38287 | -10.1941 | 0 | 0 | -0.35755 | 1 | 0 | 0 | 3.2621 | -10.1941 | 0 | 0 | 0 | 1 | 0 | 0 | 3.2621 | 9.5201 | 0 | 1 | 0 | 1 | 0 | 9.5201 | 3.2621 | 9.5201 | 0 | 70.9045 | -0.011773 | 1.0688 | -17.9614 | -85.6386 | -17.9614 | -211.4234 | -3.69 | -0.011268
[48 empty] | 1.0692 | -18.049 | -85.7231 | -18.049 | -208.8406 | -3.645 | -0.010739
|  |  | 第1複素マトリックス |  |  |  | 第2複素マトリックス |  |  |  | 掛け算結果1 |  |  |  | 第3複素マトリックス |  |  |  | 掛け算結果2 |  |  |  | 第4複素マトリックス |  |  |  | 掛け算結果3 |  |  |  | 第5複素マトリックス |  |  |  | 掛け算結果4 |  |  | 第6複素マトリックス（負荷） |  |  |  |  | 掛け算結果5 |  |  |  |  | 1.0696 | -18.136 | -85.8067 | -18.136 | -206.3077 | -3.6007 | -0.010231
|  | A1(Re,Im) |  | B1(Re,Im) |  | A2(Re,Im) |  | B2(Re,Im) |  | A12(Re,Im) |  | B12(Re,Im) |  | A3(Re,Im) |  | B3(Re,Im) |  | A23(Re,Im) |  | B23(Re,Im) |  | A4(Re,Im) |  | B4(Re,Im) |  | A34(Re,Im) |  | B34(Re,Im) |  | A5(Re,Im) |  | B5(Re,Im) |  | A45(Re,Im) |  | B45(Re,Im) |  | A6Re,Im) |  | B6(Re,Im) |  | A56(Re,Im) |  | B56(Re,Im) |  | 減衰量(dB) | ABS(Zin) | 1.07 | -18.2225 | -85.8892 | -18.2225 | -203.8233 | -3.5574 | -0.009742
| 0.9248 | 1 | 0 | 0 | -6.0409 | 1 | 0 | 0 | 0 | -1.3071 | 0 | 0 | -6.0409 | 1 | 0 | 0 | -29.2247 | -1.3071 | 0 | 0 | 32.1584 | 1 | 0 | 0 | 0 | 10.1648 | 0 | 0 | 32.1584 | 1 | 0 | 0 | -6.0409 | 10.1648 | 0 | 0 | -29.246 | 1 | 0 | 0 | 0 | 10.1648 | -29.246 | 0 | -29.246 | -24.2327 | 3.1052 | 1.0704 | -18.3085 | -85.9707 | -18.3085 | -201.3864 | -3.5149 | -0.0092715
[48 empty] | 1.0708 | -18.3939 | -86.0513 | -18.3939 | -198.9955 | -3.4731 | -0.0088189
|  | C1(Re,Im) |  | D1(Re,Im) |  | C2(Re,Im) |  | D2(Re,Im) |  | C12(Re,Im) |  | D12(Re,Im) |  | C3(Re,Im) |  | D3(Re,Im) |  | C23(Re,Im) |  | D23(Re,Im) |  | C4(Re,Im) |  | D4(Re,Im) |  | C34(Re,Im) |  | D34(Re,Im) |  | C5(Re,Im) |  | D5(Re,Im) |  | C45(Re,Im) |  | D45(Re,Im) |  | C6(Re,Im) |  | D6(Re,Im) |  | C56(Re,Im) |  | D56(Re,Im) |  | 位相(deg) | RL(dB) | 1.0712 | -18.4788 | -86.1309 | -18.4788 | -196.6497 | -3.4322 | -0.0083833
|  | 0 | 0 | 1 | 0 | 0 | -0.38191 | 1 | 0 | 0 | -0.38191 | 1 | 0 | 0 | 0 | 1 | 0 | 0 | -0.38191 | -10.1613 | 0 | 0 | -0.35673 | 1 | 0 | 0 | 3.2429 | -10.1613 | 0 | 0 | 0 | 1 | 0 | 0 | 3.2429 | 9.4289 | 0 | 1 | 0 | 1 | 0 | 9.4289 | 3.2429 | 9.4289 | 0 | 70.8344 | -0.012095 | 1.0716 | -18.5631 | -86.2095 | -18.5631 | -194.3476 | -3.392 | -0.0079642
[48 empty] | 1.072 | -18.6469 | -86.2873 | -18.6469 | -192.0883 | -3.3526 | -0.0075608
|  |  | 第1複素マトリックス |  |  |  | 第2複素マトリックス |  |  |  | 掛け算結果1 |  |  |  | 第3複素マトリックス |  |  |  | 掛け算結果2 |  |  |  | 第4複素マトリックス |  |  |  | 掛け算結果3 |  |  |  | 第5複素マトリックス |  |  |  | 掛け算結果4 |  |  | 第6複素マトリックス（負荷） |  |  |  |  | 掛け算結果5 |  |  |  |  | 1.0724 | -18.7302 | -86.3641 | -18.7302 | -189.8707 | -3.3139 | -0.0071726
|  | A1(Re,Im) |  | B1(Re,Im) |  | A2(Re,Im) |  | B2(Re,Im) |  | A12(Re,Im) |  | B12(Re,Im) |  | A3(Re,Im) |  | B3(Re,Im) |  | A23(Re,Im) |  | B23(Re,Im) |  | A4(Re,Im) |  | B4(Re,Im) |  | A34(Re,Im) |  | B34(Re,Im) |  | A5(Re,Im) |  | B5(Re,Im) |  | A45(Re,Im) |  | B45(Re,Im) |  | A6Re,Im) |  | B6(Re,Im) |  | A56(Re,Im) |  | B56(Re,Im) |  | 減衰量(dB) | ABS(Zin) | 1.0728 | -18.813 | -86.4401 | -18.813 | -187.6938 | -3.2759 | -0.0067989
| 0.9252 | 1 | 0 | 0 | -6.0383 | 1 | 0 | 0 | 0 | -1.3003 | 0 | 0 | -6.0383 | 1 | 0 | 0 | -29.2121 | -1.3003 | 0 | 0 | 31.9467 | 1 | 0 | 0 | 0 | 10.0698 | 0 | 0 | 31.9467 | 1 | 0 | 0 | -6.0383 | 10.0698 | 0 | 0 | -28.8576 | 1 | 0 | 0 | 0 | 10.0698 | -28.8576 | 0 | -28.8576 | -24.1236 | 3.0938 | 1.0732 | -18.8953 | -86.5151 | -18.8953 | -185.5564 | -3.2386 | -0.0064392
[48 empty] | 1.0736 | -18.977 | -86.5894 | -18.977 | -183.4578 | -3.2019 | -0.0060929
|  | C1(Re,Im) |  | D1(Re,Im) |  | C2(Re,Im) |  | D2(Re,Im) |  | C12(Re,Im) |  | D12(Re,Im) |  | C3(Re,Im) |  | D3(Re,Im) |  | C23(Re,Im) |  | D23(Re,Im) |  | C4(Re,Im) |  | D4(Re,Im) |  | C34(Re,Im) |  | D34(Re,Im) |  | C5(Re,Im) |  | D5(Re,Im) |  | C45(Re,Im) |  | D45(Re,Im) |  | C6(Re,Im) |  | D6(Re,Im) |  | C56(Re,Im) |  | D56(Re,Im) |  | 位相(deg) | RL(dB) | 1.074 | -19.0583 | -86.6627 | -19.0583 | -181.3969 | -3.166 | -0.0057596
|  | 0 | 0 | 1 | 0 | 0 | -0.38096 | 1 | 0 | 0 | -0.38096 | 1 | 0 | 0 | 0 | 1 | 0 | 0 | -0.38096 | -10.1286 | 0 | 0 | -0.35591 | 1 | 0 | 0 | 3.2239 | -10.1286 | 0 | 0 | 0 | 1 | 0 | 0 | 3.2239 | 9.3382 | 0 | 1 | 0 | 1 | 0 | 9.3382 | 3.2239 | 9.3382 | 0 | 70.7636 | -0.012426 | 1.0744 | -19.1391 | -86.7353 | -19.1391 | -179.3728 | -3.1306 | -0.0054386
[48 empty] | 1.0748 | -19.2194 | -86.8071 | -19.2194 | -177.3847 | -3.0959 | -0.0051296
|  |  | 第1複素マトリックス |  |  |  | 第2複素マトリックス |  |  |  | 掛け算結果1 |  |  |  | 第3複素マトリックス |  |  |  | 掛け算結果2 |  |  |  | 第4複素マトリックス |  |  |  | 掛け算結果3 |  |  |  | 第5複素マトリックス |  |  |  | 掛け算結果4 |  |  | 第6複素マトリックス（負荷） |  |  |  |  | 掛け算結果5 |  |  |  |  | 1.0752 | -19.2992 | -86.878 | -19.2992 | -175.4316 | -3.0619 | -0.0048321
|  | A1(Re,Im) |  | B1(Re,Im) |  | A2(Re,Im) |  | B2(Re,Im) |  | A12(Re,Im) |  | B12(Re,Im) |  | A3(Re,Im) |  | B3(Re,Im) |  | A23(Re,Im) |  | B23(Re,Im) |  | A4(Re,Im) |  | B4(Re,Im) |  | A34(Re,Im) |  | B34(Re,Im) |  | A5(Re,Im) |  | B5(Re,Im) |  | A45(Re,Im) |  | B45(Re,Im) |  | A6Re,Im) |  | B6(Re,Im) |  | A56(Re,Im) |  | B56(Re,Im) |  | 減衰量(dB) | ABS(Zin) | 1.0756 | -19.3785 | -86.9482 | -19.3785 | -173.5129 | -3.0284 | -0.0045456
| 0.9256 | 1 | 0 | 0 | -6.0356 | 1 | 0 | 0 | 0 | -1.2936 | 0 | 0 | -6.0356 | 1 | 0 | 0 | -29.1995 | -1.2936 | 0 | 0 | 31.7355 | 1 | 0 | 0 | 0 | 9.9754 | 0 | 0 | 31.7355 | 1 | 0 | 0 | -6.0356 | 9.9754 | 0 | 0 | -28.4723 | 1 | 0 | 0 | 0 | 9.9754 | -28.4723 | 0 | -28.4723 | -24.0139 | 3.0824 | 1.076 | -19.4574 | -87.0176 | -19.4574 | -171.6275 | -2.9955 | -0.0042698
[48 empty] | 1.0764 | -19.5358 | -87.0862 | -19.5358 | -169.7749 | -2.9631 | -0.0040042
|  | C1(Re,Im) |  | D1(Re,Im) |  | C2(Re,Im) |  | D2(Re,Im) |  | C12(Re,Im) |  | D12(Re,Im) |  | C3(Re,Im) |  | D3(Re,Im) |  | C23(Re,Im) |  | D23(Re,Im) |  | C4(Re,Im) |  | D4(Re,Im) |  | C34(Re,Im) |  | D34(Re,Im) |  | C5(Re,Im) |  | D5(Re,Im) |  | C45(Re,Im) |  | D45(Re,Im) |  | C6(Re,Im) |  | D6(Re,Im) |  | C56(Re,Im) |  | D56(Re,Im) |  | 位相(deg) | RL(dB) | 1.0768 | -19.6137 | -87.1542 | -19.6137 | -167.9541 | -2.9314 | -0.0037484
|  | 0 | 0 | 1 | 0 | 0 | -0.38 | 1 | 0 | 0 | -0.38 | 1 | 0 | 0 | 0 | 1 | 0 | 0 | -0.38 | -10.0958 | 0 | 0 | -0.35509 | 1 | 0 | 0 | 3.2049 | -10.0958 | 0 | 0 | 0 | 1 | 0 | 0 | 3.2049 | 9.2479 | 0 | 1 | 0 | 1 | 0 | 9.2479 | 3.2049 | 9.2479 | 0 | 70.6919 | -0.012769 | 1.0772 | -19.6912 | -87.2213 | -19.6912 | -166.1646 | -2.9001 | -0.0035022
[48 empty] | 1.0776 | -19.7682 | -87.2878 | -19.7682 | -164.4055 | -2.8694 | -0.0032651
|  |  | 第1複素マトリックス |  |  |  | 第2複素マトリックス |  |  |  | 掛け算結果1 |  |  |  | 第3複素マトリックス |  |  |  | 掛け算結果2 |  |  |  | 第4複素マトリックス |  |  |  | 掛け算結果3 |  |  |  | 第5複素マトリックス |  |  |  | 掛け算結果4 |  |  | 第6複素マトリックス（負荷） |  |  |  |  | 掛け算結果5 |  |  |  |  | 1.078 | -19.8447 | -87.3536 | -19.8447 | -162.6761 | -2.8392 | -0.0030368
|  | A1(Re,Im) |  | B1(Re,Im) |  | A2(Re,Im) |  | B2(Re,Im) |  | A12(Re,Im) |  | B12(Re,Im) |  | A3(Re,Im) |  | B3(Re,Im) |  | A23(Re,Im) |  | B23(Re,Im) |  | A4(Re,Im) |  | B4(Re,Im) |  | A34(Re,Im) |  | B34(Re,Im) |  | A5(Re,Im) |  | B5(Re,Im) |  | A45(Re,Im) |  | B45(Re,Im) |  | A6Re,Im) |  | B6(Re,Im) |  | A56(Re,Im) |  | B56(Re,Im) |  | 減衰量(dB) | ABS(Zin) | 1.0784 | -19.9208 | -87.4186 | -19.9208 | -160.9759 | -2.8096 | -0.002817
| 0.926 | 1 | 0 | 0 | -6.033 | 1 | 0 | 0 | 0 | -1.2868 | 0 | 0 | -6.033 | 1 | 0 | 0 | -29.1869 | -1.2868 | 0 | 0 | 31.5246 | 1 | 0 | 0 | 0 | 9.8814 | 0 | 0 | 31.5246 | 1 | 0 | 0 | -6.033 | 9.8814 | 0 | 0 | -28.0902 | 1 | 0 | 0 | 0 | 9.8814 | -28.0902 | 0 | -28.0902 | -23.9037 | 3.0709 | 1.0788 | -19.9965 | -87.483 | -19.9965 | -159.3041 | -2.7804 | -0.0026054
[48 empty] | 1.0792 | -20.0718 | -87.5467 | -20.0718 | -157.66 | -2.7517 | -0.0024017
|  | C1(Re,Im) |  | D1(Re,Im) |  | C2(Re,Im) |  | D2(Re,Im) |  | C12(Re,Im) |  | D12(Re,Im) |  | C3(Re,Im) |  | D3(Re,Im) |  | C23(Re,Im) |  | D23(Re,Im) |  | C4(Re,Im) |  | D4(Re,Im) |  | C34(Re,Im) |  | D34(Re,Im) |  | C5(Re,Im) |  | D5(Re,Im) |  | C45(Re,Im) |  | D45(Re,Im) |  | C6(Re,Im) |  | D6(Re,Im) |  | C56(Re,Im) |  | D56(Re,Im) |  | 位相(deg) | RL(dB) | 1.0796 | -20.1466 | -87.6098 | -20.1466 | -156.0432 | -2.7235 | -0.0022056
|  | 0 | 0 | 1 | 0 | 0 | -0.37905 | 1 | 0 | 0 | -0.37905 | 1 | 0 | 0 | 0 | 1 | 0 | 0 | -0.37905 | -10.0632 | 0 | 0 | -0.35427 | 1 | 0 | 0 | 3.186 | -10.0632 | 0 | 0 | 0 | 1 | 0 | 0 | 3.186 | 9.1582 | 0 | 1 | 0 | 1 | 0 | 9.1582 | 3.186 | 9.1582 | 0 | 70.6195 | -0.013122 | 1.08 | -20.221 | -87.6722 | -20.221 | -154.4529 | -2.6957 | -0.002017
[48 empty] | 1.0804 | -20.2949 | -87.734 | -20.2949 | -152.8886 | -2.6684 | -0.0018355
|  |  | 第1複素マトリックス |  |  |  | 第2複素マトリックス |  |  |  | 掛け算結果1 |  |  |  | 第3複素マトリックス |  |  |  | 掛け算結果2 |  |  |  | 第4複素マトリックス |  |  |  | 掛け算結果3 |  |  |  | 第5複素マトリックス |  |  |  | 掛け算結果4 |  |  | 第6複素マトリックス（負荷） |  |  |  |  | 掛け算結果5 |  |  |  |  | 1.0808 | -20.3684 | -87.7952 | -20.3684 | -151.3497 | -2.6416 | -0.0016611
|  | A1(Re,Im) |  | B1(Re,Im) |  | A2(Re,Im) |  | B2(Re,Im) |  | A12(Re,Im) |  | B12(Re,Im) |  | A3(Re,Im) |  | B3(Re,Im) |  | A23(Re,Im) |  | B23(Re,Im) |  | A4(Re,Im) |  | B4(Re,Im) |  | A34(Re,Im) |  | B34(Re,Im) |  | A5(Re,Im) |  | B5(Re,Im) |  | A45(Re,Im) |  | B45(Re,Im) |  | A6Re,Im) |  | B6(Re,Im) |  | A56(Re,Im) |  | B56(Re,Im) |  | 減衰量(dB) | ABS(Zin) | 1.0812 | -20.4416 | -87.8557 | -20.4416 | -149.8357 | -2.6151 | -0.0014934
| 0.9264 | 1 | 0 | 0 | -6.0304 | 1 | 0 | 0 | 0 | -1.2801 | 0 | 0 | -6.0304 | 1 | 0 | 0 | -29.1743 | -1.2801 | 0 | 0 | 31.3143 | 1 | 0 | 0 | 0 | 9.7879 | 0 | 0 | 31.3143 | 1 | 0 | 0 | -6.0304 | 9.7879 | 0 | 0 | -27.7112 | 1 | 0 | 0 | 0 | 9.7879 | -27.7112 | 0 | -27.7112 | -23.793 | 3.0594 | 1.0816 | -20.5143 | -87.9156 | -20.5143 | -148.346 | -2.5891 | -0.0013324
[48 empty] | 1.082 | -20.5866 | -87.975 | -20.5866 | -146.8801 | -2.5635 | -0.0011779
|  | C1(Re,Im) |  | D1(Re,Im) |  | C2(Re,Im) |  | D2(Re,Im) |  | C12(Re,Im) |  | D12(Re,Im) |  | C3(Re,Im) |  | D3(Re,Im) |  | C23(Re,Im) |  | D23(Re,Im) |  | C4(Re,Im) |  | D4(Re,Im) |  | C34(Re,Im) |  | D34(Re,Im) |  | C5(Re,Im) |  | D5(Re,Im) |  | C45(Re,Im) |  | D45(Re,Im) |  | C6(Re,Im) |  | D6(Re,Im) |  | C56(Re,Im) |  | D56(Re,Im) |  | 位相(deg) | RL(dB) | 1.0824 | -20.6585 | -88.0337 | -20.6585 | -145.4375 | -2.5384 | -0.0010301
|  | 0 | 0 | 1 | 0 | 0 | -0.37809 | 1 | 0 | 0 | -0.37809 | 1 | 0 | 0 | 0 | 1 | 0 | 0 | -0.37809 | -10.0305 | 0 | 0 | -0.35345 | 1 | 0 | 0 | 3.1672 | -10.0305 | 0 | 0 | 0 | 1 | 0 | 0 | 3.1672 | 9.069 | 0 | 1 | 0 | 1 | 0 | 9.069 | 3.1672 | 9.069 | 0 | 70.5462 | -0.013487 | 1.0828 | -20.73 | -88.0919 | -20.73 | -144.0177 | -2.5136 | -0.00088892
[48 empty] | 1.0832 | -20.8011 | -88.1495 | -20.8011 | -142.6202 | -2.4892 | -0.0007548
|  |  | 第1複素マトリックス |  |  |  | 第2複素マトリックス |  |  |  | 掛け算結果1 |  |  |  | 第3複素マトリックス |  |  |  | 掛け算結果2 |  |  |  | 第4複素マトリックス |  |  |  | 掛け算結果3 |  |  |  | 第5複素マトリックス |  |  |  | 掛け算結果4 |  |  | 第6複素マトリックス（負荷） |  |  |  |  | 掛け算結果5 |  |  |  |  | 1.0836 | -20.8718 | -88.2066 | -20.8718 | -141.2446 | -2.4652 | -0.00062843
|  | A1(Re,Im) |  | B1(Re,Im) |  | A2(Re,Im) |  | B2(Re,Im) |  | A12(Re,Im) |  | B12(Re,Im) |  | A3(Re,Im) |  | B3(Re,Im) |  | A23(Re,Im) |  | B23(Re,Im) |  | A4(Re,Im) |  | B4(Re,Im) |  | A34(Re,Im) |  | B34(Re,Im) |  | A5(Re,Im) |  | B5(Re,Im) |  | A45(Re,Im) |  | B45(Re,Im) |  | A6Re,Im) |  | B6(Re,Im) |  | A56(Re,Im) |  | B56(Re,Im) |  | 減衰量(dB) | ABS(Zin) | 1.084 | -20.9421 | -88.2631 | -20.9421 | -139.8903 | -2.4415 | -0.00051125
| 0.9268 | 1 | 0 | 0 | -6.0278 | 1 | 0 | 0 | 0 | -1.2733 | 0 | 0 | -6.0278 | 1 | 0 | 0 | -29.1617 | -1.2733 | 0 | 0 | 31.1043 | 1 | 0 | 0 | 0 | 9.695 | 0 | 0 | 31.1043 | 1 | 0 | 0 | -6.0278 | 9.695 | 0 | 0 | -27.3353 | 1 | 0 | 0 | 0 | 9.695 | -27.3353 | 0 | -27.3353 | -23.6818 | 3.0478 | 1.0844 | -21.012 | -88.319 | -21.012 | -138.5569 | -2.4183 | -0.00040626
[48 empty] | 1.0848 | -21.0816 | -88.3744 | -21.0816 | -137.2441 | -2.3954 | -0.00031974
|  | C1(Re,Im) |  | D1(Re,Im) |  | C2(Re,Im) |  | D2(Re,Im) |  | C12(Re,Im) |  | D12(Re,Im) |  | C3(Re,Im) |  | D3(Re,Im) |  | C23(Re,Im) |  | D23(Re,Im) |  | C4(Re,Im) |  | D4(Re,Im) |  | C34(Re,Im) |  | D34(Re,Im) |  | C5(Re,Im) |  | D5(Re,Im) |  | C45(Re,Im) |  | D45(Re,Im) |  | C6(Re,Im) |  | D6(Re,Im) |  | C56(Re,Im) |  | D56(Re,Im) |  | 位相(deg) | RL(dB) | 1.0852 | -21.1507 | -88.4293 | -21.1507 | -135.9513 | -2.3728 | -0.00026361
|  | 0 | 0 | 1 | 0 | 0 | -0.37714 | 1 | 0 | 0 | -0.37714 | 1 | 0 | 0 | 0 | 1 | 0 | 0 | -0.37714 | -9.998 | 0 | 0 | -0.35263 | 1 | 0 | 0 | 3.1484 | -9.998 | 0 | 0 | 0 | 1 | 0 | 0 | 3.1484 | 8.9803 | 0 | 1 | 0 | 1 | 0 | 8.9803 | 3.1484 | 8.9803 | 0 | 70.472 | -0.013864 | 1.0856 | -21.2195 | -88.4837 | -21.2195 | -134.6782 | -2.3506 | -0.00025217
[48 empty] | 1.086 | -21.288 | -88.5376 | -21.288 | -133.4244 | -2.3287 | -0.00028543
|  |  | 第1複素マトリックス |  |  |  | 第2複素マトリックス |  |  |  | 掛け算結果1 |  |  |  | 第3複素マトリックス |  |  |  | 掛け算結果2 |  |  |  | 第4複素マトリックス |  |  |  | 掛け算結果3 |  |  |  | 第5複素マトリックス |  |  |  | 掛け算結果4 |  |  | 第6複素マトリックス（負荷） |  |  |  |  | 掛け算結果5 |  |  |  |  | 1.0864 | -21.356 | -88.591 | -21.356 | -132.1894 | -2.3071 | -0.0003467
|  | A1(Re,Im) |  | B1(Re,Im) |  | A2(Re,Im) |  | B2(Re,Im) |  | A12(Re,Im) |  | B12(Re,Im) |  | A3(Re,Im) |  | B3(Re,Im) |  | A23(Re,Im) |  | B23(Re,Im) |  | A4(Re,Im) |  | B4(Re,Im) |  | A34(Re,Im) |  | B34(Re,Im) |  | A5(Re,Im) |  | B5(Re,Im) |  | A45(Re,Im) |  | B45(Re,Im) |  | A6Re,Im) |  | B6(Re,Im) |  | A56(Re,Im) |  | B56(Re,Im) |  | 減衰量(dB) | ABS(Zin) | 1.0868 | -21.4237 | -88.6438 | -21.4237 | -130.973 | -2.2859 | -0.0004208
| 0.9272 | 1 | 0 | 0 | -6.0252 | 1 | 0 | 0 | 0 | -1.2666 | 0 | 0 | -6.0252 | 1 | 0 | 0 | -29.1491 | -1.2666 | 0 | 0 | 30.8948 | 1 | 0 | 0 | 0 | 9.6025 | 0 | 0 | 30.8948 | 1 | 0 | 0 | -6.0252 | 9.6025 | 0 | 0 | -26.9625 | 1 | 0 | 0 | 0 | 9.6025 | -26.9625 | 0 | -26.9625 | -23.5701 | 3.0362 | 1.0872 | -21.491 | -88.6962 | -21.491 | -129.7746 | -2.265 | -0.00049959
[48 empty] | 1.0876 | -21.558 | -88.7481 | -21.558 | -128.594 | -2.2444 | -0.00057923
|  | C1(Re,Im) |  | D1(Re,Im) |  | C2(Re,Im) |  | D2(Re,Im) |  | C12(Re,Im) |  | D12(Re,Im) |  | C3(Re,Im) |  | D3(Re,Im) |  | C23(Re,Im) |  | D23(Re,Im) |  | C4(Re,Im) |  | D4(Re,Im) |  | C34(Re,Im) |  | D34(Re,Im) |  | C5(Re,Im) |  | D5(Re,Im) |  | C45(Re,Im) |  | D45(Re,Im) |  | C6(Re,Im) |  | D6(Re,Im) |  | C56(Re,Im) |  | D56(Re,Im) |  | 位相(deg) | RL(dB) | 1.088 | -21.6246 | -88.7996 | -21.6246 | -127.4308 | -2.2241 | -0.00065787
|  | 0 | 0 | 1 | 0 | 0 | -0.37618 | 1 | 0 | 0 | -0.37618 | 1 | 0 | 0 | 0 | 1 | 0 | 0 | -0.37618 | -9.9654 | 0 | 0 | -0.35181 | 1 | 0 | 0 | 3.1297 | -9.9654 | 0 | 0 | 0 | 1 | 0 | 0 | 3.1297 | 8.892 | 0 | 1 | 0 | 1 | 0 | 8.892 | 3.1297 | 8.892 | 0 | 70.397 | -0.014254 | 1.0884 | -21.6909 | -88.8505 | -21.6909 | -126.2847 | -2.2041 | -0.00073459
[48 empty] | 1.0888 | -21.7568 | -88.901 | -21.7568 | -125.1553 | -2.1844 | -0.00080891
|  |  | 第1複素マトリックス |  |  |  | 第2複素マトリックス |  |  |  | 掛け算結果1 |  |  |  | 第3複素マトリックス |  |  |  | 掛け算結果2 |  |  |  | 第4複素マトリックス |  |  |  | 掛け算結果3 |  |  |  | 第5複素マトリックス |  |  |  | 掛け算結果4 |  |  | 第6複素マトリックス（負荷） |  |  |  |  | 掛け算結果5 |  |  |  |  | 1.0892 | -21.8224 | -88.9511 | -21.8224 | -124.0423 | -2.1649 | -0.0008806
|  | A1(Re,Im) |  | B1(Re,Im) |  | A2(Re,Im) |  | B2(Re,Im) |  | A12(Re,Im) |  | B12(Re,Im) |  | A3(Re,Im) |  | B3(Re,Im) |  | A23(Re,Im) |  | B23(Re,Im) |  | A4(Re,Im) |  | B4(Re,Im) |  | A34(Re,Im) |  | B34(Re,Im) |  | A5(Re,Im) |  | B5(Re,Im) |  | A45(Re,Im) |  | B45(Re,Im) |  | A6Re,Im) |  | B6(Re,Im) |  | A56(Re,Im) |  | B56(Re,Im) |  | 減衰量(dB) | ABS(Zin) | 1.0896 | -21.8876 | -89.0007 | -21.8876 | -122.9454 | -2.1458 | -0.00094957
| 0.9276 | 1 | 0 | 0 | -6.0226 | 1 | 0 | 0 | 0 | -1.2599 | 0 | 0 | -6.0226 | 1 | 0 | 0 | -29.1365 | -1.2599 | 0 | 0 | 30.6857 | 1 | 0 | 0 | 0 | 9.5106 | 0 | 0 | 30.6857 | 1 | 0 | 0 | -6.0226 | 9.5106 | 0 | 0 | -26.5928 | 1 | 0 | 0 | 0 | 9.5106 | -26.5928 | 0 | -26.5928 | -23.4578 | 3.0245 | 1.09 | -21.9525 | -89.0499 | -21.9525 | -121.8643 | -2.1269 | -0.0010158
[48 empty] | 1.0904 | -22.0171 | -89.0987 | -22.0171 | -120.7986 | -2.1083 | -0.0010793
|  | C1(Re,Im) |  | D1(Re,Im) |  | C2(Re,Im) |  | D2(Re,Im) |  | C12(Re,Im) |  | D12(Re,Im) |  | C3(Re,Im) |  | D3(Re,Im) |  | C23(Re,Im) |  | D23(Re,Im) |  | C4(Re,Im) |  | D4(Re,Im) |  | C34(Re,Im) |  | D34(Re,Im) |  | C5(Re,Im) |  | D5(Re,Im) |  | C45(Re,Im) |  | D45(Re,Im) |  | C6(Re,Im) |  | D6(Re,Im) |  | C56(Re,Im) |  | D56(Re,Im) |  | 位相(deg) | RL(dB) | 1.0908 | -22.0813 | -89.147 | -22.0813 | -119.748 | -2.09 | -0.00114
|  | 0 | 0 | 1 | 0 | 0 | -0.37523 | 1 | 0 | 0 | -0.37523 | 1 | 0 | 0 | 0 | 1 | 0 | 0 | -0.37523 | -9.9329 | 0 | 0 | -0.35099 | 1 | 0 | 0 | 3.1111 | -9.9329 | 0 | 0 | 0 | 1 | 0 | 0 | 3.1111 | 8.8043 | 0 | 1 | 0 | 1 | 0 | 8.8043 | 3.1111 | 8.8043 | 0 | 70.3211 | -0.014656 | 1.0912 | -22.1452 | -89.1949 | -22.1452 | -118.7124 | -2.0719 | -0.0011982
[48 empty] | 1.0916 | -22.2088 | -89.2424 | -22.2088 | -117.6913 | -2.0541 | -0.0012538
|  |  | 第1複素マトリックス |  |  |  | 第2複素マトリックス |  |  |  | 掛け算結果1 |  |  |  | 第3複素マトリックス |  |  |  | 掛け算結果2 |  |  |  | 第4複素マトリックス |  |  |  | 掛け算結果3 |  |  |  | 第5複素マトリックス |  |  |  | 掛け算結果4 |  |  | 第6複素マトリックス（負荷） |  |  |  |  | 掛け算結果5 |  |  |  |  | 1.092 | -22.272 | -89.2894 | -22.272 | -116.6846 | -2.0365 | -0.0013069
|  | A1(Re,Im) |  | B1(Re,Im) |  | A2(Re,Im) |  | B2(Re,Im) |  | A12(Re,Im) |  | B12(Re,Im) |  | A3(Re,Im) |  | B3(Re,Im) |  | A23(Re,Im) |  | B23(Re,Im) |  | A4(Re,Im) |  | B4(Re,Im) |  | A34(Re,Im) |  | B34(Re,Im) |  | A5(Re,Im) |  | B5(Re,Im) |  | A45(Re,Im) |  | B45(Re,Im) |  | A6Re,Im) |  | B6(Re,Im) |  | A56(Re,Im) |  | B56(Re,Im) |  | 減衰量(dB) | ABS(Zin) | 1.0924 | -22.3349 | -89.3361 | -22.3349 | -115.6919 | -2.0192 | -0.0013576
| 0.928 | 1 | 0 | 0 | -6.02 | 1 | 0 | 0 | 0 | -1.2532 | 0 | 0 | -6.02 | 1 | 0 | 0 | -29.124 | -1.2532 | 0 | 0 | 30.4771 | 1 | 0 | 0 | 0 | 9.4191 | 0 | 0 | 30.4771 | 1 | 0 | 0 | -6.02 | 9.4191 | 0 | 0 | -26.2261 | 1 | 0 | 0 | 0 | 9.4191 | -26.2261 | 0 | -26.2261 | -23.3449 | 3.0128 | 1.0928 | -22.3975 | -89.3824 | -22.3975 | -114.713 | -2.0021 | -0.0014059
[48 empty] | 1.0932 | -22.4598 | -89.4283 | -22.4598 | -113.7477 | -1.9853 | -0.001452
|  | C1(Re,Im) |  | D1(Re,Im) |  | C2(Re,Im) |  | D2(Re,Im) |  | C12(Re,Im) |  | D12(Re,Im) |  | C3(Re,Im) |  | D3(Re,Im) |  | C23(Re,Im) |  | D23(Re,Im) |  | C4(Re,Im) |  | D4(Re,Im) |  | C34(Re,Im) |  | D34(Re,Im) |  | C5(Re,Im) |  | D5(Re,Im) |  | C45(Re,Im) |  | D45(Re,Im) |  | C6(Re,Im) |  | D6(Re,Im) |  | C56(Re,Im) |  | D56(Re,Im) |  | 位相(deg) | RL(dB) | 1.0936 | -22.5218 | -89.4738 | -22.5218 | -112.7956 | -1.9687 | -0.001496
|  | 0 | 0 | 1 | 0 | 0 | -0.37428 | 1 | 0 | 0 | -0.37428 | 1 | 0 | 0 | 0 | 1 | 0 | 0 | -0.37428 | -9.9004 | 0 | 0 | -0.35017 | 1 | 0 | 0 | 3.0926 | -9.9004 | 0 | 0 | 0 | 1 | 0 | 0 | 3.0926 | 8.7171 | 0 | 1 | 0 | 1 | 0 | 8.7171 | 3.0926 | 8.7171 | 0 | 70.2443 | -0.015072 | 1.094 | -22.5834 | -89.5189 | -22.5834 | -111.8565 | -1.9523 | -0.0015379
[48 empty] | 1.0944 | -22.6448 | -89.5636 | -22.6448 | -110.9302 | -1.9361 | -0.0015777
|  |  | 第1複素マトリックス |  |  |  | 第2複素マトリックス |  |  |  | 掛け算結果1 |  |  |  | 第3複素マトリックス |  |  |  | 掛け算結果2 |  |  |  | 第4複素マトリックス |  |  |  | 掛け算結果3 |  |  |  | 第5複素マトリックス |  |  |  | 掛け算結果4 |  |  | 第6複素マトリックス（負荷） |  |  |  |  | 掛け算結果5 |  |  |  |  | 1.0948 | -22.7058 | -89.608 | -22.7058 | -110.0165 | -1.9202 | -0.0016156
|  | A1(Re,Im) |  | B1(Re,Im) |  | A2(Re,Im) |  | B2(Re,Im) |  | A12(Re,Im) |  | B12(Re,Im) |  | A3(Re,Im) |  | B3(Re,Im) |  | A23(Re,Im) |  | B23(Re,Im) |  | A4(Re,Im) |  | B4(Re,Im) |  | A34(Re,Im) |  | B34(Re,Im) |  | A5(Re,Im) |  | B5(Re,Im) |  | A45(Re,Im) |  | B45(Re,Im) |  | A6Re,Im) |  | B6(Re,Im) |  | A56(Re,Im) |  | B56(Re,Im) |  | 減衰量(dB) | ABS(Zin) | 1.0952 | -22.7666 | -89.652 | -22.7666 | -109.1151 | -1.9044 | -0.0016517
| 0.9284 | 1 | 0 | 0 | -6.0174 | 1 | 0 | 0 | 0 | -1.2465 | 0 | 0 | -6.0174 | 1 | 0 | 0 | -29.1114 | -1.2465 | 0 | 0 | 30.2689 | 1 | 0 | 0 | 0 | 9.3281 | 0 | 0 | 30.2689 | 1 | 0 | 0 | -6.0174 | 9.3281 | 0 | 0 | -25.8625 | 1 | 0 | 0 | 0 | 9.3281 | -25.8625 | 0 | -25.8625 | -23.2316 | 3.001 | 1.0956 | -22.827 | -89.6957 | -22.827 | -108.2259 | -1.8889 | -0.0016859
[48 empty] | 1.096 | -22.8872 | -89.7389 | -22.8872 | -107.3485 | -1.8736 | -0.0017184
|  | C1(Re,Im) |  | D1(Re,Im) |  | C2(Re,Im) |  | D2(Re,Im) |  | C12(Re,Im) |  | D12(Re,Im) |  | C3(Re,Im) |  | D3(Re,Im) |  | C23(Re,Im) |  | D23(Re,Im) |  | C4(Re,Im) |  | D4(Re,Im) |  | C34(Re,Im) |  | D34(Re,Im) |  | C5(Re,Im) |  | D5(Re,Im) |  | C45(Re,Im) |  | D45(Re,Im) |  | C6(Re,Im) |  | D6(Re,Im) |  | C56(Re,Im) |  | D56(Re,Im) |  | 位相(deg) | RL(dB) | 1.0964 | -22.947 | -89.7819 | -22.947 | -106.4828 | -1.8585 | -0.0017493
|  | 0 | 0 | 1 | 0 | 0 | -0.37333 | 1 | 0 | 0 | -0.37333 | 1 | 0 | 0 | 0 | 1 | 0 | 0 | -0.37333 | -9.868 | 0 | 0 | -0.34936 | 1 | 0 | 0 | 3.0741 | -9.868 | 0 | 0 | 0 | 1 | 0 | 0 | 3.0741 | 8.6303 | 0 | 1 | 0 | 1 | 0 | 8.6303 | 3.0741 | 8.6303 | 0 | 70.1666 | -0.015502 | 1.0968 | -23.0066 | -89.8245 | -23.0066 | -105.6286 | -1.8436 | -0.0017785
[48 empty] | 1.0972 | -23.0658 | -89.8667 | -23.0658 | -104.7856 | -1.8289 | -0.0018062
|  |  | 第1複素マトリックス |  |  |  | 第2複素マトリックス |  |  |  | 掛け算結果1 |  |  |  | 第3複素マトリックス |  |  |  | 掛け算結果2 |  |  |  | 第4複素マトリックス |  |  |  | 掛け算結果3 |  |  |  | 第5複素マトリックス |  |  |  | 掛け算結果4 |  |  | 第6複素マトリックス（負荷） |  |  |  |  | 掛け算結果5 |  |  |  |  | 1.0976 | -23.1248 | -89.9086 | -23.1248 | -103.9537 |  | -0.0018325
|  | A1(Re,Im) |  | B1(Re,Im) |  | A2(Re,Im) |  | B2(Re,Im) |  | A12(Re,Im) |  | B12(Re,Im) |  | A3(Re,Im) |  | B3(Re,Im) |  | A23(Re,Im) |  | B23(Re,Im) |  | A4(Re,Im) |  | B4(Re,Im) |  | A34(Re,Im) |  | B34(Re,Im) |  | A5(Re,Im) |  | B5(Re,Im) |  | A45(Re,Im) |  | B45(Re,Im) |  | A6Re,Im) |  | B6(Re,Im) |  | A56(Re,Im) |  | B56(Re,Im) |  | 減衰量(dB) | ABS(Zin) | 1.098 | -23.1835 | -89.9502 | -23.1835 |  |  | -0.0018573
| 0.9288 | 1 | 0 | 0 | -6.0148 | 1 | 0 | 0 | 0 | -1.2398 | 0 | 0 | -6.0148 | 1 | 0 | 0 | -29.0989 | -1.2398 | 0 | 0 | 30.0611 | 1 | 0 | 0 | 0 | 9.2377 | 0 | 0 | 30.0611 | 1 | 0 | 0 | -6.0148 | 9.2377 | 0 | 0 | -25.502 | 1 | 0 | 0 | 0 | 9.2377 | -25.502 | 0 | -25.502 | -23.1177 | 2.9891 | 1.0984 | -23.2419 | -89.9915 | -23.2419 |  |  | -0.0018807
[48 empty] | 1.0988 | -23.3 | 89.9676 | -23.3 |  |  | -0.0019028
|  | C1(Re,Im) |  | D1(Re,Im) |  | C2(Re,Im) |  | D2(Re,Im) |  | C12(Re,Im) |  | D12(Re,Im) |  | C3(Re,Im) |  | D3(Re,Im) |  | C23(Re,Im) |  | D23(Re,Im) |  | C4(Re,Im) |  | D4(Re,Im) |  | C34(Re,Im) |  | D34(Re,Im) |  | C5(Re,Im) |  | D5(Re,Im) |  | C45(Re,Im) |  | D45(Re,Im) |  | C6(Re,Im) |  | D6(Re,Im) |  | C56(Re,Im) |  | D56(Re,Im) |  | 位相(deg) | RL(dB) | 1.0992 | -23.3579 | 89.927 | -23.3579 |  |  | -0.0019237
|  | 0 | 0 | 1 | 0 | 0 | -0.37237 | 1 | 0 | 0 | -0.37237 | 1 | 0 | 0 | 0 | 1 | 0 | 0 | -0.37237 | -9.8357 | 0 | 0 | -0.34854 | 1 | 0 | 0 | 3.0557 | -9.8357 | 0 | 0 | 0 | 1 | 0 | 0 | 3.0557 | 8.544 | 0 | 1 | 0 | 1 | 0 | 8.544 | 3.0557 | 8.544 | 0 | 70.088 | -0.015946 | 1.0996 | -23.4154 | 89.8867 | -23.4154 |  |  | -0.0019433
[48 empty] | 1.1 | -23.4727 | 89.8467 | -23.4727 |  |  | -0.0019618
|  |  | 第1複素マトリックス |  |  |  | 第2複素マトリックス |  |  |  | 掛け算結果1 |  |  |  | 第3複素マトリックス |  |  |  | 掛け算結果2 |  |  |  | 第4複素マトリックス |  |  |  | 掛け算結果3 |  |  |  | 第5複素マトリックス |  |  |  | 掛け算結果4 |  |  | 第6複素マトリックス（負荷） |  |  |  |  | 掛け算結果5
|  | A1(Re,Im) |  | B1(Re,Im) |  | A2(Re,Im) |  | B2(Re,Im) |  | A12(Re,Im) |  | B12(Re,Im) |  | A3(Re,Im) |  | B3(Re,Im) |  | A23(Re,Im) |  | B23(Re,Im) |  | A4(Re,Im) |  | B4(Re,Im) |  | A34(Re,Im) |  | B34(Re,Im) |  | A5(Re,Im) |  | B5(Re,Im) |  | A45(Re,Im) |  | B45(Re,Im) |  | A6Re,Im) |  | B6(Re,Im) |  | A56(Re,Im) |  | B56(Re,Im) |  | 減衰量(dB) | ABS(Zin)
| 0.9292 | 1 | 0 | 0 | -6.0123 | 1 | 0 | 0 | 0 | -1.2331 | 0 | 0 | -6.0123 | 1 | 0 | 0 | -29.0863 | -1.2331 | 0 | 0 | 29.8538 | 1 | 0 | 0 | 0 | 9.1477 | 0 | 0 | 29.8538 | 1 | 0 | 0 | -6.0123 | 9.1477 | 0 | 0 | -25.1444 | 1 | 0 | 0 | 0 | 9.1477 | -25.1444 | 0 | -25.1444 | -23.0032 | 2.9772
|  | C1(Re,Im) |  | D1(Re,Im) |  | C2(Re,Im) |  | D2(Re,Im) |  | C12(Re,Im) |  | D12(Re,Im) |  | C3(Re,Im) |  | D3(Re,Im) |  | C23(Re,Im) |  | D23(Re,Im) |  | C4(Re,Im) |  | D4(Re,Im) |  | C34(Re,Im) |  | D34(Re,Im) |  | C5(Re,Im) |  | D5(Re,Im) |  | C45(Re,Im) |  | D45(Re,Im) |  | C6(Re,Im) |  | D6(Re,Im) |  | C56(Re,Im) |  | D56(Re,Im) |  | 位相(deg) | RL(dB)
|  | 0 | 0 | 1 | 0 | 0 | -0.37142 | 1 | 0 | 0 | -0.37142 | 1 | 0 | 0 | 0 | 1 | 0 | 0 | -0.37142 | -9.8033 | 0 | 0 | -0.34772 | 1 | 0 | 0 | 3.0374 | -9.8033 | 0 | 0 | 0 | 1 | 0 | 0 | 3.0374 | 8.4583 | 0 | 1 | 0 | 1 | 0 | 8.4583 | 3.0374 | 8.4583 | 0 | 70.0084 | -0.016406
|  |  | 第1複素マトリックス |  |  |  | 第2複素マトリックス |  |  |  | 掛け算結果1 |  |  |  | 第3複素マトリックス |  |  |  | 掛け算結果2 |  |  |  | 第4複素マトリックス |  |  |  | 掛け算結果3 |  |  |  | 第5複素マトリックス |  |  |  | 掛け算結果4 |  |  | 第6複素マトリックス（負荷） |  |  |  |  | 掛け算結果5
|  | A1(Re,Im) |  | B1(Re,Im) |  | A2(Re,Im) |  | B2(Re,Im) |  | A12(Re,Im) |  | B12(Re,Im) |  | A3(Re,Im) |  | B3(Re,Im) |  | A23(Re,Im) |  | B23(Re,Im) |  | A4(Re,Im) |  | B4(Re,Im) |  | A34(Re,Im) |  | B34(Re,Im) |  | A5(Re,Im) |  | B5(Re,Im) |  | A45(Re,Im) |  | B45(Re,Im) |  | A6Re,Im) |  | B6(Re,Im) |  | A56(Re,Im) |  | B56(Re,Im) |  | 減衰量(dB) | ABS(Zin)
| 0.9296 | 1 | 0 | 0 | -6.0097 | 1 | 0 | 0 | 0 | -1.2264 | 0 | 0 | -6.0097 | 1 | 0 | 0 | -29.0738 | -1.2264 | 0 | 0 | 29.6468 | 1 | 0 | 0 | 0 | 9.0582 | 0 | 0 | 29.6468 | 1 | 0 | 0 | -6.0097 | 9.0582 | 0 | 0 | -24.7899 | 1 | 0 | 0 | 0 | 9.0582 | -24.7899 | 0 | -24.7899 | -22.8881 | 2.9653
|  | C1(Re,Im) |  | D1(Re,Im) |  | C2(Re,Im) |  | D2(Re,Im) |  | C12(Re,Im) |  | D12(Re,Im) |  | C3(Re,Im) |  | D3(Re,Im) |  | C23(Re,Im) |  | D23(Re,Im) |  | C4(Re,Im) |  | D4(Re,Im) |  | C34(Re,Im) |  | D34(Re,Im) |  | C5(Re,Im) |  | D5(Re,Im) |  | C45(Re,Im) |  | D45(Re,Im) |  | C6(Re,Im) |  | D6(Re,Im) |  | C56(Re,Im) |  | D56(Re,Im) |  | 位相(deg) | RL(dB)
|  | 0 | 0 | 1 | 0 | 0 | -0.37047 | 1 | 0 | 0 | -0.37047 | 1 | 0 | 0 | 0 | 1 | 0 | 0 | -0.37047 | -9.771 | 0 | 0 | -0.3469 | 1 | 0 | 0 | 3.0191 | -9.771 | 0 | 0 | 0 | 1 | 0 | 0 | 3.0191 | 8.373 | 0 | 1 | 0 | 1 | 0 | 8.373 | 3.0191 | 8.373 | 0 | 69.9278 | -0.016881
|  |  | 第1複素マトリックス |  |  |  | 第2複素マトリックス |  |  |  | 掛け算結果1 |  |  |  | 第3複素マトリックス |  |  |  | 掛け算結果2 |  |  |  | 第4複素マトリックス |  |  |  | 掛け算結果3 |  |  |  | 第5複素マトリックス |  |  |  | 掛け算結果4 |  |  | 第6複素マトリックス（負荷） |  |  |  |  | 掛け算結果5
|  | A1(Re,Im) |  | B1(Re,Im) |  | A2(Re,Im) |  | B2(Re,Im) |  | A12(Re,Im) |  | B12(Re,Im) |  | A3(Re,Im) |  | B3(Re,Im) |  | A23(Re,Im) |  | B23(Re,Im) |  | A4(Re,Im) |  | B4(Re,Im) |  | A34(Re,Im) |  | B34(Re,Im) |  | A5(Re,Im) |  | B5(Re,Im) |  | A45(Re,Im) |  | B45(Re,Im) |  | A6Re,Im) |  | B6(Re,Im) |  | A56(Re,Im) |  | B56(Re,Im) |  | 減衰量(dB) | ABS(Zin)
| 0.93 | 1 | 0 | 0 | -6.0071 | 1 | 0 | 0 | 0 | -1.2197 | 0 | 0 | -6.0071 | 1 | 0 | 0 | -29.0613 | -1.2197 | 0 | 0 | 29.4403 | 1 | 0 | 0 | 0 | 8.9692 | 0 | 0 | 29.4403 | 1 | 0 | 0 | -6.0071 | 8.9692 | 0 | 0 | -24.4384 | 1 | 0 | 0 | 0 | 8.9692 | -24.4384 | 0 | -24.4384 | -22.7725 | 2.9533
|  | C1(Re,Im) |  | D1(Re,Im) |  | C2(Re,Im) |  | D2(Re,Im) |  | C12(Re,Im) |  | D12(Re,Im) |  | C3(Re,Im) |  | D3(Re,Im) |  | C23(Re,Im) |  | D23(Re,Im) |  | C4(Re,Im) |  | D4(Re,Im) |  | C34(Re,Im) |  | D34(Re,Im) |  | C5(Re,Im) |  | D5(Re,Im) |  | C45(Re,Im) |  | D45(Re,Im) |  | C6(Re,Im) |  | D6(Re,Im) |  | C56(Re,Im) |  | D56(Re,Im) |  | 位相(deg) | RL(dB)
|  | 0 | 0 | 1 | 0 | 0 | -0.36952 | 1 | 0 | 0 | -0.36952 | 1 | 0 | 0 | 0 | 1 | 0 | 0 | -0.36952 | -9.7388 | 0 | 0 | -0.34609 | 1 | 0 | 0 | 3.0009 | -9.7388 | 0 | 0 | 0 | 1 | 0 | 0 | 3.0009 | 8.2882 | 0 | 1 | 0 | 1 | 0 | 8.2882 | 3.0009 | 8.2882 | 0 | 69.8462 | -0.017372
|  |  | 第1複素マトリックス |  |  |  | 第2複素マトリックス |  |  |  | 掛け算結果1 |  |  |  | 第3複素マトリックス |  |  |  | 掛け算結果2 |  |  |  | 第4複素マトリックス |  |  |  | 掛け算結果3 |  |  |  | 第5複素マトリックス |  |  |  | 掛け算結果4 |  |  | 第6複素マトリックス（負荷） |  |  |  |  | 掛け算結果5
|  | A1(Re,Im) |  | B1(Re,Im) |  | A2(Re,Im) |  | B2(Re,Im) |  | A12(Re,Im) |  | B12(Re,Im) |  | A3(Re,Im) |  | B3(Re,Im) |  | A23(Re,Im) |  | B23(Re,Im) |  | A4(Re,Im) |  | B4(Re,Im) |  | A34(Re,Im) |  | B34(Re,Im) |  | A5(Re,Im) |  | B5(Re,Im) |  | A45(Re,Im) |  | B45(Re,Im) |  | A6Re,Im) |  | B6(Re,Im) |  | A56(Re,Im) |  | B56(Re,Im) |  | 減衰量(dB) | ABS(Zin)
| 0.9304 | 1 | 0 | 0 | -6.0045 | 1 | 0 | 0 | 0 | -1.2131 | 0 | 0 | -6.0045 | 1 | 0 | 0 | -29.0488 | -1.2131 | 0 | 0 | 29.2343 | 1 | 0 | 0 | 0 | 8.8807 | 0 | 0 | 29.2343 | 1 | 0 | 0 | -6.0045 | 8.8807 | 0 | 0 | -24.0898 | 1 | 0 | 0 | 0 | 8.8807 | -24.0898 | 0 | -24.0898 | -22.6564 | 2.9412
|  | C1(Re,Im) |  | D1(Re,Im) |  | C2(Re,Im) |  | D2(Re,Im) |  | C12(Re,Im) |  | D12(Re,Im) |  | C3(Re,Im) |  | D3(Re,Im) |  | C23(Re,Im) |  | D23(Re,Im) |  | C4(Re,Im) |  | D4(Re,Im) |  | C34(Re,Im) |  | D34(Re,Im) |  | C5(Re,Im) |  | D5(Re,Im) |  | C45(Re,Im) |  | D45(Re,Im) |  | C6(Re,Im) |  | D6(Re,Im) |  | C56(Re,Im) |  | D56(Re,Im) |  | 位相(deg) | RL(dB)
|  | 0 | 0 | 1 | 0 | 0 | -0.36857 | 1 | 0 | 0 | -0.36857 | 1 | 0 | 0 | 0 | 1 | 0 | 0 | -0.36857 | -9.7066 | 0 | 0 | -0.34527 | 1 | 0 | 0 | 2.9828 | -9.7066 | 0 | 0 | 0 | 1 | 0 | 0 | 2.9828 | 8.2039 | 0 | 1 | 0 | 1 | 0 | 8.2039 | 2.9828 | 8.2039 | 0 | 69.7637 | -0.01788
|  |  | 第1複素マトリックス |  |  |  | 第2複素マトリックス |  |  |  | 掛け算結果1 |  |  |  | 第3複素マトリックス |  |  |  | 掛け算結果2 |  |  |  | 第4複素マトリックス |  |  |  | 掛け算結果3 |  |  |  | 第5複素マトリックス |  |  |  | 掛け算結果4 |  |  | 第6複素マトリックス（負荷） |  |  |  |  | 掛け算結果5
|  | A1(Re,Im) |  | B1(Re,Im) |  | A2(Re,Im) |  | B2(Re,Im) |  | A12(Re,Im) |  | B12(Re,Im) |  | A3(Re,Im) |  | B3(Re,Im) |  | A23(Re,Im) |  | B23(Re,Im) |  | A4(Re,Im) |  | B4(Re,Im) |  | A34(Re,Im) |  | B34(Re,Im) |  | A5(Re,Im) |  | B5(Re,Im) |  | A45(Re,Im) |  | B45(Re,Im) |  | A6Re,Im) |  | B6(Re,Im) |  | A56(Re,Im) |  | B56(Re,Im) |  | 減衰量(dB) | ABS(Zin)
| 0.9308 | 1 | 0 | 0 | -6.0019 | 1 | 0 | 0 | 0 | -1.2064 | 0 | 0 | -6.0019 | 1 | 0 | 0 | -29.0363 | -1.2064 | 0 | 0 | 29.0286 | 1 | 0 | 0 | 0 | 8.7927 | 0 | 0 | 29.0286 | 1 | 0 | 0 | -6.0019 | 8.7927 | 0 | 0 | -23.7442 | 1 | 0 | 0 | 0 | 8.7927 | -23.7442 | 0 | -23.7442 | -22.5396 | 2.9291
|  | C1(Re,Im) |  | D1(Re,Im) |  | C2(Re,Im) |  | D2(Re,Im) |  | C12(Re,Im) |  | D12(Re,Im) |  | C3(Re,Im) |  | D3(Re,Im) |  | C23(Re,Im) |  | D23(Re,Im) |  | C4(Re,Im) |  | D4(Re,Im) |  | C34(Re,Im) |  | D34(Re,Im) |  | C5(Re,Im) |  | D5(Re,Im) |  | C45(Re,Im) |  | D45(Re,Im) |  | C6(Re,Im) |  | D6(Re,Im) |  | C56(Re,Im) |  | D56(Re,Im) |  | 位相(deg) | RL(dB)
|  | 0 | 0 | 1 | 0 | 0 | -0.36762 | 1 | 0 | 0 | -0.36762 | 1 | 0 | 0 | 0 | 1 | 0 | 0 | -0.36762 | -9.6744 | 0 | 0 | -0.34446 | 1 | 0 | 0 | 2.9648 | -9.6744 | 0 | 0 | 0 | 1 | 0 | 0 | 2.9648 | 8.12 | 0 | 1 | 0 | 1 | 0 | 8.12 | 2.9648 | 8.12 | 0 | 69.6801 | -0.018406
|  |  | 第1複素マトリックス |  |  |  | 第2複素マトリックス |  |  |  | 掛け算結果1 |  |  |  | 第3複素マトリックス |  |  |  | 掛け算結果2 |  |  |  | 第4複素マトリックス |  |  |  | 掛け算結果3 |  |  |  | 第5複素マトリックス |  |  |  | 掛け算結果4 |  |  | 第6複素マトリックス（負荷） |  |  |  |  | 掛け算結果5
|  | A1(Re,Im) |  | B1(Re,Im) |  | A2(Re,Im) |  | B2(Re,Im) |  | A12(Re,Im) |  | B12(Re,Im) |  | A3(Re,Im) |  | B3(Re,Im) |  | A23(Re,Im) |  | B23(Re,Im) |  | A4(Re,Im) |  | B4(Re,Im) |  | A34(Re,Im) |  | B34(Re,Im) |  | A5(Re,Im) |  | B5(Re,Im) |  | A45(Re,Im) |  | B45(Re,Im) |  | A6Re,Im) |  | B6(Re,Im) |  | A56(Re,Im) |  | B56(Re,Im) |  | 減衰量(dB) | ABS(Zin)
| 0.9312 | 1 | 0 | 0 | -5.9993 | 1 | 0 | 0 | 0 | -1.1998 | 0 | 0 | -5.9993 | 1 | 0 | 0 | -29.0239 | -1.1998 | 0 | 0 | 28.8234 | 1 | 0 | 0 | 0 | 8.7051 | 0 | 0 | 28.8234 | 1 | 0 | 0 | -5.9993 | 8.7051 | 0 | 0 | -23.4016 | 1 | 0 | 0 | 0 | 8.7051 | -23.4016 | 0 | -23.4016 | -22.4222 | 2.9169
|  | C1(Re,Im) |  | D1(Re,Im) |  | C2(Re,Im) |  | D2(Re,Im) |  | C12(Re,Im) |  | D12(Re,Im) |  | C3(Re,Im) |  | D3(Re,Im) |  | C23(Re,Im) |  | D23(Re,Im) |  | C4(Re,Im) |  | D4(Re,Im) |  | C34(Re,Im) |  | D34(Re,Im) |  | C5(Re,Im) |  | D5(Re,Im) |  | C45(Re,Im) |  | D45(Re,Im) |  | C6(Re,Im) |  | D6(Re,Im) |  | C56(Re,Im) |  | D56(Re,Im) |  | 位相(deg) | RL(dB)
|  | 0 | 0 | 1 | 0 | 0 | -0.36667 | 1 | 0 | 0 | -0.36667 | 1 | 0 | 0 | 0 | 1 | 0 | 0 | -0.36667 | -9.6423 | 0 | 0 | -0.34364 | 1 | 0 | 0 | 2.9468 | -9.6423 | 0 | 0 | 0 | 1 | 0 | 0 | 2.9468 | 8.0367 | 0 | 1 | 0 | 1 | 0 | 8.0367 | 2.9468 | 8.0367 | 0 | 69.5954 | -0.01895
|  |  | 第1複素マトリックス |  |  |  | 第2複素マトリックス |  |  |  | 掛け算結果1 |  |  |  | 第3複素マトリックス |  |  |  | 掛け算結果2 |  |  |  | 第4複素マトリックス |  |  |  | 掛け算結果3 |  |  |  | 第5複素マトリックス |  |  |  | 掛け算結果4 |  |  | 第6複素マトリックス（負荷） |  |  |  |  | 掛け算結果5
|  | A1(Re,Im) |  | B1(Re,Im) |  | A2(Re,Im) |  | B2(Re,Im) |  | A12(Re,Im) |  | B12(Re,Im) |  | A3(Re,Im) |  | B3(Re,Im) |  | A23(Re,Im) |  | B23(Re,Im) |  | A4(Re,Im) |  | B4(Re,Im) |  | A34(Re,Im) |  | B34(Re,Im) |  | A5(Re,Im) |  | B5(Re,Im) |  | A45(Re,Im) |  | B45(Re,Im) |  | A6Re,Im) |  | B6(Re,Im) |  | A56(Re,Im) |  | B56(Re,Im) |  | 減衰量(dB) | ABS(Zin)
| 0.9316 | 1 | 0 | 0 | -5.9968 | 1 | 0 | 0 | 0 | -1.1932 | 0 | 0 | -5.9968 | 1 | 0 | 0 | -29.0114 | -1.1932 | 0 | 0 | 28.6186 | 1 | 0 | 0 | 0 | 8.6181 | 0 | 0 | 28.6186 | 1 | 0 | 0 | -5.9968 | 8.6181 | 0 | 0 | -23.0619 | 1 | 0 | 0 | 0 | 8.6181 | -23.0619 | 0 | -23.0619 | -22.3043 | 2.9047
|  | C1(Re,Im) |  | D1(Re,Im) |  | C2(Re,Im) |  | D2(Re,Im) |  | C12(Re,Im) |  | D12(Re,Im) |  | C3(Re,Im) |  | D3(Re,Im) |  | C23(Re,Im) |  | D23(Re,Im) |  | C4(Re,Im) |  | D4(Re,Im) |  | C34(Re,Im) |  | D34(Re,Im) |  | C5(Re,Im) |  | D5(Re,Im) |  | C45(Re,Im) |  | D45(Re,Im) |  | C6(Re,Im) |  | D6(Re,Im) |  | C56(Re,Im) |  | D56(Re,Im) |  | 位相(deg) | RL(dB)
|  | 0 | 0 | 1 | 0 | 0 | -0.36572 | 1 | 0 | 0 | -0.36572 | 1 | 0 | 0 | 0 | 1 | 0 | 0 | -0.36572 | -9.6102 | 0 | 0 | -0.34283 | 1 | 0 | 0 | 2.9289 | -9.6102 | 0 | 0 | 0 | 1 | 0 | 0 | 2.9289 | 7.9538 | 0 | 1 | 0 | 1 | 0 | 7.9538 | 2.9289 | 7.9538 | 0 | 69.5097 | -0.019513
|  |  | 第1複素マトリックス |  |  |  | 第2複素マトリックス |  |  |  | 掛け算結果1 |  |  |  | 第3複素マトリックス |  |  |  | 掛け算結果2 |  |  |  | 第4複素マトリックス |  |  |  | 掛け算結果3 |  |  |  | 第5複素マトリックス |  |  |  | 掛け算結果4 |  |  | 第6複素マトリックス（負荷） |  |  |  |  | 掛け算結果5
|  | A1(Re,Im) |  | B1(Re,Im) |  | A2(Re,Im) |  | B2(Re,Im) |  | A12(Re,Im) |  | B12(Re,Im) |  | A3(Re,Im) |  | B3(Re,Im) |  | A23(Re,Im) |  | B23(Re,Im) |  | A4(Re,Im) |  | B4(Re,Im) |  | A34(Re,Im) |  | B34(Re,Im) |  | A5(Re,Im) |  | B5(Re,Im) |  | A45(Re,Im) |  | B45(Re,Im) |  | A6Re,Im) |  | B6(Re,Im) |  | A56(Re,Im) |  | B56(Re,Im) |  | 減衰量(dB) | ABS(Zin)
| 0.932 | 1 | 0 | 0 | -5.9942 | 1 | 0 | 0 | 0 | -1.1865 | 0 | 0 | -5.9942 | 1 | 0 | 0 | -28.999 | -1.1865 | 0 | 0 | 28.4143 | 1 | 0 | 0 | 0 | 8.5315 | 0 | 0 | 28.4143 | 1 | 0 | 0 | -5.9942 | 8.5315 | 0 | 0 | -22.7252 | 1 | 0 | 0 | 0 | 8.5315 | -22.7252 | 0 | -22.7252 | -22.1857 | 2.8924
|  | C1(Re,Im) |  | D1(Re,Im) |  | C2(Re,Im) |  | D2(Re,Im) |  | C12(Re,Im) |  | D12(Re,Im) |  | C3(Re,Im) |  | D3(Re,Im) |  | C23(Re,Im) |  | D23(Re,Im) |  | C4(Re,Im) |  | D4(Re,Im) |  | C34(Re,Im) |  | D34(Re,Im) |  | C5(Re,Im) |  | D5(Re,Im) |  | C45(Re,Im) |  | D45(Re,Im) |  | C6(Re,Im) |  | D6(Re,Im) |  | C56(Re,Im) |  | D56(Re,Im) |  | 位相(deg) | RL(dB)
|  | 0 | 0 | 1 | 0 | 0 | -0.36478 | 1 | 0 | 0 | -0.36478 | 1 | 0 | 0 | 0 | 1 | 0 | 0 | -0.36478 | -9.5781 | 0 | 0 | -0.34201 | 1 | 0 | 0 | 2.9111 | -9.5781 | 0 | 0 | 0 | 1 | 0 | 0 | 2.9111 | 7.8714 | 0 | 1 | 0 | 1 | 0 | 7.8714 | 2.9111 | 7.8714 | 0 | 69.4228 | -0.020096
|  |  | 第1複素マトリックス |  |  |  | 第2複素マトリックス |  |  |  | 掛け算結果1 |  |  |  | 第3複素マトリックス |  |  |  | 掛け算結果2 |  |  |  | 第4複素マトリックス |  |  |  | 掛け算結果3 |  |  |  | 第5複素マトリックス |  |  |  | 掛け算結果4 |  |  | 第6複素マトリックス（負荷） |  |  |  |  | 掛け算結果5
|  | A1(Re,Im) |  | B1(Re,Im) |  | A2(Re,Im) |  | B2(Re,Im) |  | A12(Re,Im) |  | B12(Re,Im) |  | A3(Re,Im) |  | B3(Re,Im) |  | A23(Re,Im) |  | B23(Re,Im) |  | A4(Re,Im) |  | B4(Re,Im) |  | A34(Re,Im) |  | B34(Re,Im) |  | A5(Re,Im) |  | B5(Re,Im) |  | A45(Re,Im) |  | B45(Re,Im) |  | A6Re,Im) |  | B6(Re,Im) |  | A56(Re,Im) |  | B56(Re,Im) |  | 減衰量(dB) | ABS(Zin)
| 0.9324 | 1 | 0 | 0 | -5.9916 | 1 | 0 | 0 | 0 | -1.1799 | 0 | 0 | -5.9916 | 1 | 0 | 0 | -28.9865 | -1.1799 | 0 | 0 | 28.2103 | 1 | 0 | 0 | 0 | 8.4454 | 0 | 0 | 28.2103 | 1 | 0 | 0 | -5.9916 | 8.4454 | 0 | 0 | -22.3914 | 1 | 0 | 0 | 0 | 8.4454 | -22.3914 | 0 | -22.3914 | -22.0665 | 2.88
|  | C1(Re,Im) |  | D1(Re,Im) |  | C2(Re,Im) |  | D2(Re,Im) |  | C12(Re,Im) |  | D12(Re,Im) |  | C3(Re,Im) |  | D3(Re,Im) |  | C23(Re,Im) |  | D23(Re,Im) |  | C4(Re,Im) |  | D4(Re,Im) |  | C34(Re,Im) |  | D34(Re,Im) |  | C5(Re,Im) |  | D5(Re,Im) |  | C45(Re,Im) |  | D45(Re,Im) |  | C6(Re,Im) |  | D6(Re,Im) |  | C56(Re,Im) |  | D56(Re,Im) |  | 位相(deg) | RL(dB)
|  | 0 | 0 | 1 | 0 | 0 | -0.36383 | 1 | 0 | 0 | -0.36383 | 1 | 0 | 0 | 0 | 1 | 0 | 0 | -0.36383 | -9.5461 | 0 | 0 | -0.3412 | 1 | 0 | 0 | 2.8933 | -9.5461 | 0 | 0 | 0 | 1 | 0 | 0 | 2.8933 | 7.7894 | 0 | 1 | 0 | 1 | 0 | 7.7894 | 2.8933 | 7.7894 | 0 | 69.3349 | -0.020699
|  |  | 第1複素マトリックス |  |  |  | 第2複素マトリックス |  |  |  | 掛け算結果1 |  |  |  | 第3複素マトリックス |  |  |  | 掛け算結果2 |  |  |  | 第4複素マトリックス |  |  |  | 掛け算結果3 |  |  |  | 第5複素マトリックス |  |  |  | 掛け算結果4 |  |  | 第6複素マトリックス（負荷） |  |  |  |  | 掛け算結果5
|  | A1(Re,Im) |  | B1(Re,Im) |  | A2(Re,Im) |  | B2(Re,Im) |  | A12(Re,Im) |  | B12(Re,Im) |  | A3(Re,Im) |  | B3(Re,Im) |  | A23(Re,Im) |  | B23(Re,Im) |  | A4(Re,Im) |  | B4(Re,Im) |  | A34(Re,Im) |  | B34(Re,Im) |  | A5(Re,Im) |  | B5(Re,Im) |  | A45(Re,Im) |  | B45(Re,Im) |  | A6Re,Im) |  | B6(Re,Im) |  | A56(Re,Im) |  | B56(Re,Im) |  | 減衰量(dB) | ABS(Zin)
| 0.9328 | 1 | 0 | 0 | -5.9891 | 1 | 0 | 0 | 0 | -1.1733 | 0 | 0 | -5.9891 | 1 | 0 | 0 | -28.9741 | -1.1733 | 0 | 0 | 28.0068 | 1 | 0 | 0 | 0 | 8.3598 | 0 | 0 | 28.0068 | 1 | 0 | 0 | -5.9891 | 8.3598 | 0 | 0 | -22.0604 | 1 | 0 | 0 | 0 | 8.3598 | -22.0604 | 0 | -22.0604 | -21.9467 | 2.8676
|  | C1(Re,Im) |  | D1(Re,Im) |  | C2(Re,Im) |  | D2(Re,Im) |  | C12(Re,Im) |  | D12(Re,Im) |  | C3(Re,Im) |  | D3(Re,Im) |  | C23(Re,Im) |  | D23(Re,Im) |  | C4(Re,Im) |  | D4(Re,Im) |  | C34(Re,Im) |  | D34(Re,Im) |  | C5(Re,Im) |  | D5(Re,Im) |  | C45(Re,Im) |  | D45(Re,Im) |  | C6(Re,Im) |  | D6(Re,Im) |  | C56(Re,Im) |  | D56(Re,Im) |  | 位相(deg) | RL(dB)
|  | 0 | 0 | 1 | 0 | 0 | -0.36288 | 1 | 0 | 0 | -0.36288 | 1 | 0 | 0 | 0 | 1 | 0 | 0 | -0.36288 | -9.5142 | 0 | 0 | -0.34039 | 1 | 0 | 0 | 2.8756 | -9.5142 | 0 | 0 | 0 | 1 | 0 | 0 | 2.8756 | 7.708 | 0 | 1 | 0 | 1 | 0 | 7.708 | 2.8756 | 7.708 | 0 | 69.2458 | -0.021324
|  |  | 第1複素マトリックス |  |  |  | 第2複素マトリックス |  |  |  | 掛け算結果1 |  |  |  | 第3複素マトリックス |  |  |  | 掛け算結果2 |  |  |  | 第4複素マトリックス |  |  |  | 掛け算結果3 |  |  |  | 第5複素マトリックス |  |  |  | 掛け算結果4 |  |  | 第6複素マトリックス（負荷） |  |  |  |  | 掛け算結果5
|  | A1(Re,Im) |  | B1(Re,Im) |  | A2(Re,Im) |  | B2(Re,Im) |  | A12(Re,Im) |  | B12(Re,Im) |  | A3(Re,Im) |  | B3(Re,Im) |  | A23(Re,Im) |  | B23(Re,Im) |  | A4(Re,Im) |  | B4(Re,Im) |  | A34(Re,Im) |  | B34(Re,Im) |  | A5(Re,Im) |  | B5(Re,Im) |  | A45(Re,Im) |  | B45(Re,Im) |  | A6Re,Im) |  | B6(Re,Im) |  | A56(Re,Im) |  | B56(Re,Im) |  | 減衰量(dB) | ABS(Zin)
| 0.9332 | 1 | 0 | 0 | -5.9865 | 1 | 0 | 0 | 0 | -1.1667 | 0 | 0 | -5.9865 | 1 | 0 | 0 | -28.9617 | -1.1667 | 0 | 0 | 27.8037 | 1 | 0 | 0 | 0 | 8.2747 | 0 | 0 | 27.8037 | 1 | 0 | 0 | -5.9865 | 8.2747 | 0 | 0 | -21.7324 | 1 | 0 | 0 | 0 | 8.2747 | -21.7324 | 0 | -21.7324 | -21.8263 | 2.8551
|  | C1(Re,Im) |  | D1(Re,Im) |  | C2(Re,Im) |  | D2(Re,Im) |  | C12(Re,Im) |  | D12(Re,Im) |  | C3(Re,Im) |  | D3(Re,Im) |  | C23(Re,Im) |  | D23(Re,Im) |  | C4(Re,Im) |  | D4(Re,Im) |  | C34(Re,Im) |  | D34(Re,Im) |  | C5(Re,Im) |  | D5(Re,Im) |  | C45(Re,Im) |  | D45(Re,Im) |  | C6(Re,Im) |  | D6(Re,Im) |  | C56(Re,Im) |  | D56(Re,Im) |  | 位相(deg) | RL(dB)
|  | 0 | 0 | 1 | 0 | 0 | -0.36194 | 1 | 0 | 0 | -0.36194 | 1 | 0 | 0 | 0 | 1 | 0 | 0 | -0.36194 | -9.4822 | 0 | 0 | -0.33957 | 1 | 0 | 0 | 2.858 | -9.4822 | 0 | 0 | 0 | 1 | 0 | 0 | 2.858 | 7.627 | 0 | 1 | 0 | 1 | 0 | 7.627 | 2.858 | 7.627 | 0 | 69.1556 | -0.021972
|  |  | 第1複素マトリックス |  |  |  | 第2複素マトリックス |  |  |  | 掛け算結果1 |  |  |  | 第3複素マトリックス |  |  |  | 掛け算結果2 |  |  |  | 第4複素マトリックス |  |  |  | 掛け算結果3 |  |  |  | 第5複素マトリックス |  |  |  | 掛け算結果4 |  |  | 第6複素マトリックス（負荷） |  |  |  |  | 掛け算結果5
|  | A1(Re,Im) |  | B1(Re,Im) |  | A2(Re,Im) |  | B2(Re,Im) |  | A12(Re,Im) |  | B12(Re,Im) |  | A3(Re,Im) |  | B3(Re,Im) |  | A23(Re,Im) |  | B23(Re,Im) |  | A4(Re,Im) |  | B4(Re,Im) |  | A34(Re,Im) |  | B34(Re,Im) |  | A5(Re,Im) |  | B5(Re,Im) |  | A45(Re,Im) |  | B45(Re,Im) |  | A6Re,Im) |  | B6(Re,Im) |  | A56(Re,Im) |  | B56(Re,Im) |  | 減衰量(dB) | ABS(Zin)
| 0.9336 | 1 | 0 | 0 | -5.9839 | 1 | 0 | 0 | 0 | -1.1601 | 0 | 0 | -5.9839 | 1 | 0 | 0 | -28.9493 | -1.1601 | 0 | 0 | 27.601 | 1 | 0 | 0 | 0 | 8.19 | 0 | 0 | 27.601 | 1 | 0 | 0 | -5.9839 | 8.19 | 0 | 0 | -21.4072 | 1 | 0 | 0 | 0 | 8.19 | -21.4072 | 0 | -21.4072 | -21.7053 | 2.8426
|  | C1(Re,Im) |  | D1(Re,Im) |  | C2(Re,Im) |  | D2(Re,Im) |  | C12(Re,Im) |  | D12(Re,Im) |  | C3(Re,Im) |  | D3(Re,Im) |  | C23(Re,Im) |  | D23(Re,Im) |  | C4(Re,Im) |  | D4(Re,Im) |  | C34(Re,Im) |  | D34(Re,Im) |  | C5(Re,Im) |  | D5(Re,Im) |  | C45(Re,Im) |  | D45(Re,Im) |  | C6(Re,Im) |  | D6(Re,Im) |  | C56(Re,Im) |  | D56(Re,Im) |  | 位相(deg) | RL(dB)
|  | 0 | 0 | 1 | 0 | 0 | -0.36099 | 1 | 0 | 0 | -0.36099 | 1 | 0 | 0 | 0 | 1 | 0 | 0 | -0.36099 | -9.4504 | 0 | 0 | -0.33876 | 1 | 0 | 0 | 2.8404 | -9.4504 | 0 | 0 | 0 | 1 | 0 | 0 | 2.8404 | 7.5465 | 0 | 1 | 0 | 1 | 0 | 7.5465 | 2.8404 | 7.5465 | 0 | 69.0641 | -0.022642
|  |  | 第1複素マトリックス |  |  |  | 第2複素マトリックス |  |  |  | 掛け算結果1 |  |  |  | 第3複素マトリックス |  |  |  | 掛け算結果2 |  |  |  | 第4複素マトリックス |  |  |  | 掛け算結果3 |  |  |  | 第5複素マトリックス |  |  |  | 掛け算結果4 |  |  | 第6複素マトリックス（負荷） |  |  |  |  | 掛け算結果5
|  | A1(Re,Im) |  | B1(Re,Im) |  | A2(Re,Im) |  | B2(Re,Im) |  | A12(Re,Im) |  | B12(Re,Im) |  | A3(Re,Im) |  | B3(Re,Im) |  | A23(Re,Im) |  | B23(Re,Im) |  | A4(Re,Im) |  | B4(Re,Im) |  | A34(Re,Im) |  | B34(Re,Im) |  | A5(Re,Im) |  | B5(Re,Im) |  | A45(Re,Im) |  | B45(Re,Im) |  | A6Re,Im) |  | B6(Re,Im) |  | A56(Re,Im) |  | B56(Re,Im) |  | 減衰量(dB) | ABS(Zin)
| 0.934 | 1 | 0 | 0 | -5.9814 | 1 | 0 | 0 | 0 | -1.1536 | 0 | 0 | -5.9814 | 1 | 0 | 0 | -28.9369 | -1.1536 | 0 | 0 | 27.3988 | 1 | 0 | 0 | 0 | 8.1058 | 0 | 0 | 27.3988 | 1 | 0 | 0 | -5.9814 | 8.1058 | 0 | 0 | -21.085 | 1 | 0 | 0 | 0 | 8.1058 | -21.085 | 0 | -21.085 | -21.5836 | 2.83
|  | C1(Re,Im) |  | D1(Re,Im) |  | C2(Re,Im) |  | D2(Re,Im) |  | C12(Re,Im) |  | D12(Re,Im) |  | C3(Re,Im) |  | D3(Re,Im) |  | C23(Re,Im) |  | D23(Re,Im) |  | C4(Re,Im) |  | D4(Re,Im) |  | C34(Re,Im) |  | D34(Re,Im) |  | C5(Re,Im) |  | D5(Re,Im) |  | C45(Re,Im) |  | D45(Re,Im) |  | C6(Re,Im) |  | D6(Re,Im) |  | C56(Re,Im) |  | D56(Re,Im) |  | 位相(deg) | RL(dB)
|  | 0 | 0 | 1 | 0 | 0 | -0.36004 | 1 | 0 | 0 | -0.36004 | 1 | 0 | 0 | 0 | 1 | 0 | 0 | -0.36004 | -9.4185 | 0 | 0 | -0.33795 | 1 | 0 | 0 | 2.8229 | -9.4185 | 0 | 0 | 0 | 1 | 0 | 0 | 2.8229 | 7.4664 | 0 | 1 | 0 | 1 | 0 | 7.4664 | 2.8229 | 7.4664 | 0 | 68.9715 | -0.023337
|  |  | 第1複素マトリックス |  |  |  | 第2複素マトリックス |  |  |  | 掛け算結果1 |  |  |  | 第3複素マトリックス |  |  |  | 掛け算結果2 |  |  |  | 第4複素マトリックス |  |  |  | 掛け算結果3 |  |  |  | 第5複素マトリックス |  |  |  | 掛け算結果4 |  |  | 第6複素マトリックス（負荷） |  |  |  |  | 掛け算結果5
|  | A1(Re,Im) |  | B1(Re,Im) |  | A2(Re,Im) |  | B2(Re,Im) |  | A12(Re,Im) |  | B12(Re,Im) |  | A3(Re,Im) |  | B3(Re,Im) |  | A23(Re,Im) |  | B23(Re,Im) |  | A4(Re,Im) |  | B4(Re,Im) |  | A34(Re,Im) |  | B34(Re,Im) |  | A5(Re,Im) |  | B5(Re,Im) |  | A45(Re,Im) |  | B45(Re,Im) |  | A6Re,Im) |  | B6(Re,Im) |  | A56(Re,Im) |  | B56(Re,Im) |  | 減衰量(dB) | ABS(Zin)
| 0.9344 | 1 | 0 | 0 | -5.9788 | 1 | 0 | 0 | 0 | -1.147 | 0 | 0 | -5.9788 | 1 | 0 | 0 | -28.9245 | -1.147 | 0 | 0 | 27.1969 | 1 | 0 | 0 | 0 | 8.0221 | 0 | 0 | 27.1969 | 1 | 0 | 0 | -5.9788 | 8.0221 | 0 | 0 | -20.7655 | 1 | 0 | 0 | 0 | 8.0221 | -20.7655 | 0 | -20.7655 | -21.4613 | 2.8173
|  | C1(Re,Im) |  | D1(Re,Im) |  | C2(Re,Im) |  | D2(Re,Im) |  | C12(Re,Im) |  | D12(Re,Im) |  | C3(Re,Im) |  | D3(Re,Im) |  | C23(Re,Im) |  | D23(Re,Im) |  | C4(Re,Im) |  | D4(Re,Im) |  | C34(Re,Im) |  | D34(Re,Im) |  | C5(Re,Im) |  | D5(Re,Im) |  | C45(Re,Im) |  | D45(Re,Im) |  | C6(Re,Im) |  | D6(Re,Im) |  | C56(Re,Im) |  | D56(Re,Im) |  | 位相(deg) | RL(dB)
|  | 0 | 0 | 1 | 0 | 0 | -0.3591 | 1 | 0 | 0 | -0.3591 | 1 | 0 | 0 | 0 | 1 | 0 | 0 | -0.3591 | -9.3867 | 0 | 0 | -0.33714 | 1 | 0 | 0 | 2.8055 | -9.3867 | 0 | 0 | 0 | 1 | 0 | 0 | 2.8055 | 7.3868 | 0 | 1 | 0 | 1 | 0 | 7.3868 | 2.8055 | 7.3868 | 0 | 68.8776 | -0.024057
|  |  | 第1複素マトリックス |  |  |  | 第2複素マトリックス |  |  |  | 掛け算結果1 |  |  |  | 第3複素マトリックス |  |  |  | 掛け算結果2 |  |  |  | 第4複素マトリックス |  |  |  | 掛け算結果3 |  |  |  | 第5複素マトリックス |  |  |  | 掛け算結果4 |  |  | 第6複素マトリックス（負荷） |  |  |  |  | 掛け算結果5
|  | A1(Re,Im) |  | B1(Re,Im) |  | A2(Re,Im) |  | B2(Re,Im) |  | A12(Re,Im) |  | B12(Re,Im) |  | A3(Re,Im) |  | B3(Re,Im) |  | A23(Re,Im) |  | B23(Re,Im) |  | A4(Re,Im) |  | B4(Re,Im) |  | A34(Re,Im) |  | B34(Re,Im) |  | A5(Re,Im) |  | B5(Re,Im) |  | A45(Re,Im) |  | B45(Re,Im) |  | A6Re,Im) |  | B6(Re,Im) |  | A56(Re,Im) |  | B56(Re,Im) |  | 減衰量(dB) | ABS(Zin)
| 0.9348 | 1 | 0 | 0 | -5.9762 | 1 | 0 | 0 | 0 | -1.1404 | 0 | 0 | -5.9762 | 1 | 0 | 0 | -28.9121 | -1.1404 | 0 | 0 | 26.9955 | 1 | 0 | 0 | 0 | 7.9388 | 0 | 0 | 26.9955 | 1 | 0 | 0 | -5.9762 | 7.9388 | 0 | 0 | -20.4489 | 1 | 0 | 0 | 0 | 7.9388 | -20.4489 | 0 | -20.4489 | -21.3383 | 2.8046
|  | C1(Re,Im) |  | D1(Re,Im) |  | C2(Re,Im) |  | D2(Re,Im) |  | C12(Re,Im) |  | D12(Re,Im) |  | C3(Re,Im) |  | D3(Re,Im) |  | C23(Re,Im) |  | D23(Re,Im) |  | C4(Re,Im) |  | D4(Re,Im) |  | C34(Re,Im) |  | D34(Re,Im) |  | C5(Re,Im) |  | D5(Re,Im) |  | C45(Re,Im) |  | D45(Re,Im) |  | C6(Re,Im) |  | D6(Re,Im) |  | C56(Re,Im) |  | D56(Re,Im) |  | 位相(deg) | RL(dB)
|  | 0 | 0 | 1 | 0 | 0 | -0.35815 | 1 | 0 | 0 | -0.35815 | 1 | 0 | 0 | 0 | 1 | 0 | 0 | -0.35815 | -9.355 | 0 | 0 | -0.33632 | 1 | 0 | 0 | 2.7882 | -9.355 | 0 | 0 | 0 | 1 | 0 | 0 | 2.7882 | 7.3077 | 0 | 1 | 0 | 1 | 0 | 7.3077 | 2.7882 | 7.3077 | 0 | 68.7824 | -0.024804
|  |  | 第1複素マトリックス |  |  |  | 第2複素マトリックス |  |  |  | 掛け算結果1 |  |  |  | 第3複素マトリックス |  |  |  | 掛け算結果2 |  |  |  | 第4複素マトリックス |  |  |  | 掛け算結果3 |  |  |  | 第5複素マトリックス |  |  |  | 掛け算結果4 |  |  | 第6複素マトリックス（負荷） |  |  |  |  | 掛け算結果5
|  | A1(Re,Im) |  | B1(Re,Im) |  | A2(Re,Im) |  | B2(Re,Im) |  | A12(Re,Im) |  | B12(Re,Im) |  | A3(Re,Im) |  | B3(Re,Im) |  | A23(Re,Im) |  | B23(Re,Im) |  | A4(Re,Im) |  | B4(Re,Im) |  | A34(Re,Im) |  | B34(Re,Im) |  | A5(Re,Im) |  | B5(Re,Im) |  | A45(Re,Im) |  | B45(Re,Im) |  | A6Re,Im) |  | B6(Re,Im) |  | A56(Re,Im) |  | B56(Re,Im) |  | 減衰量(dB) | ABS(Zin)
| 0.9352 | 1 | 0 | 0 | -5.9737 | 1 | 0 | 0 | 0 | -1.1339 | 0 | 0 | -5.9737 | 1 | 0 | 0 | -28.8997 | -1.1339 | 0 | 0 | 26.7945 | 1 | 0 | 0 | 0 | 7.8561 | 0 | 0 | 26.7945 | 1 | 0 | 0 | -5.9737 | 7.8561 | 0 | 0 | -20.1352 | 1 | 0 | 0 | 0 | 7.8561 | -20.1352 | 0 | -20.1352 | -21.2146 | 2.7918
|  | C1(Re,Im) |  | D1(Re,Im) |  | C2(Re,Im) |  | D2(Re,Im) |  | C12(Re,Im) |  | D12(Re,Im) |  | C3(Re,Im) |  | D3(Re,Im) |  | C23(Re,Im) |  | D23(Re,Im) |  | C4(Re,Im) |  | D4(Re,Im) |  | C34(Re,Im) |  | D34(Re,Im) |  | C5(Re,Im) |  | D5(Re,Im) |  | C45(Re,Im) |  | D45(Re,Im) |  | C6(Re,Im) |  | D6(Re,Im) |  | C56(Re,Im) |  | D56(Re,Im) |  | 位相(deg) | RL(dB)
|  | 0 | 0 | 1 | 0 | 0 | -0.35721 | 1 | 0 | 0 | -0.35721 | 1 | 0 | 0 | 0 | 1 | 0 | 0 | -0.35721 | -9.3233 | 0 | 0 | -0.33551 | 1 | 0 | 0 | 2.7709 | -9.3233 | 0 | 0 | 0 | 1 | 0 | 0 | 2.7709 | 7.2291 | 0 | 1 | 0 | 1 | 0 | 7.2291 | 2.7709 | 7.2291 | 0 | 68.6859 | -0.025578
|  |  | 第1複素マトリックス |  |  |  | 第2複素マトリックス |  |  |  | 掛け算結果1 |  |  |  | 第3複素マトリックス |  |  |  | 掛け算結果2 |  |  |  | 第4複素マトリックス |  |  |  | 掛け算結果3 |  |  |  | 第5複素マトリックス |  |  |  | 掛け算結果4 |  |  | 第6複素マトリックス（負荷） |  |  |  |  | 掛け算結果5
|  | A1(Re,Im) |  | B1(Re,Im) |  | A2(Re,Im) |  | B2(Re,Im) |  | A12(Re,Im) |  | B12(Re,Im) |  | A3(Re,Im) |  | B3(Re,Im) |  | A23(Re,Im) |  | B23(Re,Im) |  | A4(Re,Im) |  | B4(Re,Im) |  | A34(Re,Im) |  | B34(Re,Im) |  | A5(Re,Im) |  | B5(Re,Im) |  | A45(Re,Im) |  | B45(Re,Im) |  | A6Re,Im) |  | B6(Re,Im) |  | A56(Re,Im) |  | B56(Re,Im) |  | 減衰量(dB) | ABS(Zin)
| 0.9356 | 1 | 0 | 0 | -5.9711 | 1 | 0 | 0 | 0 | -1.1273 | 0 | 0 | -5.9711 | 1 | 0 | 0 | -28.8874 | -1.1273 | 0 | 0 | 26.5939 | 1 | 0 | 0 | 0 | 7.7738 | 0 | 0 | 26.5939 | 1 | 0 | 0 | -5.9711 | 7.7738 | 0 | 0 | -19.8242 | 1 | 0 | 0 | 0 | 7.7738 | -19.8242 | 0 | -19.8242 | -21.0903 | 2.7789
|  | C1(Re,Im) |  | D1(Re,Im) |  | C2(Re,Im) |  | D2(Re,Im) |  | C12(Re,Im) |  | D12(Re,Im) |  | C3(Re,Im) |  | D3(Re,Im) |  | C23(Re,Im) |  | D23(Re,Im) |  | C4(Re,Im) |  | D4(Re,Im) |  | C34(Re,Im) |  | D34(Re,Im) |  | C5(Re,Im) |  | D5(Re,Im) |  | C45(Re,Im) |  | D45(Re,Im) |  | C6(Re,Im) |  | D6(Re,Im) |  | C56(Re,Im) |  | D56(Re,Im) |  | 位相(deg) | RL(dB)
|  | 0 | 0 | 1 | 0 | 0 | -0.35627 | 1 | 0 | 0 | -0.35627 | 1 | 0 | 0 | 0 | 1 | 0 | 0 | -0.35627 | -9.2916 | 0 | 0 | -0.3347 | 1 | 0 | 0 | 2.7537 | -9.2916 | 0 | 0 | 0 | 1 | 0 | 0 | 2.7537 | 7.1509 | 0 | 1 | 0 | 1 | 0 | 7.1509 | 2.7537 | 7.1509 | 0 | 68.5882 | -0.02638
|  |  | 第1複素マトリックス |  |  |  | 第2複素マトリックス |  |  |  | 掛け算結果1 |  |  |  | 第3複素マトリックス |  |  |  | 掛け算結果2 |  |  |  | 第4複素マトリックス |  |  |  | 掛け算結果3 |  |  |  | 第5複素マトリックス |  |  |  | 掛け算結果4 |  |  | 第6複素マトリックス（負荷） |  |  |  |  | 掛け算結果5
|  | A1(Re,Im) |  | B1(Re,Im) |  | A2(Re,Im) |  | B2(Re,Im) |  | A12(Re,Im) |  | B12(Re,Im) |  | A3(Re,Im) |  | B3(Re,Im) |  | A23(Re,Im) |  | B23(Re,Im) |  | A4(Re,Im) |  | B4(Re,Im) |  | A34(Re,Im) |  | B34(Re,Im) |  | A5(Re,Im) |  | B5(Re,Im) |  | A45(Re,Im) |  | B45(Re,Im) |  | A6Re,Im) |  | B6(Re,Im) |  | A56(Re,Im) |  | B56(Re,Im) |  | 減衰量(dB) | ABS(Zin)
| 0.936 | 1 | 0 | 0 | -5.9686 | 1 | 0 | 0 | 0 | -1.1208 | 0 | 0 | -5.9686 | 1 | 0 | 0 | -28.875 | -1.1208 | 0 | 0 | 26.3937 | 1 | 0 | 0 | 0 | 7.6919 | 0 | 0 | 26.3937 | 1 | 0 | 0 | -5.9686 | 7.6919 | 0 | 0 | -19.5161 | 1 | 0 | 0 | 0 | 7.6919 | -19.5161 | 0 | -19.5161 | -20.9653 | 2.766
|  | C1(Re,Im) |  | D1(Re,Im) |  | C2(Re,Im) |  | D2(Re,Im) |  | C12(Re,Im) |  | D12(Re,Im) |  | C3(Re,Im) |  | D3(Re,Im) |  | C23(Re,Im) |  | D23(Re,Im) |  | C4(Re,Im) |  | D4(Re,Im) |  | C34(Re,Im) |  | D34(Re,Im) |  | C5(Re,Im) |  | D5(Re,Im) |  | C45(Re,Im) |  | D45(Re,Im) |  | C6(Re,Im) |  | D6(Re,Im) |  | C56(Re,Im) |  | D56(Re,Im) |  | 位相(deg) | RL(dB)
|  | 0 | 0 | 1 | 0 | 0 | -0.35532 | 1 | 0 | 0 | -0.35532 | 1 | 0 | 0 | 0 | 1 | 0 | 0 | -0.35532 | -9.2599 | 0 | 0 | -0.33389 | 1 | 0 | 0 | 2.7365 | -9.2599 | 0 | 0 | 0 | 1 | 0 | 0 | 2.7365 | 7.0731 | 0 | 1 | 0 | 1 | 0 | 7.0731 | 2.7365 | 7.0731 | 0 | 68.489 | -0.027213
|  |  | 第1複素マトリックス |  |  |  | 第2複素マトリックス |  |  |  | 掛け算結果1 |  |  |  | 第3複素マトリックス |  |  |  | 掛け算結果2 |  |  |  | 第4複素マトリックス |  |  |  | 掛け算結果3 |  |  |  | 第5複素マトリックス |  |  |  | 掛け算結果4 |  |  | 第6複素マトリックス（負荷） |  |  |  |  | 掛け算結果5
|  | A1(Re,Im) |  | B1(Re,Im) |  | A2(Re,Im) |  | B2(Re,Im) |  | A12(Re,Im) |  | B12(Re,Im) |  | A3(Re,Im) |  | B3(Re,Im) |  | A23(Re,Im) |  | B23(Re,Im) |  | A4(Re,Im) |  | B4(Re,Im) |  | A34(Re,Im) |  | B34(Re,Im) |  | A5(Re,Im) |  | B5(Re,Im) |  | A45(Re,Im) |  | B45(Re,Im) |  | A6Re,Im) |  | B6(Re,Im) |  | A56(Re,Im) |  | B56(Re,Im) |  | 減衰量(dB) | ABS(Zin)
| 0.9364 | 1 | 0 | 0 | -5.966 | 1 | 0 | 0 | 0 | -1.1142 | 0 | 0 | -5.966 | 1 | 0 | 0 | -28.8627 | -1.1142 | 0 | 0 | 26.1939 | 1 | 0 | 0 | 0 | 7.6105 | 0 | 0 | 26.1939 | 1 | 0 | 0 | -5.966 | 7.6105 | 0 | 0 | -19.2107 | 1 | 0 | 0 | 0 | 7.6105 | -19.2107 | 0 | -19.2107 | -20.8396 | 2.753
|  | C1(Re,Im) |  | D1(Re,Im) |  | C2(Re,Im) |  | D2(Re,Im) |  | C12(Re,Im) |  | D12(Re,Im) |  | C3(Re,Im) |  | D3(Re,Im) |  | C23(Re,Im) |  | D23(Re,Im) |  | C4(Re,Im) |  | D4(Re,Im) |  | C34(Re,Im) |  | D34(Re,Im) |  | C5(Re,Im) |  | D5(Re,Im) |  | C45(Re,Im) |  | D45(Re,Im) |  | C6(Re,Im) |  | D6(Re,Im) |  | C56(Re,Im) |  | D56(Re,Im) |  | 位相(deg) | RL(dB)
|  | 0 | 0 | 1 | 0 | 0 | -0.35438 | 1 | 0 | 0 | -0.35438 | 1 | 0 | 0 | 0 | 1 | 0 | 0 | -0.35438 | -9.2284 | 0 | 0 | -0.33308 | 1 | 0 | 0 | 2.7194 | -9.2284 | 0 | 0 | 0 | 1 | 0 | 0 | 2.7194 | 6.9959 | 0 | 1 | 0 | 1 | 0 | 6.9959 | 2.7194 | 6.9959 | 0 | 68.3885 | -0.028076
|  |  | 第1複素マトリックス |  |  |  | 第2複素マトリックス |  |  |  | 掛け算結果1 |  |  |  | 第3複素マトリックス |  |  |  | 掛け算結果2 |  |  |  | 第4複素マトリックス |  |  |  | 掛け算結果3 |  |  |  | 第5複素マトリックス |  |  |  | 掛け算結果4 |  |  | 第6複素マトリックス（負荷） |  |  |  |  | 掛け算結果5
|  | A1(Re,Im) |  | B1(Re,Im) |  | A2(Re,Im) |  | B2(Re,Im) |  | A12(Re,Im) |  | B12(Re,Im) |  | A3(Re,Im) |  | B3(Re,Im) |  | A23(Re,Im) |  | B23(Re,Im) |  | A4(Re,Im) |  | B4(Re,Im) |  | A34(Re,Im) |  | B34(Re,Im) |  | A5(Re,Im) |  | B5(Re,Im) |  | A45(Re,Im) |  | B45(Re,Im) |  | A6Re,Im) |  | B6(Re,Im) |  | A56(Re,Im) |  | B56(Re,Im) |  | 減衰量(dB) | ABS(Zin)
| 0.9368 | 1 | 0 | 0 | -5.9635 | 1 | 0 | 0 | 0 | -1.1077 | 0 | 0 | -5.9635 | 1 | 0 | 0 | -28.8504 | -1.1077 | 0 | 0 | 25.9946 | 1 | 0 | 0 | 0 | 7.5296 | 0 | 0 | 25.9946 | 1 | 0 | 0 | -5.9635 | 7.5296 | 0 | 0 | -18.9081 | 1 | 0 | 0 | 0 | 7.5296 | -18.9081 | 0 | -18.9081 | -20.7132 | 2.7399
|  | C1(Re,Im) |  | D1(Re,Im) |  | C2(Re,Im) |  | D2(Re,Im) |  | C12(Re,Im) |  | D12(Re,Im) |  | C3(Re,Im) |  | D3(Re,Im) |  | C23(Re,Im) |  | D23(Re,Im) |  | C4(Re,Im) |  | D4(Re,Im) |  | C34(Re,Im) |  | D34(Re,Im) |  | C5(Re,Im) |  | D5(Re,Im) |  | C45(Re,Im) |  | D45(Re,Im) |  | C6(Re,Im) |  | D6(Re,Im) |  | C56(Re,Im) |  | D56(Re,Im) |  | 位相(deg) | RL(dB)
|  | 0 | 0 | 1 | 0 | 0 | -0.35344 | 1 | 0 | 0 | -0.35344 | 1 | 0 | 0 | 0 | 1 | 0 | 0 | -0.35344 | -9.1968 | 0 | 0 | -0.33227 | 1 | 0 | 0 | 2.7024 | -9.1968 | 0 | 0 | 0 | 1 | 0 | 0 | 2.7024 | 6.919 | 0 | 1 | 0 | 1 | 0 | 6.919 | 2.7024 | 6.919 | 0 | 68.2865 | -0.028973
|  |  | 第1複素マトリックス |  |  |  | 第2複素マトリックス |  |  |  | 掛け算結果1 |  |  |  | 第3複素マトリックス |  |  |  | 掛け算結果2 |  |  |  | 第4複素マトリックス |  |  |  | 掛け算結果3 |  |  |  | 第5複素マトリックス |  |  |  | 掛け算結果4 |  |  | 第6複素マトリックス（負荷） |  |  |  |  | 掛け算結果5
|  | A1(Re,Im) |  | B1(Re,Im) |  | A2(Re,Im) |  | B2(Re,Im) |  | A12(Re,Im) |  | B12(Re,Im) |  | A3(Re,Im) |  | B3(Re,Im) |  | A23(Re,Im) |  | B23(Re,Im) |  | A4(Re,Im) |  | B4(Re,Im) |  | A34(Re,Im) |  | B34(Re,Im) |  | A5(Re,Im) |  | B5(Re,Im) |  | A45(Re,Im) |  | B45(Re,Im) |  | A6Re,Im) |  | B6(Re,Im) |  | A56(Re,Im) |  | B56(Re,Im) |  | 減衰量(dB) | ABS(Zin)
| 0.9372 | 1 | 0 | 0 | -5.9609 | 1 | 0 | 0 | 0 | -1.1012 | 0 | 0 | -5.9609 | 1 | 0 | 0 | -28.8381 | -1.1012 | 0 | 0 | 25.7956 | 1 | 0 | 0 | 0 | 7.4492 | 0 | 0 | 25.7956 | 1 | 0 | 0 | -5.9609 | 7.4492 | 0 | 0 | -18.6083 | 1 | 0 | 0 | 0 | 7.4492 | -18.6083 | 0 | -18.6083 | -20.5861 | 2.7268
|  | C1(Re,Im) |  | D1(Re,Im) |  | C2(Re,Im) |  | D2(Re,Im) |  | C12(Re,Im) |  | D12(Re,Im) |  | C3(Re,Im) |  | D3(Re,Im) |  | C23(Re,Im) |  | D23(Re,Im) |  | C4(Re,Im) |  | D4(Re,Im) |  | C34(Re,Im) |  | D34(Re,Im) |  | C5(Re,Im) |  | D5(Re,Im) |  | C45(Re,Im) |  | D45(Re,Im) |  | C6(Re,Im) |  | D6(Re,Im) |  | C56(Re,Im) |  | D56(Re,Im) |  | 位相(deg) | RL(dB)
|  | 0 | 0 | 1 | 0 | 0 | -0.3525 | 1 | 0 | 0 | -0.3525 | 1 | 0 | 0 | 0 | 1 | 0 | 0 | -0.3525 | -9.1653 | 0 | 0 | -0.33147 | 1 | 0 | 0 | 2.6855 | -9.1653 | 0 | 0 | 0 | 1 | 0 | 0 | 2.6855 | 6.8427 | 0 | 1 | 0 | 1 | 0 | 6.8427 | 2.6855 | 6.8427 | 0 | 68.1831 | -0.029903
|  |  | 第1複素マトリックス |  |  |  | 第2複素マトリックス |  |  |  | 掛け算結果1 |  |  |  | 第3複素マトリックス |  |  |  | 掛け算結果2 |  |  |  | 第4複素マトリックス |  |  |  | 掛け算結果3 |  |  |  | 第5複素マトリックス |  |  |  | 掛け算結果4 |  |  | 第6複素マトリックス（負荷） |  |  |  |  | 掛け算結果5
|  | A1(Re,Im) |  | B1(Re,Im) |  | A2(Re,Im) |  | B2(Re,Im) |  | A12(Re,Im) |  | B12(Re,Im) |  | A3(Re,Im) |  | B3(Re,Im) |  | A23(Re,Im) |  | B23(Re,Im) |  | A4(Re,Im) |  | B4(Re,Im) |  | A34(Re,Im) |  | B34(Re,Im) |  | A5(Re,Im) |  | B5(Re,Im) |  | A45(Re,Im) |  | B45(Re,Im) |  | A6Re,Im) |  | B6(Re,Im) |  | A56(Re,Im) |  | B56(Re,Im) |  | 減衰量(dB) | ABS(Zin)
| 0.9376 | 1 | 0 | 0 | -5.9584 | 1 | 0 | 0 | 0 | -1.0947 | 0 | 0 | -5.9584 | 1 | 0 | 0 | -28.8258 | -1.0947 | 0 | 0 | 25.5971 | 1 | 0 | 0 | 0 | 7.3692 | 0 | 0 | 25.5971 | 1 | 0 | 0 | -5.9584 | 7.3692 | 0 | 0 | -18.3113 | 1 | 0 | 0 | 0 | 7.3692 | -18.3113 | 0 | -18.3113 | -20.4583 | 2.7136
|  | C1(Re,Im) |  | D1(Re,Im) |  | C2(Re,Im) |  | D2(Re,Im) |  | C12(Re,Im) |  | D12(Re,Im) |  | C3(Re,Im) |  | D3(Re,Im) |  | C23(Re,Im) |  | D23(Re,Im) |  | C4(Re,Im) |  | D4(Re,Im) |  | C34(Re,Im) |  | D34(Re,Im) |  | C5(Re,Im) |  | D5(Re,Im) |  | C45(Re,Im) |  | D45(Re,Im) |  | C6(Re,Im) |  | D6(Re,Im) |  | C56(Re,Im) |  | D56(Re,Im) |  | 位相(deg) | RL(dB)
|  | 0 | 0 | 1 | 0 | 0 | -0.35155 | 1 | 0 | 0 | -0.35155 | 1 | 0 | 0 | 0 | 1 | 0 | 0 | -0.35155 | -9.1338 | 0 | 0 | -0.33066 | 1 | 0 | 0 | 2.6686 | -9.1338 | 0 | 0 | 0 | 1 | 0 | 0 | 2.6686 | 6.7668 | 0 | 1 | 0 | 1 | 0 | 6.7668 | 2.6686 | 6.7668 | 0 | 68.0782 | -0.030869
|  |  | 第1複素マトリックス |  |  |  | 第2複素マトリックス |  |  |  | 掛け算結果1 |  |  |  | 第3複素マトリックス |  |  |  | 掛け算結果2 |  |  |  | 第4複素マトリックス |  |  |  | 掛け算結果3 |  |  |  | 第5複素マトリックス |  |  |  | 掛け算結果4 |  |  | 第6複素マトリックス（負荷） |  |  |  |  | 掛け算結果5
|  | A1(Re,Im) |  | B1(Re,Im) |  | A2(Re,Im) |  | B2(Re,Im) |  | A12(Re,Im) |  | B12(Re,Im) |  | A3(Re,Im) |  | B3(Re,Im) |  | A23(Re,Im) |  | B23(Re,Im) |  | A4(Re,Im) |  | B4(Re,Im) |  | A34(Re,Im) |  | B34(Re,Im) |  | A5(Re,Im) |  | B5(Re,Im) |  | A45(Re,Im) |  | B45(Re,Im) |  | A6Re,Im) |  | B6(Re,Im) |  | A56(Re,Im) |  | B56(Re,Im) |  | 減衰量(dB) | ABS(Zin)
| 0.938 | 1 | 0 | 0 | -5.9559 | 1 | 0 | 0 | 0 | -1.0882 | 0 | 0 | -5.9559 | 1 | 0 | 0 | -28.8135 | -1.0882 | 0 | 0 | 25.399 | 1 | 0 | 0 | 0 | 7.2896 | 0 | 0 | 25.399 | 1 | 0 | 0 | -5.9559 | 7.2896 | 0 | 0 | -18.0169 | 1 | 0 | 0 | 0 | 7.2896 | -18.0169 | 0 | -18.0169 | -20.3298 | 2.7003
|  | C1(Re,Im) |  | D1(Re,Im) |  | C2(Re,Im) |  | D2(Re,Im) |  | C12(Re,Im) |  | D12(Re,Im) |  | C3(Re,Im) |  | D3(Re,Im) |  | C23(Re,Im) |  | D23(Re,Im) |  | C4(Re,Im) |  | D4(Re,Im) |  | C34(Re,Im) |  | D34(Re,Im) |  | C5(Re,Im) |  | D5(Re,Im) |  | C45(Re,Im) |  | D45(Re,Im) |  | C6(Re,Im) |  | D6(Re,Im) |  | C56(Re,Im) |  | D56(Re,Im) |  | 位相(deg) | RL(dB)
|  | 0 | 0 | 1 | 0 | 0 | -0.35061 | 1 | 0 | 0 | -0.35061 | 1 | 0 | 0 | 0 | 1 | 0 | 0 | -0.35061 | -9.1024 | 0 | 0 | -0.32985 | 1 | 0 | 0 | 2.6518 | -9.1024 | 0 | 0 | 0 | 1 | 0 | 0 | 2.6518 | 6.6913 | 0 | 1 | 0 | 1 | 0 | 6.6913 | 2.6518 | 6.6913 | 0 | 67.9718 | -0.031871
|  |  | 第1複素マトリックス |  |  |  | 第2複素マトリックス |  |  |  | 掛け算結果1 |  |  |  | 第3複素マトリックス |  |  |  | 掛け算結果2 |  |  |  | 第4複素マトリックス |  |  |  | 掛け算結果3 |  |  |  | 第5複素マトリックス |  |  |  | 掛け算結果4 |  |  | 第6複素マトリックス（負荷） |  |  |  |  | 掛け算結果5
|  | A1(Re,Im) |  | B1(Re,Im) |  | A2(Re,Im) |  | B2(Re,Im) |  | A12(Re,Im) |  | B12(Re,Im) |  | A3(Re,Im) |  | B3(Re,Im) |  | A23(Re,Im) |  | B23(Re,Im) |  | A4(Re,Im) |  | B4(Re,Im) |  | A34(Re,Im) |  | B34(Re,Im) |  | A5(Re,Im) |  | B5(Re,Im) |  | A45(Re,Im) |  | B45(Re,Im) |  | A6Re,Im) |  | B6(Re,Im) |  | A56(Re,Im) |  | B56(Re,Im) |  | 減衰量(dB) | ABS(Zin)
| 0.9384 | 1 | 0 | 0 | -5.9533 | 1 | 0 | 0 | 0 | -1.0817 | 0 | 0 | -5.9533 | 1 | 0 | 0 | -28.8012 | -1.0817 | 0 | 0 | 25.2013 | 1 | 0 | 0 | 0 | 7.2105 | 0 | 0 | 25.2013 | 1 | 0 | 0 | -5.9533 | 7.2105 | 0 | 0 | -17.7253 | 1 | 0 | 0 | 0 | 7.2105 | -17.7253 | 0 | -17.7253 | -20.2005 | 2.687
|  | C1(Re,Im) |  | D1(Re,Im) |  | C2(Re,Im) |  | D2(Re,Im) |  | C12(Re,Im) |  | D12(Re,Im) |  | C3(Re,Im) |  | D3(Re,Im) |  | C23(Re,Im) |  | D23(Re,Im) |  | C4(Re,Im) |  | D4(Re,Im) |  | C34(Re,Im) |  | D34(Re,Im) |  | C5(Re,Im) |  | D5(Re,Im) |  | C45(Re,Im) |  | D45(Re,Im) |  | C6(Re,Im) |  | D6(Re,Im) |  | C56(Re,Im) |  | D56(Re,Im) |  | 位相(deg) | RL(dB)
|  | 0 | 0 | 1 | 0 | 0 | -0.34967 | 1 | 0 | 0 | -0.34967 | 1 | 0 | 0 | 0 | 1 | 0 | 0 | -0.34967 | -9.071 | 0 | 0 | -0.32904 | 1 | 0 | 0 | 2.6351 | -9.071 | 0 | 0 | 0 | 1 | 0 | 0 | 2.6351 | 6.6163 | 0 | 1 | 0 | 1 | 0 | 6.6163 | 2.6351 | 6.6163 | 0 | 67.8639 | -0.032913
|  |  | 第1複素マトリックス |  |  |  | 第2複素マトリックス |  |  |  | 掛け算結果1 |  |  |  | 第3複素マトリックス |  |  |  | 掛け算結果2 |  |  |  | 第4複素マトリックス |  |  |  | 掛け算結果3 |  |  |  | 第5複素マトリックス |  |  |  | 掛け算結果4 |  |  | 第6複素マトリックス（負荷） |  |  |  |  | 掛け算結果5
|  | A1(Re,Im) |  | B1(Re,Im) |  | A2(Re,Im) |  | B2(Re,Im) |  | A12(Re,Im) |  | B12(Re,Im) |  | A3(Re,Im) |  | B3(Re,Im) |  | A23(Re,Im) |  | B23(Re,Im) |  | A4(Re,Im) |  | B4(Re,Im) |  | A34(Re,Im) |  | B34(Re,Im) |  | A5(Re,Im) |  | B5(Re,Im) |  | A45(Re,Im) |  | B45(Re,Im) |  | A6Re,Im) |  | B6(Re,Im) |  | A56(Re,Im) |  | B56(Re,Im) |  | 減衰量(dB) | ABS(Zin)
| 0.9388 | 1 | 0 | 0 | -5.9508 | 1 | 0 | 0 | 0 | -1.0752 | 0 | 0 | -5.9508 | 1 | 0 | 0 | -28.7889 | -1.0752 | 0 | 0 | 25.0039 | 1 | 0 | 0 | 0 | 7.1319 | 0 | 0 | 25.0039 | 1 | 0 | 0 | -5.9508 | 7.1319 | 0 | 0 | -17.4365 | 1 | 0 | 0 | 0 | 7.1319 | -17.4365 | 0 | -17.4365 | -20.0705 | 2.6735
|  | C1(Re,Im) |  | D1(Re,Im) |  | C2(Re,Im) |  | D2(Re,Im) |  | C12(Re,Im) |  | D12(Re,Im) |  | C3(Re,Im) |  | D3(Re,Im) |  | C23(Re,Im) |  | D23(Re,Im) |  | C4(Re,Im) |  | D4(Re,Im) |  | C34(Re,Im) |  | D34(Re,Im) |  | C5(Re,Im) |  | D5(Re,Im) |  | C45(Re,Im) |  | D45(Re,Im) |  | C6(Re,Im) |  | D6(Re,Im) |  | C56(Re,Im) |  | D56(Re,Im) |  | 位相(deg) | RL(dB)
|  | 0 | 0 | 1 | 0 | 0 | -0.34873 | 1 | 0 | 0 | -0.34873 | 1 | 0 | 0 | 0 | 1 | 0 | 0 | -0.34873 | -9.0396 | 0 | 0 | -0.32823 | 1 | 0 | 0 | 2.6184 | -9.0396 | 0 | 0 | 0 | 1 | 0 | 0 | 2.6184 | 6.5418 | 0 | 1 | 0 | 1 | 0 | 6.5418 | 2.6184 | 6.5418 | 0 | 67.7543 | -0.033995
|  |  | 第1複素マトリックス |  |  |  | 第2複素マトリックス |  |  |  | 掛け算結果1 |  |  |  | 第3複素マトリックス |  |  |  | 掛け算結果2 |  |  |  | 第4複素マトリックス |  |  |  | 掛け算結果3 |  |  |  | 第5複素マトリックス |  |  |  | 掛け算結果4 |  |  | 第6複素マトリックス（負荷） |  |  |  |  | 掛け算結果5
|  | A1(Re,Im) |  | B1(Re,Im) |  | A2(Re,Im) |  | B2(Re,Im) |  | A12(Re,Im) |  | B12(Re,Im) |  | A3(Re,Im) |  | B3(Re,Im) |  | A23(Re,Im) |  | B23(Re,Im) |  | A4(Re,Im) |  | B4(Re,Im) |  | A34(Re,Im) |  | B34(Re,Im) |  | A5(Re,Im) |  | B5(Re,Im) |  | A45(Re,Im) |  | B45(Re,Im) |  | A6Re,Im) |  | B6(Re,Im) |  | A56(Re,Im) |  | B56(Re,Im) |  | 減衰量(dB) | ABS(Zin)
| 0.9392 | 1 | 0 | 0 | -5.9482 | 1 | 0 | 0 | 0 | -1.0688 | 0 | 0 | -5.9482 | 1 | 0 | 0 | -28.7766 | -1.0688 | 0 | 0 | 24.807 | 1 | 0 | 0 | 0 | 7.0537 | 0 | 0 | 24.807 | 1 | 0 | 0 | -5.9482 | 7.0537 | 0 | 0 | -17.1503 | 1 | 0 | 0 | 0 | 7.0537 | -17.1503 | 0 | -17.1503 | -19.9397 | 2.6601
|  | C1(Re,Im) |  | D1(Re,Im) |  | C2(Re,Im) |  | D2(Re,Im) |  | C12(Re,Im) |  | D12(Re,Im) |  | C3(Re,Im) |  | D3(Re,Im) |  | C23(Re,Im) |  | D23(Re,Im) |  | C4(Re,Im) |  | D4(Re,Im) |  | C34(Re,Im) |  | D34(Re,Im) |  | C5(Re,Im) |  | D5(Re,Im) |  | C45(Re,Im) |  | D45(Re,Im) |  | C6(Re,Im) |  | D6(Re,Im) |  | C56(Re,Im) |  | D56(Re,Im) |  | 位相(deg) | RL(dB)
|  | 0 | 0 | 1 | 0 | 0 | -0.34779 | 1 | 0 | 0 | -0.34779 | 1 | 0 | 0 | 0 | 1 | 0 | 0 | -0.34779 | -9.0083 | 0 | 0 | -0.32743 | 1 | 0 | 0 | 2.6018 | -9.0083 | 0 | 0 | 0 | 1 | 0 | 0 | 2.6018 | 6.4677 | 0 | 1 | 0 | 1 | 0 | 6.4677 | 2.6018 | 6.4677 | 0 | 67.6432 | -0.035119
|  |  | 第1複素マトリックス |  |  |  | 第2複素マトリックス |  |  |  | 掛け算結果1 |  |  |  | 第3複素マトリックス |  |  |  | 掛け算結果2 |  |  |  | 第4複素マトリックス |  |  |  | 掛け算結果3 |  |  |  | 第5複素マトリックス |  |  |  | 掛け算結果4 |  |  | 第6複素マトリックス（負荷） |  |  |  |  | 掛け算結果5
|  | A1(Re,Im) |  | B1(Re,Im) |  | A2(Re,Im) |  | B2(Re,Im) |  | A12(Re,Im) |  | B12(Re,Im) |  | A3(Re,Im) |  | B3(Re,Im) |  | A23(Re,Im) |  | B23(Re,Im) |  | A4(Re,Im) |  | B4(Re,Im) |  | A34(Re,Im) |  | B34(Re,Im) |  | A5(Re,Im) |  | B5(Re,Im) |  | A45(Re,Im) |  | B45(Re,Im) |  | A6Re,Im) |  | B6(Re,Im) |  | A56(Re,Im) |  | B56(Re,Im) |  | 減衰量(dB) | ABS(Zin)
| 0.9396 | 1 | 0 | 0 | -5.9457 | 1 | 0 | 0 | 0 | -1.0623 | 0 | 0 | -5.9457 | 1 | 0 | 0 | -28.7644 | -1.0623 | 0 | 0 | 24.6105 | 1 | 0 | 0 | 0 | 6.976 | 0 | 0 | 24.6105 | 1 | 0 | 0 | -5.9457 | 6.976 | 0 | 0 | -16.8668 | 1 | 0 | 0 | 0 | 6.976 | -16.8668 | 0 | -16.8668 | -19.8082 | 2.6465
|  | C1(Re,Im) |  | D1(Re,Im) |  | C2(Re,Im) |  | D2(Re,Im) |  | C12(Re,Im) |  | D12(Re,Im) |  | C3(Re,Im) |  | D3(Re,Im) |  | C23(Re,Im) |  | D23(Re,Im) |  | C4(Re,Im) |  | D4(Re,Im) |  | C34(Re,Im) |  | D34(Re,Im) |  | C5(Re,Im) |  | D5(Re,Im) |  | C45(Re,Im) |  | D45(Re,Im) |  | C6(Re,Im) |  | D6(Re,Im) |  | C56(Re,Im) |  | D56(Re,Im) |  | 位相(deg) | RL(dB)
|  | 0 | 0 | 1 | 0 | 0 | -0.34685 | 1 | 0 | 0 | -0.34685 | 1 | 0 | 0 | 0 | 1 | 0 | 0 | -0.34685 | -8.977 | 0 | 0 | -0.32662 | 1 | 0 | 0 | 2.5852 | -8.977 | 0 | 0 | 0 | 1 | 0 | 0 | 2.5852 | 6.394 | 0 | 1 | 0 | 1 | 0 | 6.394 | 2.5852 | 6.394 | 0 | 67.5303 | -0.036287
|  |  | 第1複素マトリックス |  |  |  | 第2複素マトリックス |  |  |  | 掛け算結果1 |  |  |  | 第3複素マトリックス |  |  |  | 掛け算結果2 |  |  |  | 第4複素マトリックス |  |  |  | 掛け算結果3 |  |  |  | 第5複素マトリックス |  |  |  | 掛け算結果4 |  |  | 第6複素マトリックス（負荷） |  |  |  |  | 掛け算結果5
|  | A1(Re,Im) |  | B1(Re,Im) |  | A2(Re,Im) |  | B2(Re,Im) |  | A12(Re,Im) |  | B12(Re,Im) |  | A3(Re,Im) |  | B3(Re,Im) |  | A23(Re,Im) |  | B23(Re,Im) |  | A4(Re,Im) |  | B4(Re,Im) |  | A34(Re,Im) |  | B34(Re,Im) |  | A5(Re,Im) |  | B5(Re,Im) |  | A45(Re,Im) |  | B45(Re,Im) |  | A6Re,Im) |  | B6(Re,Im) |  | A56(Re,Im) |  | B56(Re,Im) |  | 減衰量(dB) | ABS(Zin)
| 0.94 | 1 | 0 | 0 | -5.9432 | 1 | 0 | 0 | 0 | -1.0558 | 0 | 0 | -5.9432 | 1 | 0 | 0 | -28.7522 | -1.0558 | 0 | 0 | 24.4144 | 1 | 0 | 0 | 0 | 6.8987 | 0 | 0 | 24.4144 | 1 | 0 | 0 | -5.9432 | 6.8987 | 0 | 0 | -16.586 | 1 | 0 | 0 | 0 | 6.8987 | -16.586 | 0 | -16.586 | -19.6759 | 2.6329
|  | C1(Re,Im) |  | D1(Re,Im) |  | C2(Re,Im) |  | D2(Re,Im) |  | C12(Re,Im) |  | D12(Re,Im) |  | C3(Re,Im) |  | D3(Re,Im) |  | C23(Re,Im) |  | D23(Re,Im) |  | C4(Re,Im) |  | D4(Re,Im) |  | C34(Re,Im) |  | D34(Re,Im) |  | C5(Re,Im) |  | D5(Re,Im) |  | C45(Re,Im) |  | D45(Re,Im) |  | C6(Re,Im) |  | D6(Re,Im) |  | C56(Re,Im) |  | D56(Re,Im) |  | 位相(deg) | RL(dB)
|  | 0 | 0 | 1 | 0 | 0 | -0.34592 | 1 | 0 | 0 | -0.34592 | 1 | 0 | 0 | 0 | 1 | 0 | 0 | -0.34592 | -8.9458 | 0 | 0 | -0.32581 | 1 | 0 | 0 | 2.5688 | -8.9458 | 0 | 0 | 0 | 1 | 0 | 0 | 2.5688 | 6.3208 | 0 | 1 | 0 | 1 | 0 | 6.3208 | 2.5688 | 6.3208 | 0 | 67.4158 | -0.037502
|  |  | 第1複素マトリックス |  |  |  | 第2複素マトリックス |  |  |  | 掛け算結果1 |  |  |  | 第3複素マトリックス |  |  |  | 掛け算結果2 |  |  |  | 第4複素マトリックス |  |  |  | 掛け算結果3 |  |  |  | 第5複素マトリックス |  |  |  | 掛け算結果4 |  |  | 第6複素マトリックス（負荷） |  |  |  |  | 掛け算結果5
|  | A1(Re,Im) |  | B1(Re,Im) |  | A2(Re,Im) |  | B2(Re,Im) |  | A12(Re,Im) |  | B12(Re,Im) |  | A3(Re,Im) |  | B3(Re,Im) |  | A23(Re,Im) |  | B23(Re,Im) |  | A4(Re,Im) |  | B4(Re,Im) |  | A34(Re,Im) |  | B34(Re,Im) |  | A5(Re,Im) |  | B5(Re,Im) |  | A45(Re,Im) |  | B45(Re,Im) |  | A6Re,Im) |  | B6(Re,Im) |  | A56(Re,Im) |  | B56(Re,Im) |  | 減衰量(dB) | ABS(Zin)
| 0.9404 | 1 | 0 | 0 | -5.9407 | 1 | 0 | 0 | 0 | -1.0494 | 0 | 0 | -5.9407 | 1 | 0 | 0 | -28.7399 | -1.0494 | 0 | 0 | 24.2187 | 1 | 0 | 0 | 0 | 6.8219 | 0 | 0 | 24.2187 | 1 | 0 | 0 | -5.9407 | 6.8219 | 0 | 0 | -16.3079 | 1 | 0 | 0 | 0 | 6.8219 | -16.3079 | 0 | -16.3079 | -19.5429 | 2.6191
|  | C1(Re,Im) |  | D1(Re,Im) |  | C2(Re,Im) |  | D2(Re,Im) |  | C12(Re,Im) |  | D12(Re,Im) |  | C3(Re,Im) |  | D3(Re,Im) |  | C23(Re,Im) |  | D23(Re,Im) |  | C4(Re,Im) |  | D4(Re,Im) |  | C34(Re,Im) |  | D34(Re,Im) |  | C5(Re,Im) |  | D5(Re,Im) |  | C45(Re,Im) |  | D45(Re,Im) |  | C6(Re,Im) |  | D6(Re,Im) |  | C56(Re,Im) |  | D56(Re,Im) |  | 位相(deg) | RL(dB)
|  | 0 | 0 | 1 | 0 | 0 | -0.34498 | 1 | 0 | 0 | -0.34498 | 1 | 0 | 0 | 0 | 1 | 0 | 0 | -0.34498 | -8.9146 | 0 | 0 | -0.32501 | 1 | 0 | 0 | 2.5524 | -8.9146 | 0 | 0 | 0 | 1 | 0 | 0 | 2.5524 | 6.248 | 0 | 1 | 0 | 1 | 0 | 6.248 | 2.5524 | 6.248 | 0 | 67.2995 | -0.038765
|  |  | 第1複素マトリックス |  |  |  | 第2複素マトリックス |  |  |  | 掛け算結果1 |  |  |  | 第3複素マトリックス |  |  |  | 掛け算結果2 |  |  |  | 第4複素マトリックス |  |  |  | 掛け算結果3 |  |  |  | 第5複素マトリックス |  |  |  | 掛け算結果4 |  |  | 第6複素マトリックス（負荷） |  |  |  |  | 掛け算結果5
|  | A1(Re,Im) |  | B1(Re,Im) |  | A2(Re,Im) |  | B2(Re,Im) |  | A12(Re,Im) |  | B12(Re,Im) |  | A3(Re,Im) |  | B3(Re,Im) |  | A23(Re,Im) |  | B23(Re,Im) |  | A4(Re,Im) |  | B4(Re,Im) |  | A34(Re,Im) |  | B34(Re,Im) |  | A5(Re,Im) |  | B5(Re,Im) |  | A45(Re,Im) |  | B45(Re,Im) |  | A6Re,Im) |  | B6(Re,Im) |  | A56(Re,Im) |  | B56(Re,Im) |  | 減衰量(dB) | ABS(Zin)
| 0.9408 | 1 | 0 | 0 | -5.9381 | 1 | 0 | 0 | 0 | -1.043 | 0 | 0 | -5.9381 | 1 | 0 | 0 | -28.7277 | -1.043 | 0 | 0 | 24.0234 | 1 | 0 | 0 | 0 | 6.7455 | 0 | 0 | 24.0234 | 1 | 0 | 0 | -5.9381 | 6.7455 | 0 | 0 | -16.0324 | 1 | 0 | 0 | 0 | 6.7455 | -16.0324 | 0 | -16.0324 | -19.409 | 2.6054
|  | C1(Re,Im) |  | D1(Re,Im) |  | C2(Re,Im) |  | D2(Re,Im) |  | C12(Re,Im) |  | D12(Re,Im) |  | C3(Re,Im) |  | D3(Re,Im) |  | C23(Re,Im) |  | D23(Re,Im) |  | C4(Re,Im) |  | D4(Re,Im) |  | C34(Re,Im) |  | D34(Re,Im) |  | C5(Re,Im) |  | D5(Re,Im) |  | C45(Re,Im) |  | D45(Re,Im) |  | C6(Re,Im) |  | D6(Re,Im) |  | C56(Re,Im) |  | D56(Re,Im) |  | 位相(deg) | RL(dB)
|  | 0 | 0 | 1 | 0 | 0 | -0.34404 | 1 | 0 | 0 | -0.34404 | 1 | 0 | 0 | 0 | 1 | 0 | 0 | -0.34404 | -8.8835 | 0 | 0 | -0.3242 | 1 | 0 | 0 | 2.536 | -8.8835 | 0 | 0 | 0 | 1 | 0 | 0 | 2.536 | 6.1757 | 0 | 1 | 0 | 1 | 0 | 6.1757 | 2.536 | 6.1757 | 0 | 67.1814 | -0.040079
|  |  | 第1複素マトリックス |  |  |  | 第2複素マトリックス |  |  |  | 掛け算結果1 |  |  |  | 第3複素マトリックス |  |  |  | 掛け算結果2 |  |  |  | 第4複素マトリックス |  |  |  | 掛け算結果3 |  |  |  | 第5複素マトリックス |  |  |  | 掛け算結果4 |  |  | 第6複素マトリックス（負荷） |  |  |  |  | 掛け算結果5
|  | A1(Re,Im) |  | B1(Re,Im) |  | A2(Re,Im) |  | B2(Re,Im) |  | A12(Re,Im) |  | B12(Re,Im) |  | A3(Re,Im) |  | B3(Re,Im) |  | A23(Re,Im) |  | B23(Re,Im) |  | A4(Re,Im) |  | B4(Re,Im) |  | A34(Re,Im) |  | B34(Re,Im) |  | A5(Re,Im) |  | B5(Re,Im) |  | A45(Re,Im) |  | B45(Re,Im) |  | A6Re,Im) |  | B6(Re,Im) |  | A56(Re,Im) |  | B56(Re,Im) |  | 減衰量(dB) | ABS(Zin)
| 0.9412 | 1 | 0 | 0 | -5.9356 | 1 | 0 | 0 | 0 | -1.0365 | 0 | 0 | -5.9356 | 1 | 0 | 0 | -28.7155 | -1.0365 | 0 | 0 | 23.8286 | 1 | 0 | 0 | 0 | 6.6696 | 0 | 0 | 23.8286 | 1 | 0 | 0 | -5.9356 | 6.6696 | 0 | 0 | -15.7596 | 1 | 0 | 0 | 0 | 6.6696 | -15.7596 | 0 | -15.7596 | -19.2744 | 2.5915
|  | C1(Re,Im) |  | D1(Re,Im) |  | C2(Re,Im) |  | D2(Re,Im) |  | C12(Re,Im) |  | D12(Re,Im) |  | C3(Re,Im) |  | D3(Re,Im) |  | C23(Re,Im) |  | D23(Re,Im) |  | C4(Re,Im) |  | D4(Re,Im) |  | C34(Re,Im) |  | D34(Re,Im) |  | C5(Re,Im) |  | D5(Re,Im) |  | C45(Re,Im) |  | D45(Re,Im) |  | C6(Re,Im) |  | D6(Re,Im) |  | C56(Re,Im) |  | D56(Re,Im) |  | 位相(deg) | RL(dB)
|  | 0 | 0 | 1 | 0 | 0 | -0.3431 | 1 | 0 | 0 | -0.3431 | 1 | 0 | 0 | 0 | 1 | 0 | 0 | -0.3431 | -8.8523 | 0 | 0 | -0.3234 | 1 | 0 | 0 | 2.5197 | -8.8523 | 0 | 0 | 0 | 1 | 0 | 0 | 2.5197 | 6.1038 | 0 | 1 | 0 | 1 | 0 | 6.1038 | 2.5197 | 6.1038 | 0 | 67.0615 | -0.041445
|  |  | 第1複素マトリックス |  |  |  | 第2複素マトリックス |  |  |  | 掛け算結果1 |  |  |  | 第3複素マトリックス |  |  |  | 掛け算結果2 |  |  |  | 第4複素マトリックス |  |  |  | 掛け算結果3 |  |  |  | 第5複素マトリックス |  |  |  | 掛け算結果4 |  |  | 第6複素マトリックス（負荷） |  |  |  |  | 掛け算結果5
|  | A1(Re,Im) |  | B1(Re,Im) |  | A2(Re,Im) |  | B2(Re,Im) |  | A12(Re,Im) |  | B12(Re,Im) |  | A3(Re,Im) |  | B3(Re,Im) |  | A23(Re,Im) |  | B23(Re,Im) |  | A4(Re,Im) |  | B4(Re,Im) |  | A34(Re,Im) |  | B34(Re,Im) |  | A5(Re,Im) |  | B5(Re,Im) |  | A45(Re,Im) |  | B45(Re,Im) |  | A6Re,Im) |  | B6(Re,Im) |  | A56(Re,Im) |  | B56(Re,Im) |  | 減衰量(dB) | ABS(Zin)
| 0.9416 | 1 | 0 | 0 | -5.9331 | 1 | 0 | 0 | 0 | -1.0301 | 0 | 0 | -5.9331 | 1 | 0 | 0 | -28.7033 | -1.0301 | 0 | 0 | 23.6341 | 1 | 0 | 0 | 0 | 6.5941 | 0 | 0 | 23.6341 | 1 | 0 | 0 | -5.9331 | 6.5941 | 0 | 0 | -15.4894 | 1 | 0 | 0 | 0 | 6.5941 | -15.4894 | 0 | -15.4894 | -19.1389 | 2.5776
|  | C1(Re,Im) |  | D1(Re,Im) |  | C2(Re,Im) |  | D2(Re,Im) |  | C12(Re,Im) |  | D12(Re,Im) |  | C3(Re,Im) |  | D3(Re,Im) |  | C23(Re,Im) |  | D23(Re,Im) |  | C4(Re,Im) |  | D4(Re,Im) |  | C34(Re,Im) |  | D34(Re,Im) |  | C5(Re,Im) |  | D5(Re,Im) |  | C45(Re,Im) |  | D45(Re,Im) |  | C6(Re,Im) |  | D6(Re,Im) |  | C56(Re,Im) |  | D56(Re,Im) |  | 位相(deg) | RL(dB)
|  | 0 | 0 | 1 | 0 | 0 | -0.34217 | 1 | 0 | 0 | -0.34217 | 1 | 0 | 0 | 0 | 1 | 0 | 0 | -0.34217 | -8.8213 | 0 | 0 | -0.32259 | 1 | 0 | 0 | 2.5035 | -8.8213 | 0 | 0 | 0 | 1 | 0 | 0 | 2.5035 | 6.0324 | 0 | 1 | 0 | 1 | 0 | 6.0324 | 2.5035 | 6.0324 | 0 | 66.9397 | -0.042867
|  |  | 第1複素マトリックス |  |  |  | 第2複素マトリックス |  |  |  | 掛け算結果1 |  |  |  | 第3複素マトリックス |  |  |  | 掛け算結果2 |  |  |  | 第4複素マトリックス |  |  |  | 掛け算結果3 |  |  |  | 第5複素マトリックス |  |  |  | 掛け算結果4 |  |  | 第6複素マトリックス（負荷） |  |  |  |  | 掛け算結果5
|  | A1(Re,Im) |  | B1(Re,Im) |  | A2(Re,Im) |  | B2(Re,Im) |  | A12(Re,Im) |  | B12(Re,Im) |  | A3(Re,Im) |  | B3(Re,Im) |  | A23(Re,Im) |  | B23(Re,Im) |  | A4(Re,Im) |  | B4(Re,Im) |  | A34(Re,Im) |  | B34(Re,Im) |  | A5(Re,Im) |  | B5(Re,Im) |  | A45(Re,Im) |  | B45(Re,Im) |  | A6Re,Im) |  | B6(Re,Im) |  | A56(Re,Im) |  | B56(Re,Im) |  | 減衰量(dB) | ABS(Zin)
| 0.942 | 1 | 0 | 0 | -5.9306 | 1 | 0 | 0 | 0 | -1.0237 | 0 | 0 | -5.9306 | 1 | 0 | 0 | -28.6911 | -1.0237 | 0 | 0 | 23.44 | 1 | 0 | 0 | 0 | 6.5191 | 0 | 0 | 23.44 | 1 | 0 | 0 | -5.9306 | 6.5191 | 0 | 0 | -15.2218 | 1 | 0 | 0 | 0 | 6.5191 | -15.2218 | 0 | -15.2218 | -19.0027 | 2.5635
|  | C1(Re,Im) |  | D1(Re,Im) |  | C2(Re,Im) |  | D2(Re,Im) |  | C12(Re,Im) |  | D12(Re,Im) |  | C3(Re,Im) |  | D3(Re,Im) |  | C23(Re,Im) |  | D23(Re,Im) |  | C4(Re,Im) |  | D4(Re,Im) |  | C34(Re,Im) |  | D34(Re,Im) |  | C5(Re,Im) |  | D5(Re,Im) |  | C45(Re,Im) |  | D45(Re,Im) |  | C6(Re,Im) |  | D6(Re,Im) |  | C56(Re,Im) |  | D56(Re,Im) |  | 位相(deg) | RL(dB)
|  | 0 | 0 | 1 | 0 | 0 | -0.34123 | 1 | 0 | 0 | -0.34123 | 1 | 0 | 0 | 0 | 1 | 0 | 0 | -0.34123 | -8.7902 | 0 | 0 | -0.32179 | 1 | 0 | 0 | 2.4874 | -8.7902 | 0 | 0 | 0 | 1 | 0 | 0 | 2.4874 | 5.9614 | 0 | 1 | 0 | 1 | 0 | 5.9614 | 2.4874 | 5.9614 | 0 | 66.8159 | -0.044348
|  |  | 第1複素マトリックス |  |  |  | 第2複素マトリックス |  |  |  | 掛け算結果1 |  |  |  | 第3複素マトリックス |  |  |  | 掛け算結果2 |  |  |  | 第4複素マトリックス |  |  |  | 掛け算結果3 |  |  |  | 第5複素マトリックス |  |  |  | 掛け算結果4 |  |  | 第6複素マトリックス（負荷） |  |  |  |  | 掛け算結果5
|  | A1(Re,Im) |  | B1(Re,Im) |  | A2(Re,Im) |  | B2(Re,Im) |  | A12(Re,Im) |  | B12(Re,Im) |  | A3(Re,Im) |  | B3(Re,Im) |  | A23(Re,Im) |  | B23(Re,Im) |  | A4(Re,Im) |  | B4(Re,Im) |  | A34(Re,Im) |  | B34(Re,Im) |  | A5(Re,Im) |  | B5(Re,Im) |  | A45(Re,Im) |  | B45(Re,Im) |  | A6Re,Im) |  | B6(Re,Im) |  | A56(Re,Im) |  | B56(Re,Im) |  | 減衰量(dB) | ABS(Zin)
| 0.9424 | 1 | 0 | 0 | -5.928 | 1 | 0 | 0 | 0 | -1.0173 | 0 | 0 | -5.928 | 1 | 0 | 0 | -28.6789 | -1.0173 | 0 | 0 | 23.2463 | 1 | 0 | 0 | 0 | 6.4445 | 0 | 0 | 23.2463 | 1 | 0 | 0 | -5.928 | 6.4445 | 0 | 0 | -14.9569 | 1 | 0 | 0 | 0 | 6.4445 | -14.9569 | 0 | -14.9569 | -18.8656 | 2.5494
|  | C1(Re,Im) |  | D1(Re,Im) |  | C2(Re,Im) |  | D2(Re,Im) |  | C12(Re,Im) |  | D12(Re,Im) |  | C3(Re,Im) |  | D3(Re,Im) |  | C23(Re,Im) |  | D23(Re,Im) |  | C4(Re,Im) |  | D4(Re,Im) |  | C34(Re,Im) |  | D34(Re,Im) |  | C5(Re,Im) |  | D5(Re,Im) |  | C45(Re,Im) |  | D45(Re,Im) |  | C6(Re,Im) |  | D6(Re,Im) |  | C56(Re,Im) |  | D56(Re,Im) |  | 位相(deg) | RL(dB)
|  | 0 | 0 | 1 | 0 | 0 | -0.34029 | 1 | 0 | 0 | -0.34029 | 1 | 0 | 0 | 0 | 1 | 0 | 0 | -0.34029 | -8.7592 | 0 | 0 | -0.32099 | 1 | 0 | 0 | 2.4713 | -8.7592 | 0 | 0 | 0 | 1 | 0 | 0 | 2.4713 | 5.8908 | 0 | 1 | 0 | 1 | 0 | 5.8908 | 2.4713 | 5.8908 | 0 | 66.6902 | -0.045889
|  |  | 第1複素マトリックス |  |  |  | 第2複素マトリックス |  |  |  | 掛け算結果1 |  |  |  | 第3複素マトリックス |  |  |  | 掛け算結果2 |  |  |  | 第4複素マトリックス |  |  |  | 掛け算結果3 |  |  |  | 第5複素マトリックス |  |  |  | 掛け算結果4 |  |  | 第6複素マトリックス（負荷） |  |  |  |  | 掛け算結果5
|  | A1(Re,Im) |  | B1(Re,Im) |  | A2(Re,Im) |  | B2(Re,Im) |  | A12(Re,Im) |  | B12(Re,Im) |  | A3(Re,Im) |  | B3(Re,Im) |  | A23(Re,Im) |  | B23(Re,Im) |  | A4(Re,Im) |  | B4(Re,Im) |  | A34(Re,Im) |  | B34(Re,Im) |  | A5(Re,Im) |  | B5(Re,Im) |  | A45(Re,Im) |  | B45(Re,Im) |  | A6Re,Im) |  | B6(Re,Im) |  | A56(Re,Im) |  | B56(Re,Im) |  | 減衰量(dB) | ABS(Zin)
| 0.9428 | 1 | 0 | 0 | -5.9255 | 1 | 0 | 0 | 0 | -1.0109 | 0 | 0 | -5.9255 | 1 | 0 | 0 | -28.6668 | -1.0109 | 0 | 0 | 23.053 | 1 | 0 | 0 | 0 | 6.3703 | 0 | 0 | 23.053 | 1 | 0 | 0 | -5.9255 | 6.3703 | 0 | 0 | -14.6945 | 1 | 0 | 0 | 0 | 6.3703 | -14.6945 | 0 | -14.6945 | -18.7276 | 2.5352
|  | C1(Re,Im) |  | D1(Re,Im) |  | C2(Re,Im) |  | D2(Re,Im) |  | C12(Re,Im) |  | D12(Re,Im) |  | C3(Re,Im) |  | D3(Re,Im) |  | C23(Re,Im) |  | D23(Re,Im) |  | C4(Re,Im) |  | D4(Re,Im) |  | C34(Re,Im) |  | D34(Re,Im) |  | C5(Re,Im) |  | D5(Re,Im) |  | C45(Re,Im) |  | D45(Re,Im) |  | C6(Re,Im) |  | D6(Re,Im) |  | C56(Re,Im) |  | D56(Re,Im) |  | 位相(deg) | RL(dB)
|  | 0 | 0 | 1 | 0 | 0 | -0.33936 | 1 | 0 | 0 | -0.33936 | 1 | 0 | 0 | 0 | 1 | 0 | 0 | -0.33936 | -8.7283 | 0 | 0 | -0.32018 | 1 | 0 | 0 | 2.4553 | -8.7283 | 0 | 0 | 0 | 1 | 0 | 0 | 2.4553 | 5.8206 | 0 | 1 | 0 | 1 | 0 | 5.8206 | 2.4553 | 5.8206 | 0 | 66.5624 | -0.047493
|  |  | 第1複素マトリックス |  |  |  | 第2複素マトリックス |  |  |  | 掛け算結果1 |  |  |  | 第3複素マトリックス |  |  |  | 掛け算結果2 |  |  |  | 第4複素マトリックス |  |  |  | 掛け算結果3 |  |  |  | 第5複素マトリックス |  |  |  | 掛け算結果4 |  |  | 第6複素マトリックス（負荷） |  |  |  |  | 掛け算結果5
|  | A1(Re,Im) |  | B1(Re,Im) |  | A2(Re,Im) |  | B2(Re,Im) |  | A12(Re,Im) |  | B12(Re,Im) |  | A3(Re,Im) |  | B3(Re,Im) |  | A23(Re,Im) |  | B23(Re,Im) |  | A4(Re,Im) |  | B4(Re,Im) |  | A34(Re,Im) |  | B34(Re,Im) |  | A5(Re,Im) |  | B5(Re,Im) |  | A45(Re,Im) |  | B45(Re,Im) |  | A6Re,Im) |  | B6(Re,Im) |  | A56(Re,Im) |  | B56(Re,Im) |  | 減衰量(dB) | ABS(Zin)
| 0.9432 | 1 | 0 | 0 | -5.923 | 1 | 0 | 0 | 0 | -1.0045 | 0 | 0 | -5.923 | 1 | 0 | 0 | -28.6546 | -1.0045 | 0 | 0 | 22.8601 | 1 | 0 | 0 | 0 | 6.2966 | 0 | 0 | 22.8601 | 1 | 0 | 0 | -5.923 | 6.2966 | 0 | 0 | -14.4347 | 1 | 0 | 0 | 0 | 6.2966 | -14.4347 | 0 | -14.4347 | -18.5889 | 2.521
|  | C1(Re,Im) |  | D1(Re,Im) |  | C2(Re,Im) |  | D2(Re,Im) |  | C12(Re,Im) |  | D12(Re,Im) |  | C3(Re,Im) |  | D3(Re,Im) |  | C23(Re,Im) |  | D23(Re,Im) |  | C4(Re,Im) |  | D4(Re,Im) |  | C34(Re,Im) |  | D34(Re,Im) |  | C5(Re,Im) |  | D5(Re,Im) |  | C45(Re,Im) |  | D45(Re,Im) |  | C6(Re,Im) |  | D6(Re,Im) |  | C56(Re,Im) |  | D56(Re,Im) |  | 位相(deg) | RL(dB)
|  | 0 | 0 | 1 | 0 | 0 | -0.33842 | 1 | 0 | 0 | -0.33842 | 1 | 0 | 0 | 0 | 1 | 0 | 0 | -0.33842 | -8.6974 | 0 | 0 | -0.31938 | 1 | 0 | 0 | 2.4393 | -8.6974 | 0 | 0 | 0 | 1 | 0 | 0 | 2.4393 | 5.7509 | 0 | 1 | 0 | 1 | 0 | 5.7509 | 2.4393 | 5.7509 | 0 | 66.4326 | -0.049165
|  |  | 第1複素マトリックス |  |  |  | 第2複素マトリックス |  |  |  | 掛け算結果1 |  |  |  | 第3複素マトリックス |  |  |  | 掛け算結果2 |  |  |  | 第4複素マトリックス |  |  |  | 掛け算結果3 |  |  |  | 第5複素マトリックス |  |  |  | 掛け算結果4 |  |  | 第6複素マトリックス（負荷） |  |  |  |  | 掛け算結果5
|  | A1(Re,Im) |  | B1(Re,Im) |  | A2(Re,Im) |  | B2(Re,Im) |  | A12(Re,Im) |  | B12(Re,Im) |  | A3(Re,Im) |  | B3(Re,Im) |  | A23(Re,Im) |  | B23(Re,Im) |  | A4(Re,Im) |  | B4(Re,Im) |  | A34(Re,Im) |  | B34(Re,Im) |  | A5(Re,Im) |  | B5(Re,Im) |  | A45(Re,Im) |  | B45(Re,Im) |  | A6Re,Im) |  | B6(Re,Im) |  | A56(Re,Im) |  | B56(Re,Im) |  | 減衰量(dB) | ABS(Zin)
| 0.9436 | 1 | 0 | 0 | -5.9205 | 1 | 0 | 0 | 0 | -0.9981 | 0 | 0 | -5.9205 | 1 | 0 | 0 | -28.6425 | -0.9981 | 0 | 0 | 22.6676 | 1 | 0 | 0 | 0 | 6.2233 | 0 | 0 | 22.6676 | 1 | 0 | 0 | -5.9205 | 6.2233 | 0 | 0 | -14.1775 | 1 | 0 | 0 | 0 | 6.2233 | -14.1775 | 0 | -14.1775 | -18.4492 | 2.5066
|  | C1(Re,Im) |  | D1(Re,Im) |  | C2(Re,Im) |  | D2(Re,Im) |  | C12(Re,Im) |  | D12(Re,Im) |  | C3(Re,Im) |  | D3(Re,Im) |  | C23(Re,Im) |  | D23(Re,Im) |  | C4(Re,Im) |  | D4(Re,Im) |  | C34(Re,Im) |  | D34(Re,Im) |  | C5(Re,Im) |  | D5(Re,Im) |  | C45(Re,Im) |  | D45(Re,Im) |  | C6(Re,Im) |  | D6(Re,Im) |  | C56(Re,Im) |  | D56(Re,Im) |  | 位相(deg) | RL(dB)
|  | 0 | 0 | 1 | 0 | 0 | -0.33749 | 1 | 0 | 0 | -0.33749 | 1 | 0 | 0 | 0 | 1 | 0 | 0 | -0.33749 | -8.6665 | 0 | 0 | -0.31858 | 1 | 0 | 0 | 2.4235 | -8.6665 | 0 | 0 | 0 | 1 | 0 | 0 | 2.4235 | 5.6817 | 0 | 1 | 0 | 1 | 0 | 5.6817 | 2.4235 | 5.6817 | 0 | 66.3006 | -0.050907
|  |  | 第1複素マトリックス |  |  |  | 第2複素マトリックス |  |  |  | 掛け算結果1 |  |  |  | 第3複素マトリックス |  |  |  | 掛け算結果2 |  |  |  | 第4複素マトリックス |  |  |  | 掛け算結果3 |  |  |  | 第5複素マトリックス |  |  |  | 掛け算結果4 |  |  | 第6複素マトリックス（負荷） |  |  |  |  | 掛け算結果5
|  | A1(Re,Im) |  | B1(Re,Im) |  | A2(Re,Im) |  | B2(Re,Im) |  | A12(Re,Im) |  | B12(Re,Im) |  | A3(Re,Im) |  | B3(Re,Im) |  | A23(Re,Im) |  | B23(Re,Im) |  | A4(Re,Im) |  | B4(Re,Im) |  | A34(Re,Im) |  | B34(Re,Im) |  | A5(Re,Im) |  | B5(Re,Im) |  | A45(Re,Im) |  | B45(Re,Im) |  | A6Re,Im) |  | B6(Re,Im) |  | A56(Re,Im) |  | B56(Re,Im) |  | 減衰量(dB) | ABS(Zin)
| 0.944 | 1 | 0 | 0 | -5.918 | 1 | 0 | 0 | 0 | -0.99173 | 0 | 0 | -5.918 | 1 | 0 | 0 | -28.6303 | -0.99173 | 0 | 0 | 22.4755 | 1 | 0 | 0 | 0 | 6.1504 | 0 | 0 | 22.4755 | 1 | 0 | 0 | -5.918 | 6.1504 | 0 | 0 | -13.9228 | 1 | 0 | 0 | 0 | 6.1504 | -13.9228 | 0 | -13.9228 | -18.3087 | 2.4922
|  | C1(Re,Im) |  | D1(Re,Im) |  | C2(Re,Im) |  | D2(Re,Im) |  | C12(Re,Im) |  | D12(Re,Im) |  | C3(Re,Im) |  | D3(Re,Im) |  | C23(Re,Im) |  | D23(Re,Im) |  | C4(Re,Im) |  | D4(Re,Im) |  | C34(Re,Im) |  | D34(Re,Im) |  | C5(Re,Im) |  | D5(Re,Im) |  | C45(Re,Im) |  | D45(Re,Im) |  | C6(Re,Im) |  | D6(Re,Im) |  | C56(Re,Im) |  | D56(Re,Im) |  | 位相(deg) | RL(dB)
|  | 0 | 0 | 1 | 0 | 0 | -0.33655 | 1 | 0 | 0 | -0.33655 | 1 | 0 | 0 | 0 | 1 | 0 | 0 | -0.33655 | -8.6357 | 0 | 0 | -0.31778 | 1 | 0 | 0 | 2.4077 | -8.6357 | 0 | 0 | 0 | 1 | 0 | 0 | 2.4077 | 5.6128 | 0 | 1 | 0 | 1 | 0 | 5.6128 | 2.4077 | 5.6128 | 0 | 66.1665 | -0.052722
|  |  | 第1複素マトリックス |  |  |  | 第2複素マトリックス |  |  |  | 掛け算結果1 |  |  |  | 第3複素マトリックス |  |  |  | 掛け算結果2 |  |  |  | 第4複素マトリックス |  |  |  | 掛け算結果3 |  |  |  | 第5複素マトリックス |  |  |  | 掛け算結果4 |  |  | 第6複素マトリックス（負荷） |  |  |  |  | 掛け算結果5
|  | A1(Re,Im) |  | B1(Re,Im) |  | A2(Re,Im) |  | B2(Re,Im) |  | A12(Re,Im) |  | B12(Re,Im) |  | A3(Re,Im) |  | B3(Re,Im) |  | A23(Re,Im) |  | B23(Re,Im) |  | A4(Re,Im) |  | B4(Re,Im) |  | A34(Re,Im) |  | B34(Re,Im) |  | A5(Re,Im) |  | B5(Re,Im) |  | A45(Re,Im) |  | B45(Re,Im) |  | A6Re,Im) |  | B6(Re,Im) |  | A56(Re,Im) |  | B56(Re,Im) |  | 減衰量(dB) | ABS(Zin)
| 0.9444 | 1 | 0 | 0 | -5.9155 | 1 | 0 | 0 | 0 | -0.98536 | 0 | 0 | -5.9155 | 1 | 0 | 0 | -28.6182 | -0.98536 | 0 | 0 | 22.2838 | 1 | 0 | 0 | 0 | 6.078 | 0 | 0 | 22.2838 | 1 | 0 | 0 | -5.9155 | 6.078 | 0 | 0 | -13.6708 | 1 | 0 | 0 | 0 | 6.078 | -13.6708 | 0 | -13.6708 | -18.1673 | 2.4777
|  | C1(Re,Im) |  | D1(Re,Im) |  | C2(Re,Im) |  | D2(Re,Im) |  | C12(Re,Im) |  | D12(Re,Im) |  | C3(Re,Im) |  | D3(Re,Im) |  | C23(Re,Im) |  | D23(Re,Im) |  | C4(Re,Im) |  | D4(Re,Im) |  | C34(Re,Im) |  | D34(Re,Im) |  | C5(Re,Im) |  | D5(Re,Im) |  | C45(Re,Im) |  | D45(Re,Im) |  | C6(Re,Im) |  | D6(Re,Im) |  | C56(Re,Im) |  | D56(Re,Im) |  | 位相(deg) | RL(dB)
|  | 0 | 0 | 1 | 0 | 0 | -0.33562 | 1 | 0 | 0 | -0.33562 | 1 | 0 | 0 | 0 | 1 | 0 | 0 | -0.33562 | -8.6049 | 0 | 0 | -0.31697 | 1 | 0 | 0 | 2.3919 | -8.6049 | 0 | 0 | 0 | 1 | 0 | 0 | 2.3919 | 5.5444 | 0 | 1 | 0 | 1 | 0 | 5.5444 | 2.3919 | 5.5444 | 0 | 66.03 | -0.054615
|  |  | 第1複素マトリックス |  |  |  | 第2複素マトリックス |  |  |  | 掛け算結果1 |  |  |  | 第3複素マトリックス |  |  |  | 掛け算結果2 |  |  |  | 第4複素マトリックス |  |  |  | 掛け算結果3 |  |  |  | 第5複素マトリックス |  |  |  | 掛け算結果4 |  |  | 第6複素マトリックス（負荷） |  |  |  |  | 掛け算結果5
|  | A1(Re,Im) |  | B1(Re,Im) |  | A2(Re,Im) |  | B2(Re,Im) |  | A12(Re,Im) |  | B12(Re,Im) |  | A3(Re,Im) |  | B3(Re,Im) |  | A23(Re,Im) |  | B23(Re,Im) |  | A4(Re,Im) |  | B4(Re,Im) |  | A34(Re,Im) |  | B34(Re,Im) |  | A5(Re,Im) |  | B5(Re,Im) |  | A45(Re,Im) |  | B45(Re,Im) |  | A6Re,Im) |  | B6(Re,Im) |  | A56(Re,Im) |  | B56(Re,Im) |  | 減衰量(dB) | ABS(Zin)
| 0.9448 | 1 | 0 | 0 | -5.913 | 1 | 0 | 0 | 0 | -0.979 | 0 | 0 | -5.913 | 1 | 0 | 0 | -28.6061 | -0.979 | 0 | 0 | 22.0925 | 1 | 0 | 0 | 0 | 6.006 | 0 | 0 | 22.0925 | 1 | 0 | 0 | -5.913 | 6.006 | 0 | 0 | -13.4212 | 1 | 0 | 0 | 0 | 6.006 | -13.4212 | 0 | -13.4212 | -18.025 | 2.4631
|  | C1(Re,Im) |  | D1(Re,Im) |  | C2(Re,Im) |  | D2(Re,Im) |  | C12(Re,Im) |  | D12(Re,Im) |  | C3(Re,Im) |  | D3(Re,Im) |  | C23(Re,Im) |  | D23(Re,Im) |  | C4(Re,Im) |  | D4(Re,Im) |  | C34(Re,Im) |  | D34(Re,Im) |  | C5(Re,Im) |  | D5(Re,Im) |  | C45(Re,Im) |  | D45(Re,Im) |  | C6(Re,Im) |  | D6(Re,Im) |  | C56(Re,Im) |  | D56(Re,Im) |  | 位相(deg) | RL(dB)
|  | 0 | 0 | 1 | 0 | 0 | -0.33469 | 1 | 0 | 0 | -0.33469 | 1 | 0 | 0 | 0 | 1 | 0 | 0 | -0.33469 | -8.5741 | 0 | 0 | -0.31617 | 1 | 0 | 0 | 2.3762 | -8.5741 | 0 | 0 | 0 | 1 | 0 | 0 | 2.3762 | 5.4764 | 0 | 1 | 0 | 1 | 0 | 5.4764 | 2.3762 | 5.4764 | 0 | 65.8913 | -0.056588
|  |  | 第1複素マトリックス |  |  |  | 第2複素マトリックス |  |  |  | 掛け算結果1 |  |  |  | 第3複素マトリックス |  |  |  | 掛け算結果2 |  |  |  | 第4複素マトリックス |  |  |  | 掛け算結果3 |  |  |  | 第5複素マトリックス |  |  |  | 掛け算結果4 |  |  | 第6複素マトリックス（負荷） |  |  |  |  | 掛け算結果5
|  | A1(Re,Im) |  | B1(Re,Im) |  | A2(Re,Im) |  | B2(Re,Im) |  | A12(Re,Im) |  | B12(Re,Im) |  | A3(Re,Im) |  | B3(Re,Im) |  | A23(Re,Im) |  | B23(Re,Im) |  | A4(Re,Im) |  | B4(Re,Im) |  | A34(Re,Im) |  | B34(Re,Im) |  | A5(Re,Im) |  | B5(Re,Im) |  | A45(Re,Im) |  | B45(Re,Im) |  | A6Re,Im) |  | B6(Re,Im) |  | A56(Re,Im) |  | B56(Re,Im) |  | 減衰量(dB) | ABS(Zin)
| 0.9452 | 1 | 0 | 0 | -5.9105 | 1 | 0 | 0 | 0 | -0.97265 | 0 | 0 | -5.9105 | 1 | 0 | 0 | -28.594 | -0.97265 | 0 | 0 | 21.9016 | 1 | 0 | 0 | 0 | 5.9345 | 0 | 0 | 21.9016 | 1 | 0 | 0 | -5.9105 | 5.9345 | 0 | 0 | -13.1742 | 1 | 0 | 0 | 0 | 5.9345 | -13.1742 | 0 | -13.1742 | -17.8818 | 2.4484
|  | C1(Re,Im) |  | D1(Re,Im) |  | C2(Re,Im) |  | D2(Re,Im) |  | C12(Re,Im) |  | D12(Re,Im) |  | C3(Re,Im) |  | D3(Re,Im) |  | C23(Re,Im) |  | D23(Re,Im) |  | C4(Re,Im) |  | D4(Re,Im) |  | C34(Re,Im) |  | D34(Re,Im) |  | C5(Re,Im) |  | D5(Re,Im) |  | C45(Re,Im) |  | D45(Re,Im) |  | C6(Re,Im) |  | D6(Re,Im) |  | C56(Re,Im) |  | D56(Re,Im) |  | 位相(deg) | RL(dB)
|  | 0 | 0 | 1 | 0 | 0 | -0.33375 | 1 | 0 | 0 | -0.33375 | 1 | 0 | 0 | 0 | 1 | 0 | 0 | -0.33375 | -8.5434 | 0 | 0 | -0.31537 | 1 | 0 | 0 | 2.3606 | -8.5434 | 0 | 0 | 0 | 1 | 0 | 0 | 2.3606 | 5.4089 | 0 | 1 | 0 | 1 | 0 | 5.4089 | 2.3606 | 5.4089 | 0 | 65.7501 | -0.058647
|  |  | 第1複素マトリックス |  |  |  | 第2複素マトリックス |  |  |  | 掛け算結果1 |  |  |  | 第3複素マトリックス |  |  |  | 掛け算結果2 |  |  |  | 第4複素マトリックス |  |  |  | 掛け算結果3 |  |  |  | 第5複素マトリックス |  |  |  | 掛け算結果4 |  |  | 第6複素マトリックス（負荷） |  |  |  |  | 掛け算結果5
|  | A1(Re,Im) |  | B1(Re,Im) |  | A2(Re,Im) |  | B2(Re,Im) |  | A12(Re,Im) |  | B12(Re,Im) |  | A3(Re,Im) |  | B3(Re,Im) |  | A23(Re,Im) |  | B23(Re,Im) |  | A4(Re,Im) |  | B4(Re,Im) |  | A34(Re,Im) |  | B34(Re,Im) |  | A5(Re,Im) |  | B5(Re,Im) |  | A45(Re,Im) |  | B45(Re,Im) |  | A6Re,Im) |  | B6(Re,Im) |  | A56(Re,Im) |  | B56(Re,Im) |  | 減衰量(dB) | ABS(Zin)
| 0.9456 | 1 | 0 | 0 | -5.908 | 1 | 0 | 0 | 0 | -0.96631 | 0 | 0 | -5.908 | 1 | 0 | 0 | -28.5819 | -0.96631 | 0 | 0 | 21.711 | 1 | 0 | 0 | 0 | 5.8634 | 0 | 0 | 21.711 | 1 | 0 | 0 | -5.908 | 5.8634 | 0 | 0 | -12.9297 | 1 | 0 | 0 | 0 | 5.8634 | -12.9297 | 0 | -12.9297 | -17.7376 | 2.4336
|  | C1(Re,Im) |  | D1(Re,Im) |  | C2(Re,Im) |  | D2(Re,Im) |  | C12(Re,Im) |  | D12(Re,Im) |  | C3(Re,Im) |  | D3(Re,Im) |  | C23(Re,Im) |  | D23(Re,Im) |  | C4(Re,Im) |  | D4(Re,Im) |  | C34(Re,Im) |  | D34(Re,Im) |  | C5(Re,Im) |  | D5(Re,Im) |  | C45(Re,Im) |  | D45(Re,Im) |  | C6(Re,Im) |  | D6(Re,Im) |  | C56(Re,Im) |  | D56(Re,Im) |  | 位相(deg) | RL(dB)
|  | 0 | 0 | 1 | 0 | 0 | -0.33282 | 1 | 0 | 0 | -0.33282 | 1 | 0 | 0 | 0 | 1 | 0 | 0 | -0.33282 | -8.5127 | 0 | 0 | -0.31457 | 1 | 0 | 0 | 2.345 | -8.5127 | 0 | 0 | 0 | 1 | 0 | 0 | 2.345 | 5.3417 | 0 | 1 | 0 | 1 | 0 | 5.3417 | 2.345 | 5.3417 | 0 | 65.6066 | -0.060795
|  |  | 第1複素マトリックス |  |  |  | 第2複素マトリックス |  |  |  | 掛け算結果1 |  |  |  | 第3複素マトリックス |  |  |  | 掛け算結果2 |  |  |  | 第4複素マトリックス |  |  |  | 掛け算結果3 |  |  |  | 第5複素マトリックス |  |  |  | 掛け算結果4 |  |  | 第6複素マトリックス（負荷） |  |  |  |  | 掛け算結果5
|  | A1(Re,Im) |  | B1(Re,Im) |  | A2(Re,Im) |  | B2(Re,Im) |  | A12(Re,Im) |  | B12(Re,Im) |  | A3(Re,Im) |  | B3(Re,Im) |  | A23(Re,Im) |  | B23(Re,Im) |  | A4(Re,Im) |  | B4(Re,Im) |  | A34(Re,Im) |  | B34(Re,Im) |  | A5(Re,Im) |  | B5(Re,Im) |  | A45(Re,Im) |  | B45(Re,Im) |  | A6Re,Im) |  | B6(Re,Im) |  | A56(Re,Im) |  | B56(Re,Im) |  | 減衰量(dB) | ABS(Zin)
| 0.946 | 1 | 0 | 0 | -5.9055 | 1 | 0 | 0 | 0 | -0.95998 | 0 | 0 | -5.9055 | 1 | 0 | 0 | -28.5698 | -0.95998 | 0 | 0 | 21.5209 | 1 | 0 | 0 | 0 | 5.7927 | 0 | 0 | 21.5209 | 1 | 0 | 0 | -5.9055 | 5.7927 | 0 | 0 | -12.6876 | 1 | 0 | 0 | 0 | 5.7927 | -12.6876 | 0 | -12.6876 | -17.5926 | 2.4187
|  | C1(Re,Im) |  | D1(Re,Im) |  | C2(Re,Im) |  | D2(Re,Im) |  | C12(Re,Im) |  | D12(Re,Im) |  | C3(Re,Im) |  | D3(Re,Im) |  | C23(Re,Im) |  | D23(Re,Im) |  | C4(Re,Im) |  | D4(Re,Im) |  | C34(Re,Im) |  | D34(Re,Im) |  | C5(Re,Im) |  | D5(Re,Im) |  | C45(Re,Im) |  | D45(Re,Im) |  | C6(Re,Im) |  | D6(Re,Im) |  | C56(Re,Im) |  | D56(Re,Im) |  | 位相(deg) | RL(dB)
|  | 0 | 0 | 1 | 0 | 0 | -0.33189 | 1 | 0 | 0 | -0.33189 | 1 | 0 | 0 | 0 | 1 | 0 | 0 | -0.33189 | -8.4821 | 0 | 0 | -0.31377 | 1 | 0 | 0 | 2.3295 | -8.4821 | 0 | 0 | 0 | 1 | 0 | 0 | 2.3295 | 5.275 | 0 | 1 | 0 | 1 | 0 | 5.275 | 2.3295 | 5.275 | 0 | 65.4605 | -0.063037
|  |  | 第1複素マトリックス |  |  |  | 第2複素マトリックス |  |  |  | 掛け算結果1 |  |  |  | 第3複素マトリックス |  |  |  | 掛け算結果2 |  |  |  | 第4複素マトリックス |  |  |  | 掛け算結果3 |  |  |  | 第5複素マトリックス |  |  |  | 掛け算結果4 |  |  | 第6複素マトリックス（負荷） |  |  |  |  | 掛け算結果5
|  | A1(Re,Im) |  | B1(Re,Im) |  | A2(Re,Im) |  | B2(Re,Im) |  | A12(Re,Im) |  | B12(Re,Im) |  | A3(Re,Im) |  | B3(Re,Im) |  | A23(Re,Im) |  | B23(Re,Im) |  | A4(Re,Im) |  | B4(Re,Im) |  | A34(Re,Im) |  | B34(Re,Im) |  | A5(Re,Im) |  | B5(Re,Im) |  | A45(Re,Im) |  | B45(Re,Im) |  | A6Re,Im) |  | B6(Re,Im) |  | A56(Re,Im) |  | B56(Re,Im) |  | 減衰量(dB) | ABS(Zin)
| 0.9464 | 1 | 0 | 0 | -5.903 | 1 | 0 | 0 | 0 | -0.95365 | 0 | 0 | -5.903 | 1 | 0 | 0 | -28.5577 | -0.95365 | 0 | 0 | 21.3311 | 1 | 0 | 0 | 0 | 5.7224 | 0 | 0 | 21.3311 | 1 | 0 | 0 | -5.903 | 5.7224 | 0 | 0 | -12.4481 | 1 | 0 | 0 | 0 | 5.7224 | -12.4481 | 0 | -12.4481 | -17.4466 | 2.4037
|  | C1(Re,Im) |  | D1(Re,Im) |  | C2(Re,Im) |  | D2(Re,Im) |  | C12(Re,Im) |  | D12(Re,Im) |  | C3(Re,Im) |  | D3(Re,Im) |  | C23(Re,Im) |  | D23(Re,Im) |  | C4(Re,Im) |  | D4(Re,Im) |  | C34(Re,Im) |  | D34(Re,Im) |  | C5(Re,Im) |  | D5(Re,Im) |  | C45(Re,Im) |  | D45(Re,Im) |  | C6(Re,Im) |  | D6(Re,Im) |  | C56(Re,Im) |  | D56(Re,Im) |  | 位相(deg) | RL(dB)
|  | 0 | 0 | 1 | 0 | 0 | -0.33096 | 1 | 0 | 0 | -0.33096 | 1 | 0 | 0 | 0 | 1 | 0 | 0 | -0.33096 | -8.4515 | 0 | 0 | -0.31297 | 1 | 0 | 0 | 2.3141 | -8.4515 | 0 | 0 | 0 | 1 | 0 | 0 | 2.3141 | 5.2087 | 0 | 1 | 0 | 1 | 0 | 5.2087 | 2.3141 | 5.2087 | 0 | 65.3118 | -0.065377
|  |  | 第1複素マトリックス |  |  |  | 第2複素マトリックス |  |  |  | 掛け算結果1 |  |  |  | 第3複素マトリックス |  |  |  | 掛け算結果2 |  |  |  | 第4複素マトリックス |  |  |  | 掛け算結果3 |  |  |  | 第5複素マトリックス |  |  |  | 掛け算結果4 |  |  | 第6複素マトリックス（負荷） |  |  |  |  | 掛け算結果5
|  | A1(Re,Im) |  | B1(Re,Im) |  | A2(Re,Im) |  | B2(Re,Im) |  | A12(Re,Im) |  | B12(Re,Im) |  | A3(Re,Im) |  | B3(Re,Im) |  | A23(Re,Im) |  | B23(Re,Im) |  | A4(Re,Im) |  | B4(Re,Im) |  | A34(Re,Im) |  | B34(Re,Im) |  | A5(Re,Im) |  | B5(Re,Im) |  | A45(Re,Im) |  | B45(Re,Im) |  | A6Re,Im) |  | B6(Re,Im) |  | A56(Re,Im) |  | B56(Re,Im) |  | 減衰量(dB) | ABS(Zin)
| 0.9468 | 1 | 0 | 0 | -5.9005 | 1 | 0 | 0 | 0 | -0.94733 | 0 | 0 | -5.9005 | 1 | 0 | 0 | -28.5457 | -0.94733 | 0 | 0 | 21.1418 | 1 | 0 | 0 | 0 | 5.6526 | 0 | 0 | 21.1418 | 1 | 0 | 0 | -5.9005 | 5.6526 | 0 | 0 | -12.2111 | 1 | 0 | 0 | 0 | 5.6526 | -12.2111 | 0 | -12.2111 | -17.2997 | 2.3887
|  | C1(Re,Im) |  | D1(Re,Im) |  | C2(Re,Im) |  | D2(Re,Im) |  | C12(Re,Im) |  | D12(Re,Im) |  | C3(Re,Im) |  | D3(Re,Im) |  | C23(Re,Im) |  | D23(Re,Im) |  | C4(Re,Im) |  | D4(Re,Im) |  | C34(Re,Im) |  | D34(Re,Im) |  | C5(Re,Im) |  | D5(Re,Im) |  | C45(Re,Im) |  | D45(Re,Im) |  | C6(Re,Im) |  | D6(Re,Im) |  | C56(Re,Im) |  | D56(Re,Im) |  | 位相(deg) | RL(dB)
|  | 0 | 0 | 1 | 0 | 0 | -0.33003 | 1 | 0 | 0 | -0.33003 | 1 | 0 | 0 | 0 | 1 | 0 | 0 | -0.33003 | -8.4209 | 0 | 0 | -0.31217 | 1 | 0 | 0 | 2.2987 | -8.4209 | 0 | 0 | 0 | 1 | 0 | 0 | 2.2987 | 5.1428 | 0 | 1 | 0 | 1 | 0 | 5.1428 | 2.2987 | 5.1428 | 0 | 65.1605 | -0.067821
|  |  | 第1複素マトリックス |  |  |  | 第2複素マトリックス |  |  |  | 掛け算結果1 |  |  |  | 第3複素マトリックス |  |  |  | 掛け算結果2 |  |  |  | 第4複素マトリックス |  |  |  | 掛け算結果3 |  |  |  | 第5複素マトリックス |  |  |  | 掛け算結果4 |  |  | 第6複素マトリックス（負荷） |  |  |  |  | 掛け算結果5
|  | A1(Re,Im) |  | B1(Re,Im) |  | A2(Re,Im) |  | B2(Re,Im) |  | A12(Re,Im) |  | B12(Re,Im) |  | A3(Re,Im) |  | B3(Re,Im) |  | A23(Re,Im) |  | B23(Re,Im) |  | A4(Re,Im) |  | B4(Re,Im) |  | A34(Re,Im) |  | B34(Re,Im) |  | A5(Re,Im) |  | B5(Re,Im) |  | A45(Re,Im) |  | B45(Re,Im) |  | A6Re,Im) |  | B6(Re,Im) |  | A56(Re,Im) |  | B56(Re,Im) |  | 減衰量(dB) | ABS(Zin)
| 0.9472 | 1 | 0 | 0 | -5.898 | 1 | 0 | 0 | 0 | -0.94102 | 0 | 0 | -5.898 | 1 | 0 | 0 | -28.5336 | -0.94102 | 0 | 0 | 20.9528 | 1 | 0 | 0 | 0 | 5.5831 | 0 | 0 | 20.9528 | 1 | 0 | 0 | -5.898 | 5.5831 | 0 | 0 | -11.9765 | 1 | 0 | 0 | 0 | 5.5831 | -11.9765 | 0 | -11.9765 | -17.1517 | 2.3735
|  | C1(Re,Im) |  | D1(Re,Im) |  | C2(Re,Im) |  | D2(Re,Im) |  | C12(Re,Im) |  | D12(Re,Im) |  | C3(Re,Im) |  | D3(Re,Im) |  | C23(Re,Im) |  | D23(Re,Im) |  | C4(Re,Im) |  | D4(Re,Im) |  | C34(Re,Im) |  | D34(Re,Im) |  | C5(Re,Im) |  | D5(Re,Im) |  | C45(Re,Im) |  | D45(Re,Im) |  | C6(Re,Im) |  | D6(Re,Im) |  | C56(Re,Im) |  | D56(Re,Im) |  | 位相(deg) | RL(dB)
|  | 0 | 0 | 1 | 0 | 0 | -0.3291 | 1 | 0 | 0 | -0.3291 | 1 | 0 | 0 | 0 | 1 | 0 | 0 | -0.3291 | -8.3904 | 0 | 0 | -0.31137 | 1 | 0 | 0 | 2.2834 | -8.3904 | 0 | 0 | 0 | 1 | 0 | 0 | 2.2834 | 5.0774 | 0 | 1 | 0 | 1 | 0 | 5.0774 | 2.2834 | 5.0774 | 0 | 65.0064 | -0.070374
|  |  | 第1複素マトリックス |  |  |  | 第2複素マトリックス |  |  |  | 掛け算結果1 |  |  |  | 第3複素マトリックス |  |  |  | 掛け算結果2 |  |  |  | 第4複素マトリックス |  |  |  | 掛け算結果3 |  |  |  | 第5複素マトリックス |  |  |  | 掛け算結果4 |  |  | 第6複素マトリックス（負荷） |  |  |  |  | 掛け算結果5
|  | A1(Re,Im) |  | B1(Re,Im) |  | A2(Re,Im) |  | B2(Re,Im) |  | A12(Re,Im) |  | B12(Re,Im) |  | A3(Re,Im) |  | B3(Re,Im) |  | A23(Re,Im) |  | B23(Re,Im) |  | A4(Re,Im) |  | B4(Re,Im) |  | A34(Re,Im) |  | B34(Re,Im) |  | A5(Re,Im) |  | B5(Re,Im) |  | A45(Re,Im) |  | B45(Re,Im) |  | A6Re,Im) |  | B6(Re,Im) |  | A56(Re,Im) |  | B56(Re,Im) |  | 減衰量(dB) | ABS(Zin)
| 0.9476 | 1 | 0 | 0 | -5.8955 | 1 | 0 | 0 | 0 | -0.93472 | 0 | 0 | -5.8955 | 1 | 0 | 0 | -28.5216 | -0.93472 | 0 | 0 | 20.7642 | 1 | 0 | 0 | 0 | 5.5141 | 0 | 0 | 20.7642 | 1 | 0 | 0 | -5.8955 | 5.5141 | 0 | 0 | -11.7445 | 1 | 0 | 0 | 0 | 5.5141 | -11.7445 | 0 | -11.7445 | -17.0028 | 2.3583
|  | C1(Re,Im) |  | D1(Re,Im) |  | C2(Re,Im) |  | D2(Re,Im) |  | C12(Re,Im) |  | D12(Re,Im) |  | C3(Re,Im) |  | D3(Re,Im) |  | C23(Re,Im) |  | D23(Re,Im) |  | C4(Re,Im) |  | D4(Re,Im) |  | C34(Re,Im) |  | D34(Re,Im) |  | C5(Re,Im) |  | D5(Re,Im) |  | C45(Re,Im) |  | D45(Re,Im) |  | C6(Re,Im) |  | D6(Re,Im) |  | C56(Re,Im) |  | D56(Re,Im) |  | 位相(deg) | RL(dB)
|  | 0 | 0 | 1 | 0 | 0 | -0.32817 | 1 | 0 | 0 | -0.32817 | 1 | 0 | 0 | 0 | 1 | 0 | 0 | -0.32817 | -8.3599 | 0 | 0 | -0.31058 | 1 | 0 | 0 | 2.2682 | -8.3599 | 0 | 0 | 0 | 1 | 0 | 0 | 2.2682 | 5.0124 | 0 | 1 | 0 | 1 | 0 | 5.0124 | 2.2682 | 5.0124 | 0 | 64.8495 | -0.073041
|  |  | 第1複素マトリックス |  |  |  | 第2複素マトリックス |  |  |  | 掛け算結果1 |  |  |  | 第3複素マトリックス |  |  |  | 掛け算結果2 |  |  |  | 第4複素マトリックス |  |  |  | 掛け算結果3 |  |  |  | 第5複素マトリックス |  |  |  | 掛け算結果4 |  |  | 第6複素マトリックス（負荷） |  |  |  |  | 掛け算結果5
|  | A1(Re,Im) |  | B1(Re,Im) |  | A2(Re,Im) |  | B2(Re,Im) |  | A12(Re,Im) |  | B12(Re,Im) |  | A3(Re,Im) |  | B3(Re,Im) |  | A23(Re,Im) |  | B23(Re,Im) |  | A4(Re,Im) |  | B4(Re,Im) |  | A34(Re,Im) |  | B34(Re,Im) |  | A5(Re,Im) |  | B5(Re,Im) |  | A45(Re,Im) |  | B45(Re,Im) |  | A6Re,Im) |  | B6(Re,Im) |  | A56(Re,Im) |  | B56(Re,Im) |  | 減衰量(dB) | ABS(Zin)
| 0.948 | 1 | 0 | 0 | -5.893 | 1 | 0 | 0 | 0 | -0.92843 | 0 | 0 | -5.893 | 1 | 0 | 0 | -28.5095 | -0.92843 | 0 | 0 | 20.576 | 1 | 0 | 0 | 0 | 5.4456 | 0 | 0 | 20.576 | 1 | 0 | 0 | -5.893 | 5.4456 | 0 | 0 | -11.5148 | 1 | 0 | 0 | 0 | 5.4456 | -11.5148 | 0 | -11.5148 | -16.853 | 2.3429
|  | C1(Re,Im) |  | D1(Re,Im) |  | C2(Re,Im) |  | D2(Re,Im) |  | C12(Re,Im) |  | D12(Re,Im) |  | C3(Re,Im) |  | D3(Re,Im) |  | C23(Re,Im) |  | D23(Re,Im) |  | C4(Re,Im) |  | D4(Re,Im) |  | C34(Re,Im) |  | D34(Re,Im) |  | C5(Re,Im) |  | D5(Re,Im) |  | C45(Re,Im) |  | D45(Re,Im) |  | C6(Re,Im) |  | D6(Re,Im) |  | C56(Re,Im) |  | D56(Re,Im) |  | 位相(deg) | RL(dB)
|  | 0 | 0 | 1 | 0 | 0 | -0.32724 | 1 | 0 | 0 | -0.32724 | 1 | 0 | 0 | 0 | 1 | 0 | 0 | -0.32724 | -8.3294 | 0 | 0 | -0.30978 | 1 | 0 | 0 | 2.253 | -8.3294 | 0 | 0 | 0 | 1 | 0 | 0 | 2.253 | 4.9477 | 0 | 1 | 0 | 1 | 0 | 4.9477 | 2.253 | 4.9477 | 0 | 64.6897 | -0.07583
|  |  | 第1複素マトリックス |  |  |  | 第2複素マトリックス |  |  |  | 掛け算結果1 |  |  |  | 第3複素マトリックス |  |  |  | 掛け算結果2 |  |  |  | 第4複素マトリックス |  |  |  | 掛け算結果3 |  |  |  | 第5複素マトリックス |  |  |  | 掛け算結果4 |  |  | 第6複素マトリックス（負荷） |  |  |  |  | 掛け算結果5
|  | A1(Re,Im) |  | B1(Re,Im) |  | A2(Re,Im) |  | B2(Re,Im) |  | A12(Re,Im) |  | B12(Re,Im) |  | A3(Re,Im) |  | B3(Re,Im) |  | A23(Re,Im) |  | B23(Re,Im) |  | A4(Re,Im) |  | B4(Re,Im) |  | A34(Re,Im) |  | B34(Re,Im) |  | A5(Re,Im) |  | B5(Re,Im) |  | A45(Re,Im) |  | B45(Re,Im) |  | A6Re,Im) |  | B6(Re,Im) |  | A56(Re,Im) |  | B56(Re,Im) |  | 減衰量(dB) | ABS(Zin)
| 0.9484 | 1 | 0 | 0 | -5.8905 | 1 | 0 | 0 | 0 | -0.92214 | 0 | 0 | -5.8905 | 1 | 0 | 0 | -28.4975 | -0.92214 | 0 | 0 | 20.3882 | 1 | 0 | 0 | 0 | 5.3774 | 0 | 0 | 20.3882 | 1 | 0 | 0 | -5.8905 | 5.3774 | 0 | 0 | -11.2876 | 1 | 0 | 0 | 0 | 5.3774 | -11.2876 | 0 | -11.2876 | -16.7021 | 2.3275
|  | C1(Re,Im) |  | D1(Re,Im) |  | C2(Re,Im) |  | D2(Re,Im) |  | C12(Re,Im) |  | D12(Re,Im) |  | C3(Re,Im) |  | D3(Re,Im) |  | C23(Re,Im) |  | D23(Re,Im) |  | C4(Re,Im) |  | D4(Re,Im) |  | C34(Re,Im) |  | D34(Re,Im) |  | C5(Re,Im) |  | D5(Re,Im) |  | C45(Re,Im) |  | D45(Re,Im) |  | C6(Re,Im) |  | D6(Re,Im) |  | C56(Re,Im) |  | D56(Re,Im) |  | 位相(deg) | RL(dB)
|  | 0 | 0 | 1 | 0 | 0 | -0.32631 | 1 | 0 | 0 | -0.32631 | 1 | 0 | 0 | 0 | 1 | 0 | 0 | -0.32631 | -8.299 | 0 | 0 | -0.30898 | 1 | 0 | 0 | 2.2379 | -8.299 | 0 | 0 | 0 | 1 | 0 | 0 | 2.2379 | 4.8835 | 0 | 1 | 0 | 1 | 0 | 4.8835 | 2.2379 | 4.8835 | 0 | 64.5269 | -0.078745
|  |  | 第1複素マトリックス |  |  |  | 第2複素マトリックス |  |  |  | 掛け算結果1 |  |  |  | 第3複素マトリックス |  |  |  | 掛け算結果2 |  |  |  | 第4複素マトリックス |  |  |  | 掛け算結果3 |  |  |  | 第5複素マトリックス |  |  |  | 掛け算結果4 |  |  | 第6複素マトリックス（負荷） |  |  |  |  | 掛け算結果5
|  | A1(Re,Im) |  | B1(Re,Im) |  | A2(Re,Im) |  | B2(Re,Im) |  | A12(Re,Im) |  | B12(Re,Im) |  | A3(Re,Im) |  | B3(Re,Im) |  | A23(Re,Im) |  | B23(Re,Im) |  | A4(Re,Im) |  | B4(Re,Im) |  | A34(Re,Im) |  | B34(Re,Im) |  | A5(Re,Im) |  | B5(Re,Im) |  | A45(Re,Im) |  | B45(Re,Im) |  | A6Re,Im) |  | B6(Re,Im) |  | A56(Re,Im) |  | B56(Re,Im) |  | 減衰量(dB) | ABS(Zin)
| 0.9488 | 1 | 0 | 0 | -5.8881 | 1 | 0 | 0 | 0 | -0.91586 | 0 | 0 | -5.8881 | 1 | 0 | 0 | -28.4855 | -0.91586 | 0 | 0 | 20.2008 | 1 | 0 | 0 | 0 | 5.3097 | 0 | 0 | 20.2008 | 1 | 0 | 0 | -5.8881 | 5.3097 | 0 | 0 | -11.0628 | 1 | 0 | 0 | 0 | 5.3097 | -11.0628 | 0 | -11.0628 | -16.5502 | 2.312
|  | C1(Re,Im) |  | D1(Re,Im) |  | C2(Re,Im) |  | D2(Re,Im) |  | C12(Re,Im) |  | D12(Re,Im) |  | C3(Re,Im) |  | D3(Re,Im) |  | C23(Re,Im) |  | D23(Re,Im) |  | C4(Re,Im) |  | D4(Re,Im) |  | C34(Re,Im) |  | D34(Re,Im) |  | C5(Re,Im) |  | D5(Re,Im) |  | C45(Re,Im) |  | D45(Re,Im) |  | C6(Re,Im) |  | D6(Re,Im) |  | C56(Re,Im) |  | D56(Re,Im) |  | 位相(deg) | RL(dB)
|  | 0 | 0 | 1 | 0 | 0 | -0.32538 | 1 | 0 | 0 | -0.32538 | 1 | 0 | 0 | 0 | 1 | 0 | 0 | -0.32538 | -8.2686 | 0 | 0 | -0.30818 | 1 | 0 | 0 | 2.2229 | -8.2686 | 0 | 0 | 0 | 1 | 0 | 0 | 2.2229 | 4.8197 | 0 | 1 | 0 | 1 | 0 | 4.8197 | 2.2229 | 4.8197 | 0 | 64.3611 | -0.081794
|  |  | 第1複素マトリックス |  |  |  | 第2複素マトリックス |  |  |  | 掛け算結果1 |  |  |  | 第3複素マトリックス |  |  |  | 掛け算結果2 |  |  |  | 第4複素マトリックス |  |  |  | 掛け算結果3 |  |  |  | 第5複素マトリックス |  |  |  | 掛け算結果4 |  |  | 第6複素マトリックス（負荷） |  |  |  |  | 掛け算結果5
|  | A1(Re,Im) |  | B1(Re,Im) |  | A2(Re,Im) |  | B2(Re,Im) |  | A12(Re,Im) |  | B12(Re,Im) |  | A3(Re,Im) |  | B3(Re,Im) |  | A23(Re,Im) |  | B23(Re,Im) |  | A4(Re,Im) |  | B4(Re,Im) |  | A34(Re,Im) |  | B34(Re,Im) |  | A5(Re,Im) |  | B5(Re,Im) |  | A45(Re,Im) |  | B45(Re,Im) |  | A6Re,Im) |  | B6(Re,Im) |  | A56(Re,Im) |  | B56(Re,Im) |  | 減衰量(dB) | ABS(Zin)
| 0.9492 | 1 | 0 | 0 | -5.8856 | 1 | 0 | 0 | 0 | -0.90959 | 0 | 0 | -5.8856 | 1 | 0 | 0 | -28.4735 | -0.90959 | 0 | 0 | 20.0137 | 1 | 0 | 0 | 0 | 5.2423 | 0 | 0 | 20.0137 | 1 | 0 | 0 | -5.8856 | 5.2423 | 0 | 0 | -10.8404 | 1 | 0 | 0 | 0 | 5.2423 | -10.8404 | 0 | -10.8404 | -16.3972 | 2.2963
|  | C1(Re,Im) |  | D1(Re,Im) |  | C2(Re,Im) |  | D2(Re,Im) |  | C12(Re,Im) |  | D12(Re,Im) |  | C3(Re,Im) |  | D3(Re,Im) |  | C23(Re,Im) |  | D23(Re,Im) |  | C4(Re,Im) |  | D4(Re,Im) |  | C34(Re,Im) |  | D34(Re,Im) |  | C5(Re,Im) |  | D5(Re,Im) |  | C45(Re,Im) |  | D45(Re,Im) |  | C6(Re,Im) |  | D6(Re,Im) |  | C56(Re,Im) |  | D56(Re,Im) |  | 位相(deg) | RL(dB)
|  | 0 | 0 | 1 | 0 | 0 | -0.32445 | 1 | 0 | 0 | -0.32445 | 1 | 0 | 0 | 0 | 1 | 0 | 0 | -0.32445 | -8.2383 | 0 | 0 | -0.30739 | 1 | 0 | 0 | 2.2079 | -8.2383 | 0 | 0 | 0 | 1 | 0 | 0 | 2.2079 | 4.7564 | 0 | 1 | 0 | 1 | 0 | 4.7564 | 2.2079 | 4.7564 | 0 | 64.192 | -0.084984
|  |  | 第1複素マトリックス |  |  |  | 第2複素マトリックス |  |  |  | 掛け算結果1 |  |  |  | 第3複素マトリックス |  |  |  | 掛け算結果2 |  |  |  | 第4複素マトリックス |  |  |  | 掛け算結果3 |  |  |  | 第5複素マトリックス |  |  |  | 掛け算結果4 |  |  | 第6複素マトリックス（負荷） |  |  |  |  | 掛け算結果5
|  | A1(Re,Im) |  | B1(Re,Im) |  | A2(Re,Im) |  | B2(Re,Im) |  | A12(Re,Im) |  | B12(Re,Im) |  | A3(Re,Im) |  | B3(Re,Im) |  | A23(Re,Im) |  | B23(Re,Im) |  | A4(Re,Im) |  | B4(Re,Im) |  | A34(Re,Im) |  | B34(Re,Im) |  | A5(Re,Im) |  | B5(Re,Im) |  | A45(Re,Im) |  | B45(Re,Im) |  | A6Re,Im) |  | B6(Re,Im) |  | A56(Re,Im) |  | B56(Re,Im) |  | 減衰量(dB) | ABS(Zin)
| 0.9496 | 1 | 0 | 0 | -5.8831 | 1 | 0 | 0 | 0 | -0.90333 | 0 | 0 | -5.8831 | 1 | 0 | 0 | -28.4615 | -0.90333 | 0 | 0 | 19.8271 | 1 | 0 | 0 | 0 | 5.1754 | 0 | 0 | 19.8271 | 1 | 0 | 0 | -5.8831 | 5.1754 | 0 | 0 | -10.6205 | 1 | 0 | 0 | 0 | 5.1754 | -10.6205 | 0 | -10.6205 | -16.2433 | 2.2806
|  | C1(Re,Im) |  | D1(Re,Im) |  | C2(Re,Im) |  | D2(Re,Im) |  | C12(Re,Im) |  | D12(Re,Im) |  | C3(Re,Im) |  | D3(Re,Im) |  | C23(Re,Im) |  | D23(Re,Im) |  | C4(Re,Im) |  | D4(Re,Im) |  | C34(Re,Im) |  | D34(Re,Im) |  | C5(Re,Im) |  | D5(Re,Im) |  | C45(Re,Im) |  | D45(Re,Im) |  | C6(Re,Im) |  | D6(Re,Im) |  | C56(Re,Im) |  | D56(Re,Im) |  | 位相(deg) | RL(dB)
|  | 0 | 0 | 1 | 0 | 0 | -0.32353 | 1 | 0 | 0 | -0.32353 | 1 | 0 | 0 | 0 | 1 | 0 | 0 | -0.32353 | -8.208 | 0 | 0 | -0.30659 | 1 | 0 | 0 | 2.193 | -8.208 | 0 | 0 | 0 | 1 | 0 | 0 | 2.193 | 4.6934 | 0 | 1 | 0 | 1 | 0 | 4.6934 | 2.193 | 4.6934 | 0 | 64.0197 | -0.088323
|  |  | 第1複素マトリックス |  |  |  | 第2複素マトリックス |  |  |  | 掛け算結果1 |  |  |  | 第3複素マトリックス |  |  |  | 掛け算結果2 |  |  |  | 第4複素マトリックス |  |  |  | 掛け算結果3 |  |  |  | 第5複素マトリックス |  |  |  | 掛け算結果4 |  |  | 第6複素マトリックス（負荷） |  |  |  |  | 掛け算結果5
|  | A1(Re,Im) |  | B1(Re,Im) |  | A2(Re,Im) |  | B2(Re,Im) |  | A12(Re,Im) |  | B12(Re,Im) |  | A3(Re,Im) |  | B3(Re,Im) |  | A23(Re,Im) |  | B23(Re,Im) |  | A4(Re,Im) |  | B4(Re,Im) |  | A34(Re,Im) |  | B34(Re,Im) |  | A5(Re,Im) |  | B5(Re,Im) |  | A45(Re,Im) |  | B45(Re,Im) |  | A6Re,Im) |  | B6(Re,Im) |  | A56(Re,Im) |  | B56(Re,Im) |  | 減衰量(dB) | ABS(Zin)
| 0.95 | 1 | 0 | 0 | -5.8806 | 1 | 0 | 0 | 0 | -0.89708 | 0 | 0 | -5.8806 | 1 | 0 | 0 | -28.4495 | -0.89708 | 0 | 0 | 19.6408 | 1 | 0 | 0 | 0 | 5.1089 | 0 | 0 | 19.6408 | 1 | 0 | 0 | -5.8806 | 5.1089 | 0 | 0 | -10.4029 | 1 | 0 | 0 | 0 | 5.1089 | -10.4029 | 0 | -10.4029 | -16.0882 | 2.2647
|  | C1(Re,Im) |  | D1(Re,Im) |  | C2(Re,Im) |  | D2(Re,Im) |  | C12(Re,Im) |  | D12(Re,Im) |  | C3(Re,Im) |  | D3(Re,Im) |  | C23(Re,Im) |  | D23(Re,Im) |  | C4(Re,Im) |  | D4(Re,Im) |  | C34(Re,Im) |  | D34(Re,Im) |  | C5(Re,Im) |  | D5(Re,Im) |  | C45(Re,Im) |  | D45(Re,Im) |  | C6(Re,Im) |  | D6(Re,Im) |  | C56(Re,Im) |  | D56(Re,Im) |  | 位相(deg) | RL(dB)
|  | 0 | 0 | 1 | 0 | 0 | -0.3226 | 1 | 0 | 0 | -0.3226 | 1 | 0 | 0 | 0 | 1 | 0 | 0 | -0.3226 | -8.1778 | 0 | 0 | -0.30579 | 1 | 0 | 0 | 2.1781 | -8.1778 | 0 | 0 | 0 | 1 | 0 | 0 | 2.1781 | 4.6308 | 0 | 1 | 0 | 1 | 0 | 4.6308 | 2.1781 | 4.6308 | 0 | 63.8441 | -0.091818
|  |  | 第1複素マトリックス |  |  |  | 第2複素マトリックス |  |  |  | 掛け算結果1 |  |  |  | 第3複素マトリックス |  |  |  | 掛け算結果2 |  |  |  | 第4複素マトリックス |  |  |  | 掛け算結果3 |  |  |  | 第5複素マトリックス |  |  |  | 掛け算結果4 |  |  | 第6複素マトリックス（負荷） |  |  |  |  | 掛け算結果5
|  | A1(Re,Im) |  | B1(Re,Im) |  | A2(Re,Im) |  | B2(Re,Im) |  | A12(Re,Im) |  | B12(Re,Im) |  | A3(Re,Im) |  | B3(Re,Im) |  | A23(Re,Im) |  | B23(Re,Im) |  | A4(Re,Im) |  | B4(Re,Im) |  | A34(Re,Im) |  | B34(Re,Im) |  | A5(Re,Im) |  | B5(Re,Im) |  | A45(Re,Im) |  | B45(Re,Im) |  | A6Re,Im) |  | B6(Re,Im) |  | A56(Re,Im) |  | B56(Re,Im) |  | 減衰量(dB) | ABS(Zin)
| 0.9504 | 1 | 0 | 0 | -5.8781 | 1 | 0 | 0 | 0 | -0.89083 | 0 | 0 | -5.8781 | 1 | 0 | 0 | -28.4375 | -0.89083 | 0 | 0 | 19.4549 | 1 | 0 | 0 | 0 | 5.0429 | 0 | 0 | 19.4549 | 1 | 0 | 0 | -5.8781 | 5.0429 | 0 | 0 | -10.1877 | 1 | 0 | 0 | 0 | 5.0429 | -10.1877 | 0 | -10.1877 | -15.9321 | 2.2488
|  | C1(Re,Im) |  | D1(Re,Im) |  | C2(Re,Im) |  | D2(Re,Im) |  | C12(Re,Im) |  | D12(Re,Im) |  | C3(Re,Im) |  | D3(Re,Im) |  | C23(Re,Im) |  | D23(Re,Im) |  | C4(Re,Im) |  | D4(Re,Im) |  | C34(Re,Im) |  | D34(Re,Im) |  | C5(Re,Im) |  | D5(Re,Im) |  | C45(Re,Im) |  | D45(Re,Im) |  | C6(Re,Im) |  | D6(Re,Im) |  | C56(Re,Im) |  | D56(Re,Im) |  | 位相(deg) | RL(dB)
|  | 0 | 0 | 1 | 0 | 0 | -0.32167 | 1 | 0 | 0 | -0.32167 | 1 | 0 | 0 | 0 | 1 | 0 | 0 | -0.32167 | -8.1475 | 0 | 0 | -0.305 | 1 | 0 | 0 | 2.1633 | -8.1475 | 0 | 0 | 0 | 1 | 0 | 0 | 2.1633 | 4.5687 | 0 | 1 | 0 | 1 | 0 | 4.5687 | 2.1633 | 4.5687 | 0 | 63.6649 | -0.095478
|  |  | 第1複素マトリックス |  |  |  | 第2複素マトリックス |  |  |  | 掛け算結果1 |  |  |  | 第3複素マトリックス |  |  |  | 掛け算結果2 |  |  |  | 第4複素マトリックス |  |  |  | 掛け算結果3 |  |  |  | 第5複素マトリックス |  |  |  | 掛け算結果4 |  |  | 第6複素マトリックス（負荷） |  |  |  |  | 掛け算結果5
|  | A1(Re,Im) |  | B1(Re,Im) |  | A2(Re,Im) |  | B2(Re,Im) |  | A12(Re,Im) |  | B12(Re,Im) |  | A3(Re,Im) |  | B3(Re,Im) |  | A23(Re,Im) |  | B23(Re,Im) |  | A4(Re,Im) |  | B4(Re,Im) |  | A34(Re,Im) |  | B34(Re,Im) |  | A5(Re,Im) |  | B5(Re,Im) |  | A45(Re,Im) |  | B45(Re,Im) |  | A6Re,Im) |  | B6(Re,Im) |  | A56(Re,Im) |  | B56(Re,Im) |  | 減衰量(dB) | ABS(Zin)
| 0.9508 | 1 | 0 | 0 | -5.8757 | 1 | 0 | 0 | 0 | -0.88459 | 0 | 0 | -5.8757 | 1 | 0 | 0 | -28.4256 | -0.88459 | 0 | 0 | 19.2694 | 1 | 0 | 0 | 0 | 4.9772 | 0 | 0 | 19.2694 | 1 | 0 | 0 | -5.8757 | 4.9772 | 0 | 0 | -9.9749 | 1 | 0 | 0 | 0 | 4.9772 | -9.9749 | 0 | -9.9749 | -15.7749 | 2.2327
|  | C1(Re,Im) |  | D1(Re,Im) |  | C2(Re,Im) |  | D2(Re,Im) |  | C12(Re,Im) |  | D12(Re,Im) |  | C3(Re,Im) |  | D3(Re,Im) |  | C23(Re,Im) |  | D23(Re,Im) |  | C4(Re,Im) |  | D4(Re,Im) |  | C34(Re,Im) |  | D34(Re,Im) |  | C5(Re,Im) |  | D5(Re,Im) |  | C45(Re,Im) |  | D45(Re,Im) |  | C6(Re,Im) |  | D6(Re,Im) |  | C56(Re,Im) |  | D56(Re,Im) |  | 位相(deg) | RL(dB)
|  | 0 | 0 | 1 | 0 | 0 | -0.32075 | 1 | 0 | 0 | -0.32075 | 1 | 0 | 0 | 0 | 1 | 0 | 0 | -0.32075 | -8.1174 | 0 | 0 | -0.3042 | 1 | 0 | 0 | 2.1486 | -8.1174 | 0 | 0 | 0 | 1 | 0 | 0 | 2.1486 | 4.5069 | 0 | 1 | 0 | 1 | 0 | 4.5069 | 2.1486 | 4.5069 | 0 | 63.4822 | -0.099313
|  |  | 第1複素マトリックス |  |  |  | 第2複素マトリックス |  |  |  | 掛け算結果1 |  |  |  | 第3複素マトリックス |  |  |  | 掛け算結果2 |  |  |  | 第4複素マトリックス |  |  |  | 掛け算結果3 |  |  |  | 第5複素マトリックス |  |  |  | 掛け算結果4 |  |  | 第6複素マトリックス（負荷） |  |  |  |  | 掛け算結果5
|  | A1(Re,Im) |  | B1(Re,Im) |  | A2(Re,Im) |  | B2(Re,Im) |  | A12(Re,Im) |  | B12(Re,Im) |  | A3(Re,Im) |  | B3(Re,Im) |  | A23(Re,Im) |  | B23(Re,Im) |  | A4(Re,Im) |  | B4(Re,Im) |  | A34(Re,Im) |  | B34(Re,Im) |  | A5(Re,Im) |  | B5(Re,Im) |  | A45(Re,Im) |  | B45(Re,Im) |  | A6Re,Im) |  | B6(Re,Im) |  | A56(Re,Im) |  | B56(Re,Im) |  | 減衰量(dB) | ABS(Zin)
| 0.9512 | 1 | 0 | 0 | -5.8732 | 1 | 0 | 0 | 0 | -0.87836 | 0 | 0 | -5.8732 | 1 | 0 | 0 | -28.4136 | -0.87836 | 0 | 0 | 19.0843 | 1 | 0 | 0 | 0 | 4.9119 | 0 | 0 | 19.0843 | 1 | 0 | 0 | -5.8732 | 4.9119 | 0 | 0 | -9.7645 | 1 | 0 | 0 | 0 | 4.9119 | -9.7645 | 0 | -9.7645 | -15.6166 | 2.2166
|  | C1(Re,Im) |  | D1(Re,Im) |  | C2(Re,Im) |  | D2(Re,Im) |  | C12(Re,Im) |  | D12(Re,Im) |  | C3(Re,Im) |  | D3(Re,Im) |  | C23(Re,Im) |  | D23(Re,Im) |  | C4(Re,Im) |  | D4(Re,Im) |  | C34(Re,Im) |  | D34(Re,Im) |  | C5(Re,Im) |  | D5(Re,Im) |  | C45(Re,Im) |  | D45(Re,Im) |  | C6(Re,Im) |  | D6(Re,Im) |  | C56(Re,Im) |  | D56(Re,Im) |  | 位相(deg) | RL(dB)
|  | 0 | 0 | 1 | 0 | 0 | -0.31982 | 1 | 0 | 0 | -0.31982 | 1 | 0 | 0 | 0 | 1 | 0 | 0 | -0.31982 | -8.0872 | 0 | 0 | -0.30341 | 1 | 0 | 0 | 2.1339 | -8.0872 | 0 | 0 | 0 | 1 | 0 | 0 | 2.1339 | 4.4456 | 0 | 1 | 0 | 1 | 0 | 4.4456 | 2.1339 | 4.4456 | 0 | 63.2958 | -0.10333
|  |  | 第1複素マトリックス |  |  |  | 第2複素マトリックス |  |  |  | 掛け算結果1 |  |  |  | 第3複素マトリックス |  |  |  | 掛け算結果2 |  |  |  | 第4複素マトリックス |  |  |  | 掛け算結果3 |  |  |  | 第5複素マトリックス |  |  |  | 掛け算結果4 |  |  | 第6複素マトリックス（負荷） |  |  |  |  | 掛け算結果5
|  | A1(Re,Im) |  | B1(Re,Im) |  | A2(Re,Im) |  | B2(Re,Im) |  | A12(Re,Im) |  | B12(Re,Im) |  | A3(Re,Im) |  | B3(Re,Im) |  | A23(Re,Im) |  | B23(Re,Im) |  | A4(Re,Im) |  | B4(Re,Im) |  | A34(Re,Im) |  | B34(Re,Im) |  | A5(Re,Im) |  | B5(Re,Im) |  | A45(Re,Im) |  | B45(Re,Im) |  | A6Re,Im) |  | B6(Re,Im) |  | A56(Re,Im) |  | B56(Re,Im) |  | 減衰量(dB) | ABS(Zin)
| 0.9516 | 1 | 0 | 0 | -5.8707 | 1 | 0 | 0 | 0 | -0.87214 | 0 | 0 | -5.8707 | 1 | 0 | 0 | -28.4017 | -0.87214 | 0 | 0 | 18.8995 | 1 | 0 | 0 | 0 | 4.8471 | 0 | 0 | 18.8995 | 1 | 0 | 0 | -5.8707 | 4.8471 | 0 | 0 | -9.5564 | 1 | 0 | 0 | 0 | 4.8471 | -9.5564 | 0 | -9.5564 | -15.4573 | 2.2003
|  | C1(Re,Im) |  | D1(Re,Im) |  | C2(Re,Im) |  | D2(Re,Im) |  | C12(Re,Im) |  | D12(Re,Im) |  | C3(Re,Im) |  | D3(Re,Im) |  | C23(Re,Im) |  | D23(Re,Im) |  | C4(Re,Im) |  | D4(Re,Im) |  | C34(Re,Im) |  | D34(Re,Im) |  | C5(Re,Im) |  | D5(Re,Im) |  | C45(Re,Im) |  | D45(Re,Im) |  | C6(Re,Im) |  | D6(Re,Im) |  | C56(Re,Im) |  | D56(Re,Im) |  | 位相(deg) | RL(dB)
|  | 0 | 0 | 1 | 0 | 0 | -0.31889 | 1 | 0 | 0 | -0.31889 | 1 | 0 | 0 | 0 | 1 | 0 | 0 | -0.31889 | -8.0571 | 0 | 0 | -0.30261 | 1 | 0 | 0 | 2.1193 | -8.0571 | 0 | 0 | 0 | 1 | 0 | 0 | 2.1193 | 4.3846 | 0 | 1 | 0 | 1 | 0 | 4.3846 | 2.1193 | 4.3846 | 0 | 63.1055 | -0.10754
|  |  | 第1複素マトリックス |  |  |  | 第2複素マトリックス |  |  |  | 掛け算結果1 |  |  |  | 第3複素マトリックス |  |  |  | 掛け算結果2 |  |  |  | 第4複素マトリックス |  |  |  | 掛け算結果3 |  |  |  | 第5複素マトリックス |  |  |  | 掛け算結果4 |  |  | 第6複素マトリックス（負荷） |  |  |  |  | 掛け算結果5
|  | A1(Re,Im) |  | B1(Re,Im) |  | A2(Re,Im) |  | B2(Re,Im) |  | A12(Re,Im) |  | B12(Re,Im) |  | A3(Re,Im) |  | B3(Re,Im) |  | A23(Re,Im) |  | B23(Re,Im) |  | A4(Re,Im) |  | B4(Re,Im) |  | A34(Re,Im) |  | B34(Re,Im) |  | A5(Re,Im) |  | B5(Re,Im) |  | A45(Re,Im) |  | B45(Re,Im) |  | A6Re,Im) |  | B6(Re,Im) |  | A56(Re,Im) |  | B56(Re,Im) |  | 減衰量(dB) | ABS(Zin)
| 0.952 | 1 | 0 | 0 | -5.8683 | 1 | 0 | 0 | 0 | -0.86593 | 0 | 0 | -5.8683 | 1 | 0 | 0 | -28.3897 | -0.86593 | 0 | 0 | 18.7151 | 1 | 0 | 0 | 0 | 4.7826 | 0 | 0 | 18.7151 | 1 | 0 | 0 | -5.8683 | 4.7826 | 0 | 0 | -9.3506 | 1 | 0 | 0 | 0 | 4.7826 | -9.3506 | 0 | -9.3506 | -15.2967 | 2.1839
|  | C1(Re,Im) |  | D1(Re,Im) |  | C2(Re,Im) |  | D2(Re,Im) |  | C12(Re,Im) |  | D12(Re,Im) |  | C3(Re,Im) |  | D3(Re,Im) |  | C23(Re,Im) |  | D23(Re,Im) |  | C4(Re,Im) |  | D4(Re,Im) |  | C34(Re,Im) |  | D34(Re,Im) |  | C5(Re,Im) |  | D5(Re,Im) |  | C45(Re,Im) |  | D45(Re,Im) |  | C6(Re,Im) |  | D6(Re,Im) |  | C56(Re,Im) |  | D56(Re,Im) |  | 位相(deg) | RL(dB)
|  | 0 | 0 | 1 | 0 | 0 | -0.31797 | 1 | 0 | 0 | -0.31797 | 1 | 0 | 0 | 0 | 1 | 0 | 0 | -0.31797 | -8.027 | 0 | 0 | -0.30182 | 1 | 0 | 0 | 2.1047 | -8.027 | 0 | 0 | 0 | 1 | 0 | 0 | 2.1047 | 4.3241 | 0 | 1 | 0 | 1 | 0 | 4.3241 | 2.1047 | 4.3241 | 0 | 62.9113 | -0.11196
|  |  | 第1複素マトリックス |  |  |  | 第2複素マトリックス |  |  |  | 掛け算結果1 |  |  |  | 第3複素マトリックス |  |  |  | 掛け算結果2 |  |  |  | 第4複素マトリックス |  |  |  | 掛け算結果3 |  |  |  | 第5複素マトリックス |  |  |  | 掛け算結果4 |  |  | 第6複素マトリックス（負荷） |  |  |  |  | 掛け算結果5
|  | A1(Re,Im) |  | B1(Re,Im) |  | A2(Re,Im) |  | B2(Re,Im) |  | A12(Re,Im) |  | B12(Re,Im) |  | A3(Re,Im) |  | B3(Re,Im) |  | A23(Re,Im) |  | B23(Re,Im) |  | A4(Re,Im) |  | B4(Re,Im) |  | A34(Re,Im) |  | B34(Re,Im) |  | A5(Re,Im) |  | B5(Re,Im) |  | A45(Re,Im) |  | B45(Re,Im) |  | A6Re,Im) |  | B6(Re,Im) |  | A56(Re,Im) |  | B56(Re,Im) |  | 減衰量(dB) | ABS(Zin)
| 0.9524 | 1 | 0 | 0 | -5.8658 | 1 | 0 | 0 | 0 | -0.85972 | 0 | 0 | -5.8658 | 1 | 0 | 0 | -28.3778 | -0.85972 | 0 | 0 | 18.5311 | 1 | 0 | 0 | 0 | 4.7186 | 0 | 0 | 18.5311 | 1 | 0 | 0 | -5.8658 | 4.7186 | 0 | 0 | -9.1472 | 1 | 0 | 0 | 0 | 4.7186 | -9.1472 | 0 | -9.1472 | -15.1351 | 2.1674
|  | C1(Re,Im) |  | D1(Re,Im) |  | C2(Re,Im) |  | D2(Re,Im) |  | C12(Re,Im) |  | D12(Re,Im) |  | C3(Re,Im) |  | D3(Re,Im) |  | C23(Re,Im) |  | D23(Re,Im) |  | C4(Re,Im) |  | D4(Re,Im) |  | C34(Re,Im) |  | D34(Re,Im) |  | C5(Re,Im) |  | D5(Re,Im) |  | C45(Re,Im) |  | D45(Re,Im) |  | C6(Re,Im) |  | D6(Re,Im) |  | C56(Re,Im) |  | D56(Re,Im) |  | 位相(deg) | RL(dB)
|  | 0 | 0 | 1 | 0 | 0 | -0.31704 | 1 | 0 | 0 | -0.31704 | 1 | 0 | 0 | 0 | 1 | 0 | 0 | -0.31704 | -7.997 | 0 | 0 | -0.30102 | 1 | 0 | 0 | 2.0902 | -7.997 | 0 | 0 | 0 | 1 | 0 | 0 | 2.0902 | 4.264 | 0 | 1 | 0 | 1 | 0 | 4.264 | 2.0902 | 4.264 | 0 | 62.713 | -0.1166
|  |  | 第1複素マトリックス |  |  |  | 第2複素マトリックス |  |  |  | 掛け算結果1 |  |  |  | 第3複素マトリックス |  |  |  | 掛け算結果2 |  |  |  | 第4複素マトリックス |  |  |  | 掛け算結果3 |  |  |  | 第5複素マトリックス |  |  |  | 掛け算結果4 |  |  | 第6複素マトリックス（負荷） |  |  |  |  | 掛け算結果5
|  | A1(Re,Im) |  | B1(Re,Im) |  | A2(Re,Im) |  | B2(Re,Im) |  | A12(Re,Im) |  | B12(Re,Im) |  | A3(Re,Im) |  | B3(Re,Im) |  | A23(Re,Im) |  | B23(Re,Im) |  | A4(Re,Im) |  | B4(Re,Im) |  | A34(Re,Im) |  | B34(Re,Im) |  | A5(Re,Im) |  | B5(Re,Im) |  | A45(Re,Im) |  | B45(Re,Im) |  | A6Re,Im) |  | B6(Re,Im) |  | A56(Re,Im) |  | B56(Re,Im) |  | 減衰量(dB) | ABS(Zin)
| 0.9528 | 1 | 0 | 0 | -5.8633 | 1 | 0 | 0 | 0 | -0.85352 | 0 | 0 | -5.8633 | 1 | 0 | 0 | -28.3659 | -0.85352 | 0 | 0 | 18.3475 | 1 | 0 | 0 | 0 | 4.655 | 0 | 0 | 18.3475 | 1 | 0 | 0 | -5.8633 | 4.655 | 0 | 0 | -8.9461 | 1 | 0 | 0 | 0 | 4.655 | -8.9461 | 0 | -8.9461 | -14.9723 | 2.1508
|  | C1(Re,Im) |  | D1(Re,Im) |  | C2(Re,Im) |  | D2(Re,Im) |  | C12(Re,Im) |  | D12(Re,Im) |  | C3(Re,Im) |  | D3(Re,Im) |  | C23(Re,Im) |  | D23(Re,Im) |  | C4(Re,Im) |  | D4(Re,Im) |  | C34(Re,Im) |  | D34(Re,Im) |  | C5(Re,Im) |  | D5(Re,Im) |  | C45(Re,Im) |  | D45(Re,Im) |  | C6(Re,Im) |  | D6(Re,Im) |  | C56(Re,Im) |  | D56(Re,Im) |  | 位相(deg) | RL(dB)
|  | 0 | 0 | 1 | 0 | 0 | -0.31612 | 1 | 0 | 0 | -0.31612 | 1 | 0 | 0 | 0 | 1 | 0 | 0 | -0.31612 | -7.967 | 0 | 0 | -0.30023 | 1 | 0 | 0 | 2.0758 | -7.967 | 0 | 0 | 0 | 1 | 0 | 0 | 2.0758 | 4.2042 | 0 | 1 | 0 | 1 | 0 | 4.2042 | 2.0758 | 4.2042 | 0 | 62.5106 | -0.12146
|  |  | 第1複素マトリックス |  |  |  | 第2複素マトリックス |  |  |  | 掛け算結果1 |  |  |  | 第3複素マトリックス |  |  |  | 掛け算結果2 |  |  |  | 第4複素マトリックス |  |  |  | 掛け算結果3 |  |  |  | 第5複素マトリックス |  |  |  | 掛け算結果4 |  |  | 第6複素マトリックス（負荷） |  |  |  |  | 掛け算結果5
|  | A1(Re,Im) |  | B1(Re,Im) |  | A2(Re,Im) |  | B2(Re,Im) |  | A12(Re,Im) |  | B12(Re,Im) |  | A3(Re,Im) |  | B3(Re,Im) |  | A23(Re,Im) |  | B23(Re,Im) |  | A4(Re,Im) |  | B4(Re,Im) |  | A34(Re,Im) |  | B34(Re,Im) |  | A5(Re,Im) |  | B5(Re,Im) |  | A45(Re,Im) |  | B45(Re,Im) |  | A6Re,Im) |  | B6(Re,Im) |  | A56(Re,Im) |  | B56(Re,Im) |  | 減衰量(dB) | ABS(Zin)
| 0.9532 | 1 | 0 | 0 | -5.8609 | 1 | 0 | 0 | 0 | -0.84733 | 0 | 0 | -5.8609 | 1 | 0 | 0 | -28.354 | -0.84733 | 0 | 0 | 18.1642 | 1 | 0 | 0 | 0 | 4.5917 | 0 | 0 | 18.1642 | 1 | 0 | 0 | -5.8609 | 4.5917 | 0 | 0 | -8.7473 | 1 | 0 | 0 | 0 | 4.5917 | -8.7473 | 0 | -8.7473 | -14.8083 | 2.1341
|  | C1(Re,Im) |  | D1(Re,Im) |  | C2(Re,Im) |  | D2(Re,Im) |  | C12(Re,Im) |  | D12(Re,Im) |  | C3(Re,Im) |  | D3(Re,Im) |  | C23(Re,Im) |  | D23(Re,Im) |  | C4(Re,Im) |  | D4(Re,Im) |  | C34(Re,Im) |  | D34(Re,Im) |  | C5(Re,Im) |  | D5(Re,Im) |  | C45(Re,Im) |  | D45(Re,Im) |  | C6(Re,Im) |  | D6(Re,Im) |  | C56(Re,Im) |  | D56(Re,Im) |  | 位相(deg) | RL(dB)
|  | 0 | 0 | 1 | 0 | 0 | -0.3152 | 1 | 0 | 0 | -0.3152 | 1 | 0 | 0 | 0 | 1 | 0 | 0 | -0.3152 | -7.9371 | 0 | 0 | -0.29944 | 1 | 0 | 0 | 2.0615 | -7.9371 | 0 | 0 | 0 | 1 | 0 | 0 | 2.0615 | 4.1449 | 0 | 1 | 0 | 1 | 0 | 4.1449 | 2.0615 | 4.1449 | 0 | 62.3037 | -0.12657
|  |  | 第1複素マトリックス |  |  |  | 第2複素マトリックス |  |  |  | 掛け算結果1 |  |  |  | 第3複素マトリックス |  |  |  | 掛け算結果2 |  |  |  | 第4複素マトリックス |  |  |  | 掛け算結果3 |  |  |  | 第5複素マトリックス |  |  |  | 掛け算結果4 |  |  | 第6複素マトリックス（負荷） |  |  |  |  | 掛け算結果5
|  | A1(Re,Im) |  | B1(Re,Im) |  | A2(Re,Im) |  | B2(Re,Im) |  | A12(Re,Im) |  | B12(Re,Im) |  | A3(Re,Im) |  | B3(Re,Im) |  | A23(Re,Im) |  | B23(Re,Im) |  | A4(Re,Im) |  | B4(Re,Im) |  | A34(Re,Im) |  | B34(Re,Im) |  | A5(Re,Im) |  | B5(Re,Im) |  | A45(Re,Im) |  | B45(Re,Im) |  | A6Re,Im) |  | B6(Re,Im) |  | A56(Re,Im) |  | B56(Re,Im) |  | 減衰量(dB) | ABS(Zin)
| 0.9536 | 1 | 0 | 0 | -5.8584 | 1 | 0 | 0 | 0 | -0.84114 | 0 | 0 | -5.8584 | 1 | 0 | 0 | -28.3421 | -0.84114 | 0 | 0 | 17.9814 | 1 | 0 | 0 | 0 | 4.5289 | 0 | 0 | 17.9814 | 1 | 0 | 0 | -5.8584 | 4.5289 | 0 | 0 | -8.5508 | 1 | 0 | 0 | 0 | 4.5289 | -8.5508 | 0 | -8.5508 | -14.6432 | 2.1173
|  | C1(Re,Im) |  | D1(Re,Im) |  | C2(Re,Im) |  | D2(Re,Im) |  | C12(Re,Im) |  | D12(Re,Im) |  | C3(Re,Im) |  | D3(Re,Im) |  | C23(Re,Im) |  | D23(Re,Im) |  | C4(Re,Im) |  | D4(Re,Im) |  | C34(Re,Im) |  | D34(Re,Im) |  | C5(Re,Im) |  | D5(Re,Im) |  | C45(Re,Im) |  | D45(Re,Im) |  | C6(Re,Im) |  | D6(Re,Im) |  | C56(Re,Im) |  | D56(Re,Im) |  | 位相(deg) | RL(dB)
|  | 0 | 0 | 1 | 0 | 0 | -0.31427 | 1 | 0 | 0 | -0.31427 | 1 | 0 | 0 | 0 | 1 | 0 | 0 | -0.31427 | -7.9072 | 0 | 0 | -0.29864 | 1 | 0 | 0 | 2.0472 | -7.9072 | 0 | 0 | 0 | 1 | 0 | 0 | 2.0472 | 4.086 | 0 | 1 | 0 | 1 | 0 | 4.086 | 2.0472 | 4.086 | 0 | 62.0923 | -0.13193
|  |  | 第1複素マトリックス |  |  |  | 第2複素マトリックス |  |  |  | 掛け算結果1 |  |  |  | 第3複素マトリックス |  |  |  | 掛け算結果2 |  |  |  | 第4複素マトリックス |  |  |  | 掛け算結果3 |  |  |  | 第5複素マトリックス |  |  |  | 掛け算結果4 |  |  | 第6複素マトリックス（負荷） |  |  |  |  | 掛け算結果5
|  | A1(Re,Im) |  | B1(Re,Im) |  | A2(Re,Im) |  | B2(Re,Im) |  | A12(Re,Im) |  | B12(Re,Im) |  | A3(Re,Im) |  | B3(Re,Im) |  | A23(Re,Im) |  | B23(Re,Im) |  | A4(Re,Im) |  | B4(Re,Im) |  | A34(Re,Im) |  | B34(Re,Im) |  | A5(Re,Im) |  | B5(Re,Im) |  | A45(Re,Im) |  | B45(Re,Im) |  | A6Re,Im) |  | B6(Re,Im) |  | A56(Re,Im) |  | B56(Re,Im) |  | 減衰量(dB) | ABS(Zin)
| 0.954 | 1 | 0 | 0 | -5.856 | 1 | 0 | 0 | 0 | -0.83497 | 0 | 0 | -5.856 | 1 | 0 | 0 | -28.3302 | -0.83497 | 0 | 0 | 17.7989 | 1 | 0 | 0 | 0 | 4.4665 | 0 | 0 | 17.7989 | 1 | 0 | 0 | -5.856 | 4.4665 | 0 | 0 | -8.3566 | 1 | 0 | 0 | 0 | 4.4665 | -8.3566 | 0 | -8.3566 | -14.4768 | 2.1003
|  | C1(Re,Im) |  | D1(Re,Im) |  | C2(Re,Im) |  | D2(Re,Im) |  | C12(Re,Im) |  | D12(Re,Im) |  | C3(Re,Im) |  | D3(Re,Im) |  | C23(Re,Im) |  | D23(Re,Im) |  | C4(Re,Im) |  | D4(Re,Im) |  | C34(Re,Im) |  | D34(Re,Im) |  | C5(Re,Im) |  | D5(Re,Im) |  | C45(Re,Im) |  | D45(Re,Im) |  | C6(Re,Im) |  | D6(Re,Im) |  | C56(Re,Im) |  | D56(Re,Im) |  | 位相(deg) | RL(dB)
|  | 0 | 0 | 1 | 0 | 0 | -0.31335 | 1 | 0 | 0 | -0.31335 | 1 | 0 | 0 | 0 | 1 | 0 | 0 | -0.31335 | -7.8773 | 0 | 0 | -0.29785 | 1 | 0 | 0 | 2.0329 | -7.8773 | 0 | 0 | 0 | 1 | 0 | 0 | 2.0329 | 4.0274 | 0 | 1 | 0 | 1 | 0 | 4.0274 | 2.0329 | 4.0274 | 0 | 61.8763 | -0.13756
|  |  | 第1複素マトリックス |  |  |  | 第2複素マトリックス |  |  |  | 掛け算結果1 |  |  |  | 第3複素マトリックス |  |  |  | 掛け算結果2 |  |  |  | 第4複素マトリックス |  |  |  | 掛け算結果3 |  |  |  | 第5複素マトリックス |  |  |  | 掛け算結果4 |  |  | 第6複素マトリックス（負荷） |  |  |  |  | 掛け算結果5
|  | A1(Re,Im) |  | B1(Re,Im) |  | A2(Re,Im) |  | B2(Re,Im) |  | A12(Re,Im) |  | B12(Re,Im) |  | A3(Re,Im) |  | B3(Re,Im) |  | A23(Re,Im) |  | B23(Re,Im) |  | A4(Re,Im) |  | B4(Re,Im) |  | A34(Re,Im) |  | B34(Re,Im) |  | A5(Re,Im) |  | B5(Re,Im) |  | A45(Re,Im) |  | B45(Re,Im) |  | A6Re,Im) |  | B6(Re,Im) |  | A56(Re,Im) |  | B56(Re,Im) |  | 減衰量(dB) | ABS(Zin)
| 0.9544 | 1 | 0 | 0 | -5.8535 | 1 | 0 | 0 | 0 | -0.8288 | 0 | 0 | -5.8535 | 1 | 0 | 0 | -28.3183 | -0.8288 | 0 | 0 | 17.6167 | 1 | 0 | 0 | 0 | 4.4044 | 0 | 0 | 17.6167 | 1 | 0 | 0 | -5.8535 | 4.4044 | 0 | 0 | -8.1647 | 1 | 0 | 0 | 0 | 4.4044 | -8.1647 | 0 | -8.1647 | -14.3093 | 2.0832
|  | C1(Re,Im) |  | D1(Re,Im) |  | C2(Re,Im) |  | D2(Re,Im) |  | C12(Re,Im) |  | D12(Re,Im) |  | C3(Re,Im) |  | D3(Re,Im) |  | C23(Re,Im) |  | D23(Re,Im) |  | C4(Re,Im) |  | D4(Re,Im) |  | C34(Re,Im) |  | D34(Re,Im) |  | C5(Re,Im) |  | D5(Re,Im) |  | C45(Re,Im) |  | D45(Re,Im) |  | C6(Re,Im) |  | D6(Re,Im) |  | C56(Re,Im) |  | D56(Re,Im) |  | 位相(deg) | RL(dB)
|  | 0 | 0 | 1 | 0 | 0 | -0.31243 | 1 | 0 | 0 | -0.31243 | 1 | 0 | 0 | 0 | 1 | 0 | 0 | -0.31243 | -7.8474 | 0 | 0 | -0.29706 | 1 | 0 | 0 | 2.0187 | -7.8474 | 0 | 0 | 0 | 1 | 0 | 0 | 2.0187 | 3.9693 | 0 | 1 | 0 | 1 | 0 | 3.9693 | 2.0187 | 3.9693 | 0 | 61.6554 | -0.14348
|  |  | 第1複素マトリックス |  |  |  | 第2複素マトリックス |  |  |  | 掛け算結果1 |  |  |  | 第3複素マトリックス |  |  |  | 掛け算結果2 |  |  |  | 第4複素マトリックス |  |  |  | 掛け算結果3 |  |  |  | 第5複素マトリックス |  |  |  | 掛け算結果4 |  |  | 第6複素マトリックス（負荷） |  |  |  |  | 掛け算結果5
|  | A1(Re,Im) |  | B1(Re,Im) |  | A2(Re,Im) |  | B2(Re,Im) |  | A12(Re,Im) |  | B12(Re,Im) |  | A3(Re,Im) |  | B3(Re,Im) |  | A23(Re,Im) |  | B23(Re,Im) |  | A4(Re,Im) |  | B4(Re,Im) |  | A34(Re,Im) |  | B34(Re,Im) |  | A5(Re,Im) |  | B5(Re,Im) |  | A45(Re,Im) |  | B45(Re,Im) |  | A6Re,Im) |  | B6(Re,Im) |  | A56(Re,Im) |  | B56(Re,Im) |  | 減衰量(dB) | ABS(Zin)
| 0.9548 | 1 | 0 | 0 | -5.8511 | 1 | 0 | 0 | 0 | -0.82264 | 0 | 0 | -5.8511 | 1 | 0 | 0 | -28.3065 | -0.82264 | 0 | 0 | 17.435 | 1 | 0 | 0 | 0 | 4.3428 | 0 | 0 | 17.435 | 1 | 0 | 0 | -5.8511 | 4.3428 | 0 | 0 | -7.975 | 1 | 0 | 0 | 0 | 4.3428 | -7.975 | 0 | -7.975 | -14.1405 | 2.066
|  | C1(Re,Im) |  | D1(Re,Im) |  | C2(Re,Im) |  | D2(Re,Im) |  | C12(Re,Im) |  | D12(Re,Im) |  | C3(Re,Im) |  | D3(Re,Im) |  | C23(Re,Im) |  | D23(Re,Im) |  | C4(Re,Im) |  | D4(Re,Im) |  | C34(Re,Im) |  | D34(Re,Im) |  | C5(Re,Im) |  | D5(Re,Im) |  | C45(Re,Im) |  | D45(Re,Im) |  | C6(Re,Im) |  | D6(Re,Im) |  | C56(Re,Im) |  | D56(Re,Im) |  | 位相(deg) | RL(dB)
|  | 0 | 0 | 1 | 0 | 0 | -0.31151 | 1 | 0 | 0 | -0.31151 | 1 | 0 | 0 | 0 | 1 | 0 | 0 | -0.31151 | -7.8176 | 0 | 0 | -0.29627 | 1 | 0 | 0 | 2.0046 | -7.8176 | 0 | 0 | 0 | 1 | 0 | 0 | 2.0046 | 3.9115 | 0 | 1 | 0 | 1 | 0 | 3.9115 | 2.0046 | 3.9115 | 0 | 61.4295 | -0.14971
|  |  | 第1複素マトリックス |  |  |  | 第2複素マトリックス |  |  |  | 掛け算結果1 |  |  |  | 第3複素マトリックス |  |  |  | 掛け算結果2 |  |  |  | 第4複素マトリックス |  |  |  | 掛け算結果3 |  |  |  | 第5複素マトリックス |  |  |  | 掛け算結果4 |  |  | 第6複素マトリックス（負荷） |  |  |  |  | 掛け算結果5
|  | A1(Re,Im) |  | B1(Re,Im) |  | A2(Re,Im) |  | B2(Re,Im) |  | A12(Re,Im) |  | B12(Re,Im) |  | A3(Re,Im) |  | B3(Re,Im) |  | A23(Re,Im) |  | B23(Re,Im) |  | A4(Re,Im) |  | B4(Re,Im) |  | A34(Re,Im) |  | B34(Re,Im) |  | A5(Re,Im) |  | B5(Re,Im) |  | A45(Re,Im) |  | B45(Re,Im) |  | A6Re,Im) |  | B6(Re,Im) |  | A56(Re,Im) |  | B56(Re,Im) |  | 減衰量(dB) | ABS(Zin)
| 0.9552 | 1 | 0 | 0 | -5.8486 | 1 | 0 | 0 | 0 | -0.81649 | 0 | 0 | -5.8486 | 1 | 0 | 0 | -28.2946 | -0.81649 | 0 | 0 | 17.2536 | 1 | 0 | 0 | 0 | 4.2816 | 0 | 0 | 17.2536 | 1 | 0 | 0 | -5.8486 | 4.2816 | 0 | 0 | -7.7876 | 1 | 0 | 0 | 0 | 4.2816 | -7.7876 | 0 | -7.7876 | -13.9705 | 2.0487
|  | C1(Re,Im) |  | D1(Re,Im) |  | C2(Re,Im) |  | D2(Re,Im) |  | C12(Re,Im) |  | D12(Re,Im) |  | C3(Re,Im) |  | D3(Re,Im) |  | C23(Re,Im) |  | D23(Re,Im) |  | C4(Re,Im) |  | D4(Re,Im) |  | C34(Re,Im) |  | D34(Re,Im) |  | C5(Re,Im) |  | D5(Re,Im) |  | C45(Re,Im) |  | D45(Re,Im) |  | C6(Re,Im) |  | D6(Re,Im) |  | C56(Re,Im) |  | D56(Re,Im) |  | 位相(deg) | RL(dB)
|  | 0 | 0 | 1 | 0 | 0 | -0.31058 | 1 | 0 | 0 | -0.31058 | 1 | 0 | 0 | 0 | 1 | 0 | 0 | -0.31058 | -7.7879 | 0 | 0 | -0.29548 | 1 | 0 | 0 | 1.9906 | -7.7879 | 0 | 0 | 0 | 1 | 0 | 0 | 1.9906 | 3.8541 | 0 | 1 | 0 | 1 | 0 | 3.8541 | 1.9906 | 3.8541 | 0 | 61.1984 | -0.15625
|  |  | 第1複素マトリックス |  |  |  | 第2複素マトリックス |  |  |  | 掛け算結果1 |  |  |  | 第3複素マトリックス |  |  |  | 掛け算結果2 |  |  |  | 第4複素マトリックス |  |  |  | 掛け算結果3 |  |  |  | 第5複素マトリックス |  |  |  | 掛け算結果4 |  |  | 第6複素マトリックス（負荷） |  |  |  |  | 掛け算結果5
|  | A1(Re,Im) |  | B1(Re,Im) |  | A2(Re,Im) |  | B2(Re,Im) |  | A12(Re,Im) |  | B12(Re,Im) |  | A3(Re,Im) |  | B3(Re,Im) |  | A23(Re,Im) |  | B23(Re,Im) |  | A4(Re,Im) |  | B4(Re,Im) |  | A34(Re,Im) |  | B34(Re,Im) |  | A5(Re,Im) |  | B5(Re,Im) |  | A45(Re,Im) |  | B45(Re,Im) |  | A6Re,Im) |  | B6(Re,Im) |  | A56(Re,Im) |  | B56(Re,Im) |  | 減衰量(dB) | ABS(Zin)
| 0.9556 | 1 | 0 | 0 | -5.8462 | 1 | 0 | 0 | 0 | -0.81034 | 0 | 0 | -5.8462 | 1 | 0 | 0 | -28.2828 | -0.81034 | 0 | 0 | 17.0726 | 1 | 0 | 0 | 0 | 4.2207 | 0 | 0 | 17.0726 | 1 | 0 | 0 | -5.8462 | 4.2207 | 0 | 0 | -7.6025 | 1 | 0 | 0 | 0 | 4.2207 | -7.6025 | 0 | -7.6025 | -13.7993 | 2.0313
|  | C1(Re,Im) |  | D1(Re,Im) |  | C2(Re,Im) |  | D2(Re,Im) |  | C12(Re,Im) |  | D12(Re,Im) |  | C3(Re,Im) |  | D3(Re,Im) |  | C23(Re,Im) |  | D23(Re,Im) |  | C4(Re,Im) |  | D4(Re,Im) |  | C34(Re,Im) |  | D34(Re,Im) |  | C5(Re,Im) |  | D5(Re,Im) |  | C45(Re,Im) |  | D45(Re,Im) |  | C6(Re,Im) |  | D6(Re,Im) |  | C56(Re,Im) |  | D56(Re,Im) |  | 位相(deg) | RL(dB)
|  | 0 | 0 | 1 | 0 | 0 | -0.30966 | 1 | 0 | 0 | -0.30966 | 1 | 0 | 0 | 0 | 1 | 0 | 0 | -0.30966 | -7.7581 | 0 | 0 | -0.29469 | 1 | 0 | 0 | 1.9766 | -7.7581 | 0 | 0 | 0 | 1 | 0 | 0 | 1.9766 | 3.7972 | 0 | 1 | 0 | 1 | 0 | 3.7972 | 1.9766 | 3.7972 | 0 | 60.9619 | -0.16314
|  |  | 第1複素マトリックス |  |  |  | 第2複素マトリックス |  |  |  | 掛け算結果1 |  |  |  | 第3複素マトリックス |  |  |  | 掛け算結果2 |  |  |  | 第4複素マトリックス |  |  |  | 掛け算結果3 |  |  |  | 第5複素マトリックス |  |  |  | 掛け算結果4 |  |  | 第6複素マトリックス（負荷） |  |  |  |  | 掛け算結果5
|  | A1(Re,Im) |  | B1(Re,Im) |  | A2(Re,Im) |  | B2(Re,Im) |  | A12(Re,Im) |  | B12(Re,Im) |  | A3(Re,Im) |  | B3(Re,Im) |  | A23(Re,Im) |  | B23(Re,Im) |  | A4(Re,Im) |  | B4(Re,Im) |  | A34(Re,Im) |  | B34(Re,Im) |  | A5(Re,Im) |  | B5(Re,Im) |  | A45(Re,Im) |  | B45(Re,Im) |  | A6Re,Im) |  | B6(Re,Im) |  | A56(Re,Im) |  | B56(Re,Im) |  | 減衰量(dB) | ABS(Zin)
| 0.956 | 1 | 0 | 0 | -5.8437 | 1 | 0 | 0 | 0 | -0.8042 | 0 | 0 | -5.8437 | 1 | 0 | 0 | -28.2709 | -0.8042 | 0 | 0 | 16.8919 | 1 | 0 | 0 | 0 | 4.1603 | 0 | 0 | 16.8919 | 1 | 0 | 0 | -5.8437 | 4.1603 | 0 | 0 | -7.4196 | 1 | 0 | 0 | 0 | 4.1603 | -7.4196 | 0 | -7.4196 | -13.6268 | 2.0137
|  | C1(Re,Im) |  | D1(Re,Im) |  | C2(Re,Im) |  | D2(Re,Im) |  | C12(Re,Im) |  | D12(Re,Im) |  | C3(Re,Im) |  | D3(Re,Im) |  | C23(Re,Im) |  | D23(Re,Im) |  | C4(Re,Im) |  | D4(Re,Im) |  | C34(Re,Im) |  | D34(Re,Im) |  | C5(Re,Im) |  | D5(Re,Im) |  | C45(Re,Im) |  | D45(Re,Im) |  | C6(Re,Im) |  | D6(Re,Im) |  | C56(Re,Im) |  | D56(Re,Im) |  | 位相(deg) | RL(dB)
|  | 0 | 0 | 1 | 0 | 0 | -0.30874 | 1 | 0 | 0 | -0.30874 | 1 | 0 | 0 | 0 | 1 | 0 | 0 | -0.30874 | -7.7285 | 0 | 0 | -0.2939 | 1 | 0 | 0 | 1.9626 | -7.7285 | 0 | 0 | 0 | 1 | 0 | 0 | 1.9626 | 3.7406 | 0 | 1 | 0 | 1 | 0 | 3.7406 | 1.9626 | 3.7406 | 0 | 60.7199 | -0.17039
|  |  | 第1複素マトリックス |  |  |  | 第2複素マトリックス |  |  |  | 掛け算結果1 |  |  |  | 第3複素マトリックス |  |  |  | 掛け算結果2 |  |  |  | 第4複素マトリックス |  |  |  | 掛け算結果3 |  |  |  | 第5複素マトリックス |  |  |  | 掛け算結果4 |  |  | 第6複素マトリックス（負荷） |  |  |  |  | 掛け算結果5
|  | A1(Re,Im) |  | B1(Re,Im) |  | A2(Re,Im) |  | B2(Re,Im) |  | A12(Re,Im) |  | B12(Re,Im) |  | A3(Re,Im) |  | B3(Re,Im) |  | A23(Re,Im) |  | B23(Re,Im) |  | A4(Re,Im) |  | B4(Re,Im) |  | A34(Re,Im) |  | B34(Re,Im) |  | A5(Re,Im) |  | B5(Re,Im) |  | A45(Re,Im) |  | B45(Re,Im) |  | A6Re,Im) |  | B6(Re,Im) |  | A56(Re,Im) |  | B56(Re,Im) |  | 減衰量(dB) | ABS(Zin)
| 0.9564 | 1 | 0 | 0 | -5.8413 | 1 | 0 | 0 | 0 | -0.79808 | 0 | 0 | -5.8413 | 1 | 0 | 0 | -28.2591 | -0.79808 | 0 | 0 | 16.7116 | 1 | 0 | 0 | 0 | 4.1002 | 0 | 0 | 16.7116 | 1 | 0 | 0 | -5.8413 | 4.1002 | 0 | 0 | -7.2389 | 1 | 0 | 0 | 0 | 4.1002 | -7.2389 | 0 | -7.2389 | -13.453 | 1.996
|  | C1(Re,Im) |  | D1(Re,Im) |  | C2(Re,Im) |  | D2(Re,Im) |  | C12(Re,Im) |  | D12(Re,Im) |  | C3(Re,Im) |  | D3(Re,Im) |  | C23(Re,Im) |  | D23(Re,Im) |  | C4(Re,Im) |  | D4(Re,Im) |  | C34(Re,Im) |  | D34(Re,Im) |  | C5(Re,Im) |  | D5(Re,Im) |  | C45(Re,Im) |  | D45(Re,Im) |  | C6(Re,Im) |  | D6(Re,Im) |  | C56(Re,Im) |  | D56(Re,Im) |  | 位相(deg) | RL(dB)
|  | 0 | 0 | 1 | 0 | 0 | -0.30782 | 1 | 0 | 0 | -0.30782 | 1 | 0 | 0 | 0 | 1 | 0 | 0 | -0.30782 | -7.6988 | 0 | 0 | -0.29311 | 1 | 0 | 0 | 1.9487 | -7.6988 | 0 | 0 | 0 | 1 | 0 | 0 | 1.9487 | 3.6844 | 0 | 1 | 0 | 1 | 0 | 3.6844 | 1.9487 | 3.6844 | 0 | 60.472 | -0.17803
|  |  | 第1複素マトリックス |  |  |  | 第2複素マトリックス |  |  |  | 掛け算結果1 |  |  |  | 第3複素マトリックス |  |  |  | 掛け算結果2 |  |  |  | 第4複素マトリックス |  |  |  | 掛け算結果3 |  |  |  | 第5複素マトリックス |  |  |  | 掛け算結果4 |  |  | 第6複素マトリックス（負荷） |  |  |  |  | 掛け算結果5
|  | A1(Re,Im) |  | B1(Re,Im) |  | A2(Re,Im) |  | B2(Re,Im) |  | A12(Re,Im) |  | B12(Re,Im) |  | A3(Re,Im) |  | B3(Re,Im) |  | A23(Re,Im) |  | B23(Re,Im) |  | A4(Re,Im) |  | B4(Re,Im) |  | A34(Re,Im) |  | B34(Re,Im) |  | A5(Re,Im) |  | B5(Re,Im) |  | A45(Re,Im) |  | B45(Re,Im) |  | A6Re,Im) |  | B6(Re,Im) |  | A56(Re,Im) |  | B56(Re,Im) |  | 減衰量(dB) | ABS(Zin)
| 0.9568 | 1 | 0 | 0 | -5.8388 | 1 | 0 | 0 | 0 | -0.79195 | 0 | 0 | -5.8388 | 1 | 0 | 0 | -28.2473 | -0.79195 | 0 | 0 | 16.5317 | 1 | 0 | 0 | 0 | 4.0406 | 0 | 0 | 16.5317 | 1 | 0 | 0 | -5.8388 | 4.0406 | 0 | 0 | -7.0604 | 1 | 0 | 0 | 0 | 4.0406 | -7.0604 | 0 | -7.0604 | -13.278 | 1.9782
|  | C1(Re,Im) |  | D1(Re,Im) |  | C2(Re,Im) |  | D2(Re,Im) |  | C12(Re,Im) |  | D12(Re,Im) |  | C3(Re,Im) |  | D3(Re,Im) |  | C23(Re,Im) |  | D23(Re,Im) |  | C4(Re,Im) |  | D4(Re,Im) |  | C34(Re,Im) |  | D34(Re,Im) |  | C5(Re,Im) |  | D5(Re,Im) |  | C45(Re,Im) |  | D45(Re,Im) |  | C6(Re,Im) |  | D6(Re,Im) |  | C56(Re,Im) |  | D56(Re,Im) |  | 位相(deg) | RL(dB)
|  | 0 | 0 | 1 | 0 | 0 | -0.3069 | 1 | 0 | 0 | -0.3069 | 1 | 0 | 0 | 0 | 1 | 0 | 0 | -0.3069 | -7.6692 | 0 | 0 | -0.29232 | 1 | 0 | 0 | 1.9349 | -7.6692 | 0 | 0 | 0 | 1 | 0 | 0 | 1.9349 | 3.6286 | 0 | 1 | 0 | 1 | 0 | 3.6286 | 1.9349 | 3.6286 | 0 | 60.2181 | -0.18607
|  |  | 第1複素マトリックス |  |  |  | 第2複素マトリックス |  |  |  | 掛け算結果1 |  |  |  | 第3複素マトリックス |  |  |  | 掛け算結果2 |  |  |  | 第4複素マトリックス |  |  |  | 掛け算結果3 |  |  |  | 第5複素マトリックス |  |  |  | 掛け算結果4 |  |  | 第6複素マトリックス（負荷） |  |  |  |  | 掛け算結果5
|  | A1(Re,Im) |  | B1(Re,Im) |  | A2(Re,Im) |  | B2(Re,Im) |  | A12(Re,Im) |  | B12(Re,Im) |  | A3(Re,Im) |  | B3(Re,Im) |  | A23(Re,Im) |  | B23(Re,Im) |  | A4(Re,Im) |  | B4(Re,Im) |  | A34(Re,Im) |  | B34(Re,Im) |  | A5(Re,Im) |  | B5(Re,Im) |  | A45(Re,Im) |  | B45(Re,Im) |  | A6Re,Im) |  | B6(Re,Im) |  | A56(Re,Im) |  | B56(Re,Im) |  | 減衰量(dB) | ABS(Zin)
| 0.9572 | 1 | 0 | 0 | -5.8364 | 1 | 0 | 0 | 0 | -0.78584 | 0 | 0 | -5.8364 | 1 | 0 | 0 | -28.2355 | -0.78584 | 0 | 0 | 16.3522 | 1 | 0 | 0 | 0 | 3.9813 | 0 | 0 | 16.3522 | 1 | 0 | 0 | -5.8364 | 3.9813 | 0 | 0 | -6.8841 | 1 | 0 | 0 | 0 | 3.9813 | -6.8841 | 0 | -6.8841 | -13.1016 | 1.9603
|  | C1(Re,Im) |  | D1(Re,Im) |  | C2(Re,Im) |  | D2(Re,Im) |  | C12(Re,Im) |  | D12(Re,Im) |  | C3(Re,Im) |  | D3(Re,Im) |  | C23(Re,Im) |  | D23(Re,Im) |  | C4(Re,Im) |  | D4(Re,Im) |  | C34(Re,Im) |  | D34(Re,Im) |  | C5(Re,Im) |  | D5(Re,Im) |  | C45(Re,Im) |  | D45(Re,Im) |  | C6(Re,Im) |  | D6(Re,Im) |  | C56(Re,Im) |  | D56(Re,Im) |  | 位相(deg) | RL(dB)
|  | 0 | 0 | 1 | 0 | 0 | -0.30598 | 1 | 0 | 0 | -0.30598 | 1 | 0 | 0 | 0 | 1 | 0 | 0 | -0.30598 | -7.6396 | 0 | 0 | -0.29153 | 1 | 0 | 0 | 1.9212 | -7.6396 | 0 | 0 | 0 | 1 | 0 | 0 | 1.9212 | 3.5731 | 0 | 1 | 0 | 1 | 0 | 3.5731 | 1.9212 | 3.5731 | 0 | 59.958 | -0.19455
|  |  | 第1複素マトリックス |  |  |  | 第2複素マトリックス |  |  |  | 掛け算結果1 |  |  |  | 第3複素マトリックス |  |  |  | 掛け算結果2 |  |  |  | 第4複素マトリックス |  |  |  | 掛け算結果3 |  |  |  | 第5複素マトリックス |  |  |  | 掛け算結果4 |  |  | 第6複素マトリックス（負荷） |  |  |  |  | 掛け算結果5
|  | A1(Re,Im) |  | B1(Re,Im) |  | A2(Re,Im) |  | B2(Re,Im) |  | A12(Re,Im) |  | B12(Re,Im) |  | A3(Re,Im) |  | B3(Re,Im) |  | A23(Re,Im) |  | B23(Re,Im) |  | A4(Re,Im) |  | B4(Re,Im) |  | A34(Re,Im) |  | B34(Re,Im) |  | A5(Re,Im) |  | B5(Re,Im) |  | A45(Re,Im) |  | B45(Re,Im) |  | A6Re,Im) |  | B6(Re,Im) |  | A56(Re,Im) |  | B56(Re,Im) |  | 減衰量(dB) | ABS(Zin)
| 0.9576 | 1 | 0 | 0 | -5.834 | 1 | 0 | 0 | 0 | -0.77973 | 0 | 0 | -5.834 | 1 | 0 | 0 | -28.2237 | -0.77973 | 0 | 0 | 16.173 | 1 | 0 | 0 | 0 | 3.9224 | 0 | 0 | 16.173 | 1 | 0 | 0 | -5.834 | 3.9224 | 0 | 0 | -6.71 | 1 | 0 | 0 | 0 | 3.9224 | -6.71 | 0 | -6.71 | -12.924 | 1.9422
|  | C1(Re,Im) |  | D1(Re,Im) |  | C2(Re,Im) |  | D2(Re,Im) |  | C12(Re,Im) |  | D12(Re,Im) |  | C3(Re,Im) |  | D3(Re,Im) |  | C23(Re,Im) |  | D23(Re,Im) |  | C4(Re,Im) |  | D4(Re,Im) |  | C34(Re,Im) |  | D34(Re,Im) |  | C5(Re,Im) |  | D5(Re,Im) |  | C45(Re,Im) |  | D45(Re,Im) |  | C6(Re,Im) |  | D6(Re,Im) |  | C56(Re,Im) |  | D56(Re,Im) |  | 位相(deg) | RL(dB)
|  | 0 | 0 | 1 | 0 | 0 | -0.30506 | 1 | 0 | 0 | -0.30506 | 1 | 0 | 0 | 0 | 1 | 0 | 0 | -0.30506 | -7.6101 | 0 | 0 | -0.29074 | 1 | 0 | 0 | 1.9075 | -7.6101 | 0 | 0 | 0 | 1 | 0 | 0 | 1.9075 | 3.5181 | 0 | 1 | 0 | 1 | 0 | 3.5181 | 1.9075 | 3.5181 | 0 | 59.6914 | -0.20349
|  |  | 第1複素マトリックス |  |  |  | 第2複素マトリックス |  |  |  | 掛け算結果1 |  |  |  | 第3複素マトリックス |  |  |  | 掛け算結果2 |  |  |  | 第4複素マトリックス |  |  |  | 掛け算結果3 |  |  |  | 第5複素マトリックス |  |  |  | 掛け算結果4 |  |  | 第6複素マトリックス（負荷） |  |  |  |  | 掛け算結果5
|  | A1(Re,Im) |  | B1(Re,Im) |  | A2(Re,Im) |  | B2(Re,Im) |  | A12(Re,Im) |  | B12(Re,Im) |  | A3(Re,Im) |  | B3(Re,Im) |  | A23(Re,Im) |  | B23(Re,Im) |  | A4(Re,Im) |  | B4(Re,Im) |  | A34(Re,Im) |  | B34(Re,Im) |  | A5(Re,Im) |  | B5(Re,Im) |  | A45(Re,Im) |  | B45(Re,Im) |  | A6Re,Im) |  | B6(Re,Im) |  | A56(Re,Im) |  | B56(Re,Im) |  | 減衰量(dB) | ABS(Zin)
| 0.958 | 1 | 0 | 0 | -5.8315 | 1 | 0 | 0 | 0 | -0.77363 | 0 | 0 | -5.8315 | 1 | 0 | 0 | -28.2119 | -0.77363 | 0 | 0 | 15.9942 | 1 | 0 | 0 | 0 | 3.8639 | 0 | 0 | 15.9942 | 1 | 0 | 0 | -5.8315 | 3.8639 | 0 | 0 | -6.5382 | 1 | 0 | 0 | 0 | 3.8639 | -6.5382 | 0 | -6.5382 | -12.745 | 1.9239
|  | C1(Re,Im) |  | D1(Re,Im) |  | C2(Re,Im) |  | D2(Re,Im) |  | C12(Re,Im) |  | D12(Re,Im) |  | C3(Re,Im) |  | D3(Re,Im) |  | C23(Re,Im) |  | D23(Re,Im) |  | C4(Re,Im) |  | D4(Re,Im) |  | C34(Re,Im) |  | D34(Re,Im) |  | C5(Re,Im) |  | D5(Re,Im) |  | C45(Re,Im) |  | D45(Re,Im) |  | C6(Re,Im) |  | D6(Re,Im) |  | C56(Re,Im) |  | D56(Re,Im) |  | 位相(deg) | RL(dB)
|  | 0 | 0 | 1 | 0 | 0 | -0.30415 | 1 | 0 | 0 | -0.30415 | 1 | 0 | 0 | 0 | 1 | 0 | 0 | -0.30415 | -7.5806 | 0 | 0 | -0.28995 | 1 | 0 | 0 | 1.8938 | -7.5806 | 0 | 0 | 0 | 1 | 0 | 0 | 1.8938 | 3.4634 | 0 | 1 | 0 | 1 | 0 | 3.4634 | 1.8938 | 3.4634 | 0 | 59.418 | -0.21291
|  |  | 第1複素マトリックス |  |  |  | 第2複素マトリックス |  |  |  | 掛け算結果1 |  |  |  | 第3複素マトリックス |  |  |  | 掛け算結果2 |  |  |  | 第4複素マトリックス |  |  |  | 掛け算結果3 |  |  |  | 第5複素マトリックス |  |  |  | 掛け算結果4 |  |  | 第6複素マトリックス（負荷） |  |  |  |  | 掛け算結果5
|  | A1(Re,Im) |  | B1(Re,Im) |  | A2(Re,Im) |  | B2(Re,Im) |  | A12(Re,Im) |  | B12(Re,Im) |  | A3(Re,Im) |  | B3(Re,Im) |  | A23(Re,Im) |  | B23(Re,Im) |  | A4(Re,Im) |  | B4(Re,Im) |  | A34(Re,Im) |  | B34(Re,Im) |  | A5(Re,Im) |  | B5(Re,Im) |  | A45(Re,Im) |  | B45(Re,Im) |  | A6Re,Im) |  | B6(Re,Im) |  | A56(Re,Im) |  | B56(Re,Im) |  | 減衰量(dB) | ABS(Zin)
| 0.9584 | 1 | 0 | 0 | -5.8291 | 1 | 0 | 0 | 0 | -0.76754 | 0 | 0 | -5.8291 | 1 | 0 | 0 | -28.2002 | -0.76754 | 0 | 0 | 15.8157 | 1 | 0 | 0 | 0 | 3.8058 | 0 | 0 | 15.8157 | 1 | 0 | 0 | -5.8291 | 3.8058 | 0 | 0 | -6.3685 | 1 | 0 | 0 | 0 | 3.8058 | -6.3685 | 0 | -6.3685 | -12.5647 | 1.9056
|  | C1(Re,Im) |  | D1(Re,Im) |  | C2(Re,Im) |  | D2(Re,Im) |  | C12(Re,Im) |  | D12(Re,Im) |  | C3(Re,Im) |  | D3(Re,Im) |  | C23(Re,Im) |  | D23(Re,Im) |  | C4(Re,Im) |  | D4(Re,Im) |  | C34(Re,Im) |  | D34(Re,Im) |  | C5(Re,Im) |  | D5(Re,Im) |  | C45(Re,Im) |  | D45(Re,Im) |  | C6(Re,Im) |  | D6(Re,Im) |  | C56(Re,Im) |  | D56(Re,Im) |  | 位相(deg) | RL(dB)
|  | 0 | 0 | 1 | 0 | 0 | -0.30323 | 1 | 0 | 0 | -0.30323 | 1 | 0 | 0 | 0 | 1 | 0 | 0 | -0.30323 | -7.5511 | 0 | 0 | -0.28916 | 1 | 0 | 0 | 1.8803 | -7.5511 | 0 | 0 | 0 | 1 | 0 | 0 | 1.8803 | 3.4091 | 0 | 1 | 0 | 1 | 0 | 3.4091 | 1.8803 | 3.4091 | 0 | 59.1375 | -0.22286
|  |  | 第1複素マトリックス |  |  |  | 第2複素マトリックス |  |  |  | 掛け算結果1 |  |  |  | 第3複素マトリックス |  |  |  | 掛け算結果2 |  |  |  | 第4複素マトリックス |  |  |  | 掛け算結果3 |  |  |  | 第5複素マトリックス |  |  |  | 掛け算結果4 |  |  | 第6複素マトリックス（負荷） |  |  |  |  | 掛け算結果5
|  | A1(Re,Im) |  | B1(Re,Im) |  | A2(Re,Im) |  | B2(Re,Im) |  | A12(Re,Im) |  | B12(Re,Im) |  | A3(Re,Im) |  | B3(Re,Im) |  | A23(Re,Im) |  | B23(Re,Im) |  | A4(Re,Im) |  | B4(Re,Im) |  | A34(Re,Im) |  | B34(Re,Im) |  | A5(Re,Im) |  | B5(Re,Im) |  | A45(Re,Im) |  | B45(Re,Im) |  | A6Re,Im) |  | B6(Re,Im) |  | A56(Re,Im) |  | B56(Re,Im) |  | 減衰量(dB) | ABS(Zin)
| 0.9588 | 1 | 0 | 0 | -5.8267 | 1 | 0 | 0 | 0 | -0.76146 | 0 | 0 | -5.8267 | 1 | 0 | 0 | -28.1884 | -0.76146 | 0 | 0 | 15.6377 | 1 | 0 | 0 | 0 | 3.7481 | 0 | 0 | 15.6377 | 1 | 0 | 0 | -5.8267 | 3.7481 | 0 | 0 | -6.2009 | 1 | 0 | 0 | 0 | 3.7481 | -6.2009 | 0 | -6.2009 | -12.3831 | 1.8871
|  | C1(Re,Im) |  | D1(Re,Im) |  | C2(Re,Im) |  | D2(Re,Im) |  | C12(Re,Im) |  | D12(Re,Im) |  | C3(Re,Im) |  | D3(Re,Im) |  | C23(Re,Im) |  | D23(Re,Im) |  | C4(Re,Im) |  | D4(Re,Im) |  | C34(Re,Im) |  | D34(Re,Im) |  | C5(Re,Im) |  | D5(Re,Im) |  | C45(Re,Im) |  | D45(Re,Im) |  | C6(Re,Im) |  | D6(Re,Im) |  | C56(Re,Im) |  | D56(Re,Im) |  | 位相(deg) | RL(dB)
|  | 0 | 0 | 1 | 0 | 0 | -0.30231 | 1 | 0 | 0 | -0.30231 | 1 | 0 | 0 | 0 | 1 | 0 | 0 | -0.30231 | -7.5217 | 0 | 0 | -0.28837 | 1 | 0 | 0 | 1.8667 | -7.5217 | 0 | 0 | 0 | 1 | 0 | 0 | 1.8667 | 3.3552 | 0 | 1 | 0 | 1 | 0 | 3.3552 | 1.8667 | 3.3552 | 0 | 58.8498 | -0.23336
|  |  | 第1複素マトリックス |  |  |  | 第2複素マトリックス |  |  |  | 掛け算結果1 |  |  |  | 第3複素マトリックス |  |  |  | 掛け算結果2 |  |  |  | 第4複素マトリックス |  |  |  | 掛け算結果3 |  |  |  | 第5複素マトリックス |  |  |  | 掛け算結果4 |  |  | 第6複素マトリックス（負荷） |  |  |  |  | 掛け算結果5
|  | A1(Re,Im) |  | B1(Re,Im) |  | A2(Re,Im) |  | B2(Re,Im) |  | A12(Re,Im) |  | B12(Re,Im) |  | A3(Re,Im) |  | B3(Re,Im) |  | A23(Re,Im) |  | B23(Re,Im) |  | A4(Re,Im) |  | B4(Re,Im) |  | A34(Re,Im) |  | B34(Re,Im) |  | A5(Re,Im) |  | B5(Re,Im) |  | A45(Re,Im) |  | B45(Re,Im) |  | A6Re,Im) |  | B6(Re,Im) |  | A56(Re,Im) |  | B56(Re,Im) |  | 減衰量(dB) | ABS(Zin)
| 0.9592 | 1 | 0 | 0 | -5.8242 | 1 | 0 | 0 | 0 | -0.75538 | 0 | 0 | -5.8242 | 1 | 0 | 0 | -28.1766 | -0.75538 | 0 | 0 | 15.4599 | 1 | 0 | 0 | 0 | 3.6907 | 0 | 0 | 15.4599 | 1 | 0 | 0 | -5.8242 | 3.6907 | 0 | 0 | -6.0355 | 1 | 0 | 0 | 0 | 3.6907 | -6.0355 | 0 | -6.0355 | -12.2001 | 1.8685
|  | C1(Re,Im) |  | D1(Re,Im) |  | C2(Re,Im) |  | D2(Re,Im) |  | C12(Re,Im) |  | D12(Re,Im) |  | C3(Re,Im) |  | D3(Re,Im) |  | C23(Re,Im) |  | D23(Re,Im) |  | C4(Re,Im) |  | D4(Re,Im) |  | C34(Re,Im) |  | D34(Re,Im) |  | C5(Re,Im) |  | D5(Re,Im) |  | C45(Re,Im) |  | D45(Re,Im) |  | C6(Re,Im) |  | D6(Re,Im) |  | C56(Re,Im) |  | D56(Re,Im) |  | 位相(deg) | RL(dB)
|  | 0 | 0 | 1 | 0 | 0 | -0.30139 | 1 | 0 | 0 | -0.30139 | 1 | 0 | 0 | 0 | 1 | 0 | 0 | -0.30139 | -7.4923 | 0 | 0 | -0.28759 | 1 | 0 | 0 | 1.8533 | -7.4923 | 0 | 0 | 0 | 1 | 0 | 0 | 1.8533 | 3.3017 | 0 | 1 | 0 | 1 | 0 | 3.3017 | 1.8533 | 3.3017 | 0 | 58.5544 | -0.24445
|  |  | 第1複素マトリックス |  |  |  | 第2複素マトリックス |  |  |  | 掛け算結果1 |  |  |  | 第3複素マトリックス |  |  |  | 掛け算結果2 |  |  |  | 第4複素マトリックス |  |  |  | 掛け算結果3 |  |  |  | 第5複素マトリックス |  |  |  | 掛け算結果4 |  |  | 第6複素マトリックス（負荷） |  |  |  |  | 掛け算結果5
|  | A1(Re,Im) |  | B1(Re,Im) |  | A2(Re,Im) |  | B2(Re,Im) |  | A12(Re,Im) |  | B12(Re,Im) |  | A3(Re,Im) |  | B3(Re,Im) |  | A23(Re,Im) |  | B23(Re,Im) |  | A4(Re,Im) |  | B4(Re,Im) |  | A34(Re,Im) |  | B34(Re,Im) |  | A5(Re,Im) |  | B5(Re,Im) |  | A45(Re,Im) |  | B45(Re,Im) |  | A6Re,Im) |  | B6(Re,Im) |  | A56(Re,Im) |  | B56(Re,Im) |  | 減衰量(dB) | ABS(Zin)
| 0.9596 | 1 | 0 | 0 | -5.8218 | 1 | 0 | 0 | 0 | -0.74931 | 0 | 0 | -5.8218 | 1 | 0 | 0 | -28.1649 | -0.74931 | 0 | 0 | 15.2826 | 1 | 0 | 0 | 0 | 3.6337 | 0 | 0 | 15.2826 | 1 | 0 | 0 | -5.8218 | 3.6337 | 0 | 0 | -5.8723 | 1 | 0 | 0 | 0 | 3.6337 | -5.8723 | 0 | -5.8723 | -12.0158 | 1.8497
|  | C1(Re,Im) |  | D1(Re,Im) |  | C2(Re,Im) |  | D2(Re,Im) |  | C12(Re,Im) |  | D12(Re,Im) |  | C3(Re,Im) |  | D3(Re,Im) |  | C23(Re,Im) |  | D23(Re,Im) |  | C4(Re,Im) |  | D4(Re,Im) |  | C34(Re,Im) |  | D34(Re,Im) |  | C5(Re,Im) |  | D5(Re,Im) |  | C45(Re,Im) |  | D45(Re,Im) |  | C6(Re,Im) |  | D6(Re,Im) |  | C56(Re,Im) |  | D56(Re,Im) |  | 位相(deg) | RL(dB)
|  | 0 | 0 | 1 | 0 | 0 | -0.30048 | 1 | 0 | 0 | -0.30048 | 1 | 0 | 0 | 0 | 1 | 0 | 0 | -0.30048 | -7.4629 | 0 | 0 | -0.2868 | 1 | 0 | 0 | 1.8399 | -7.4629 | 0 | 0 | 0 | 1 | 0 | 0 | 1.8399 | 3.2485 | 0 | 1 | 0 | 1 | 0 | 3.2485 | 1.8399 | 3.2485 | 0 | 58.2511 | -0.25616
|  |  | 第1複素マトリックス |  |  |  | 第2複素マトリックス |  |  |  | 掛け算結果1 |  |  |  | 第3複素マトリックス |  |  |  | 掛け算結果2 |  |  |  | 第4複素マトリックス |  |  |  | 掛け算結果3 |  |  |  | 第5複素マトリックス |  |  |  | 掛け算結果4 |  |  | 第6複素マトリックス（負荷） |  |  |  |  | 掛け算結果5
|  | A1(Re,Im) |  | B1(Re,Im) |  | A2(Re,Im) |  | B2(Re,Im) |  | A12(Re,Im) |  | B12(Re,Im) |  | A3(Re,Im) |  | B3(Re,Im) |  | A23(Re,Im) |  | B23(Re,Im) |  | A4(Re,Im) |  | B4(Re,Im) |  | A34(Re,Im) |  | B34(Re,Im) |  | A5(Re,Im) |  | B5(Re,Im) |  | A45(Re,Im) |  | B45(Re,Im) |  | A6Re,Im) |  | B6(Re,Im) |  | A56(Re,Im) |  | B56(Re,Im) |  | 減衰量(dB) | ABS(Zin)
| 0.96 | 1 | 0 | 0 | -5.8194 | 1 | 0 | 0 | 0 | -0.74325 | 0 | 0 | -5.8194 | 1 | 0 | 0 | -28.1532 | -0.74325 | 0 | 0 | 15.1056 | 1 | 0 | 0 | 0 | 3.5772 | 0 | 0 | 15.1056 | 1 | 0 | 0 | -5.8194 | 3.5772 | 0 | 0 | -5.7112 | 1 | 0 | 0 | 0 | 3.5772 | -5.7112 | 0 | -5.7112 | -11.8301 | 1.8308
|  | C1(Re,Im) |  | D1(Re,Im) |  | C2(Re,Im) |  | D2(Re,Im) |  | C12(Re,Im) |  | D12(Re,Im) |  | C3(Re,Im) |  | D3(Re,Im) |  | C23(Re,Im) |  | D23(Re,Im) |  | C4(Re,Im) |  | D4(Re,Im) |  | C34(Re,Im) |  | D34(Re,Im) |  | C5(Re,Im) |  | D5(Re,Im) |  | C45(Re,Im) |  | D45(Re,Im) |  | C6(Re,Im) |  | D6(Re,Im) |  | C56(Re,Im) |  | D56(Re,Im) |  | 位相(deg) | RL(dB)
|  | 0 | 0 | 1 | 0 | 0 | -0.29956 | 1 | 0 | 0 | -0.29956 | 1 | 0 | 0 | 0 | 1 | 0 | 0 | -0.29956 | -7.4336 | 0 | 0 | -0.28601 | 1 | 0 | 0 | 1.8265 | -7.4336 | 0 | 0 | 0 | 1 | 0 | 0 | 1.8265 | 3.1958 | 0 | 1 | 0 | 1 | 0 | 3.1958 | 1.8265 | 3.1958 | 0 | 57.9394 | -0.26855
|  |  | 第1複素マトリックス |  |  |  | 第2複素マトリックス |  |  |  | 掛け算結果1 |  |  |  | 第3複素マトリックス |  |  |  | 掛け算結果2 |  |  |  | 第4複素マトリックス |  |  |  | 掛け算結果3 |  |  |  | 第5複素マトリックス |  |  |  | 掛け算結果4 |  |  | 第6複素マトリックス（負荷） |  |  |  |  | 掛け算結果5
|  | A1(Re,Im) |  | B1(Re,Im) |  | A2(Re,Im) |  | B2(Re,Im) |  | A12(Re,Im) |  | B12(Re,Im) |  | A3(Re,Im) |  | B3(Re,Im) |  | A23(Re,Im) |  | B23(Re,Im) |  | A4(Re,Im) |  | B4(Re,Im) |  | A34(Re,Im) |  | B34(Re,Im) |  | A5(Re,Im) |  | B5(Re,Im) |  | A45(Re,Im) |  | B45(Re,Im) |  | A6Re,Im) |  | B6(Re,Im) |  | A56(Re,Im) |  | B56(Re,Im) |  | 減衰量(dB) | ABS(Zin)
| 0.9604 | 1 | 0 | 0 | -5.8169 | 1 | 0 | 0 | 0 | -0.7372 | 0 | 0 | -5.8169 | 1 | 0 | 0 | -28.1414 | -0.7372 | 0 | 0 | 14.9289 | 1 | 0 | 0 | 0 | 3.521 | 0 | 0 | 14.9289 | 1 | 0 | 0 | -5.8169 | 3.521 | 0 | 0 | -5.5522 | 1 | 0 | 0 | 0 | 3.521 | -5.5522 | 0 | -5.5522 | -11.643 | 1.8117
|  | C1(Re,Im) |  | D1(Re,Im) |  | C2(Re,Im) |  | D2(Re,Im) |  | C12(Re,Im) |  | D12(Re,Im) |  | C3(Re,Im) |  | D3(Re,Im) |  | C23(Re,Im) |  | D23(Re,Im) |  | C4(Re,Im) |  | D4(Re,Im) |  | C34(Re,Im) |  | D34(Re,Im) |  | C5(Re,Im) |  | D5(Re,Im) |  | C45(Re,Im) |  | D45(Re,Im) |  | C6(Re,Im) |  | D6(Re,Im) |  | C56(Re,Im) |  | D56(Re,Im) |  | 位相(deg) | RL(dB)
|  | 0 | 0 | 1 | 0 | 0 | -0.29864 | 1 | 0 | 0 | -0.29864 | 1 | 0 | 0 | 0 | 1 | 0 | 0 | -0.29864 | -7.4043 | 0 | 0 | -0.28523 | 1 | 0 | 0 | 1.8133 | -7.4043 | 0 | 0 | 0 | 1 | 0 | 0 | 1.8133 | 3.1434 | 0 | 1 | 0 | 1 | 0 | 3.1434 | 1.8133 | 3.1434 | 0 | 57.6191 | -0.28164
|  |  | 第1複素マトリックス |  |  |  | 第2複素マトリックス |  |  |  | 掛け算結果1 |  |  |  | 第3複素マトリックス |  |  |  | 掛け算結果2 |  |  |  | 第4複素マトリックス |  |  |  | 掛け算結果3 |  |  |  | 第5複素マトリックス |  |  |  | 掛け算結果4 |  |  | 第6複素マトリックス（負荷） |  |  |  |  | 掛け算結果5
|  | A1(Re,Im) |  | B1(Re,Im) |  | A2(Re,Im) |  | B2(Re,Im) |  | A12(Re,Im) |  | B12(Re,Im) |  | A3(Re,Im) |  | B3(Re,Im) |  | A23(Re,Im) |  | B23(Re,Im) |  | A4(Re,Im) |  | B4(Re,Im) |  | A34(Re,Im) |  | B34(Re,Im) |  | A5(Re,Im) |  | B5(Re,Im) |  | A45(Re,Im) |  | B45(Re,Im) |  | A6Re,Im) |  | B6(Re,Im) |  | A56(Re,Im) |  | B56(Re,Im) |  | 減衰量(dB) | ABS(Zin)
| 0.9608 | 1 | 0 | 0 | -5.8145 | 1 | 0 | 0 | 0 | -0.73116 | 0 | 0 | -5.8145 | 1 | 0 | 0 | -28.1297 | -0.73116 | 0 | 0 | 14.7527 | 1 | 0 | 0 | 0 | 3.4651 | 0 | 0 | 14.7527 | 1 | 0 | 0 | -5.8145 | 3.4651 | 0 | 0 | -5.3954 | 1 | 0 | 0 | 0 | 3.4651 | -5.3954 | 0 | -5.3954 | -11.4546 | 1.7925
|  | C1(Re,Im) |  | D1(Re,Im) |  | C2(Re,Im) |  | D2(Re,Im) |  | C12(Re,Im) |  | D12(Re,Im) |  | C3(Re,Im) |  | D3(Re,Im) |  | C23(Re,Im) |  | D23(Re,Im) |  | C4(Re,Im) |  | D4(Re,Im) |  | C34(Re,Im) |  | D34(Re,Im) |  | C5(Re,Im) |  | D5(Re,Im) |  | C45(Re,Im) |  | D45(Re,Im) |  | C6(Re,Im) |  | D6(Re,Im) |  | C56(Re,Im) |  | D56(Re,Im) |  | 位相(deg) | RL(dB)
|  | 0 | 0 | 1 | 0 | 0 | -0.29773 | 1 | 0 | 0 | -0.29773 | 1 | 0 | 0 | 0 | 1 | 0 | 0 | -0.29773 | -7.375 | 0 | 0 | -0.28444 | 1 | 0 | 0 | 1.8 | -7.375 | 0 | 0 | 0 | 1 | 0 | 0 | 1.8 | 3.0914 | 0 | 1 | 0 | 1 | 0 | 3.0914 | 1.8 | 3.0914 | 0 | 57.2898 | -0.29549
|  |  | 第1複素マトリックス |  |  |  | 第2複素マトリックス |  |  |  | 掛け算結果1 |  |  |  | 第3複素マトリックス |  |  |  | 掛け算結果2 |  |  |  | 第4複素マトリックス |  |  |  | 掛け算結果3 |  |  |  | 第5複素マトリックス |  |  |  | 掛け算結果4 |  |  | 第6複素マトリックス（負荷） |  |  |  |  | 掛け算結果5
|  | A1(Re,Im) |  | B1(Re,Im) |  | A2(Re,Im) |  | B2(Re,Im) |  | A12(Re,Im) |  | B12(Re,Im) |  | A3(Re,Im) |  | B3(Re,Im) |  | A23(Re,Im) |  | B23(Re,Im) |  | A4(Re,Im) |  | B4(Re,Im) |  | A34(Re,Im) |  | B34(Re,Im) |  | A5(Re,Im) |  | B5(Re,Im) |  | A45(Re,Im) |  | B45(Re,Im) |  | A6Re,Im) |  | B6(Re,Im) |  | A56(Re,Im) |  | B56(Re,Im) |  | 減衰量(dB) | ABS(Zin)
| 0.9612 | 1 | 0 | 0 | -5.8121 | 1 | 0 | 0 | 0 | -0.72512 | 0 | 0 | -5.8121 | 1 | 0 | 0 | -28.118 | -0.72512 | 0 | 0 | 14.5767 | 1 | 0 | 0 | 0 | 3.4097 | 0 | 0 | 14.5767 | 1 | 0 | 0 | -5.8121 | 3.4097 | 0 | 0 | -5.2406 | 1 | 0 | 0 | 0 | 3.4097 | -5.2406 | 0 | -5.2406 | -11.2648 | 1.7732
|  | C1(Re,Im) |  | D1(Re,Im) |  | C2(Re,Im) |  | D2(Re,Im) |  | C12(Re,Im) |  | D12(Re,Im) |  | C3(Re,Im) |  | D3(Re,Im) |  | C23(Re,Im) |  | D23(Re,Im) |  | C4(Re,Im) |  | D4(Re,Im) |  | C34(Re,Im) |  | D34(Re,Im) |  | C5(Re,Im) |  | D5(Re,Im) |  | C45(Re,Im) |  | D45(Re,Im) |  | C6(Re,Im) |  | D6(Re,Im) |  | C56(Re,Im) |  | D56(Re,Im) |  | 位相(deg) | RL(dB)
|  | 0 | 0 | 1 | 0 | 0 | -0.29681 | 1 | 0 | 0 | -0.29681 | 1 | 0 | 0 | 0 | 1 | 0 | 0 | -0.29681 | -7.3458 | 0 | 0 | -0.28366 | 1 | 0 | 0 | 1.7869 | -7.3458 | 0 | 0 | 0 | 1 | 0 | 0 | 1.7869 | 3.0397 | 0 | 1 | 0 | 1 | 0 | 3.0397 | 1.7869 | 3.0397 | 0 | 56.9511 | -0.31015
|  |  | 第1複素マトリックス |  |  |  | 第2複素マトリックス |  |  |  | 掛け算結果1 |  |  |  | 第3複素マトリックス |  |  |  | 掛け算結果2 |  |  |  | 第4複素マトリックス |  |  |  | 掛け算結果3 |  |  |  | 第5複素マトリックス |  |  |  | 掛け算結果4 |  |  | 第6複素マトリックス（負荷） |  |  |  |  | 掛け算結果5
|  | A1(Re,Im) |  | B1(Re,Im) |  | A2(Re,Im) |  | B2(Re,Im) |  | A12(Re,Im) |  | B12(Re,Im) |  | A3(Re,Im) |  | B3(Re,Im) |  | A23(Re,Im) |  | B23(Re,Im) |  | A4(Re,Im) |  | B4(Re,Im) |  | A34(Re,Im) |  | B34(Re,Im) |  | A5(Re,Im) |  | B5(Re,Im) |  | A45(Re,Im) |  | B45(Re,Im) |  | A6Re,Im) |  | B6(Re,Im) |  | A56(Re,Im) |  | B56(Re,Im) |  | 減衰量(dB) | ABS(Zin)
| 0.9616 | 1 | 0 | 0 | -5.8097 | 1 | 0 | 0 | 0 | -0.71909 | 0 | 0 | -5.8097 | 1 | 0 | 0 | -28.1063 | -0.71909 | 0 | 0 | 14.4012 | 1 | 0 | 0 | 0 | 3.3546 | 0 | 0 | 14.4012 | 1 | 0 | 0 | -5.8097 | 3.3546 | 0 | 0 | -5.088 | 1 | 0 | 0 | 0 | 3.3546 | -5.088 | 0 | -5.088 | -11.0736 | 1.7537
|  | C1(Re,Im) |  | D1(Re,Im) |  | C2(Re,Im) |  | D2(Re,Im) |  | C12(Re,Im) |  | D12(Re,Im) |  | C3(Re,Im) |  | D3(Re,Im) |  | C23(Re,Im) |  | D23(Re,Im) |  | C4(Re,Im) |  | D4(Re,Im) |  | C34(Re,Im) |  | D34(Re,Im) |  | C5(Re,Im) |  | D5(Re,Im) |  | C45(Re,Im) |  | D45(Re,Im) |  | C6(Re,Im) |  | D6(Re,Im) |  | C56(Re,Im) |  | D56(Re,Im) |  | 位相(deg) | RL(dB)
|  | 0 | 0 | 1 | 0 | 0 | -0.2959 | 1 | 0 | 0 | -0.2959 | 1 | 0 | 0 | 0 | 1 | 0 | 0 | -0.2959 | -7.3167 | 0 | 0 | -0.28287 | 1 | 0 | 0 | 1.7738 | -7.3167 | 0 | 0 | 0 | 1 | 0 | 0 | 1.7738 | 2.9884 | 0 | 1 | 0 | 1 | 0 | 2.9884 | 1.7738 | 2.9884 | 0 | 56.6024 | -0.32568
|  |  | 第1複素マトリックス |  |  |  | 第2複素マトリックス |  |  |  | 掛け算結果1 |  |  |  | 第3複素マトリックス |  |  |  | 掛け算結果2 |  |  |  | 第4複素マトリックス |  |  |  | 掛け算結果3 |  |  |  | 第5複素マトリックス |  |  |  | 掛け算結果4 |  |  | 第6複素マトリックス（負荷） |  |  |  |  | 掛け算結果5
|  | A1(Re,Im) |  | B1(Re,Im) |  | A2(Re,Im) |  | B2(Re,Im) |  | A12(Re,Im) |  | B12(Re,Im) |  | A3(Re,Im) |  | B3(Re,Im) |  | A23(Re,Im) |  | B23(Re,Im) |  | A4(Re,Im) |  | B4(Re,Im) |  | A34(Re,Im) |  | B34(Re,Im) |  | A5(Re,Im) |  | B5(Re,Im) |  | A45(Re,Im) |  | B45(Re,Im) |  | A6Re,Im) |  | B6(Re,Im) |  | A56(Re,Im) |  | B56(Re,Im) |  | 減衰量(dB) | ABS(Zin)
| 0.962 | 1 | 0 | 0 | -5.8073 | 1 | 0 | 0 | 0 | -0.71306 | 0 | 0 | -5.8073 | 1 | 0 | 0 | -28.0946 | -0.71306 | 0 | 0 | 14.226 | 1 | 0 | 0 | 0 | 3.2999 | 0 | 0 | 14.226 | 1 | 0 | 0 | -5.8073 | 3.2999 | 0 | 0 | -4.9374 | 1 | 0 | 0 | 0 | 3.2999 | -4.9374 | 0 | -4.9374 | -10.8811 | 1.734
|  | C1(Re,Im) |  | D1(Re,Im) |  | C2(Re,Im) |  | D2(Re,Im) |  | C12(Re,Im) |  | D12(Re,Im) |  | C3(Re,Im) |  | D3(Re,Im) |  | C23(Re,Im) |  | D23(Re,Im) |  | C4(Re,Im) |  | D4(Re,Im) |  | C34(Re,Im) |  | D34(Re,Im) |  | C5(Re,Im) |  | D5(Re,Im) |  | C45(Re,Im) |  | D45(Re,Im) |  | C6(Re,Im) |  | D6(Re,Im) |  | C56(Re,Im) |  | D56(Re,Im) |  | 位相(deg) | RL(dB)
|  | 0 | 0 | 1 | 0 | 0 | -0.29499 | 1 | 0 | 0 | -0.29499 | 1 | 0 | 0 | 0 | 1 | 0 | 0 | -0.29499 | -7.2875 | 0 | 0 | -0.28209 | 1 | 0 | 0 | 1.7607 | -7.2875 | 0 | 0 | 0 | 1 | 0 | 0 | 1.7607 | 2.9375 | 0 | 1 | 0 | 1 | 0 | 2.9375 | 1.7607 | 2.9375 | 0 | 56.2434 | -0.34212
|  |  | 第1複素マトリックス |  |  |  | 第2複素マトリックス |  |  |  | 掛け算結果1 |  |  |  | 第3複素マトリックス |  |  |  | 掛け算結果2 |  |  |  | 第4複素マトリックス |  |  |  | 掛け算結果3 |  |  |  | 第5複素マトリックス |  |  |  | 掛け算結果4 |  |  | 第6複素マトリックス（負荷） |  |  |  |  | 掛け算結果5
|  | A1(Re,Im) |  | B1(Re,Im) |  | A2(Re,Im) |  | B2(Re,Im) |  | A12(Re,Im) |  | B12(Re,Im) |  | A3(Re,Im) |  | B3(Re,Im) |  | A23(Re,Im) |  | B23(Re,Im) |  | A4(Re,Im) |  | B4(Re,Im) |  | A34(Re,Im) |  | B34(Re,Im) |  | A5(Re,Im) |  | B5(Re,Im) |  | A45(Re,Im) |  | B45(Re,Im) |  | A6Re,Im) |  | B6(Re,Im) |  | A56(Re,Im) |  | B56(Re,Im) |  | 減衰量(dB) | ABS(Zin)
| 0.9624 | 1 | 0 | 0 | -5.8049 | 1 | 0 | 0 | 0 | -0.70705 | 0 | 0 | -5.8049 | 1 | 0 | 0 | -28.0829 | -0.70705 | 0 | 0 | 14.0511 | 1 | 0 | 0 | 0 | 3.2456 | 0 | 0 | 14.0511 | 1 | 0 | 0 | -5.8049 | 3.2456 | 0 | 0 | -4.789 | 1 | 0 | 0 | 0 | 3.2456 | -4.789 | 0 | -4.789 | -10.6871 | 1.7142
|  | C1(Re,Im) |  | D1(Re,Im) |  | C2(Re,Im) |  | D2(Re,Im) |  | C12(Re,Im) |  | D12(Re,Im) |  | C3(Re,Im) |  | D3(Re,Im) |  | C23(Re,Im) |  | D23(Re,Im) |  | C4(Re,Im) |  | D4(Re,Im) |  | C34(Re,Im) |  | D34(Re,Im) |  | C5(Re,Im) |  | D5(Re,Im) |  | C45(Re,Im) |  | D45(Re,Im) |  | C6(Re,Im) |  | D6(Re,Im) |  | C56(Re,Im) |  | D56(Re,Im) |  | 位相(deg) | RL(dB)
|  | 0 | 0 | 1 | 0 | 0 | -0.29407 | 1 | 0 | 0 | -0.29407 | 1 | 0 | 0 | 0 | 1 | 0 | 0 | -0.29407 | -7.2584 | 0 | 0 | -0.2813 | 1 | 0 | 0 | 1.7477 | -7.2584 | 0 | 0 | 0 | 1 | 0 | 0 | 1.7477 | 2.887 | 0 | 1 | 0 | 1 | 0 | 2.887 | 1.7477 | 2.887 | 0 | 55.8737 | -0.35955
|  |  | 第1複素マトリックス |  |  |  | 第2複素マトリックス |  |  |  | 掛け算結果1 |  |  |  | 第3複素マトリックス |  |  |  | 掛け算結果2 |  |  |  | 第4複素マトリックス |  |  |  | 掛け算結果3 |  |  |  | 第5複素マトリックス |  |  |  | 掛け算結果4 |  |  | 第6複素マトリックス（負荷） |  |  |  |  | 掛け算結果5
|  | A1(Re,Im) |  | B1(Re,Im) |  | A2(Re,Im) |  | B2(Re,Im) |  | A12(Re,Im) |  | B12(Re,Im) |  | A3(Re,Im) |  | B3(Re,Im) |  | A23(Re,Im) |  | B23(Re,Im) |  | A4(Re,Im) |  | B4(Re,Im) |  | A34(Re,Im) |  | B34(Re,Im) |  | A5(Re,Im) |  | B5(Re,Im) |  | A45(Re,Im) |  | B45(Re,Im) |  | A6Re,Im) |  | B6(Re,Im) |  | A56(Re,Im) |  | B56(Re,Im) |  | 減衰量(dB) | ABS(Zin)
| 0.9628 | 1 | 0 | 0 | -5.8024 | 1 | 0 | 0 | 0 | -0.70104 | 0 | 0 | -5.8024 | 1 | 0 | 0 | -28.0713 | -0.70104 | 0 | 0 | 13.8766 | 1 | 0 | 0 | 0 | 3.1916 | 0 | 0 | 13.8766 | 1 | 0 | 0 | -5.8024 | 3.1916 | 0 | 0 | -4.6425 | 1 | 0 | 0 | 0 | 3.1916 | -4.6425 | 0 | -4.6425 | -10.4918 | 1.6943
|  | C1(Re,Im) |  | D1(Re,Im) |  | C2(Re,Im) |  | D2(Re,Im) |  | C12(Re,Im) |  | D12(Re,Im) |  | C3(Re,Im) |  | D3(Re,Im) |  | C23(Re,Im) |  | D23(Re,Im) |  | C4(Re,Im) |  | D4(Re,Im) |  | C34(Re,Im) |  | D34(Re,Im) |  | C5(Re,Im) |  | D5(Re,Im) |  | C45(Re,Im) |  | D45(Re,Im) |  | C6(Re,Im) |  | D6(Re,Im) |  | C56(Re,Im) |  | D56(Re,Im) |  | 位相(deg) | RL(dB)
|  | 0 | 0 | 1 | 0 | 0 | -0.29316 | 1 | 0 | 0 | -0.29316 | 1 | 0 | 0 | 0 | 1 | 0 | 0 | -0.29316 | -7.2294 | 0 | 0 | -0.28052 | 1 | 0 | 0 | 1.7348 | -7.2294 | 0 | 0 | 0 | 1 | 0 | 0 | 1.7348 | 2.8368 | 0 | 1 | 0 | 1 | 0 | 2.8368 | 1.7348 | 2.8368 | 0 | 55.4926 | -0.37803
|  |  | 第1複素マトリックス |  |  |  | 第2複素マトリックス |  |  |  | 掛け算結果1 |  |  |  | 第3複素マトリックス |  |  |  | 掛け算結果2 |  |  |  | 第4複素マトリックス |  |  |  | 掛け算結果3 |  |  |  | 第5複素マトリックス |  |  |  | 掛け算結果4 |  |  | 第6複素マトリックス（負荷） |  |  |  |  | 掛け算結果5
|  | A1(Re,Im) |  | B1(Re,Im) |  | A2(Re,Im) |  | B2(Re,Im) |  | A12(Re,Im) |  | B12(Re,Im) |  | A3(Re,Im) |  | B3(Re,Im) |  | A23(Re,Im) |  | B23(Re,Im) |  | A4(Re,Im) |  | B4(Re,Im) |  | A34(Re,Im) |  | B34(Re,Im) |  | A5(Re,Im) |  | B5(Re,Im) |  | A45(Re,Im) |  | B45(Re,Im) |  | A6Re,Im) |  | B6(Re,Im) |  | A56(Re,Im) |  | B56(Re,Im) |  | 減衰量(dB) | ABS(Zin)
| 0.9632 | 1 | 0 | 0 | -5.8 | 1 | 0 | 0 | 0 | -0.69504 | 0 | 0 | -5.8 | 1 | 0 | 0 | -28.0596 | -0.69504 | 0 | 0 | 13.7025 | 1 | 0 | 0 | 0 | 3.138 | 0 | 0 | 13.7025 | 1 | 0 | 0 | -5.8 | 3.138 | 0 | 0 | -4.4982 | 1 | 0 | 0 | 0 | 3.138 | -4.4982 | 0 | -4.4982 | -10.2952 | 1.6742
|  | C1(Re,Im) |  | D1(Re,Im) |  | C2(Re,Im) |  | D2(Re,Im) |  | C12(Re,Im) |  | D12(Re,Im) |  | C3(Re,Im) |  | D3(Re,Im) |  | C23(Re,Im) |  | D23(Re,Im) |  | C4(Re,Im) |  | D4(Re,Im) |  | C34(Re,Im) |  | D34(Re,Im) |  | C5(Re,Im) |  | D5(Re,Im) |  | C45(Re,Im) |  | D45(Re,Im) |  | C6(Re,Im) |  | D6(Re,Im) |  | C56(Re,Im) |  | D56(Re,Im) |  | 位相(deg) | RL(dB)
|  | 0 | 0 | 1 | 0 | 0 | -0.29225 | 1 | 0 | 0 | -0.29225 | 1 | 0 | 0 | 0 | 1 | 0 | 0 | -0.29225 | -7.2003 | 0 | 0 | -0.27974 | 1 | 0 | 0 | 1.7219 | -7.2003 | 0 | 0 | 0 | 1 | 0 | 0 | 1.7219 | 2.787 | 0 | 1 | 0 | 1 | 0 | 2.787 | 1.7219 | 2.787 | 0 | 55.0996 | -0.39763
|  |  | 第1複素マトリックス |  |  |  | 第2複素マトリックス |  |  |  | 掛け算結果1 |  |  |  | 第3複素マトリックス |  |  |  | 掛け算結果2 |  |  |  | 第4複素マトリックス |  |  |  | 掛け算結果3 |  |  |  | 第5複素マトリックス |  |  |  | 掛け算結果4 |  |  | 第6複素マトリックス（負荷） |  |  |  |  | 掛け算結果5
|  | A1(Re,Im) |  | B1(Re,Im) |  | A2(Re,Im) |  | B2(Re,Im) |  | A12(Re,Im) |  | B12(Re,Im) |  | A3(Re,Im) |  | B3(Re,Im) |  | A23(Re,Im) |  | B23(Re,Im) |  | A4(Re,Im) |  | B4(Re,Im) |  | A34(Re,Im) |  | B34(Re,Im) |  | A5(Re,Im) |  | B5(Re,Im) |  | A45(Re,Im) |  | B45(Re,Im) |  | A6Re,Im) |  | B6(Re,Im) |  | A56(Re,Im) |  | B56(Re,Im) |  | 減衰量(dB) | ABS(Zin)
| 0.9636 | 1 | 0 | 0 | -5.7976 | 1 | 0 | 0 | 0 | -0.68905 | 0 | 0 | -5.7976 | 1 | 0 | 0 | -28.048 | -0.68905 | 0 | 0 | 13.5287 | 1 | 0 | 0 | 0 | 3.0848 | 0 | 0 | 13.5287 | 1 | 0 | 0 | -5.7976 | 3.0848 | 0 | 0 | -4.3559 | 1 | 0 | 0 | 0 | 3.0848 | -4.3559 | 0 | -4.3559 | -10.0972 | 1.6539
|  | C1(Re,Im) |  | D1(Re,Im) |  | C2(Re,Im) |  | D2(Re,Im) |  | C12(Re,Im) |  | D12(Re,Im) |  | C3(Re,Im) |  | D3(Re,Im) |  | C23(Re,Im) |  | D23(Re,Im) |  | C4(Re,Im) |  | D4(Re,Im) |  | C34(Re,Im) |  | D34(Re,Im) |  | C5(Re,Im) |  | D5(Re,Im) |  | C45(Re,Im) |  | D45(Re,Im) |  | C6(Re,Im) |  | D6(Re,Im) |  | C56(Re,Im) |  | D56(Re,Im) |  | 位相(deg) | RL(dB)
|  | 0 | 0 | 1 | 0 | 0 | -0.29133 | 1 | 0 | 0 | -0.29133 | 1 | 0 | 0 | 0 | 1 | 0 | 0 | -0.29133 | -7.1713 | 0 | 0 | -0.27895 | 1 | 0 | 0 | 1.7091 | -7.1713 | 0 | 0 | 0 | 1 | 0 | 0 | 1.7091 | 2.7375 | 0 | 1 | 0 | 1 | 0 | 2.7375 | 1.7091 | 2.7375 | 0 | 54.6941 | -0.41843
|  |  | 第1複素マトリックス |  |  |  | 第2複素マトリックス |  |  |  | 掛け算結果1 |  |  |  | 第3複素マトリックス |  |  |  | 掛け算結果2 |  |  |  | 第4複素マトリックス |  |  |  | 掛け算結果3 |  |  |  | 第5複素マトリックス |  |  |  | 掛け算結果4 |  |  | 第6複素マトリックス（負荷） |  |  |  |  | 掛け算結果5
|  | A1(Re,Im) |  | B1(Re,Im) |  | A2(Re,Im) |  | B2(Re,Im) |  | A12(Re,Im) |  | B12(Re,Im) |  | A3(Re,Im) |  | B3(Re,Im) |  | A23(Re,Im) |  | B23(Re,Im) |  | A4(Re,Im) |  | B4(Re,Im) |  | A34(Re,Im) |  | B34(Re,Im) |  | A5(Re,Im) |  | B5(Re,Im) |  | A45(Re,Im) |  | B45(Re,Im) |  | A6Re,Im) |  | B6(Re,Im) |  | A56(Re,Im) |  | B56(Re,Im) |  | 減衰量(dB) | ABS(Zin)
| 0.964 | 1 | 0 | 0 | -5.7952 | 1 | 0 | 0 | 0 | -0.68306 | 0 | 0 | -5.7952 | 1 | 0 | 0 | -28.0363 | -0.68306 | 0 | 0 | 13.3553 | 1 | 0 | 0 | 0 | 3.032 | 0 | 0 | 13.3553 | 1 | 0 | 0 | -5.7952 | 3.032 | 0 | 0 | -4.2156 | 1 | 0 | 0 | 0 | 3.032 | -4.2156 | 0 | -4.2156 | -9.8978 | 1.6335
|  | C1(Re,Im) |  | D1(Re,Im) |  | C2(Re,Im) |  | D2(Re,Im) |  | C12(Re,Im) |  | D12(Re,Im) |  | C3(Re,Im) |  | D3(Re,Im) |  | C23(Re,Im) |  | D23(Re,Im) |  | C4(Re,Im) |  | D4(Re,Im) |  | C34(Re,Im) |  | D34(Re,Im) |  | C5(Re,Im) |  | D5(Re,Im) |  | C45(Re,Im) |  | D45(Re,Im) |  | C6(Re,Im) |  | D6(Re,Im) |  | C56(Re,Im) |  | D56(Re,Im) |  | 位相(deg) | RL(dB)
|  | 0 | 0 | 1 | 0 | 0 | -0.29042 | 1 | 0 | 0 | -0.29042 | 1 | 0 | 0 | 0 | 1 | 0 | 0 | -0.29042 | -7.1424 | 0 | 0 | -0.27817 | 1 | 0 | 0 | 1.6964 | -7.1424 | 0 | 0 | 0 | 1 | 0 | 0 | 1.6964 | 2.6884 | 0 | 1 | 0 | 1 | 0 | 2.6884 | 1.6964 | 2.6884 | 0 | 54.2756 | -0.44051
|  |  | 第1複素マトリックス |  |  |  | 第2複素マトリックス |  |  |  | 掛け算結果1 |  |  |  | 第3複素マトリックス |  |  |  | 掛け算結果2 |  |  |  | 第4複素マトリックス |  |  |  | 掛け算結果3 |  |  |  | 第5複素マトリックス |  |  |  | 掛け算結果4 |  |  | 第6複素マトリックス（負荷） |  |  |  |  | 掛け算結果5
|  | A1(Re,Im) |  | B1(Re,Im) |  | A2(Re,Im) |  | B2(Re,Im) |  | A12(Re,Im) |  | B12(Re,Im) |  | A3(Re,Im) |  | B3(Re,Im) |  | A23(Re,Im) |  | B23(Re,Im) |  | A4(Re,Im) |  | B4(Re,Im) |  | A34(Re,Im) |  | B34(Re,Im) |  | A5(Re,Im) |  | B5(Re,Im) |  | A45(Re,Im) |  | B45(Re,Im) |  | A6Re,Im) |  | B6(Re,Im) |  | A56(Re,Im) |  | B56(Re,Im) |  | 減衰量(dB) | ABS(Zin)
| 0.9644 | 1 | 0 | 0 | -5.7928 | 1 | 0 | 0 | 0 | -0.67708 | 0 | 0 | -5.7928 | 1 | 0 | 0 | -28.0247 | -0.67708 | 0 | 0 | 13.1822 | 1 | 0 | 0 | 0 | 2.9795 | 0 | 0 | 13.1822 | 1 | 0 | 0 | -5.7928 | 2.9795 | 0 | 0 | -4.0774 | 1 | 0 | 0 | 0 | 2.9795 | -4.0774 | 0 | -4.0774 | -9.6971 | 1.6129
|  | C1(Re,Im) |  | D1(Re,Im) |  | C2(Re,Im) |  | D2(Re,Im) |  | C12(Re,Im) |  | D12(Re,Im) |  | C3(Re,Im) |  | D3(Re,Im) |  | C23(Re,Im) |  | D23(Re,Im) |  | C4(Re,Im) |  | D4(Re,Im) |  | C34(Re,Im) |  | D34(Re,Im) |  | C5(Re,Im) |  | D5(Re,Im) |  | C45(Re,Im) |  | D45(Re,Im) |  | C6(Re,Im) |  | D6(Re,Im) |  | C56(Re,Im) |  | D56(Re,Im) |  | 位相(deg) | RL(dB)
|  | 0 | 0 | 1 | 0 | 0 | -0.28951 | 1 | 0 | 0 | -0.28951 | 1 | 0 | 0 | 0 | 1 | 0 | 0 | -0.28951 | -7.1135 | 0 | 0 | -0.27739 | 1 | 0 | 0 | 1.6837 | -7.1135 | 0 | 0 | 0 | 1 | 0 | 0 | 1.6837 | 2.6397 | 0 | 1 | 0 | 1 | 0 | 2.6397 | 1.6837 | 2.6397 | 0 | 53.8433 | -0.46396
|  |  | 第1複素マトリックス |  |  |  | 第2複素マトリックス |  |  |  | 掛け算結果1 |  |  |  | 第3複素マトリックス |  |  |  | 掛け算結果2 |  |  |  | 第4複素マトリックス |  |  |  | 掛け算結果3 |  |  |  | 第5複素マトリックス |  |  |  | 掛け算結果4 |  |  | 第6複素マトリックス（負荷） |  |  |  |  | 掛け算結果5
|  | A1(Re,Im) |  | B1(Re,Im) |  | A2(Re,Im) |  | B2(Re,Im) |  | A12(Re,Im) |  | B12(Re,Im) |  | A3(Re,Im) |  | B3(Re,Im) |  | A23(Re,Im) |  | B23(Re,Im) |  | A4(Re,Im) |  | B4(Re,Im) |  | A34(Re,Im) |  | B34(Re,Im) |  | A5(Re,Im) |  | B5(Re,Im) |  | A45(Re,Im) |  | B45(Re,Im) |  | A6Re,Im) |  | B6(Re,Im) |  | A56(Re,Im) |  | B56(Re,Im) |  | 減衰量(dB) | ABS(Zin)
| 0.9648 | 1 | 0 | 0 | -5.7904 | 1 | 0 | 0 | 0 | -0.67111 | 0 | 0 | -5.7904 | 1 | 0 | 0 | -28.0131 | -0.67111 | 0 | 0 | 13.0095 | 1 | 0 | 0 | 0 | 2.9274 | 0 | 0 | 13.0095 | 1 | 0 | 0 | -5.7904 | 2.9274 | 0 | 0 | -3.9412 | 1 | 0 | 0 | 0 | 2.9274 | -3.9412 | 0 | -3.9412 | -9.4952 | 1.5922
|  | C1(Re,Im) |  | D1(Re,Im) |  | C2(Re,Im) |  | D2(Re,Im) |  | C12(Re,Im) |  | D12(Re,Im) |  | C3(Re,Im) |  | D3(Re,Im) |  | C23(Re,Im) |  | D23(Re,Im) |  | C4(Re,Im) |  | D4(Re,Im) |  | C34(Re,Im) |  | D34(Re,Im) |  | C5(Re,Im) |  | D5(Re,Im) |  | C45(Re,Im) |  | D45(Re,Im) |  | C6(Re,Im) |  | D6(Re,Im) |  | C56(Re,Im) |  | D56(Re,Im) |  | 位相(deg) | RL(dB)
|  | 0 | 0 | 1 | 0 | 0 | -0.2886 | 1 | 0 | 0 | -0.2886 | 1 | 0 | 0 | 0 | 1 | 0 | 0 | -0.2886 | -7.0846 | 0 | 0 | -0.2766 | 1 | 0 | 0 | 1.671 | -7.0846 | 0 | 0 | 0 | 1 | 0 | 0 | 1.671 | 2.5914 | 0 | 1 | 0 | 1 | 0 | 2.5914 | 1.671 | 2.5914 | 0 | 53.3966 | -0.48888
|  |  | 第1複素マトリックス |  |  |  | 第2複素マトリックス |  |  |  | 掛け算結果1 |  |  |  | 第3複素マトリックス |  |  |  | 掛け算結果2 |  |  |  | 第4複素マトリックス |  |  |  | 掛け算結果3 |  |  |  | 第5複素マトリックス |  |  |  | 掛け算結果4 |  |  | 第6複素マトリックス（負荷） |  |  |  |  | 掛け算結果5
|  | A1(Re,Im) |  | B1(Re,Im) |  | A2(Re,Im) |  | B2(Re,Im) |  | A12(Re,Im) |  | B12(Re,Im) |  | A3(Re,Im) |  | B3(Re,Im) |  | A23(Re,Im) |  | B23(Re,Im) |  | A4(Re,Im) |  | B4(Re,Im) |  | A34(Re,Im) |  | B34(Re,Im) |  | A5(Re,Im) |  | B5(Re,Im) |  | A45(Re,Im) |  | B45(Re,Im) |  | A6Re,Im) |  | B6(Re,Im) |  | A56(Re,Im) |  | B56(Re,Im) |  | 減衰量(dB) | ABS(Zin)
| 0.9652 | 1 | 0 | 0 | -5.788 | 1 | 0 | 0 | 0 | -0.66515 | 0 | 0 | -5.788 | 1 | 0 | 0 | -28.0015 | -0.66515 | 0 | 0 | 12.8371 | 1 | 0 | 0 | 0 | 2.8756 | 0 | 0 | 12.8371 | 1 | 0 | 0 | -5.788 | 2.8756 | 0 | 0 | -3.807 | 1 | 0 | 0 | 0 | 2.8756 | -3.807 | 0 | -3.807 | -9.2919 | 1.5713
|  | C1(Re,Im) |  | D1(Re,Im) |  | C2(Re,Im) |  | D2(Re,Im) |  | C12(Re,Im) |  | D12(Re,Im) |  | C3(Re,Im) |  | D3(Re,Im) |  | C23(Re,Im) |  | D23(Re,Im) |  | C4(Re,Im) |  | D4(Re,Im) |  | C34(Re,Im) |  | D34(Re,Im) |  | C5(Re,Im) |  | D5(Re,Im) |  | C45(Re,Im) |  | D45(Re,Im) |  | C6(Re,Im) |  | D6(Re,Im) |  | C56(Re,Im) |  | D56(Re,Im) |  | 位相(deg) | RL(dB)
|  | 0 | 0 | 1 | 0 | 0 | -0.28769 | 1 | 0 | 0 | -0.28769 | 1 | 0 | 0 | 0 | 1 | 0 | 0 | -0.28769 | -7.0557 | 0 | 0 | -0.27582 | 1 | 0 | 0 | 1.6584 | -7.0557 | 0 | 0 | 0 | 1 | 0 | 0 | 1.6584 | 2.5434 | 0 | 1 | 0 | 1 | 0 | 2.5434 | 1.6584 | 2.5434 | 0 | 52.9346 | -0.51537
|  |  | 第1複素マトリックス |  |  |  | 第2複素マトリックス |  |  |  | 掛け算結果1 |  |  |  | 第3複素マトリックス |  |  |  | 掛け算結果2 |  |  |  | 第4複素マトリックス |  |  |  | 掛け算結果3 |  |  |  | 第5複素マトリックス |  |  |  | 掛け算結果4 |  |  | 第6複素マトリックス（負荷） |  |  |  |  | 掛け算結果5
|  | A1(Re,Im) |  | B1(Re,Im) |  | A2(Re,Im) |  | B2(Re,Im) |  | A12(Re,Im) |  | B12(Re,Im) |  | A3(Re,Im) |  | B3(Re,Im) |  | A23(Re,Im) |  | B23(Re,Im) |  | A4(Re,Im) |  | B4(Re,Im) |  | A34(Re,Im) |  | B34(Re,Im) |  | A5(Re,Im) |  | B5(Re,Im) |  | A45(Re,Im) |  | B45(Re,Im) |  | A6Re,Im) |  | B6(Re,Im) |  | A56(Re,Im) |  | B56(Re,Im) |  | 減衰量(dB) | ABS(Zin)
| 0.9656 | 1 | 0 | 0 | -5.7856 | 1 | 0 | 0 | 0 | -0.65919 | 0 | 0 | -5.7856 | 1 | 0 | 0 | -27.9899 | -0.65919 | 0 | 0 | 12.6651 | 1 | 0 | 0 | 0 | 2.8242 | 0 | 0 | 12.6651 | 1 | 0 | 0 | -5.7856 | 2.8242 | 0 | 0 | -3.6749 | 1 | 0 | 0 | 0 | 2.8242 | -3.6749 | 0 | -3.6749 | -9.0873 | 1.5503
|  | C1(Re,Im) |  | D1(Re,Im) |  | C2(Re,Im) |  | D2(Re,Im) |  | C12(Re,Im) |  | D12(Re,Im) |  | C3(Re,Im) |  | D3(Re,Im) |  | C23(Re,Im) |  | D23(Re,Im) |  | C4(Re,Im) |  | D4(Re,Im) |  | C34(Re,Im) |  | D34(Re,Im) |  | C5(Re,Im) |  | D5(Re,Im) |  | C45(Re,Im) |  | D45(Re,Im) |  | C6(Re,Im) |  | D6(Re,Im) |  | C56(Re,Im) |  | D56(Re,Im) |  | 位相(deg) | RL(dB)
|  | 0 | 0 | 1 | 0 | 0 | -0.28678 | 1 | 0 | 0 | -0.28678 | 1 | 0 | 0 | 0 | 1 | 0 | 0 | -0.28678 | -7.0269 | 0 | 0 | -0.27504 | 1 | 0 | 0 | 1.6459 | -7.0269 | 0 | 0 | 0 | 1 | 0 | 0 | 1.6459 | 2.4957 | 0 | 1 | 0 | 1 | 0 | 2.4957 | 1.6459 | 2.4957 | 0 | 52.4567 | -0.54355
|  |  | 第1複素マトリックス |  |  |  | 第2複素マトリックス |  |  |  | 掛け算結果1 |  |  |  | 第3複素マトリックス |  |  |  | 掛け算結果2 |  |  |  | 第4複素マトリックス |  |  |  | 掛け算結果3 |  |  |  | 第5複素マトリックス |  |  |  | 掛け算結果4 |  |  | 第6複素マトリックス（負荷） |  |  |  |  | 掛け算結果5
|  | A1(Re,Im) |  | B1(Re,Im) |  | A2(Re,Im) |  | B2(Re,Im) |  | A12(Re,Im) |  | B12(Re,Im) |  | A3(Re,Im) |  | B3(Re,Im) |  | A23(Re,Im) |  | B23(Re,Im) |  | A4(Re,Im) |  | B4(Re,Im) |  | A34(Re,Im) |  | B34(Re,Im) |  | A5(Re,Im) |  | B5(Re,Im) |  | A45(Re,Im) |  | B45(Re,Im) |  | A6Re,Im) |  | B6(Re,Im) |  | A56(Re,Im) |  | B56(Re,Im) |  | 減衰量(dB) | ABS(Zin)
| 0.966 | 1 | 0 | 0 | -5.7832 | 1 | 0 | 0 | 0 | -0.65324 | 0 | 0 | -5.7832 | 1 | 0 | 0 | -27.9783 | -0.65324 | 0 | 0 | 12.4934 | 1 | 0 | 0 | 0 | 2.7732 | 0 | 0 | 12.4934 | 1 | 0 | 0 | -5.7832 | 2.7732 | 0 | 0 | -3.5447 | 1 | 0 | 0 | 0 | 2.7732 | -3.5447 | 0 | -3.5447 | -8.8816 | 1.5291
|  | C1(Re,Im) |  | D1(Re,Im) |  | C2(Re,Im) |  | D2(Re,Im) |  | C12(Re,Im) |  | D12(Re,Im) |  | C3(Re,Im) |  | D3(Re,Im) |  | C23(Re,Im) |  | D23(Re,Im) |  | C4(Re,Im) |  | D4(Re,Im) |  | C34(Re,Im) |  | D34(Re,Im) |  | C5(Re,Im) |  | D5(Re,Im) |  | C45(Re,Im) |  | D45(Re,Im) |  | C6(Re,Im) |  | D6(Re,Im) |  | C56(Re,Im) |  | D56(Re,Im) |  | 位相(deg) | RL(dB)
|  | 0 | 0 | 1 | 0 | 0 | -0.28587 | 1 | 0 | 0 | -0.28587 | 1 | 0 | 0 | 0 | 1 | 0 | 0 | -0.28587 | -6.9981 | 0 | 0 | -0.27426 | 1 | 0 | 0 | 1.6334 | -6.9981 | 0 | 0 | 0 | 1 | 0 | 0 | 1.6334 | 2.4484 | 0 | 1 | 0 | 1 | 0 | 2.4484 | 1.6334 | 2.4484 | 0 | 51.9618 | -0.57352
|  |  | 第1複素マトリックス |  |  |  | 第2複素マトリックス |  |  |  | 掛け算結果1 |  |  |  | 第3複素マトリックス |  |  |  | 掛け算結果2 |  |  |  | 第4複素マトリックス |  |  |  | 掛け算結果3 |  |  |  | 第5複素マトリックス |  |  |  | 掛け算結果4 |  |  | 第6複素マトリックス（負荷） |  |  |  |  | 掛け算結果5
|  | A1(Re,Im) |  | B1(Re,Im) |  | A2(Re,Im) |  | B2(Re,Im) |  | A12(Re,Im) |  | B12(Re,Im) |  | A3(Re,Im) |  | B3(Re,Im) |  | A23(Re,Im) |  | B23(Re,Im) |  | A4(Re,Im) |  | B4(Re,Im) |  | A34(Re,Im) |  | B34(Re,Im) |  | A5(Re,Im) |  | B5(Re,Im) |  | A45(Re,Im) |  | B45(Re,Im) |  | A6Re,Im) |  | B6(Re,Im) |  | A56(Re,Im) |  | B56(Re,Im) |  | 減衰量(dB) | ABS(Zin)
| 0.9664 | 1 | 0 | 0 | -5.7808 | 1 | 0 | 0 | 0 | -0.6473 | 0 | 0 | -5.7808 | 1 | 0 | 0 | -27.9667 | -0.6473 | 0 | 0 | 12.3221 | 1 | 0 | 0 | 0 | 2.7225 | 0 | 0 | 12.3221 | 1 | 0 | 0 | -5.7808 | 2.7225 | 0 | 0 | -3.4165 | 1 | 0 | 0 | 0 | 2.7225 | -3.4165 | 0 | -3.4165 | -8.6746 | 1.5078
|  | C1(Re,Im) |  | D1(Re,Im) |  | C2(Re,Im) |  | D2(Re,Im) |  | C12(Re,Im) |  | D12(Re,Im) |  | C3(Re,Im) |  | D3(Re,Im) |  | C23(Re,Im) |  | D23(Re,Im) |  | C4(Re,Im) |  | D4(Re,Im) |  | C34(Re,Im) |  | D34(Re,Im) |  | C5(Re,Im) |  | D5(Re,Im) |  | C45(Re,Im) |  | D45(Re,Im) |  | C6(Re,Im) |  | D6(Re,Im) |  | C56(Re,Im) |  | D56(Re,Im) |  | 位相(deg) | RL(dB)
|  | 0 | 0 | 1 | 0 | 0 | -0.28496 | 1 | 0 | 0 | -0.28496 | 1 | 0 | 0 | 0 | 1 | 0 | 0 | -0.28496 | -6.9694 | 0 | 0 | -0.27348 | 1 | 0 | 0 | 1.621 | -6.9694 | 0 | 0 | 0 | 1 | 0 | 0 | 1.621 | 2.4015 | 0 | 1 | 0 | 1 | 0 | 2.4015 | 1.621 | 2.4015 | 0 | 51.4491 | -0.60543
|  |  | 第1複素マトリックス |  |  |  | 第2複素マトリックス |  |  |  | 掛け算結果1 |  |  |  | 第3複素マトリックス |  |  |  | 掛け算結果2 |  |  |  | 第4複素マトリックス |  |  |  | 掛け算結果3 |  |  |  | 第5複素マトリックス |  |  |  | 掛け算結果4 |  |  | 第6複素マトリックス（負荷） |  |  |  |  | 掛け算結果5
|  | A1(Re,Im) |  | B1(Re,Im) |  | A2(Re,Im) |  | B2(Re,Im) |  | A12(Re,Im) |  | B12(Re,Im) |  | A3(Re,Im) |  | B3(Re,Im) |  | A23(Re,Im) |  | B23(Re,Im) |  | A4(Re,Im) |  | B4(Re,Im) |  | A34(Re,Im) |  | B34(Re,Im) |  | A5(Re,Im) |  | B5(Re,Im) |  | A45(Re,Im) |  | B45(Re,Im) |  | A6Re,Im) |  | B6(Re,Im) |  | A56(Re,Im) |  | B56(Re,Im) |  | 減衰量(dB) | ABS(Zin)
| 0.9668 | 1 | 0 | 0 | -5.7784 | 1 | 0 | 0 | 0 | -0.64137 | 0 | 0 | -5.7784 | 1 | 0 | 0 | -27.9551 | -0.64137 | 0 | 0 | 12.1511 | 1 | 0 | 0 | 0 | 2.6722 | 0 | 0 | 12.1511 | 1 | 0 | 0 | -5.7784 | 2.6722 | 0 | 0 | -3.2903 | 1 | 0 | 0 | 0 | 2.6722 | -3.2903 | 0 | -3.2903 | -8.4665 | 1.4863
|  | C1(Re,Im) |  | D1(Re,Im) |  | C2(Re,Im) |  | D2(Re,Im) |  | C12(Re,Im) |  | D12(Re,Im) |  | C3(Re,Im) |  | D3(Re,Im) |  | C23(Re,Im) |  | D23(Re,Im) |  | C4(Re,Im) |  | D4(Re,Im) |  | C34(Re,Im) |  | D34(Re,Im) |  | C5(Re,Im) |  | D5(Re,Im) |  | C45(Re,Im) |  | D45(Re,Im) |  | C6(Re,Im) |  | D6(Re,Im) |  | C56(Re,Im) |  | D56(Re,Im) |  | 位相(deg) | RL(dB)
|  | 0 | 0 | 1 | 0 | 0 | -0.28405 | 1 | 0 | 0 | -0.28405 | 1 | 0 | 0 | 0 | 1 | 0 | 0 | -0.28405 | -6.9407 | 0 | 0 | -0.2727 | 1 | 0 | 0 | 1.6087 | -6.9407 | 0 | 0 | 0 | 1 | 0 | 0 | 1.6087 | 2.3549 | 0 | 1 | 0 | 1 | 0 | 2.3549 | 1.6087 | 2.3549 | 0 | 50.9176 | -0.6394
|  |  | 第1複素マトリックス |  |  |  | 第2複素マトリックス |  |  |  | 掛け算結果1 |  |  |  | 第3複素マトリックス |  |  |  | 掛け算結果2 |  |  |  | 第4複素マトリックス |  |  |  | 掛け算結果3 |  |  |  | 第5複素マトリックス |  |  |  | 掛け算結果4 |  |  | 第6複素マトリックス（負荷） |  |  |  |  | 掛け算結果5
|  | A1(Re,Im) |  | B1(Re,Im) |  | A2(Re,Im) |  | B2(Re,Im) |  | A12(Re,Im) |  | B12(Re,Im) |  | A3(Re,Im) |  | B3(Re,Im) |  | A23(Re,Im) |  | B23(Re,Im) |  | A4(Re,Im) |  | B4(Re,Im) |  | A34(Re,Im) |  | B34(Re,Im) |  | A5(Re,Im) |  | B5(Re,Im) |  | A45(Re,Im) |  | B45(Re,Im) |  | A6Re,Im) |  | B6(Re,Im) |  | A56(Re,Im) |  | B56(Re,Im) |  | 減衰量(dB) | ABS(Zin)
| 0.9672 | 1 | 0 | 0 | -5.776 | 1 | 0 | 0 | 0 | -0.63544 | 0 | 0 | -5.776 | 1 | 0 | 0 | -27.9436 | -0.63544 | 0 | 0 | 11.9805 | 1 | 0 | 0 | 0 | 2.6223 | 0 | 0 | 11.9805 | 1 | 0 | 0 | -5.776 | 2.6223 | 0 | 0 | -3.166 | 1 | 0 | 0 | 0 | 2.6223 | -3.166 | 0 | -3.166 | -8.2573 | 1.4646
|  | C1(Re,Im) |  | D1(Re,Im) |  | C2(Re,Im) |  | D2(Re,Im) |  | C12(Re,Im) |  | D12(Re,Im) |  | C3(Re,Im) |  | D3(Re,Im) |  | C23(Re,Im) |  | D23(Re,Im) |  | C4(Re,Im) |  | D4(Re,Im) |  | C34(Re,Im) |  | D34(Re,Im) |  | C5(Re,Im) |  | D5(Re,Im) |  | C45(Re,Im) |  | D45(Re,Im) |  | C6(Re,Im) |  | D6(Re,Im) |  | C56(Re,Im) |  | D56(Re,Im) |  | 位相(deg) | RL(dB)
|  | 0 | 0 | 1 | 0 | 0 | -0.28314 | 1 | 0 | 0 | -0.28314 | 1 | 0 | 0 | 0 | 1 | 0 | 0 | -0.28314 | -6.912 | 0 | 0 | -0.27192 | 1 | 0 | 0 | 1.5964 | -6.912 | 0 | 0 | 0 | 1 | 0 | 0 | 1.5964 | 2.3087 | 0 | 1 | 0 | 1 | 0 | 2.3087 | 1.5964 | 2.3087 | 0 | 50.3662 | -0.67559
|  |  | 第1複素マトリックス |  |  |  | 第2複素マトリックス |  |  |  | 掛け算結果1 |  |  |  | 第3複素マトリックス |  |  |  | 掛け算結果2 |  |  |  | 第4複素マトリックス |  |  |  | 掛け算結果3 |  |  |  | 第5複素マトリックス |  |  |  | 掛け算結果4 |  |  | 第6複素マトリックス（負荷） |  |  |  |  | 掛け算結果5
|  | A1(Re,Im) |  | B1(Re,Im) |  | A2(Re,Im) |  | B2(Re,Im) |  | A12(Re,Im) |  | B12(Re,Im) |  | A3(Re,Im) |  | B3(Re,Im) |  | A23(Re,Im) |  | B23(Re,Im) |  | A4(Re,Im) |  | B4(Re,Im) |  | A34(Re,Im) |  | B34(Re,Im) |  | A5(Re,Im) |  | B5(Re,Im) |  | A45(Re,Im) |  | B45(Re,Im) |  | A6Re,Im) |  | B6(Re,Im) |  | A56(Re,Im) |  | B56(Re,Im) |  | 減衰量(dB) | ABS(Zin)
| 0.9676 | 1 | 0 | 0 | -5.7737 | 1 | 0 | 0 | 0 | -0.62952 | 0 | 0 | -5.7737 | 1 | 0 | 0 | -27.932 | -0.62952 | 0 | 0 | 11.8102 | 1 | 0 | 0 | 0 | 2.5727 | 0 | 0 | 11.8102 | 1 | 0 | 0 | -5.7737 | 2.5727 | 0 | 0 | -3.0437 | 1 | 0 | 0 | 0 | 2.5727 | -3.0437 | 0 | -3.0437 | -8.047 | 1.4428
|  | C1(Re,Im) |  | D1(Re,Im) |  | C2(Re,Im) |  | D2(Re,Im) |  | C12(Re,Im) |  | D12(Re,Im) |  | C3(Re,Im) |  | D3(Re,Im) |  | C23(Re,Im) |  | D23(Re,Im) |  | C4(Re,Im) |  | D4(Re,Im) |  | C34(Re,Im) |  | D34(Re,Im) |  | C5(Re,Im) |  | D5(Re,Im) |  | C45(Re,Im) |  | D45(Re,Im) |  | C6(Re,Im) |  | D6(Re,Im) |  | C56(Re,Im) |  | D56(Re,Im) |  | 位相(deg) | RL(dB)
|  | 0 | 0 | 1 | 0 | 0 | -0.28223 | 1 | 0 | 0 | -0.28223 | 1 | 0 | 0 | 0 | 1 | 0 | 0 | -0.28223 | -6.8834 | 0 | 0 | -0.27114 | 1 | 0 | 0 | 1.5841 | -6.8834 | 0 | 0 | 0 | 1 | 0 | 0 | 1.5841 | 2.2628 | 0 | 1 | 0 | 1 | 0 | 2.2628 | 1.5841 | 2.2628 | 0 | 49.7937 | -0.71416
|  |  | 第1複素マトリックス |  |  |  | 第2複素マトリックス |  |  |  | 掛け算結果1 |  |  |  | 第3複素マトリックス |  |  |  | 掛け算結果2 |  |  |  | 第4複素マトリックス |  |  |  | 掛け算結果3 |  |  |  | 第5複素マトリックス |  |  |  | 掛け算結果4 |  |  | 第6複素マトリックス（負荷） |  |  |  |  | 掛け算結果5
|  | A1(Re,Im) |  | B1(Re,Im) |  | A2(Re,Im) |  | B2(Re,Im) |  | A12(Re,Im) |  | B12(Re,Im) |  | A3(Re,Im) |  | B3(Re,Im) |  | A23(Re,Im) |  | B23(Re,Im) |  | A4(Re,Im) |  | B4(Re,Im) |  | A34(Re,Im) |  | B34(Re,Im) |  | A5(Re,Im) |  | B5(Re,Im) |  | A45(Re,Im) |  | B45(Re,Im) |  | A6Re,Im) |  | B6(Re,Im) |  | A56(Re,Im) |  | B56(Re,Im) |  | 減衰量(dB) | ABS(Zin)
| 0.968 | 1 | 0 | 0 | -5.7713 | 1 | 0 | 0 | 0 | -0.62361 | 0 | 0 | -5.7713 | 1 | 0 | 0 | -27.9205 | -0.62361 | 0 | 0 | 11.6403 | 1 | 0 | 0 | 0 | 2.5235 | 0 | 0 | 11.6403 | 1 | 0 | 0 | -5.7713 | 2.5235 | 0 | 0 | -2.9234 | 1 | 0 | 0 | 0 | 2.5235 | -2.9234 | 0 | -2.9234 | -7.8357 | 1.4208
|  | C1(Re,Im) |  | D1(Re,Im) |  | C2(Re,Im) |  | D2(Re,Im) |  | C12(Re,Im) |  | D12(Re,Im) |  | C3(Re,Im) |  | D3(Re,Im) |  | C23(Re,Im) |  | D23(Re,Im) |  | C4(Re,Im) |  | D4(Re,Im) |  | C34(Re,Im) |  | D34(Re,Im) |  | C5(Re,Im) |  | D5(Re,Im) |  | C45(Re,Im) |  | D45(Re,Im) |  | C6(Re,Im) |  | D6(Re,Im) |  | C56(Re,Im) |  | D56(Re,Im) |  | 位相(deg) | RL(dB)
|  | 0 | 0 | 1 | 0 | 0 | -0.28133 | 1 | 0 | 0 | -0.28133 | 1 | 0 | 0 | 0 | 1 | 0 | 0 | -0.28133 | -6.8548 | 0 | 0 | -0.27036 | 1 | 0 | 0 | 1.5719 | -6.8548 | 0 | 0 | 0 | 1 | 0 | 0 | 1.5719 | 2.2173 | 0 | 1 | 0 | 1 | 0 | 2.2173 | 1.5719 | 2.2173 | 0 | 49.199 | -0.75527
|  |  | 第1複素マトリックス |  |  |  | 第2複素マトリックス |  |  |  | 掛け算結果1 |  |  |  | 第3複素マトリックス |  |  |  | 掛け算結果2 |  |  |  | 第4複素マトリックス |  |  |  | 掛け算結果3 |  |  |  | 第5複素マトリックス |  |  |  | 掛け算結果4 |  |  | 第6複素マトリックス（負荷） |  |  |  |  | 掛け算結果5
|  | A1(Re,Im) |  | B1(Re,Im) |  | A2(Re,Im) |  | B2(Re,Im) |  | A12(Re,Im) |  | B12(Re,Im) |  | A3(Re,Im) |  | B3(Re,Im) |  | A23(Re,Im) |  | B23(Re,Im) |  | A4(Re,Im) |  | B4(Re,Im) |  | A34(Re,Im) |  | B34(Re,Im) |  | A5(Re,Im) |  | B5(Re,Im) |  | A45(Re,Im) |  | B45(Re,Im) |  | A6Re,Im) |  | B6(Re,Im) |  | A56(Re,Im) |  | B56(Re,Im) |  | 減衰量(dB) | ABS(Zin)
| 0.9684 | 1 | 0 | 0 | -5.7689 | 1 | 0 | 0 | 0 | -0.61771 | 0 | 0 | -5.7689 | 1 | 0 | 0 | -27.9089 | -0.61771 | 0 | 0 | 11.4707 | 1 | 0 | 0 | 0 | 2.4746 | 0 | 0 | 11.4707 | 1 | 0 | 0 | -5.7689 | 2.4746 | 0 | 0 | -2.805 | 1 | 0 | 0 | 0 | 2.4746 | -2.805 | 0 | -2.805 | -7.6235 | 1.3987
|  | C1(Re,Im) |  | D1(Re,Im) |  | C2(Re,Im) |  | D2(Re,Im) |  | C12(Re,Im) |  | D12(Re,Im) |  | C3(Re,Im) |  | D3(Re,Im) |  | C23(Re,Im) |  | D23(Re,Im) |  | C4(Re,Im) |  | D4(Re,Im) |  | C34(Re,Im) |  | D34(Re,Im) |  | C5(Re,Im) |  | D5(Re,Im) |  | C45(Re,Im) |  | D45(Re,Im) |  | C6(Re,Im) |  | D6(Re,Im) |  | C56(Re,Im) |  | D56(Re,Im) |  | 位相(deg) | RL(dB)
|  | 0 | 0 | 1 | 0 | 0 | -0.28042 | 1 | 0 | 0 | -0.28042 | 1 | 0 | 0 | 0 | 1 | 0 | 0 | -0.28042 | -6.8262 | 0 | 0 | -0.26958 | 1 | 0 | 0 | 1.5598 | -6.8262 | 0 | 0 | 0 | 1 | 0 | 0 | 1.5598 | 2.1722 | 0 | 1 | 0 | 1 | 0 | 2.1722 | 1.5598 | 2.1722 | 0 | 48.5806 | -0.79911
|  |  | 第1複素マトリックス |  |  |  | 第2複素マトリックス |  |  |  | 掛け算結果1 |  |  |  | 第3複素マトリックス |  |  |  | 掛け算結果2 |  |  |  | 第4複素マトリックス |  |  |  | 掛け算結果3 |  |  |  | 第5複素マトリックス |  |  |  | 掛け算結果4 |  |  | 第6複素マトリックス（負荷） |  |  |  |  | 掛け算結果5
|  | A1(Re,Im) |  | B1(Re,Im) |  | A2(Re,Im) |  | B2(Re,Im) |  | A12(Re,Im) |  | B12(Re,Im) |  | A3(Re,Im) |  | B3(Re,Im) |  | A23(Re,Im) |  | B23(Re,Im) |  | A4(Re,Im) |  | B4(Re,Im) |  | A34(Re,Im) |  | B34(Re,Im) |  | A5(Re,Im) |  | B5(Re,Im) |  | A45(Re,Im) |  | B45(Re,Im) |  | A6Re,Im) |  | B6(Re,Im) |  | A56(Re,Im) |  | B56(Re,Im) |  | 減衰量(dB) | ABS(Zin)
| 0.9688 | 1 | 0 | 0 | -5.7665 | 1 | 0 | 0 | 0 | -0.61181 | 0 | 0 | -5.7665 | 1 | 0 | 0 | -27.8974 | -0.61181 | 0 | 0 | 11.3014 | 1 | 0 | 0 | 0 | 2.4261 | 0 | 0 | 11.3014 | 1 | 0 | 0 | -5.7665 | 2.4261 | 0 | 0 | -2.6885 | 1 | 0 | 0 | 0 | 2.4261 | -2.6885 | 0 | -2.6885 | -7.4105 | 1.3765
|  | C1(Re,Im) |  | D1(Re,Im) |  | C2(Re,Im) |  | D2(Re,Im) |  | C12(Re,Im) |  | D12(Re,Im) |  | C3(Re,Im) |  | D3(Re,Im) |  | C23(Re,Im) |  | D23(Re,Im) |  | C4(Re,Im) |  | D4(Re,Im) |  | C34(Re,Im) |  | D34(Re,Im) |  | C5(Re,Im) |  | D5(Re,Im) |  | C45(Re,Im) |  | D45(Re,Im) |  | C6(Re,Im) |  | D6(Re,Im) |  | C56(Re,Im) |  | D56(Re,Im) |  | 位相(deg) | RL(dB)
|  | 0 | 0 | 1 | 0 | 0 | -0.27951 | 1 | 0 | 0 | -0.27951 | 1 | 0 | 0 | 0 | 1 | 0 | 0 | -0.27951 | -6.7977 | 0 | 0 | -0.2688 | 1 | 0 | 0 | 1.5477 | -6.7977 | 0 | 0 | 0 | 1 | 0 | 0 | 1.5477 | 2.1273 | 0 | 1 | 0 | 1 | 0 | 2.1273 | 1.5477 | 2.1273 | 0 | 47.9372 | -0.84587
|  |  | 第1複素マトリックス |  |  |  | 第2複素マトリックス |  |  |  | 掛け算結果1 |  |  |  | 第3複素マトリックス |  |  |  | 掛け算結果2 |  |  |  | 第4複素マトリックス |  |  |  | 掛け算結果3 |  |  |  | 第5複素マトリックス |  |  |  | 掛け算結果4 |  |  | 第6複素マトリックス（負荷） |  |  |  |  | 掛け算結果5
|  | A1(Re,Im) |  | B1(Re,Im) |  | A2(Re,Im) |  | B2(Re,Im) |  | A12(Re,Im) |  | B12(Re,Im) |  | A3(Re,Im) |  | B3(Re,Im) |  | A23(Re,Im) |  | B23(Re,Im) |  | A4(Re,Im) |  | B4(Re,Im) |  | A34(Re,Im) |  | B34(Re,Im) |  | A5(Re,Im) |  | B5(Re,Im) |  | A45(Re,Im) |  | B45(Re,Im) |  | A6Re,Im) |  | B6(Re,Im) |  | A56(Re,Im) |  | B56(Re,Im) |  | 減衰量(dB) | ABS(Zin)
| 0.9692 | 1 | 0 | 0 | -5.7641 | 1 | 0 | 0 | 0 | -0.60592 | 0 | 0 | -5.7641 | 1 | 0 | 0 | -27.8859 | -0.60592 | 0 | 0 | 11.1325 | 1 | 0 | 0 | 0 | 2.3779 | 0 | 0 | 11.1325 | 1 | 0 | 0 | -5.7641 | 2.3779 | 0 | 0 | -2.5739 | 1 | 0 | 0 | 0 | 2.3779 | -2.5739 | 0 | -2.5739 | -7.1967 | 1.3541
|  | C1(Re,Im) |  | D1(Re,Im) |  | C2(Re,Im) |  | D2(Re,Im) |  | C12(Re,Im) |  | D12(Re,Im) |  | C3(Re,Im) |  | D3(Re,Im) |  | C23(Re,Im) |  | D23(Re,Im) |  | C4(Re,Im) |  | D4(Re,Im) |  | C34(Re,Im) |  | D34(Re,Im) |  | C5(Re,Im) |  | D5(Re,Im) |  | C45(Re,Im) |  | D45(Re,Im) |  | C6(Re,Im) |  | D6(Re,Im) |  | C56(Re,Im) |  | D56(Re,Im) |  | 位相(deg) | RL(dB)
|  | 0 | 0 | 1 | 0 | 0 | -0.27861 | 1 | 0 | 0 | -0.27861 | 1 | 0 | 0 | 0 | 1 | 0 | 0 | -0.27861 | -6.7692 | 0 | 0 | -0.26803 | 1 | 0 | 0 | 1.5357 | -6.7692 | 0 | 0 | 0 | 1 | 0 | 0 | 1.5357 | 2.0829 | 0 | 1 | 0 | 1 | 0 | 2.0829 | 1.5357 | 2.0829 | 0 | 47.2672 | -0.89577
|  |  | 第1複素マトリックス |  |  |  | 第2複素マトリックス |  |  |  | 掛け算結果1 |  |  |  | 第3複素マトリックス |  |  |  | 掛け算結果2 |  |  |  | 第4複素マトリックス |  |  |  | 掛け算結果3 |  |  |  | 第5複素マトリックス |  |  |  | 掛け算結果4 |  |  | 第6複素マトリックス（負荷） |  |  |  |  | 掛け算結果5
|  | A1(Re,Im) |  | B1(Re,Im) |  | A2(Re,Im) |  | B2(Re,Im) |  | A12(Re,Im) |  | B12(Re,Im) |  | A3(Re,Im) |  | B3(Re,Im) |  | A23(Re,Im) |  | B23(Re,Im) |  | A4(Re,Im) |  | B4(Re,Im) |  | A34(Re,Im) |  | B34(Re,Im) |  | A5(Re,Im) |  | B5(Re,Im) |  | A45(Re,Im) |  | B45(Re,Im) |  | A6Re,Im) |  | B6(Re,Im) |  | A56(Re,Im) |  | B56(Re,Im) |  | 減衰量(dB) | ABS(Zin)
| 0.9696 | 1 | 0 | 0 | -5.7617 | 1 | 0 | 0 | 0 | -0.60004 | 0 | 0 | -5.7617 | 1 | 0 | 0 | -27.8744 | -0.60004 | 0 | 0 | 10.964 | 1 | 0 | 0 | 0 | 2.3301 | 0 | 0 | 10.964 | 1 | 0 | 0 | -5.7617 | 2.3301 | 0 | 0 | -2.4613 | 1 | 0 | 0 | 0 | 2.3301 | -2.4613 | 0 | -2.4613 | -6.9822 | 1.3316
|  | C1(Re,Im) |  | D1(Re,Im) |  | C2(Re,Im) |  | D2(Re,Im) |  | C12(Re,Im) |  | D12(Re,Im) |  | C3(Re,Im) |  | D3(Re,Im) |  | C23(Re,Im) |  | D23(Re,Im) |  | C4(Re,Im) |  | D4(Re,Im) |  | C34(Re,Im) |  | D34(Re,Im) |  | C5(Re,Im) |  | D5(Re,Im) |  | C45(Re,Im) |  | D45(Re,Im) |  | C6(Re,Im) |  | D6(Re,Im) |  | C56(Re,Im) |  | D56(Re,Im) |  | 位相(deg) | RL(dB)
|  | 0 | 0 | 1 | 0 | 0 | -0.2777 | 1 | 0 | 0 | -0.2777 | 1 | 0 | 0 | 0 | 1 | 0 | 0 | -0.2777 | -6.7407 | 0 | 0 | -0.26725 | 1 | 0 | 0 | 1.5238 | -6.7407 | 0 | 0 | 0 | 1 | 0 | 0 | 1.5238 | 2.0387 | 0 | 1 | 0 | 1 | 0 | 2.0387 | 1.5238 | 2.0387 | 0 | 46.5689 | -0.94902
|  |  | 第1複素マトリックス |  |  |  | 第2複素マトリックス |  |  |  | 掛け算結果1 |  |  |  | 第3複素マトリックス |  |  |  | 掛け算結果2 |  |  |  | 第4複素マトリックス |  |  |  | 掛け算結果3 |  |  |  | 第5複素マトリックス |  |  |  | 掛け算結果4 |  |  | 第6複素マトリックス（負荷） |  |  |  |  | 掛け算結果5
|  | A1(Re,Im) |  | B1(Re,Im) |  | A2(Re,Im) |  | B2(Re,Im) |  | A12(Re,Im) |  | B12(Re,Im) |  | A3(Re,Im) |  | B3(Re,Im) |  | A23(Re,Im) |  | B23(Re,Im) |  | A4(Re,Im) |  | B4(Re,Im) |  | A34(Re,Im) |  | B34(Re,Im) |  | A5(Re,Im) |  | B5(Re,Im) |  | A45(Re,Im) |  | B45(Re,Im) |  | A6Re,Im) |  | B6(Re,Im) |  | A56(Re,Im) |  | B56(Re,Im) |  | 減衰量(dB) | ABS(Zin)
| 0.97 | 1 | 0 | 0 | -5.7594 | 1 | 0 | 0 | 0 | -0.59416 | 0 | 0 | -5.7594 | 1 | 0 | 0 | -27.8629 | -0.59416 | 0 | 0 | 10.7957 | 1 | 0 | 0 | 0 | 2.2826 | 0 | 0 | 10.7957 | 1 | 0 | 0 | -5.7594 | 2.2826 | 0 | 0 | -2.3506 | 1 | 0 | 0 | 0 | 2.2826 | -2.3506 | 0 | -2.3506 | -6.7672 | 1.309
|  | C1(Re,Im) |  | D1(Re,Im) |  | C2(Re,Im) |  | D2(Re,Im) |  | C12(Re,Im) |  | D12(Re,Im) |  | C3(Re,Im) |  | D3(Re,Im) |  | C23(Re,Im) |  | D23(Re,Im) |  | C4(Re,Im) |  | D4(Re,Im) |  | C34(Re,Im) |  | D34(Re,Im) |  | C5(Re,Im) |  | D5(Re,Im) |  | C45(Re,Im) |  | D45(Re,Im) |  | C6(Re,Im) |  | D6(Re,Im) |  | C56(Re,Im) |  | D56(Re,Im) |  | 位相(deg) | RL(dB)
|  | 0 | 0 | 1 | 0 | 0 | -0.27679 | 1 | 0 | 0 | -0.27679 | 1 | 0 | 0 | 0 | 1 | 0 | 0 | -0.27679 | -6.7123 | 0 | 0 | -0.26647 | 1 | 0 | 0 | 1.5118 | -6.7123 | 0 | 0 | 0 | 1 | 0 | 0 | 1.5118 | 1.995 | 0 | 1 | 0 | 1 | 0 | 1.995 | 1.5118 | 1.995 | 0 | 45.8406 | -1.0059
|  |  | 第1複素マトリックス |  |  |  | 第2複素マトリックス |  |  |  | 掛け算結果1 |  |  |  | 第3複素マトリックス |  |  |  | 掛け算結果2 |  |  |  | 第4複素マトリックス |  |  |  | 掛け算結果3 |  |  |  | 第5複素マトリックス |  |  |  | 掛け算結果4 |  |  | 第6複素マトリックス（負荷） |  |  |  |  | 掛け算結果5
|  | A1(Re,Im) |  | B1(Re,Im) |  | A2(Re,Im) |  | B2(Re,Im) |  | A12(Re,Im) |  | B12(Re,Im) |  | A3(Re,Im) |  | B3(Re,Im) |  | A23(Re,Im) |  | B23(Re,Im) |  | A4(Re,Im) |  | B4(Re,Im) |  | A34(Re,Im) |  | B34(Re,Im) |  | A5(Re,Im) |  | B5(Re,Im) |  | A45(Re,Im) |  | B45(Re,Im) |  | A6Re,Im) |  | B6(Re,Im) |  | A56(Re,Im) |  | B56(Re,Im) |  | 減衰量(dB) | ABS(Zin)
| 0.9704 | 1 | 0 | 0 | -5.757 | 1 | 0 | 0 | 0 | -0.58829 | 0 | 0 | -5.757 | 1 | 0 | 0 | -27.8514 | -0.58829 | 0 | 0 | 10.6279 | 1 | 0 | 0 | 0 | 2.2355 | 0 | 0 | 10.6279 | 1 | 0 | 0 | -5.757 | 2.2355 | 0 | 0 | -2.2417 | 1 | 0 | 0 | 0 | 2.2355 | -2.2417 | 0 | -2.2417 | -6.5517 | 1.2862
|  | C1(Re,Im) |  | D1(Re,Im) |  | C2(Re,Im) |  | D2(Re,Im) |  | C12(Re,Im) |  | D12(Re,Im) |  | C3(Re,Im) |  | D3(Re,Im) |  | C23(Re,Im) |  | D23(Re,Im) |  | C4(Re,Im) |  | D4(Re,Im) |  | C34(Re,Im) |  | D34(Re,Im) |  | C5(Re,Im) |  | D5(Re,Im) |  | C45(Re,Im) |  | D45(Re,Im) |  | C6(Re,Im) |  | D6(Re,Im) |  | C56(Re,Im) |  | D56(Re,Im) |  | 位相(deg) | RL(dB)
|  | 0 | 0 | 1 | 0 | 0 | -0.27589 | 1 | 0 | 0 | -0.27589 | 1 | 0 | 0 | 0 | 1 | 0 | 0 | -0.27589 | -6.6839 | 0 | 0 | -0.26569 | 1 | 0 | 0 | 1.5 | -6.6839 | 0 | 0 | 0 | 1 | 0 | 0 | 1.5 | 1.9515 | 0 | 1 | 0 | 1 | 0 | 1.9515 | 1.5 | 1.9515 | 0 | 45.0802 | -1.0666
|  |  | 第1複素マトリックス |  |  |  | 第2複素マトリックス |  |  |  | 掛け算結果1 |  |  |  | 第3複素マトリックス |  |  |  | 掛け算結果2 |  |  |  | 第4複素マトリックス |  |  |  | 掛け算結果3 |  |  |  | 第5複素マトリックス |  |  |  | 掛け算結果4 |  |  | 第6複素マトリックス（負荷） |  |  |  |  | 掛け算結果5
|  | A1(Re,Im) |  | B1(Re,Im) |  | A2(Re,Im) |  | B2(Re,Im) |  | A12(Re,Im) |  | B12(Re,Im) |  | A3(Re,Im) |  | B3(Re,Im) |  | A23(Re,Im) |  | B23(Re,Im) |  | A4(Re,Im) |  | B4(Re,Im) |  | A34(Re,Im) |  | B34(Re,Im) |  | A5(Re,Im) |  | B5(Re,Im) |  | A45(Re,Im) |  | B45(Re,Im) |  | A6Re,Im) |  | B6(Re,Im) |  | A56(Re,Im) |  | B56(Re,Im) |  | 減衰量(dB) | ABS(Zin)
| 0.9708 | 1 | 0 | 0 | -5.7546 | 1 | 0 | 0 | 0 | -0.58243 | 0 | 0 | -5.7546 | 1 | 0 | 0 | -27.84 | -0.58243 | 0 | 0 | 10.4603 | 1 | 0 | 0 | 0 | 2.1887 | 0 | 0 | 10.4603 | 1 | 0 | 0 | -5.7546 | 2.1887 | 0 | 0 | -2.1348 | 1 | 0 | 0 | 0 | 2.1887 | -2.1348 | 0 | -2.1348 | -6.3358 | 1.2633
|  | C1(Re,Im) |  | D1(Re,Im) |  | C2(Re,Im) |  | D2(Re,Im) |  | C12(Re,Im) |  | D12(Re,Im) |  | C3(Re,Im) |  | D3(Re,Im) |  | C23(Re,Im) |  | D23(Re,Im) |  | C4(Re,Im) |  | D4(Re,Im) |  | C34(Re,Im) |  | D34(Re,Im) |  | C5(Re,Im) |  | D5(Re,Im) |  | C45(Re,Im) |  | D45(Re,Im) |  | C6(Re,Im) |  | D6(Re,Im) |  | C56(Re,Im) |  | D56(Re,Im) |  | 位相(deg) | RL(dB)
|  | 0 | 0 | 1 | 0 | 0 | -0.27498 | 1 | 0 | 0 | -0.27498 | 1 | 0 | 0 | 0 | 1 | 0 | 0 | -0.27498 | -6.6556 | 0 | 0 | -0.26492 | 1 | 0 | 0 | 1.4882 | -6.6556 | 0 | 0 | 0 | 1 | 0 | 0 | 1.4882 | 1.9084 | 0 | 1 | 0 | 1 | 0 | 1.9084 | 1.4882 | 1.9084 | 0 | 44.2858 | -1.1314
|  |  | 第1複素マトリックス |  |  |  | 第2複素マトリックス |  |  |  | 掛け算結果1 |  |  |  | 第3複素マトリックス |  |  |  | 掛け算結果2 |  |  |  | 第4複素マトリックス |  |  |  | 掛け算結果3 |  |  |  | 第5複素マトリックス |  |  |  | 掛け算結果4 |  |  | 第6複素マトリックス（負荷） |  |  |  |  | 掛け算結果5
|  | A1(Re,Im) |  | B1(Re,Im) |  | A2(Re,Im) |  | B2(Re,Im) |  | A12(Re,Im) |  | B12(Re,Im) |  | A3(Re,Im) |  | B3(Re,Im) |  | A23(Re,Im) |  | B23(Re,Im) |  | A4(Re,Im) |  | B4(Re,Im) |  | A34(Re,Im) |  | B34(Re,Im) |  | A5(Re,Im) |  | B5(Re,Im) |  | A45(Re,Im) |  | B45(Re,Im) |  | A6Re,Im) |  | B6(Re,Im) |  | A56(Re,Im) |  | B56(Re,Im) |  | 減衰量(dB) | ABS(Zin)
| 0.9712 | 1 | 0 | 0 | -5.7523 | 1 | 0 | 0 | 0 | -0.57658 | 0 | 0 | -5.7523 | 1 | 0 | 0 | -27.8285 | -0.57658 | 0 | 0 | 10.2931 | 1 | 0 | 0 | 0 | 2.1423 | 0 | 0 | 10.2931 | 1 | 0 | 0 | -5.7523 | 2.1423 | 0 | 0 | -2.0297 | 1 | 0 | 0 | 0 | 2.1423 | -2.0297 | 0 | -2.0297 | -6.1198 | 1.2404
|  | C1(Re,Im) |  | D1(Re,Im) |  | C2(Re,Im) |  | D2(Re,Im) |  | C12(Re,Im) |  | D12(Re,Im) |  | C3(Re,Im) |  | D3(Re,Im) |  | C23(Re,Im) |  | D23(Re,Im) |  | C4(Re,Im) |  | D4(Re,Im) |  | C34(Re,Im) |  | D34(Re,Im) |  | C5(Re,Im) |  | D5(Re,Im) |  | C45(Re,Im) |  | D45(Re,Im) |  | C6(Re,Im) |  | D6(Re,Im) |  | C56(Re,Im) |  | D56(Re,Im) |  | 位相(deg) | RL(dB)
|  | 0 | 0 | 1 | 0 | 0 | -0.27408 | 1 | 0 | 0 | -0.27408 | 1 | 0 | 0 | 0 | 1 | 0 | 0 | -0.27408 | -6.6272 | 0 | 0 | -0.26414 | 1 | 0 | 0 | 1.4765 | -6.6272 | 0 | 0 | 0 | 1 | 0 | 0 | 1.4765 | 1.8657 | 0 | 1 | 0 | 1 | 0 | 1.8657 | 1.4765 | 1.8657 | 0 | 43.4549 | -1.2007
|  |  | 第1複素マトリックス |  |  |  | 第2複素マトリックス |  |  |  | 掛け算結果1 |  |  |  | 第3複素マトリックス |  |  |  | 掛け算結果2 |  |  |  | 第4複素マトリックス |  |  |  | 掛け算結果3 |  |  |  | 第5複素マトリックス |  |  |  | 掛け算結果4 |  |  | 第6複素マトリックス（負荷） |  |  |  |  | 掛け算結果5
|  | A1(Re,Im) |  | B1(Re,Im) |  | A2(Re,Im) |  | B2(Re,Im) |  | A12(Re,Im) |  | B12(Re,Im) |  | A3(Re,Im) |  | B3(Re,Im) |  | A23(Re,Im) |  | B23(Re,Im) |  | A4(Re,Im) |  | B4(Re,Im) |  | A34(Re,Im) |  | B34(Re,Im) |  | A5(Re,Im) |  | B5(Re,Im) |  | A45(Re,Im) |  | B45(Re,Im) |  | A6Re,Im) |  | B6(Re,Im) |  | A56(Re,Im) |  | B56(Re,Im) |  | 減衰量(dB) | ABS(Zin)
| 0.9716 | 1 | 0 | 0 | -5.7499 | 1 | 0 | 0 | 0 | -0.57073 | 0 | 0 | -5.7499 | 1 | 0 | 0 | -27.817 | -0.57073 | 0 | 0 | 10.1263 | 1 | 0 | 0 | 0 | 2.0962 | 0 | 0 | 10.1263 | 1 | 0 | 0 | -5.7499 | 2.0962 | 0 | 0 | -1.9265 | 1 | 0 | 0 | 0 | 2.0962 | -1.9265 | 0 | -1.9265 | -5.9038 | 1.2173
|  | C1(Re,Im) |  | D1(Re,Im) |  | C2(Re,Im) |  | D2(Re,Im) |  | C12(Re,Im) |  | D12(Re,Im) |  | C3(Re,Im) |  | D3(Re,Im) |  | C23(Re,Im) |  | D23(Re,Im) |  | C4(Re,Im) |  | D4(Re,Im) |  | C34(Re,Im) |  | D34(Re,Im) |  | C5(Re,Im) |  | D5(Re,Im) |  | C45(Re,Im) |  | D45(Re,Im) |  | C6(Re,Im) |  | D6(Re,Im) |  | C56(Re,Im) |  | D56(Re,Im) |  | 位相(deg) | RL(dB)
|  | 0 | 0 | 1 | 0 | 0 | -0.27318 | 1 | 0 | 0 | -0.27318 | 1 | 0 | 0 | 0 | 1 | 0 | 0 | -0.27318 | -6.599 | 0 | 0 | -0.26337 | 1 | 0 | 0 | 1.4648 | -6.599 | 0 | 0 | 0 | 1 | 0 | 0 | 1.4648 | 1.8233 | 0 | 1 | 0 | 1 | 0 | 1.8233 | 1.4648 | 1.8233 | 0 | 42.5852 | -1.2746
|  |  | 第1複素マトリックス |  |  |  | 第2複素マトリックス |  |  |  | 掛け算結果1 |  |  |  | 第3複素マトリックス |  |  |  | 掛け算結果2 |  |  |  | 第4複素マトリックス |  |  |  | 掛け算結果3 |  |  |  | 第5複素マトリックス |  |  |  | 掛け算結果4 |  |  | 第6複素マトリックス（負荷） |  |  |  |  | 掛け算結果5
|  | A1(Re,Im) |  | B1(Re,Im) |  | A2(Re,Im) |  | B2(Re,Im) |  | A12(Re,Im) |  | B12(Re,Im) |  | A3(Re,Im) |  | B3(Re,Im) |  | A23(Re,Im) |  | B23(Re,Im) |  | A4(Re,Im) |  | B4(Re,Im) |  | A34(Re,Im) |  | B34(Re,Im) |  | A5(Re,Im) |  | B5(Re,Im) |  | A45(Re,Im) |  | B45(Re,Im) |  | A6Re,Im) |  | B6(Re,Im) |  | A56(Re,Im) |  | B56(Re,Im) |  | 減衰量(dB) | ABS(Zin)
| 0.972 | 1 | 0 | 0 | -5.7475 | 1 | 0 | 0 | 0 | -0.5649 | 0 | 0 | -5.7475 | 1 | 0 | 0 | -27.8056 | -0.5649 | 0 | 0 | 9.9597 | 1 | 0 | 0 | 0 | 2.0504 | 0 | 0 | 9.9597 | 1 | 0 | 0 | -5.7475 | 2.0504 | 0 | 0 | -1.8252 | 1 | 0 | 0 | 0 | 2.0504 | -1.8252 | 0 | -1.8252 | -5.6879 | 1.1942
|  | C1(Re,Im) |  | D1(Re,Im) |  | C2(Re,Im) |  | D2(Re,Im) |  | C12(Re,Im) |  | D12(Re,Im) |  | C3(Re,Im) |  | D3(Re,Im) |  | C23(Re,Im) |  | D23(Re,Im) |  | C4(Re,Im) |  | D4(Re,Im) |  | C34(Re,Im) |  | D34(Re,Im) |  | C5(Re,Im) |  | D5(Re,Im) |  | C45(Re,Im) |  | D45(Re,Im) |  | C6(Re,Im) |  | D6(Re,Im) |  | C56(Re,Im) |  | D56(Re,Im) |  | 位相(deg) | RL(dB)
|  | 0 | 0 | 1 | 0 | 0 | -0.27227 | 1 | 0 | 0 | -0.27227 | 1 | 0 | 0 | 0 | 1 | 0 | 0 | -0.27227 | -6.5707 | 0 | 0 | -0.26259 | 1 | 0 | 0 | 1.4531 | -6.5707 | 0 | 0 | 0 | 1 | 0 | 0 | 1.4531 | 1.7812 | 0 | 1 | 0 | 1 | 0 | 1.7812 | 1.4531 | 1.7812 | 0 | 41.6739 | -1.3537
|  |  | 第1複素マトリックス |  |  |  | 第2複素マトリックス |  |  |  | 掛け算結果1 |  |  |  | 第3複素マトリックス |  |  |  | 掛け算結果2 |  |  |  | 第4複素マトリックス |  |  |  | 掛け算結果3 |  |  |  | 第5複素マトリックス |  |  |  | 掛け算結果4 |  |  | 第6複素マトリックス（負荷） |  |  |  |  | 掛け算結果5
|  | A1(Re,Im) |  | B1(Re,Im) |  | A2(Re,Im) |  | B2(Re,Im) |  | A12(Re,Im) |  | B12(Re,Im) |  | A3(Re,Im) |  | B3(Re,Im) |  | A23(Re,Im) |  | B23(Re,Im) |  | A4(Re,Im) |  | B4(Re,Im) |  | A34(Re,Im) |  | B34(Re,Im) |  | A5(Re,Im) |  | B5(Re,Im) |  | A45(Re,Im) |  | B45(Re,Im) |  | A6Re,Im) |  | B6(Re,Im) |  | A56(Re,Im) |  | B56(Re,Im) |  | 減衰量(dB) | ABS(Zin)
| 0.9724 | 1 | 0 | 0 | -5.7452 | 1 | 0 | 0 | 0 | -0.55906 | 0 | 0 | -5.7452 | 1 | 0 | 0 | -27.7941 | -0.55906 | 0 | 0 | 9.7935 | 1 | 0 | 0 | 0 | 2.005 | 0 | 0 | 9.7935 | 1 | 0 | 0 | -5.7452 | 2.005 | 0 | 0 | -1.7257 | 1 | 0 | 0 | 0 | 2.005 | -1.7257 | 0 | -1.7257 | -5.4723 | 1.171
|  | C1(Re,Im) |  | D1(Re,Im) |  | C2(Re,Im) |  | D2(Re,Im) |  | C12(Re,Im) |  | D12(Re,Im) |  | C3(Re,Im) |  | D3(Re,Im) |  | C23(Re,Im) |  | D23(Re,Im) |  | C4(Re,Im) |  | D4(Re,Im) |  | C34(Re,Im) |  | D34(Re,Im) |  | C5(Re,Im) |  | D5(Re,Im) |  | C45(Re,Im) |  | D45(Re,Im) |  | C6(Re,Im) |  | D6(Re,Im) |  | C56(Re,Im) |  | D56(Re,Im) |  | 位相(deg) | RL(dB)
|  | 0 | 0 | 1 | 0 | 0 | -0.27137 | 1 | 0 | 0 | -0.27137 | 1 | 0 | 0 | 0 | 1 | 0 | 0 | -0.27137 | -6.5425 | 0 | 0 | -0.26182 | 1 | 0 | 0 | 1.4416 | -6.5425 | 0 | 0 | 0 | 1 | 0 | 0 | 1.4416 | 1.7395 | 0 | 1 | 0 | 1 | 0 | 1.7395 | 1.4416 | 1.7395 | 0 | 40.7183 | -1.4381
|  |  | 第1複素マトリックス |  |  |  | 第2複素マトリックス |  |  |  | 掛け算結果1 |  |  |  | 第3複素マトリックス |  |  |  | 掛け算結果2 |  |  |  | 第4複素マトリックス |  |  |  | 掛け算結果3 |  |  |  | 第5複素マトリックス |  |  |  | 掛け算結果4 |  |  | 第6複素マトリックス（負荷） |  |  |  |  | 掛け算結果5
|  | A1(Re,Im) |  | B1(Re,Im) |  | A2(Re,Im) |  | B2(Re,Im) |  | A12(Re,Im) |  | B12(Re,Im) |  | A3(Re,Im) |  | B3(Re,Im) |  | A23(Re,Im) |  | B23(Re,Im) |  | A4(Re,Im) |  | B4(Re,Im) |  | A34(Re,Im) |  | B34(Re,Im) |  | A5(Re,Im) |  | B5(Re,Im) |  | A45(Re,Im) |  | B45(Re,Im) |  | A6Re,Im) |  | B6(Re,Im) |  | A56(Re,Im) |  | B56(Re,Im) |  | 減衰量(dB) | ABS(Zin)
| 0.9728 | 1 | 0 | 0 | -5.7428 | 1 | 0 | 0 | 0 | -0.55324 | 0 | 0 | -5.7428 | 1 | 0 | 0 | -27.7827 | -0.55324 | 0 | 0 | 9.6277 | 1 | 0 | 0 | 0 | 1.96 | 0 | 0 | 9.6277 | 1 | 0 | 0 | -5.7428 | 1.96 | 0 | 0 | -1.6281 | 1 | 0 | 0 | 0 | 1.96 | -1.6281 | 0 | -1.6281 | -5.2571 | 1.1477
|  | C1(Re,Im) |  | D1(Re,Im) |  | C2(Re,Im) |  | D2(Re,Im) |  | C12(Re,Im) |  | D12(Re,Im) |  | C3(Re,Im) |  | D3(Re,Im) |  | C23(Re,Im) |  | D23(Re,Im) |  | C4(Re,Im) |  | D4(Re,Im) |  | C34(Re,Im) |  | D34(Re,Im) |  | C5(Re,Im) |  | D5(Re,Im) |  | C45(Re,Im) |  | D45(Re,Im) |  | C6(Re,Im) |  | D6(Re,Im) |  | C56(Re,Im) |  | D56(Re,Im) |  | 位相(deg) | RL(dB)
|  | 0 | 0 | 1 | 0 | 0 | -0.27047 | 1 | 0 | 0 | -0.27047 | 1 | 0 | 0 | 0 | 1 | 0 | 0 | -0.27047 | -6.5143 | 0 | 0 | -0.26104 | 1 | 0 | 0 | 1.43 | -6.5143 | 0 | 0 | 0 | 1 | 0 | 0 | 1.43 | 1.6981 | 0 | 1 | 0 | 1 | 0 | 1.6981 | 1.43 | 1.6981 | 0 | 39.7152 | -1.5282
|  |  | 第1複素マトリックス |  |  |  | 第2複素マトリックス |  |  |  | 掛け算結果1 |  |  |  | 第3複素マトリックス |  |  |  | 掛け算結果2 |  |  |  | 第4複素マトリックス |  |  |  | 掛け算結果3 |  |  |  | 第5複素マトリックス |  |  |  | 掛け算結果4 |  |  | 第6複素マトリックス（負荷） |  |  |  |  | 掛け算結果5
|  | A1(Re,Im) |  | B1(Re,Im) |  | A2(Re,Im) |  | B2(Re,Im) |  | A12(Re,Im) |  | B12(Re,Im) |  | A3(Re,Im) |  | B3(Re,Im) |  | A23(Re,Im) |  | B23(Re,Im) |  | A4(Re,Im) |  | B4(Re,Im) |  | A34(Re,Im) |  | B34(Re,Im) |  | A5(Re,Im) |  | B5(Re,Im) |  | A45(Re,Im) |  | B45(Re,Im) |  | A6Re,Im) |  | B6(Re,Im) |  | A56(Re,Im) |  | B56(Re,Im) |  | 減衰量(dB) | ABS(Zin)
| 0.9732 | 1 | 0 | 0 | -5.7404 | 1 | 0 | 0 | 0 | -0.54742 | 0 | 0 | -5.7404 | 1 | 0 | 0 | -27.7713 | -0.54742 | 0 | 0 | 9.4622 | 1 | 0 | 0 | 0 | 1.9153 | 0 | 0 | 9.4622 | 1 | 0 | 0 | -5.7404 | 1.9153 | 0 | 0 | -1.5323 | 1 | 0 | 0 | 0 | 1.9153 | -1.5323 | 0 | -1.5323 | -5.0427 | 1.1245
|  | C1(Re,Im) |  | D1(Re,Im) |  | C2(Re,Im) |  | D2(Re,Im) |  | C12(Re,Im) |  | D12(Re,Im) |  | C3(Re,Im) |  | D3(Re,Im) |  | C23(Re,Im) |  | D23(Re,Im) |  | C4(Re,Im) |  | D4(Re,Im) |  | C34(Re,Im) |  | D34(Re,Im) |  | C5(Re,Im) |  | D5(Re,Im) |  | C45(Re,Im) |  | D45(Re,Im) |  | C6(Re,Im) |  | D6(Re,Im) |  | C56(Re,Im) |  | D56(Re,Im) |  | 位相(deg) | RL(dB)
|  | 0 | 0 | 1 | 0 | 0 | -0.26957 | 1 | 0 | 0 | -0.26957 | 1 | 0 | 0 | 0 | 1 | 0 | 0 | -0.26957 | -6.4862 | 0 | 0 | -0.26027 | 1 | 0 | 0 | 1.4186 | -6.4862 | 0 | 0 | 0 | 1 | 0 | 0 | 1.4186 | 1.657 | 0 | 1 | 0 | 1 | 0 | 1.657 | 1.4186 | 1.657 | 0 | 38.6611 | -1.6245
|  |  | 第1複素マトリックス |  |  |  | 第2複素マトリックス |  |  |  | 掛け算結果1 |  |  |  | 第3複素マトリックス |  |  |  | 掛け算結果2 |  |  |  | 第4複素マトリックス |  |  |  | 掛け算結果3 |  |  |  | 第5複素マトリックス |  |  |  | 掛け算結果4 |  |  | 第6複素マトリックス（負荷） |  |  |  |  | 掛け算結果5
|  | A1(Re,Im) |  | B1(Re,Im) |  | A2(Re,Im) |  | B2(Re,Im) |  | A12(Re,Im) |  | B12(Re,Im) |  | A3(Re,Im) |  | B3(Re,Im) |  | A23(Re,Im) |  | B23(Re,Im) |  | A4(Re,Im) |  | B4(Re,Im) |  | A34(Re,Im) |  | B34(Re,Im) |  | A5(Re,Im) |  | B5(Re,Im) |  | A45(Re,Im) |  | B45(Re,Im) |  | A6Re,Im) |  | B6(Re,Im) |  | A56(Re,Im) |  | B56(Re,Im) |  | 減衰量(dB) | ABS(Zin)
| 0.9736 | 1 | 0 | 0 | -5.7381 | 1 | 0 | 0 | 0 | -0.54161 | 0 | 0 | -5.7381 | 1 | 0 | 0 | -27.7599 | -0.54161 | 0 | 0 | 9.297 | 1 | 0 | 0 | 0 | 1.8709 | 0 | 0 | 9.297 | 1 | 0 | 0 | -5.7381 | 1.8709 | 0 | 0 | -1.4383 | 1 | 0 | 0 | 0 | 1.8709 | -1.4383 | 0 | -1.4383 | -4.8293 | 1.1012
|  | C1(Re,Im) |  | D1(Re,Im) |  | C2(Re,Im) |  | D2(Re,Im) |  | C12(Re,Im) |  | D12(Re,Im) |  | C3(Re,Im) |  | D3(Re,Im) |  | C23(Re,Im) |  | D23(Re,Im) |  | C4(Re,Im) |  | D4(Re,Im) |  | C34(Re,Im) |  | D34(Re,Im) |  | C5(Re,Im) |  | D5(Re,Im) |  | C45(Re,Im) |  | D45(Re,Im) |  | C6(Re,Im) |  | D6(Re,Im) |  | C56(Re,Im) |  | D56(Re,Im) |  | 位相(deg) | RL(dB)
|  | 0 | 0 | 1 | 0 | 0 | -0.26866 | 1 | 0 | 0 | -0.26866 | 1 | 0 | 0 | 0 | 1 | 0 | 0 | -0.26866 | -6.4581 | 0 | 0 | -0.25949 | 1 | 0 | 0 | 1.4072 | -6.4581 | 0 | 0 | 0 | 1 | 0 | 0 | 1.4072 | 1.6163 | 0 | 1 | 0 | 1 | 0 | 1.6163 | 1.4072 | 1.6163 | 0 | 37.5526 | -1.7272
|  |  | 第1複素マトリックス |  |  |  | 第2複素マトリックス |  |  |  | 掛け算結果1 |  |  |  | 第3複素マトリックス |  |  |  | 掛け算結果2 |  |  |  | 第4複素マトリックス |  |  |  | 掛け算結果3 |  |  |  | 第5複素マトリックス |  |  |  | 掛け算結果4 |  |  | 第6複素マトリックス（負荷） |  |  |  |  | 掛け算結果5
|  | A1(Re,Im) |  | B1(Re,Im) |  | A2(Re,Im) |  | B2(Re,Im) |  | A12(Re,Im) |  | B12(Re,Im) |  | A3(Re,Im) |  | B3(Re,Im) |  | A23(Re,Im) |  | B23(Re,Im) |  | A4(Re,Im) |  | B4(Re,Im) |  | A34(Re,Im) |  | B34(Re,Im) |  | A5(Re,Im) |  | B5(Re,Im) |  | A45(Re,Im) |  | B45(Re,Im) |  | A6Re,Im) |  | B6(Re,Im) |  | A56(Re,Im) |  | B56(Re,Im) |  | 減衰量(dB) | ABS(Zin)
| 0.974 | 1 | 0 | 0 | -5.7357 | 1 | 0 | 0 | 0 | -0.53581 | 0 | 0 | -5.7357 | 1 | 0 | 0 | -27.7485 | -0.53581 | 0 | 0 | 9.1321 | 1 | 0 | 0 | 0 | 1.8269 | 0 | 0 | 9.1321 | 1 | 0 | 0 | -5.7357 | 1.8269 | 0 | 0 | -1.3462 | 1 | 0 | 0 | 0 | 1.8269 | -1.3462 | 0 | -1.3462 | -4.617 | 1.0779
|  | C1(Re,Im) |  | D1(Re,Im) |  | C2(Re,Im) |  | D2(Re,Im) |  | C12(Re,Im) |  | D12(Re,Im) |  | C3(Re,Im) |  | D3(Re,Im) |  | C23(Re,Im) |  | D23(Re,Im) |  | C4(Re,Im) |  | D4(Re,Im) |  | C34(Re,Im) |  | D34(Re,Im) |  | C5(Re,Im) |  | D5(Re,Im) |  | C45(Re,Im) |  | D45(Re,Im) |  | C6(Re,Im) |  | D6(Re,Im) |  | C56(Re,Im) |  | D56(Re,Im) |  | 位相(deg) | RL(dB)
|  | 0 | 0 | 1 | 0 | 0 | -0.26776 | 1 | 0 | 0 | -0.26776 | 1 | 0 | 0 | 0 | 1 | 0 | 0 | -0.26776 | -6.43 | 0 | 0 | -0.25872 | 1 | 0 | 0 | 1.3958 | -6.43 | 0 | 0 | 0 | 1 | 0 | 0 | 1.3958 | 1.5759 | 0 | 1 | 0 | 1 | 0 | 1.5759 | 1.3958 | 1.5759 | 0 | 36.3855 | -1.8369
|  |  | 第1複素マトリックス |  |  |  | 第2複素マトリックス |  |  |  | 掛け算結果1 |  |  |  | 第3複素マトリックス |  |  |  | 掛け算結果2 |  |  |  | 第4複素マトリックス |  |  |  | 掛け算結果3 |  |  |  | 第5複素マトリックス |  |  |  | 掛け算結果4 |  |  | 第6複素マトリックス（負荷） |  |  |  |  | 掛け算結果5
|  | A1(Re,Im) |  | B1(Re,Im) |  | A2(Re,Im) |  | B2(Re,Im) |  | A12(Re,Im) |  | B12(Re,Im) |  | A3(Re,Im) |  | B3(Re,Im) |  | A23(Re,Im) |  | B23(Re,Im) |  | A4(Re,Im) |  | B4(Re,Im) |  | A34(Re,Im) |  | B34(Re,Im) |  | A5(Re,Im) |  | B5(Re,Im) |  | A45(Re,Im) |  | B45(Re,Im) |  | A6Re,Im) |  | B6(Re,Im) |  | A56(Re,Im) |  | B56(Re,Im) |  | 減衰量(dB) | ABS(Zin)
| 0.9744 | 1 | 0 | 0 | -5.7334 | 1 | 0 | 0 | 0 | -0.53001 | 0 | 0 | -5.7334 | 1 | 0 | 0 | -27.7371 | -0.53001 | 0 | 0 | 8.9676 | 1 | 0 | 0 | 0 | 1.7831 | 0 | 0 | 8.9676 | 1 | 0 | 0 | -5.7334 | 1.7831 | 0 | 0 | -1.2558 | 1 | 0 | 0 | 0 | 1.7831 | -1.2558 | 0 | -1.2558 | -4.4061 | 1.0547
|  | C1(Re,Im) |  | D1(Re,Im) |  | C2(Re,Im) |  | D2(Re,Im) |  | C12(Re,Im) |  | D12(Re,Im) |  | C3(Re,Im) |  | D3(Re,Im) |  | C23(Re,Im) |  | D23(Re,Im) |  | C4(Re,Im) |  | D4(Re,Im) |  | C34(Re,Im) |  | D34(Re,Im) |  | C5(Re,Im) |  | D5(Re,Im) |  | C45(Re,Im) |  | D45(Re,Im) |  | C6(Re,Im) |  | D6(Re,Im) |  | C56(Re,Im) |  | D56(Re,Im) |  | 位相(deg) | RL(dB)
|  | 0 | 0 | 1 | 0 | 0 | -0.26686 | 1 | 0 | 0 | -0.26686 | 1 | 0 | 0 | 0 | 1 | 0 | 0 | -0.26686 | -6.402 | 0 | 0 | -0.25795 | 1 | 0 | 0 | 1.3845 | -6.402 | 0 | 0 | 0 | 1 | 0 | 0 | 1.3845 | 1.5359 | 0 | 1 | 0 | 1 | 0 | 1.5359 | 1.3845 | 1.5359 | 0 | 35.1558 | -1.9539
|  |  | 第1複素マトリックス |  |  |  | 第2複素マトリックス |  |  |  | 掛け算結果1 |  |  |  | 第3複素マトリックス |  |  |  | 掛け算結果2 |  |  |  | 第4複素マトリックス |  |  |  | 掛け算結果3 |  |  |  | 第5複素マトリックス |  |  |  | 掛け算結果4 |  |  | 第6複素マトリックス（負荷） |  |  |  |  | 掛け算結果5
|  | A1(Re,Im) |  | B1(Re,Im) |  | A2(Re,Im) |  | B2(Re,Im) |  | A12(Re,Im) |  | B12(Re,Im) |  | A3(Re,Im) |  | B3(Re,Im) |  | A23(Re,Im) |  | B23(Re,Im) |  | A4(Re,Im) |  | B4(Re,Im) |  | A34(Re,Im) |  | B34(Re,Im) |  | A5(Re,Im) |  | B5(Re,Im) |  | A45(Re,Im) |  | B45(Re,Im) |  | A6Re,Im) |  | B6(Re,Im) |  | A56(Re,Im) |  | B56(Re,Im) |  | 減衰量(dB) | ABS(Zin)
| 0.9748 | 1 | 0 | 0 | -5.731 | 1 | 0 | 0 | 0 | -0.52422 | 0 | 0 | -5.731 | 1 | 0 | 0 | -27.7257 | -0.52422 | 0 | 0 | 8.8035 | 1 | 0 | 0 | 0 | 1.7398 | 0 | 0 | 8.8035 | 1 | 0 | 0 | -5.731 | 1.7398 | 0 | 0 | -1.1673 | 1 | 0 | 0 | 0 | 1.7398 | -1.1673 | 0 | -1.1673 | -4.1969 | 1.0316
|  | C1(Re,Im) |  | D1(Re,Im) |  | C2(Re,Im) |  | D2(Re,Im) |  | C12(Re,Im) |  | D12(Re,Im) |  | C3(Re,Im) |  | D3(Re,Im) |  | C23(Re,Im) |  | D23(Re,Im) |  | C4(Re,Im) |  | D4(Re,Im) |  | C34(Re,Im) |  | D34(Re,Im) |  | C5(Re,Im) |  | D5(Re,Im) |  | C45(Re,Im) |  | D45(Re,Im) |  | C6(Re,Im) |  | D6(Re,Im) |  | C56(Re,Im) |  | D56(Re,Im) |  | 位相(deg) | RL(dB)
|  | 0 | 0 | 1 | 0 | 0 | -0.26596 | 1 | 0 | 0 | -0.26596 | 1 | 0 | 0 | 0 | 1 | 0 | 0 | -0.26596 | -6.3739 | 0 | 0 | -0.25717 | 1 | 0 | 0 | 1.3732 | -6.3739 | 0 | 0 | 0 | 1 | 0 | 0 | 1.3732 | 1.4961 | 0 | 1 | 0 | 1 | 0 | 1.4961 | 1.3732 | 1.4961 | 0 | 33.8589 | -2.0787
|  |  | 第1複素マトリックス |  |  |  | 第2複素マトリックス |  |  |  | 掛け算結果1 |  |  |  | 第3複素マトリックス |  |  |  | 掛け算結果2 |  |  |  | 第4複素マトリックス |  |  |  | 掛け算結果3 |  |  |  | 第5複素マトリックス |  |  |  | 掛け算結果4 |  |  | 第6複素マトリックス（負荷） |  |  |  |  | 掛け算結果5
|  | A1(Re,Im) |  | B1(Re,Im) |  | A2(Re,Im) |  | B2(Re,Im) |  | A12(Re,Im) |  | B12(Re,Im) |  | A3(Re,Im) |  | B3(Re,Im) |  | A23(Re,Im) |  | B23(Re,Im) |  | A4(Re,Im) |  | B4(Re,Im) |  | A34(Re,Im) |  | B34(Re,Im) |  | A5(Re,Im) |  | B5(Re,Im) |  | A45(Re,Im) |  | B45(Re,Im) |  | A6Re,Im) |  | B6(Re,Im) |  | A56(Re,Im) |  | B56(Re,Im) |  | 減衰量(dB) | ABS(Zin)
| 0.9752 | 1 | 0 | 0 | -5.7287 | 1 | 0 | 0 | 0 | -0.51844 | 0 | 0 | -5.7287 | 1 | 0 | 0 | -27.7143 | -0.51844 | 0 | 0 | 8.6396 | 1 | 0 | 0 | 0 | 1.6968 | 0 | 0 | 8.6396 | 1 | 0 | 0 | -5.7287 | 1.6968 | 0 | 0 | -1.0805 | 1 | 0 | 0 | 0 | 1.6968 | -1.0805 | 0 | -1.0805 | -3.9897 | 1.0087
|  | C1(Re,Im) |  | D1(Re,Im) |  | C2(Re,Im) |  | D2(Re,Im) |  | C12(Re,Im) |  | D12(Re,Im) |  | C3(Re,Im) |  | D3(Re,Im) |  | C23(Re,Im) |  | D23(Re,Im) |  | C4(Re,Im) |  | D4(Re,Im) |  | C34(Re,Im) |  | D34(Re,Im) |  | C5(Re,Im) |  | D5(Re,Im) |  | C45(Re,Im) |  | D45(Re,Im) |  | C6(Re,Im) |  | D6(Re,Im) |  | C56(Re,Im) |  | D56(Re,Im) |  | 位相(deg) | RL(dB)
|  | 0 | 0 | 1 | 0 | 0 | -0.26506 | 1 | 0 | 0 | -0.26506 | 1 | 0 | 0 | 0 | 1 | 0 | 0 | -0.26506 | -6.346 | 0 | 0 | -0.2564 | 1 | 0 | 0 | 1.362 | -6.346 | 0 | 0 | 0 | 1 | 0 | 0 | 1.362 | 1.4567 | 0 | 1 | 0 | 1 | 0 | 1.4567 | 1.362 | 1.4567 | 0 | 32.4899 | -2.2116
|  |  | 第1複素マトリックス |  |  |  | 第2複素マトリックス |  |  |  | 掛け算結果1 |  |  |  | 第3複素マトリックス |  |  |  | 掛け算結果2 |  |  |  | 第4複素マトリックス |  |  |  | 掛け算結果3 |  |  |  | 第5複素マトリックス |  |  |  | 掛け算結果4 |  |  | 第6複素マトリックス（負荷） |  |  |  |  | 掛け算結果5
|  | A1(Re,Im) |  | B1(Re,Im) |  | A2(Re,Im) |  | B2(Re,Im) |  | A12(Re,Im) |  | B12(Re,Im) |  | A3(Re,Im) |  | B3(Re,Im) |  | A23(Re,Im) |  | B23(Re,Im) |  | A4(Re,Im) |  | B4(Re,Im) |  | A34(Re,Im) |  | B34(Re,Im) |  | A5(Re,Im) |  | B5(Re,Im) |  | A45(Re,Im) |  | B45(Re,Im) |  | A6Re,Im) |  | B6(Re,Im) |  | A56(Re,Im) |  | B56(Re,Im) |  | 減衰量(dB) | ABS(Zin)
| 0.9756 | 1 | 0 | 0 | -5.7263 | 1 | 0 | 0 | 0 | -0.51267 | 0 | 0 | -5.7263 | 1 | 0 | 0 | -27.703 | -0.51267 | 0 | 0 | 8.4761 | 1 | 0 | 0 | 0 | 1.6541 | 0 | 0 | 8.4761 | 1 | 0 | 0 | -5.7263 | 1.6541 | 0 | 0 | -0.99557 | 1 | 0 | 0 | 0 | 1.6541 | -0.99557 | 0 | -0.99557 | -3.7848 | 0.98586
|  | C1(Re,Im) |  | D1(Re,Im) |  | C2(Re,Im) |  | D2(Re,Im) |  | C12(Re,Im) |  | D12(Re,Im) |  | C3(Re,Im) |  | D3(Re,Im) |  | C23(Re,Im) |  | D23(Re,Im) |  | C4(Re,Im) |  | D4(Re,Im) |  | C34(Re,Im) |  | D34(Re,Im) |  | C5(Re,Im) |  | D5(Re,Im) |  | C45(Re,Im) |  | D45(Re,Im) |  | C6(Re,Im) |  | D6(Re,Im) |  | C56(Re,Im) |  | D56(Re,Im) |  | 位相(deg) | RL(dB)
|  | 0 | 0 | 1 | 0 | 0 | -0.26416 | 1 | 0 | 0 | -0.26416 | 1 | 0 | 0 | 0 | 1 | 0 | 0 | -0.26416 | -6.318 | 0 | 0 | -0.25563 | 1 | 0 | 0 | 1.3509 | -6.318 | 0 | 0 | 0 | 1 | 0 | 0 | 1.3509 | 1.4177 | 0 | 1 | 0 | 1 | 0 | 1.4177 | 1.3509 | 1.4177 | 0 | 31.0435 | -2.3531
|  |  | 第1複素マトリックス |  |  |  | 第2複素マトリックス |  |  |  | 掛け算結果1 |  |  |  | 第3複素マトリックス |  |  |  | 掛け算結果2 |  |  |  | 第4複素マトリックス |  |  |  | 掛け算結果3 |  |  |  | 第5複素マトリックス |  |  |  | 掛け算結果4 |  |  | 第6複素マトリックス（負荷） |  |  |  |  | 掛け算結果5
|  | A1(Re,Im) |  | B1(Re,Im) |  | A2(Re,Im) |  | B2(Re,Im) |  | A12(Re,Im) |  | B12(Re,Im) |  | A3(Re,Im) |  | B3(Re,Im) |  | A23(Re,Im) |  | B23(Re,Im) |  | A4(Re,Im) |  | B4(Re,Im) |  | A34(Re,Im) |  | B34(Re,Im) |  | A5(Re,Im) |  | B5(Re,Im) |  | A45(Re,Im) |  | B45(Re,Im) |  | A6Re,Im) |  | B6(Re,Im) |  | A56(Re,Im) |  | B56(Re,Im) |  | 減衰量(dB) | ABS(Zin)
| 0.976 | 1 | 0 | 0 | -5.724 | 1 | 0 | 0 | 0 | -0.5069 | 0 | 0 | -5.724 | 1 | 0 | 0 | -27.6916 | -0.5069 | 0 | 0 | 8.3129 | 1 | 0 | 0 | 0 | 1.6117 | 0 | 0 | 8.3129 | 1 | 0 | 0 | -5.724 | 1.6117 | 0 | 0 | -0.91239 | 1 | 0 | 0 | 0 | 1.6117 | -0.91239 | 0 | -0.91239 | -3.5825 | 0.96327
|  | C1(Re,Im) |  | D1(Re,Im) |  | C2(Re,Im) |  | D2(Re,Im) |  | C12(Re,Im) |  | D12(Re,Im) |  | C3(Re,Im) |  | D3(Re,Im) |  | C23(Re,Im) |  | D23(Re,Im) |  | C4(Re,Im) |  | D4(Re,Im) |  | C34(Re,Im) |  | D34(Re,Im) |  | C5(Re,Im) |  | D5(Re,Im) |  | C45(Re,Im) |  | D45(Re,Im) |  | C6(Re,Im) |  | D6(Re,Im) |  | C56(Re,Im) |  | D56(Re,Im) |  | 位相(deg) | RL(dB)
|  | 0 | 0 | 1 | 0 | 0 | -0.26326 | 1 | 0 | 0 | -0.26326 | 1 | 0 | 0 | 0 | 1 | 0 | 0 | -0.26326 | -6.2901 | 0 | 0 | -0.25486 | 1 | 0 | 0 | 1.3398 | -6.2901 | 0 | 0 | 0 | 1 | 0 | 0 | 1.3398 | 1.3789 | 0 | 1 | 0 | 1 | 0 | 1.3789 | 1.3398 | 1.3789 | 0 | 29.5144 | -2.5036
|  |  | 第1複素マトリックス |  |  |  | 第2複素マトリックス |  |  |  | 掛け算結果1 |  |  |  | 第3複素マトリックス |  |  |  | 掛け算結果2 |  |  |  | 第4複素マトリックス |  |  |  | 掛け算結果3 |  |  |  | 第5複素マトリックス |  |  |  | 掛け算結果4 |  |  | 第6複素マトリックス（負荷） |  |  |  |  | 掛け算結果5
|  | A1(Re,Im) |  | B1(Re,Im) |  | A2(Re,Im) |  | B2(Re,Im) |  | A12(Re,Im) |  | B12(Re,Im) |  | A3(Re,Im) |  | B3(Re,Im) |  | A23(Re,Im) |  | B23(Re,Im) |  | A4(Re,Im) |  | B4(Re,Im) |  | A34(Re,Im) |  | B34(Re,Im) |  | A5(Re,Im) |  | B5(Re,Im) |  | A45(Re,Im) |  | B45(Re,Im) |  | A6Re,Im) |  | B6(Re,Im) |  | A56(Re,Im) |  | B56(Re,Im) |  | 減衰量(dB) | ABS(Zin)
| 0.9764 | 1 | 0 | 0 | -5.7216 | 1 | 0 | 0 | 0 | -0.50114 | 0 | 0 | -5.7216 | 1 | 0 | 0 | -27.6803 | -0.50114 | 0 | 0 | 8.15 | 1 | 0 | 0 | 0 | 1.5697 | 0 | 0 | 8.15 | 1 | 0 | 0 | -5.7216 | 1.5697 | 0 | 0 | -0.83097 | 1 | 0 | 0 | 0 | 1.5697 | -0.83097 | 0 | -0.83097 | -3.3831 | 0.94095
|  | C1(Re,Im) |  | D1(Re,Im) |  | C2(Re,Im) |  | D2(Re,Im) |  | C12(Re,Im) |  | D12(Re,Im) |  | C3(Re,Im) |  | D3(Re,Im) |  | C23(Re,Im) |  | D23(Re,Im) |  | C4(Re,Im) |  | D4(Re,Im) |  | C34(Re,Im) |  | D34(Re,Im) |  | C5(Re,Im) |  | D5(Re,Im) |  | C45(Re,Im) |  | D45(Re,Im) |  | C6(Re,Im) |  | D6(Re,Im) |  | C56(Re,Im) |  | D56(Re,Im) |  | 位相(deg) | RL(dB)
|  | 0 | 0 | 1 | 0 | 0 | -0.26236 | 1 | 0 | 0 | -0.26236 | 1 | 0 | 0 | 0 | 1 | 0 | 0 | -0.26236 | -6.2623 | 0 | 0 | -0.25408 | 1 | 0 | 0 | 1.3288 | -6.2623 | 0 | 0 | 0 | 1 | 0 | 0 | 1.3288 | 1.3405 | 0 | 1 | 0 | 1 | 0 | 1.3405 | 1.3288 | 1.3405 | 0 | 27.8965 | -2.6636
|  |  | 第1複素マトリックス |  |  |  | 第2複素マトリックス |  |  |  | 掛け算結果1 |  |  |  | 第3複素マトリックス |  |  |  | 掛け算結果2 |  |  |  | 第4複素マトリックス |  |  |  | 掛け算結果3 |  |  |  | 第5複素マトリックス |  |  |  | 掛け算結果4 |  |  | 第6複素マトリックス（負荷） |  |  |  |  | 掛け算結果5
|  | A1(Re,Im) |  | B1(Re,Im) |  | A2(Re,Im) |  | B2(Re,Im) |  | A12(Re,Im) |  | B12(Re,Im) |  | A3(Re,Im) |  | B3(Re,Im) |  | A23(Re,Im) |  | B23(Re,Im) |  | A4(Re,Im) |  | B4(Re,Im) |  | A34(Re,Im) |  | B34(Re,Im) |  | A5(Re,Im) |  | B5(Re,Im) |  | A45(Re,Im) |  | B45(Re,Im) |  | A6Re,Im) |  | B6(Re,Im) |  | A56(Re,Im) |  | B56(Re,Im) |  | 減衰量(dB) | ABS(Zin)
| 0.9768 | 1 | 0 | 0 | -5.7193 | 1 | 0 | 0 | 0 | -0.49539 | 0 | 0 | -5.7193 | 1 | 0 | 0 | -27.6689 | -0.49539 | 0 | 0 | 7.9875 | 1 | 0 | 0 | 0 | 1.528 | 0 | 0 | 7.9875 | 1 | 0 | 0 | -5.7193 | 1.528 | 0 | 0 | -0.75132 | 1 | 0 | 0 | 0 | 1.528 | -0.75132 | 0 | -0.75132 | -3.187 | 0.91897
|  | C1(Re,Im) |  | D1(Re,Im) |  | C2(Re,Im) |  | D2(Re,Im) |  | C12(Re,Im) |  | D12(Re,Im) |  | C3(Re,Im) |  | D3(Re,Im) |  | C23(Re,Im) |  | D23(Re,Im) |  | C4(Re,Im) |  | D4(Re,Im) |  | C34(Re,Im) |  | D34(Re,Im) |  | C5(Re,Im) |  | D5(Re,Im) |  | C45(Re,Im) |  | D45(Re,Im) |  | C6(Re,Im) |  | D6(Re,Im) |  | C56(Re,Im) |  | D56(Re,Im) |  | 位相(deg) | RL(dB)
|  | 0 | 0 | 1 | 0 | 0 | -0.26146 | 1 | 0 | 0 | -0.26146 | 1 | 0 | 0 | 0 | 1 | 0 | 0 | -0.26146 | -6.2344 | 0 | 0 | -0.25331 | 1 | 0 | 0 | 1.3178 | -6.2344 | 0 | 0 | 0 | 1 | 0 | 0 | 1.3178 | 1.3024 | 0 | 1 | 0 | 1 | 0 | 1.3024 | 1.3178 | 1.3024 | 0 | 26.184 | -2.8334
|  |  | 第1複素マトリックス |  |  |  | 第2複素マトリックス |  |  |  | 掛け算結果1 |  |  |  | 第3複素マトリックス |  |  |  | 掛け算結果2 |  |  |  | 第4複素マトリックス |  |  |  | 掛け算結果3 |  |  |  | 第5複素マトリックス |  |  |  | 掛け算結果4 |  |  | 第6複素マトリックス（負荷） |  |  |  |  | 掛け算結果5
|  | A1(Re,Im) |  | B1(Re,Im) |  | A2(Re,Im) |  | B2(Re,Im) |  | A12(Re,Im) |  | B12(Re,Im) |  | A3(Re,Im) |  | B3(Re,Im) |  | A23(Re,Im) |  | B23(Re,Im) |  | A4(Re,Im) |  | B4(Re,Im) |  | A34(Re,Im) |  | B34(Re,Im) |  | A5(Re,Im) |  | B5(Re,Im) |  | A45(Re,Im) |  | B45(Re,Im) |  | A6Re,Im) |  | B6(Re,Im) |  | A56(Re,Im) |  | B56(Re,Im) |  | 減衰量(dB) | ABS(Zin)
| 0.9772 | 1 | 0 | 0 | -5.7169 | 1 | 0 | 0 | 0 | -0.48964 | 0 | 0 | -5.7169 | 1 | 0 | 0 | -27.6576 | -0.48964 | 0 | 0 | 7.8253 | 1 | 0 | 0 | 0 | 1.4866 | 0 | 0 | 7.8253 | 1 | 0 | 0 | -5.7169 | 1.4866 | 0 | 0 | -0.67342 | 1 | 0 | 0 | 0 | 1.4866 | -0.67342 | 0 | -0.67342 | -2.9944 | 0.89739
|  | C1(Re,Im) |  | D1(Re,Im) |  | C2(Re,Im) |  | D2(Re,Im) |  | C12(Re,Im) |  | D12(Re,Im) |  | C3(Re,Im) |  | D3(Re,Im) |  | C23(Re,Im) |  | D23(Re,Im) |  | C4(Re,Im) |  | D4(Re,Im) |  | C34(Re,Im) |  | D34(Re,Im) |  | C5(Re,Im) |  | D5(Re,Im) |  | C45(Re,Im) |  | D45(Re,Im) |  | C6(Re,Im) |  | D6(Re,Im) |  | C56(Re,Im) |  | D56(Re,Im) |  | 位相(deg) | RL(dB)
|  | 0 | 0 | 1 | 0 | 0 | -0.26057 | 1 | 0 | 0 | -0.26057 | 1 | 0 | 0 | 0 | 1 | 0 | 0 | -0.26057 | -6.2066 | 0 | 0 | -0.25254 | 1 | 0 | 0 | 1.3069 | -6.2066 | 0 | 0 | 0 | 1 | 0 | 0 | 1.3069 | 1.2647 | 0 | 1 | 0 | 1 | 0 | 1.2647 | 1.3069 | 1.2647 | 0 | 24.3703 | -3.0135
|  |  | 第1複素マトリックス |  |  |  | 第2複素マトリックス |  |  |  | 掛け算結果1 |  |  |  | 第3複素マトリックス |  |  |  | 掛け算結果2 |  |  |  | 第4複素マトリックス |  |  |  | 掛け算結果3 |  |  |  | 第5複素マトリックス |  |  |  | 掛け算結果4 |  |  | 第6複素マトリックス（負荷） |  |  |  |  | 掛け算結果5
|  | A1(Re,Im) |  | B1(Re,Im) |  | A2(Re,Im) |  | B2(Re,Im) |  | A12(Re,Im) |  | B12(Re,Im) |  | A3(Re,Im) |  | B3(Re,Im) |  | A23(Re,Im) |  | B23(Re,Im) |  | A4(Re,Im) |  | B4(Re,Im) |  | A34(Re,Im) |  | B34(Re,Im) |  | A5(Re,Im) |  | B5(Re,Im) |  | A45(Re,Im) |  | B45(Re,Im) |  | A6Re,Im) |  | B6(Re,Im) |  | A56(Re,Im) |  | B56(Re,Im) |  | 減衰量(dB) | ABS(Zin)
| 0.9776 | 1 | 0 | 0 | -5.7146 | 1 | 0 | 0 | 0 | -0.4839 | 0 | 0 | -5.7146 | 1 | 0 | 0 | -27.6463 | -0.4839 | 0 | 0 | 7.6635 | 1 | 0 | 0 | 0 | 1.4455 | 0 | 0 | 7.6635 | 1 | 0 | 0 | -5.7146 | 1.4455 | 0 | 0 | -0.59726 | 1 | 0 | 0 | 0 | 1.4455 | -0.59726 | 0 | -0.59726 | -2.8058 | 0.87629
|  | C1(Re,Im) |  | D1(Re,Im) |  | C2(Re,Im) |  | D2(Re,Im) |  | C12(Re,Im) |  | D12(Re,Im) |  | C3(Re,Im) |  | D3(Re,Im) |  | C23(Re,Im) |  | D23(Re,Im) |  | C4(Re,Im) |  | D4(Re,Im) |  | C34(Re,Im) |  | D34(Re,Im) |  | C5(Re,Im) |  | D5(Re,Im) |  | C45(Re,Im) |  | D45(Re,Im) |  | C6(Re,Im) |  | D6(Re,Im) |  | C56(Re,Im) |  | D56(Re,Im) |  | 位相(deg) | RL(dB)
|  | 0 | 0 | 1 | 0 | 0 | -0.25967 | 1 | 0 | 0 | -0.25967 | 1 | 0 | 0 | 0 | 1 | 0 | 0 | -0.25967 | -6.1789 | 0 | 0 | -0.25177 | 1 | 0 | 0 | 1.296 | -6.1789 | 0 | 0 | 0 | 1 | 0 | 0 | 1.296 | 1.2273 | 0 | 1 | 0 | 1 | 0 | 1.2273 | 1.296 | 1.2273 | 0 | 22.4492 | -3.2041
|  |  | 第1複素マトリックス |  |  |  | 第2複素マトリックス |  |  |  | 掛け算結果1 |  |  |  | 第3複素マトリックス |  |  |  | 掛け算結果2 |  |  |  | 第4複素マトリックス |  |  |  | 掛け算結果3 |  |  |  | 第5複素マトリックス |  |  |  | 掛け算結果4 |  |  | 第6複素マトリックス（負荷） |  |  |  |  | 掛け算結果5
|  | A1(Re,Im) |  | B1(Re,Im) |  | A2(Re,Im) |  | B2(Re,Im) |  | A12(Re,Im) |  | B12(Re,Im) |  | A3(Re,Im) |  | B3(Re,Im) |  | A23(Re,Im) |  | B23(Re,Im) |  | A4(Re,Im) |  | B4(Re,Im) |  | A34(Re,Im) |  | B34(Re,Im) |  | A5(Re,Im) |  | B5(Re,Im) |  | A45(Re,Im) |  | B45(Re,Im) |  | A6Re,Im) |  | B6(Re,Im) |  | A56(Re,Im) |  | B56(Re,Im) |  | 減衰量(dB) | ABS(Zin)
| 0.978 | 1 | 0 | 0 | -5.7123 | 1 | 0 | 0 | 0 | -0.47817 | 0 | 0 | -5.7123 | 1 | 0 | 0 | -27.635 | -0.47817 | 0 | 0 | 7.5019 | 1 | 0 | 0 | 0 | 1.4048 | 0 | 0 | 7.5019 | 1 | 0 | 0 | -5.7123 | 1.4048 | 0 | 0 | -0.52284 | 1 | 0 | 0 | 0 | 1.4048 | -0.52284 | 0 | -0.52284 | -2.6216 | 0.85577
|  | C1(Re,Im) |  | D1(Re,Im) |  | C2(Re,Im) |  | D2(Re,Im) |  | C12(Re,Im) |  | D12(Re,Im) |  | C3(Re,Im) |  | D3(Re,Im) |  | C23(Re,Im) |  | D23(Re,Im) |  | C4(Re,Im) |  | D4(Re,Im) |  | C34(Re,Im) |  | D34(Re,Im) |  | C5(Re,Im) |  | D5(Re,Im) |  | C45(Re,Im) |  | D45(Re,Im) |  | C6(Re,Im) |  | D6(Re,Im) |  | C56(Re,Im) |  | D56(Re,Im) |  | 位相(deg) | RL(dB)
|  | 0 | 0 | 1 | 0 | 0 | -0.25877 | 1 | 0 | 0 | -0.25877 | 1 | 0 | 0 | 0 | 1 | 0 | 0 | -0.25877 | -6.1511 | 0 | 0 | -0.251 | 1 | 0 | 0 | 1.2852 | -6.1511 | 0 | 0 | 0 | 1 | 0 | 0 | 1.2852 | 1.1901 | 0 | 1 | 0 | 1 | 0 | 1.1901 | 1.2852 | 1.1901 | 0 | 20.414 | -3.4057
|  |  | 第1複素マトリックス |  |  |  | 第2複素マトリックス |  |  |  | 掛け算結果1 |  |  |  | 第3複素マトリックス |  |  |  | 掛け算結果2 |  |  |  | 第4複素マトリックス |  |  |  | 掛け算結果3 |  |  |  | 第5複素マトリックス |  |  |  | 掛け算結果4 |  |  | 第6複素マトリックス（負荷） |  |  |  |  | 掛け算結果5
|  | A1(Re,Im) |  | B1(Re,Im) |  | A2(Re,Im) |  | B2(Re,Im) |  | A12(Re,Im) |  | B12(Re,Im) |  | A3(Re,Im) |  | B3(Re,Im) |  | A23(Re,Im) |  | B23(Re,Im) |  | A4(Re,Im) |  | B4(Re,Im) |  | A34(Re,Im) |  | B34(Re,Im) |  | A5(Re,Im) |  | B5(Re,Im) |  | A45(Re,Im) |  | B45(Re,Im) |  | A6Re,Im) |  | B6(Re,Im) |  | A56(Re,Im) |  | B56(Re,Im) |  | 減衰量(dB) | ABS(Zin)
| 0.9784 | 1 | 0 | 0 | -5.7099 | 1 | 0 | 0 | 0 | -0.47244 | 0 | 0 | -5.7099 | 1 | 0 | 0 | -27.6237 | -0.47244 | 0 | 0 | 7.3407 | 1 | 0 | 0 | 0 | 1.3644 | 0 | 0 | 7.3407 | 1 | 0 | 0 | -5.7099 | 1.3644 | 0 | 0 | -0.45015 | 1 | 0 | 0 | 0 | 1.3644 | -0.45015 | 0 | -0.45015 | -2.4419 | 0.83591
|  | C1(Re,Im) |  | D1(Re,Im) |  | C2(Re,Im) |  | D2(Re,Im) |  | C12(Re,Im) |  | D12(Re,Im) |  | C3(Re,Im) |  | D3(Re,Im) |  | C23(Re,Im) |  | D23(Re,Im) |  | C4(Re,Im) |  | D4(Re,Im) |  | C34(Re,Im) |  | D34(Re,Im) |  | C5(Re,Im) |  | D5(Re,Im) |  | C45(Re,Im) |  | D45(Re,Im) |  | C6(Re,Im) |  | D6(Re,Im) |  | C56(Re,Im) |  | D56(Re,Im) |  | 位相(deg) | RL(dB)
|  | 0 | 0 | 1 | 0 | 0 | -0.25787 | 1 | 0 | 0 | -0.25787 | 1 | 0 | 0 | 0 | 1 | 0 | 0 | -0.25787 | -6.1234 | 0 | 0 | -0.25023 | 1 | 0 | 0 | 1.2744 | -6.1234 | 0 | 0 | 0 | 1 | 0 | 0 | 1.2744 | 1.1534 | 0 | 1 | 0 | 1 | 0 | 1.1534 | 1.2744 | 1.1534 | 0 | 18.2586 | -3.6187
|  |  | 第1複素マトリックス |  |  |  | 第2複素マトリックス |  |  |  | 掛け算結果1 |  |  |  | 第3複素マトリックス |  |  |  | 掛け算結果2 |  |  |  | 第4複素マトリックス |  |  |  | 掛け算結果3 |  |  |  | 第5複素マトリックス |  |  |  | 掛け算結果4 |  |  | 第6複素マトリックス（負荷） |  |  |  |  | 掛け算結果5
|  | A1(Re,Im) |  | B1(Re,Im) |  | A2(Re,Im) |  | B2(Re,Im) |  | A12(Re,Im) |  | B12(Re,Im) |  | A3(Re,Im) |  | B3(Re,Im) |  | A23(Re,Im) |  | B23(Re,Im) |  | A4(Re,Im) |  | B4(Re,Im) |  | A34(Re,Im) |  | B34(Re,Im) |  | A5(Re,Im) |  | B5(Re,Im) |  | A45(Re,Im) |  | B45(Re,Im) |  | A6Re,Im) |  | B6(Re,Im) |  | A56(Re,Im) |  | B56(Re,Im) |  | 減衰量(dB) | ABS(Zin)
| 0.9788 | 1 | 0 | 0 | -5.7076 | 1 | 0 | 0 | 0 | -0.46672 | 0 | 0 | -5.7076 | 1 | 0 | 0 | -27.6124 | -0.46672 | 0 | 0 | 7.1798 | 1 | 0 | 0 | 0 | 1.3244 | 0 | 0 | 7.1798 | 1 | 0 | 0 | -5.7076 | 1.3244 | 0 | 0 | -0.37918 | 1 | 0 | 0 | 0 | 1.3244 | -0.37918 | 0 | -0.37918 | -2.2673 | 0.81682
|  | C1(Re,Im) |  | D1(Re,Im) |  | C2(Re,Im) |  | D2(Re,Im) |  | C12(Re,Im) |  | D12(Re,Im) |  | C3(Re,Im) |  | D3(Re,Im) |  | C23(Re,Im) |  | D23(Re,Im) |  | C4(Re,Im) |  | D4(Re,Im) |  | C34(Re,Im) |  | D34(Re,Im) |  | C5(Re,Im) |  | D5(Re,Im) |  | C45(Re,Im) |  | D45(Re,Im) |  | C6(Re,Im) |  | D6(Re,Im) |  | C56(Re,Im) |  | D56(Re,Im) |  | 位相(deg) | RL(dB)
|  | 0 | 0 | 1 | 0 | 0 | -0.25698 | 1 | 0 | 0 | -0.25698 | 1 | 0 | 0 | 0 | 1 | 0 | 0 | -0.25698 | -6.0958 | 0 | 0 | -0.24946 | 1 | 0 | 0 | 1.2637 | -6.0958 | 0 | 0 | 0 | 1 | 0 | 0 | 1.2637 | 1.1169 | 0 | 1 | 0 | 1 | 0 | 1.1169 | 1.2637 | 1.1169 | 0 | 15.9769 | -3.8432
|  |  | 第1複素マトリックス |  |  |  | 第2複素マトリックス |  |  |  | 掛け算結果1 |  |  |  | 第3複素マトリックス |  |  |  | 掛け算結果2 |  |  |  | 第4複素マトリックス |  |  |  | 掛け算結果3 |  |  |  | 第5複素マトリックス |  |  |  | 掛け算結果4 |  |  | 第6複素マトリックス（負荷） |  |  |  |  | 掛け算結果5
|  | A1(Re,Im) |  | B1(Re,Im) |  | A2(Re,Im) |  | B2(Re,Im) |  | A12(Re,Im) |  | B12(Re,Im) |  | A3(Re,Im) |  | B3(Re,Im) |  | A23(Re,Im) |  | B23(Re,Im) |  | A4(Re,Im) |  | B4(Re,Im) |  | A34(Re,Im) |  | B34(Re,Im) |  | A5(Re,Im) |  | B5(Re,Im) |  | A45(Re,Im) |  | B45(Re,Im) |  | A6Re,Im) |  | B6(Re,Im) |  | A56(Re,Im) |  | B56(Re,Im) |  | 減衰量(dB) | ABS(Zin)
| 0.9792 | 1 | 0 | 0 | -5.7053 | 1 | 0 | 0 | 0 | -0.46101 | 0 | 0 | -5.7053 | 1 | 0 | 0 | -27.6011 | -0.46101 | 0 | 0 | 7.0192 | 1 | 0 | 0 | 0 | 1.2846 | 0 | 0 | 7.0192 | 1 | 0 | 0 | -5.7053 | 1.2846 | 0 | 0 | -0.30992 | 1 | 0 | 0 | 0 | 1.2846 | -0.30992 | 0 | -0.30992 | -2.0981 | 0.79862
|  | C1(Re,Im) |  | D1(Re,Im) |  | C2(Re,Im) |  | D2(Re,Im) |  | C12(Re,Im) |  | D12(Re,Im) |  | C3(Re,Im) |  | D3(Re,Im) |  | C23(Re,Im) |  | D23(Re,Im) |  | C4(Re,Im) |  | D4(Re,Im) |  | C34(Re,Im) |  | D34(Re,Im) |  | C5(Re,Im) |  | D5(Re,Im) |  | C45(Re,Im) |  | D45(Re,Im) |  | C6(Re,Im) |  | D6(Re,Im) |  | C56(Re,Im) |  | D56(Re,Im) |  | 位相(deg) | RL(dB)
|  | 0 | 0 | 1 | 0 | 0 | -0.25608 | 1 | 0 | 0 | -0.25608 | 1 | 0 | 0 | 0 | 1 | 0 | 0 | -0.25608 | -6.0681 | 0 | 0 | -0.24869 | 1 | 0 | 0 | 1.253 | -6.0681 | 0 | 0 | 0 | 1 | 0 | 0 | 1.253 | 1.0807 | 0 | 1 | 0 | 1 | 0 | 1.0807 | 1.253 | 1.0807 | 0 | 13.5636 | -4.0797
|  |  | 第1複素マトリックス |  |  |  | 第2複素マトリックス |  |  |  | 掛け算結果1 |  |  |  | 第3複素マトリックス |  |  |  | 掛け算結果2 |  |  |  | 第4複素マトリックス |  |  |  | 掛け算結果3 |  |  |  | 第5複素マトリックス |  |  |  | 掛け算結果4 |  |  | 第6複素マトリックス（負荷） |  |  |  |  | 掛け算結果5
|  | A1(Re,Im) |  | B1(Re,Im) |  | A2(Re,Im) |  | B2(Re,Im) |  | A12(Re,Im) |  | B12(Re,Im) |  | A3(Re,Im) |  | B3(Re,Im) |  | A23(Re,Im) |  | B23(Re,Im) |  | A4(Re,Im) |  | B4(Re,Im) |  | A34(Re,Im) |  | B34(Re,Im) |  | A5(Re,Im) |  | B5(Re,Im) |  | A45(Re,Im) |  | B45(Re,Im) |  | A6Re,Im) |  | B6(Re,Im) |  | A56(Re,Im) |  | B56(Re,Im) |  | 減衰量(dB) | ABS(Zin)
| 0.9796 | 1 | 0 | 0 | -5.7029 | 1 | 0 | 0 | 0 | -0.45531 | 0 | 0 | -5.7029 | 1 | 0 | 0 | -27.5899 | -0.45531 | 0 | 0 | 6.859 | 1 | 0 | 0 | 0 | 1.2452 | 0 | 0 | 6.859 | 1 | 0 | 0 | -5.7029 | 1.2452 | 0 | 0 | -0.24236 | 1 | 0 | 0 | 0 | 1.2452 | -0.24236 | 0 | -0.24236 | -1.9345 | 0.78143
|  | C1(Re,Im) |  | D1(Re,Im) |  | C2(Re,Im) |  | D2(Re,Im) |  | C12(Re,Im) |  | D12(Re,Im) |  | C3(Re,Im) |  | D3(Re,Im) |  | C23(Re,Im) |  | D23(Re,Im) |  | C4(Re,Im) |  | D4(Re,Im) |  | C34(Re,Im) |  | D34(Re,Im) |  | C5(Re,Im) |  | D5(Re,Im) |  | C45(Re,Im) |  | D45(Re,Im) |  | C6(Re,Im) |  | D6(Re,Im) |  | C56(Re,Im) |  | D56(Re,Im) |  | 位相(deg) | RL(dB)
|  | 0 | 0 | 1 | 0 | 0 | -0.25519 | 1 | 0 | 0 | -0.25519 | 1 | 0 | 0 | 0 | 1 | 0 | 0 | -0.25519 | -6.0406 | 0 | 0 | -0.24793 | 1 | 0 | 0 | 1.2424 | -6.0406 | 0 | 0 | 0 | 1 | 0 | 0 | 1.2424 | 1.0449 | 0 | 1 | 0 | 1 | 0 | 1.0449 | 1.2424 | 1.0449 | 0 | 11.0142 | -4.3285
|  |  | 第1複素マトリックス |  |  |  | 第2複素マトリックス |  |  |  | 掛け算結果1 |  |  |  | 第3複素マトリックス |  |  |  | 掛け算結果2 |  |  |  | 第4複素マトリックス |  |  |  | 掛け算結果3 |  |  |  | 第5複素マトリックス |  |  |  | 掛け算結果4 |  |  | 第6複素マトリックス（負荷） |  |  |  |  | 掛け算結果5
|  | A1(Re,Im) |  | B1(Re,Im) |  | A2(Re,Im) |  | B2(Re,Im) |  | A12(Re,Im) |  | B12(Re,Im) |  | A3(Re,Im) |  | B3(Re,Im) |  | A23(Re,Im) |  | B23(Re,Im) |  | A4(Re,Im) |  | B4(Re,Im) |  | A34(Re,Im) |  | B34(Re,Im) |  | A5(Re,Im) |  | B5(Re,Im) |  | A45(Re,Im) |  | B45(Re,Im) |  | A6Re,Im) |  | B6(Re,Im) |  | A56(Re,Im) |  | B56(Re,Im) |  | 減衰量(dB) | ABS(Zin)
| 0.98 | 1 | 0 | 0 | -5.7006 | 1 | 0 | 0 | 0 | -0.44961 | 0 | 0 | -5.7006 | 1 | 0 | 0 | -27.5786 | -0.44961 | 0 | 0 | 6.6991 | 1 | 0 | 0 | 0 | 1.2061 | 0 | 0 | 6.6991 | 1 | 0 | 0 | -5.7006 | 1.2061 | 0 | 0 | -0.17651 | 1 | 0 | 0 | 0 | 1.2061 | -0.17651 | 0 | -0.17651 | -1.777 | 0.76539
|  | C1(Re,Im) |  | D1(Re,Im) |  | C2(Re,Im) |  | D2(Re,Im) |  | C12(Re,Im) |  | D12(Re,Im) |  | C3(Re,Im) |  | D3(Re,Im) |  | C23(Re,Im) |  | D23(Re,Im) |  | C4(Re,Im) |  | D4(Re,Im) |  | C34(Re,Im) |  | D34(Re,Im) |  | C5(Re,Im) |  | D5(Re,Im) |  | C45(Re,Im) |  | D45(Re,Im) |  | C6(Re,Im) |  | D6(Re,Im) |  | C56(Re,Im) |  | D56(Re,Im) |  | 位相(deg) | RL(dB)
|  | 0 | 0 | 1 | 0 | 0 | -0.25429 | 1 | 0 | 0 | -0.25429 | 1 | 0 | 0 | 0 | 1 | 0 | 0 | -0.25429 | -6.013 | 0 | 0 | -0.24716 | 1 | 0 | 0 | 1.2319 | -6.013 | 0 | 0 | 0 | 1 | 0 | 0 | 1.2319 | 1.0094 | 0 | 1 | 0 | 1 | 0 | 1.0094 | 1.2319 | 1.0094 | 0 | 8.3257 | -4.5902
|  |  | 第1複素マトリックス |  |  |  | 第2複素マトリックス |  |  |  | 掛け算結果1 |  |  |  | 第3複素マトリックス |  |  |  | 掛け算結果2 |  |  |  | 第4複素マトリックス |  |  |  | 掛け算結果3 |  |  |  | 第5複素マトリックス |  |  |  | 掛け算結果4 |  |  | 第6複素マトリックス（負荷） |  |  |  |  | 掛け算結果5
|  | A1(Re,Im) |  | B1(Re,Im) |  | A2(Re,Im) |  | B2(Re,Im) |  | A12(Re,Im) |  | B12(Re,Im) |  | A3(Re,Im) |  | B3(Re,Im) |  | A23(Re,Im) |  | B23(Re,Im) |  | A4(Re,Im) |  | B4(Re,Im) |  | A34(Re,Im) |  | B34(Re,Im) |  | A5(Re,Im) |  | B5(Re,Im) |  | A45(Re,Im) |  | B45(Re,Im) |  | A6Re,Im) |  | B6(Re,Im) |  | A56(Re,Im) |  | B56(Re,Im) |  | 減衰量(dB) | ABS(Zin)
| 0.9804 | 1 | 0 | 0 | -5.6983 | 1 | 0 | 0 | 0 | -0.44392 | 0 | 0 | -5.6983 | 1 | 0 | 0 | -27.5673 | -0.44392 | 0 | 0 | 6.5395 | 1 | 0 | 0 | 0 | 1.1673 | 0 | 0 | 6.5395 | 1 | 0 | 0 | -5.6983 | 1.1673 | 0 | 0 | -0.11234 | 1 | 0 | 0 | 0 | 1.1673 | -0.11234 | 0 | -0.11234 | -1.6257 | 0.75065
|  | C1(Re,Im) |  | D1(Re,Im) |  | C2(Re,Im) |  | D2(Re,Im) |  | C12(Re,Im) |  | D12(Re,Im) |  | C3(Re,Im) |  | D3(Re,Im) |  | C23(Re,Im) |  | D23(Re,Im) |  | C4(Re,Im) |  | D4(Re,Im) |  | C34(Re,Im) |  | D34(Re,Im) |  | C5(Re,Im) |  | D5(Re,Im) |  | C45(Re,Im) |  | D45(Re,Im) |  | C6(Re,Im) |  | D6(Re,Im) |  | C56(Re,Im) |  | D56(Re,Im) |  | 位相(deg) | RL(dB)
|  | 0 | 0 | 1 | 0 | 0 | -0.2534 | 1 | 0 | 0 | -0.2534 | 1 | 0 | 0 | 0 | 1 | 0 | 0 | -0.2534 | -5.9855 | 0 | 0 | -0.24639 | 1 | 0 | 0 | 1.2214 | -5.9855 | 0 | 0 | 0 | 1 | 0 | 0 | 1.2214 | 0.97418 | 0 | 1 | 0 | 1 | 0 | 0.97418 | 1.2214 | 0.97418 | 0 | 5.4968 | -4.8652
|  |  | 第1複素マトリックス |  |  |  | 第2複素マトリックス |  |  |  | 掛け算結果1 |  |  |  | 第3複素マトリックス |  |  |  | 掛け算結果2 |  |  |  | 第4複素マトリックス |  |  |  | 掛け算結果3 |  |  |  | 第5複素マトリックス |  |  |  | 掛け算結果4 |  |  | 第6複素マトリックス（負荷） |  |  |  |  | 掛け算結果5
|  | A1(Re,Im) |  | B1(Re,Im) |  | A2(Re,Im) |  | B2(Re,Im) |  | A12(Re,Im) |  | B12(Re,Im) |  | A3(Re,Im) |  | B3(Re,Im) |  | A23(Re,Im) |  | B23(Re,Im) |  | A4(Re,Im) |  | B4(Re,Im) |  | A34(Re,Im) |  | B34(Re,Im) |  | A5(Re,Im) |  | B5(Re,Im) |  | A45(Re,Im) |  | B45(Re,Im) |  | A6Re,Im) |  | B6(Re,Im) |  | A56(Re,Im) |  | B56(Re,Im) |  | 減衰量(dB) | ABS(Zin)
| 0.9808 | 1 | 0 | 0 | -5.696 | 1 | 0 | 0 | 0 | -0.43824 | 0 | 0 | -5.696 | 1 | 0 | 0 | -27.5561 | -0.43824 | 0 | 0 | 6.3802 | 1 | 0 | 0 | 0 | 1.1289 | 0 | 0 | 6.3802 | 1 | 0 | 0 | -5.696 | 1.1289 | 0 | 0 | -0.049845 | 1 | 0 | 0 | 0 | 1.1289 | -0.049845 | 0 | -0.049845 | -1.481 | 0.73734
|  | C1(Re,Im) |  | D1(Re,Im) |  | C2(Re,Im) |  | D2(Re,Im) |  | C12(Re,Im) |  | D12(Re,Im) |  | C3(Re,Im) |  | D3(Re,Im) |  | C23(Re,Im) |  | D23(Re,Im) |  | C4(Re,Im) |  | D4(Re,Im) |  | C34(Re,Im) |  | D34(Re,Im) |  | C5(Re,Im) |  | D5(Re,Im) |  | C45(Re,Im) |  | D45(Re,Im) |  | C6(Re,Im) |  | D6(Re,Im) |  | C56(Re,Im) |  | D56(Re,Im) |  | 位相(deg) | RL(dB)
|  | 0 | 0 | 1 | 0 | 0 | -0.2525 | 1 | 0 | 0 | -0.2525 | 1 | 0 | 0 | 0 | 1 | 0 | 0 | -0.2525 | -5.958 | 0 | 0 | -0.24562 | 1 | 0 | 0 | 1.2109 | -5.958 | 0 | 0 | 0 | 1 | 0 | 0 | 1.2109 | 0.9393 | 0 | 1 | 0 | 1 | 0 | 0.9393 | 1.2109 | 0.9393 | 0 | 2.5282 | -5.1542
|  |  | 第1複素マトリックス |  |  |  | 第2複素マトリックス |  |  |  | 掛け算結果1 |  |  |  | 第3複素マトリックス |  |  |  | 掛け算結果2 |  |  |  | 第4複素マトリックス |  |  |  | 掛け算結果3 |  |  |  | 第5複素マトリックス |  |  |  | 掛け算結果4 |  |  | 第6複素マトリックス（負荷） |  |  |  |  | 掛け算結果5
|  | A1(Re,Im) |  | B1(Re,Im) |  | A2(Re,Im) |  | B2(Re,Im) |  | A12(Re,Im) |  | B12(Re,Im) |  | A3(Re,Im) |  | B3(Re,Im) |  | A23(Re,Im) |  | B23(Re,Im) |  | A4(Re,Im) |  | B4(Re,Im) |  | A34(Re,Im) |  | B34(Re,Im) |  | A5(Re,Im) |  | B5(Re,Im) |  | A45(Re,Im) |  | B45(Re,Im) |  | A6Re,Im) |  | B6(Re,Im) |  | A56(Re,Im) |  | B56(Re,Im) |  | 減衰量(dB) | ABS(Zin)
| 0.9812 | 1 | 0 | 0 | -5.6936 | 1 | 0 | 0 | 0 | -0.43256 | 0 | 0 | -5.6936 | 1 | 0 | 0 | -27.5449 | -0.43256 | 0 | 0 | 6.2212 | 1 | 0 | 0 | 0 | 1.0907 | 0 | 0 | 6.2212 | 1 | 0 | 0 | -5.6936 | 1.0907 | 0 | 0 | 0.010973 | 1 | 0 | 0 | 0 | 1.0907 | 0.010973 | 0 | 0.010973 | -1.343 | 0.72563
|  | C1(Re,Im) |  | D1(Re,Im) |  | C2(Re,Im) |  | D2(Re,Im) |  | C12(Re,Im) |  | D12(Re,Im) |  | C3(Re,Im) |  | D3(Re,Im) |  | C23(Re,Im) |  | D23(Re,Im) |  | C4(Re,Im) |  | D4(Re,Im) |  | C34(Re,Im) |  | D34(Re,Im) |  | C5(Re,Im) |  | D5(Re,Im) |  | C45(Re,Im) |  | D45(Re,Im) |  | C6(Re,Im) |  | D6(Re,Im) |  | C56(Re,Im) |  | D56(Re,Im) |  | 位相(deg) | RL(dB)
|  | 0 | 0 | 1 | 0 | 0 | -0.25161 | 1 | 0 | 0 | -0.25161 | 1 | 0 | 0 | 0 | 1 | 0 | 0 | -0.25161 | -5.9305 | 0 | 0 | -0.24485 | 1 | 0 | 0 | 1.2005 | -5.9305 | 0 | 0 | 0 | 1 | 0 | 0 | 1.2005 | 0.90473 | 0 | 1 | 0 | 1 | 0 | 0.90473 | 1.2005 | 0.90473 | 0 | -0.57639 | -5.4583
|  |  | 第1複素マトリックス |  |  |  | 第2複素マトリックス |  |  |  | 掛け算結果1 |  |  |  | 第3複素マトリックス |  |  |  | 掛け算結果2 |  |  |  | 第4複素マトリックス |  |  |  | 掛け算結果3 |  |  |  | 第5複素マトリックス |  |  |  | 掛け算結果4 |  |  | 第6複素マトリックス（負荷） |  |  |  |  | 掛け算結果5
|  | A1(Re,Im) |  | B1(Re,Im) |  | A2(Re,Im) |  | B2(Re,Im) |  | A12(Re,Im) |  | B12(Re,Im) |  | A3(Re,Im) |  | B3(Re,Im) |  | A23(Re,Im) |  | B23(Re,Im) |  | A4(Re,Im) |  | B4(Re,Im) |  | A34(Re,Im) |  | B34(Re,Im) |  | A5(Re,Im) |  | B5(Re,Im) |  | A45(Re,Im) |  | B45(Re,Im) |  | A6Re,Im) |  | B6(Re,Im) |  | A56(Re,Im) |  | B56(Re,Im) |  | 減衰量(dB) | ABS(Zin)
| 0.9816 | 1 | 0 | 0 | -5.6913 | 1 | 0 | 0 | 0 | -0.42689 | 0 | 0 | -5.6913 | 1 | 0 | 0 | -27.5336 | -0.42689 | 0 | 0 | 6.0626 | 1 | 0 | 0 | 0 | 1.0529 | 0 | 0 | 6.0626 | 1 | 0 | 0 | -5.6913 | 1.0529 | 0 | 0 | 0.070126 | 1 | 0 | 0 | 0 | 1.0529 | 0.070126 | 0 | 0.070126 | -1.2121 | 0.71566
|  | C1(Re,Im) |  | D1(Re,Im) |  | C2(Re,Im) |  | D2(Re,Im) |  | C12(Re,Im) |  | D12(Re,Im) |  | C3(Re,Im) |  | D3(Re,Im) |  | C23(Re,Im) |  | D23(Re,Im) |  | C4(Re,Im) |  | D4(Re,Im) |  | C34(Re,Im) |  | D34(Re,Im) |  | C5(Re,Im) |  | D5(Re,Im) |  | C45(Re,Im) |  | D45(Re,Im) |  | C6(Re,Im) |  | D6(Re,Im) |  | C56(Re,Im) |  | D56(Re,Im) |  | 位相(deg) | RL(dB)
|  | 0 | 0 | 1 | 0 | 0 | -0.25071 | 1 | 0 | 0 | -0.25071 | 1 | 0 | 0 | 0 | 1 | 0 | 0 | -0.25071 | -5.9031 | 0 | 0 | -0.24409 | 1 | 0 | 0 | 1.1902 | -5.9031 | 0 | 0 | 0 | 1 | 0 | 0 | 1.1902 | 0.87047 | 0 | 1 | 0 | 1 | 0 | 0.87047 | 1.1902 | 0.87047 | 0 | -3.8104 | -5.7788
|  |  | 第1複素マトリックス |  |  |  | 第2複素マトリックス |  |  |  | 掛け算結果1 |  |  |  | 第3複素マトリックス |  |  |  | 掛け算結果2 |  |  |  | 第4複素マトリックス |  |  |  | 掛け算結果3 |  |  |  | 第5複素マトリックス |  |  |  | 掛け算結果4 |  |  | 第6複素マトリックス（負荷） |  |  |  |  | 掛け算結果5
|  | A1(Re,Im) |  | B1(Re,Im) |  | A2(Re,Im) |  | B2(Re,Im) |  | A12(Re,Im) |  | B12(Re,Im) |  | A3(Re,Im) |  | B3(Re,Im) |  | A23(Re,Im) |  | B23(Re,Im) |  | A4(Re,Im) |  | B4(Re,Im) |  | A34(Re,Im) |  | B34(Re,Im) |  | A5(Re,Im) |  | B5(Re,Im) |  | A45(Re,Im) |  | B45(Re,Im) |  | A6Re,Im) |  | B6(Re,Im) |  | A56(Re,Im) |  | B56(Re,Im) |  | 減衰量(dB) | ABS(Zin)
| 0.982 | 1 | 0 | 0 | -5.689 | 1 | 0 | 0 | 0 | -0.42123 | 0 | 0 | -5.689 | 1 | 0 | 0 | -27.5224 | -0.42123 | 0 | 0 | 5.9043 | 1 | 0 | 0 | 0 | 1.0154 | 0 | 0 | 5.9043 | 1 | 0 | 0 | -5.689 | 1.0154 | 0 | 0 | 0.12762 | 1 | 0 | 0 | 0 | 1.0154 | 0.12762 | 0 | 0.12762 | -1.0884 | 0.70759
|  | C1(Re,Im) |  | D1(Re,Im) |  | C2(Re,Im) |  | D2(Re,Im) |  | C12(Re,Im) |  | D12(Re,Im) |  | C3(Re,Im) |  | D3(Re,Im) |  | C23(Re,Im) |  | D23(Re,Im) |  | C4(Re,Im) |  | D4(Re,Im) |  | C34(Re,Im) |  | D34(Re,Im) |  | C5(Re,Im) |  | D5(Re,Im) |  | C45(Re,Im) |  | D45(Re,Im) |  | C6(Re,Im) |  | D6(Re,Im) |  | C56(Re,Im) |  | D56(Re,Im) |  | 位相(deg) | RL(dB)
|  | 0 | 0 | 1 | 0 | 0 | -0.24982 | 1 | 0 | 0 | -0.24982 | 1 | 0 | 0 | 0 | 1 | 0 | 0 | -0.24982 | -5.8757 | 0 | 0 | -0.24332 | 1 | 0 | 0 | 1.1799 | -5.8757 | 0 | 0 | 0 | 1 | 0 | 0 | 1.1799 | 0.83653 | 0 | 1 | 0 | 1 | 0 | 0.83653 | 1.1799 | 0.83653 | 0 | -7.1637 | -6.1173
|  |  | 第1複素マトリックス |  |  |  | 第2複素マトリックス |  |  |  | 掛け算結果1 |  |  |  | 第3複素マトリックス |  |  |  | 掛け算結果2 |  |  |  | 第4複素マトリックス |  |  |  | 掛け算結果3 |  |  |  | 第5複素マトリックス |  |  |  | 掛け算結果4 |  |  | 第6複素マトリックス（負荷） |  |  |  |  | 掛け算結果5
|  | A1(Re,Im) |  | B1(Re,Im) |  | A2(Re,Im) |  | B2(Re,Im) |  | A12(Re,Im) |  | B12(Re,Im) |  | A3(Re,Im) |  | B3(Re,Im) |  | A23(Re,Im) |  | B23(Re,Im) |  | A4(Re,Im) |  | B4(Re,Im) |  | A34(Re,Im) |  | B34(Re,Im) |  | A5(Re,Im) |  | B5(Re,Im) |  | A45(Re,Im) |  | B45(Re,Im) |  | A6Re,Im) |  | B6(Re,Im) |  | A56(Re,Im) |  | B56(Re,Im) |  | 減衰量(dB) | ABS(Zin)
| 0.9824 | 1 | 0 | 0 | -5.6867 | 1 | 0 | 0 | 0 | -0.41558 | 0 | 0 | -5.6867 | 1 | 0 | 0 | -27.5112 | -0.41558 | 0 | 0 | 5.7463 | 1 | 0 | 0 | 0 | 0.97822 | 0 | 0 | 5.7463 | 1 | 0 | 0 | -5.6867 | 0.97822 | 0 | 0 | 0.18347 | 1 | 0 | 0 | 0 | 0.97822 | 0.18347 | 0 | 0.18347 | -0.9719 | 0.70156
|  | C1(Re,Im) |  | D1(Re,Im) |  | C2(Re,Im) |  | D2(Re,Im) |  | C12(Re,Im) |  | D12(Re,Im) |  | C3(Re,Im) |  | D3(Re,Im) |  | C23(Re,Im) |  | D23(Re,Im) |  | C4(Re,Im) |  | D4(Re,Im) |  | C34(Re,Im) |  | D34(Re,Im) |  | C5(Re,Im) |  | D5(Re,Im) |  | C45(Re,Im) |  | D45(Re,Im) |  | C6(Re,Im) |  | D6(Re,Im) |  | C56(Re,Im) |  | D56(Re,Im) |  | 位相(deg) | RL(dB)
|  | 0 | 0 | 1 | 0 | 0 | -0.24893 | 1 | 0 | 0 | -0.24893 | 1 | 0 | 0 | 0 | 1 | 0 | 0 | -0.24893 | -5.8483 | 0 | 0 | -0.24256 | 1 | 0 | 0 | 1.1696 | -5.8483 | 0 | 0 | 0 | 1 | 0 | 0 | 1.1696 | 0.8029 | 0 | 1 | 0 | 1 | 0 | 0.8029 | 1.1696 | 0.8029 | 0 | -10.6227 | -6.4761
|  |  | 第1複素マトリックス |  |  |  | 第2複素マトリックス |  |  |  | 掛け算結果1 |  |  |  | 第3複素マトリックス |  |  |  | 掛け算結果2 |  |  |  | 第4複素マトリックス |  |  |  | 掛け算結果3 |  |  |  | 第5複素マトリックス |  |  |  | 掛け算結果4 |  |  | 第6複素マトリックス（負荷） |  |  |  |  | 掛け算結果5
|  | A1(Re,Im) |  | B1(Re,Im) |  | A2(Re,Im) |  | B2(Re,Im) |  | A12(Re,Im) |  | B12(Re,Im) |  | A3(Re,Im) |  | B3(Re,Im) |  | A23(Re,Im) |  | B23(Re,Im) |  | A4(Re,Im) |  | B4(Re,Im) |  | A34(Re,Im) |  | B34(Re,Im) |  | A5(Re,Im) |  | B5(Re,Im) |  | A45(Re,Im) |  | B45(Re,Im) |  | A6Re,Im) |  | B6(Re,Im) |  | A56(Re,Im) |  | B56(Re,Im) |  | 減衰量(dB) | ABS(Zin)
| 0.9828 | 1 | 0 | 0 | -5.6844 | 1 | 0 | 0 | 0 | -0.40993 | 0 | 0 | -5.6844 | 1 | 0 | 0 | -27.5 | -0.40993 | 0 | 0 | 5.5886 | 1 | 0 | 0 | 0 | 0.94135 | 0 | 0 | 5.5886 | 1 | 0 | 0 | -5.6844 | 0.94135 | 0 | 0 | 0.23768 | 1 | 0 | 0 | 0 | 0.94135 | 0.23768 | 0 | 0.23768 | -0.86282 | 0.69769
|  | C1(Re,Im) |  | D1(Re,Im) |  | C2(Re,Im) |  | D2(Re,Im) |  | C12(Re,Im) |  | D12(Re,Im) |  | C3(Re,Im) |  | D3(Re,Im) |  | C23(Re,Im) |  | D23(Re,Im) |  | C4(Re,Im) |  | D4(Re,Im) |  | C34(Re,Im) |  | D34(Re,Im) |  | C5(Re,Im) |  | D5(Re,Im) |  | C45(Re,Im) |  | D45(Re,Im) |  | C6(Re,Im) |  | D6(Re,Im) |  | C56(Re,Im) |  | D56(Re,Im) |  | 位相(deg) | RL(dB)
|  | 0 | 0 | 1 | 0 | 0 | -0.24804 | 1 | 0 | 0 | -0.24804 | 1 | 0 | 0 | 0 | 1 | 0 | 0 | -0.24804 | -5.821 | 0 | 0 | -0.24179 | 1 | 0 | 0 | 1.1594 | -5.821 | 0 | 0 | 0 | 1 | 0 | 0 | 1.1594 | 0.76957 | 0 | 1 | 0 | 1 | 0 | 0.76957 | 1.1594 | 0.76957 | 0 | -14.1702 | -6.8576
|  |  | 第1複素マトリックス |  |  |  | 第2複素マトリックス |  |  |  | 掛け算結果1 |  |  |  | 第3複素マトリックス |  |  |  | 掛け算結果2 |  |  |  | 第4複素マトリックス |  |  |  | 掛け算結果3 |  |  |  | 第5複素マトリックス |  |  |  | 掛け算結果4 |  |  | 第6複素マトリックス（負荷） |  |  |  |  | 掛け算結果5
|  | A1(Re,Im) |  | B1(Re,Im) |  | A2(Re,Im) |  | B2(Re,Im) |  | A12(Re,Im) |  | B12(Re,Im) |  | A3(Re,Im) |  | B3(Re,Im) |  | A23(Re,Im) |  | B23(Re,Im) |  | A4(Re,Im) |  | B4(Re,Im) |  | A34(Re,Im) |  | B34(Re,Im) |  | A5(Re,Im) |  | B5(Re,Im) |  | A45(Re,Im) |  | B45(Re,Im) |  | A6Re,Im) |  | B6(Re,Im) |  | A56(Re,Im) |  | B56(Re,Im) |  | 減衰量(dB) | ABS(Zin)
| 0.9832 | 1 | 0 | 0 | -5.6821 | 1 | 0 | 0 | 0 | -0.40429 | 0 | 0 | -5.6821 | 1 | 0 | 0 | -27.4888 | -0.40429 | 0 | 0 | 5.4313 | 1 | 0 | 0 | 0 | 0.90478 | 0 | 0 | 5.4313 | 1 | 0 | 0 | -5.6821 | 0.90478 | 0 | 0 | 0.29025 | 1 | 0 | 0 | 0 | 0.90478 | 0.29025 | 0 | 0.29025 | -0.76115 | 0.69609
|  | C1(Re,Im) |  | D1(Re,Im) |  | C2(Re,Im) |  | D2(Re,Im) |  | C12(Re,Im) |  | D12(Re,Im) |  | C3(Re,Im) |  | D3(Re,Im) |  | C23(Re,Im) |  | D23(Re,Im) |  | C4(Re,Im) |  | D4(Re,Im) |  | C34(Re,Im) |  | D34(Re,Im) |  | C5(Re,Im) |  | D5(Re,Im) |  | C45(Re,Im) |  | D45(Re,Im) |  | C6(Re,Im) |  | D6(Re,Im) |  | C56(Re,Im) |  | D56(Re,Im) |  | 位相(deg) | RL(dB)
|  | 0 | 0 | 1 | 0 | 0 | -0.24714 | 1 | 0 | 0 | -0.24714 | 1 | 0 | 0 | 0 | 1 | 0 | 0 | -0.24714 | -5.7937 | 0 | 0 | -0.24102 | 1 | 0 | 0 | 1.1493 | -5.7937 | 0 | 0 | 0 | 1 | 0 | 0 | 1.1493 | 0.73656 | 0 | 1 | 0 | 1 | 0 | 0.73656 | 1.1493 | 0.73656 | 0 | -17.7859 | -7.2652
|  |  | 第1複素マトリックス |  |  |  | 第2複素マトリックス |  |  |  | 掛け算結果1 |  |  |  | 第3複素マトリックス |  |  |  | 掛け算結果2 |  |  |  | 第4複素マトリックス |  |  |  | 掛け算結果3 |  |  |  | 第5複素マトリックス |  |  |  | 掛け算結果4 |  |  | 第6複素マトリックス（負荷） |  |  |  |  | 掛け算結果5
|  | A1(Re,Im) |  | B1(Re,Im) |  | A2(Re,Im) |  | B2(Re,Im) |  | A12(Re,Im) |  | B12(Re,Im) |  | A3(Re,Im) |  | B3(Re,Im) |  | A23(Re,Im) |  | B23(Re,Im) |  | A4(Re,Im) |  | B4(Re,Im) |  | A34(Re,Im) |  | B34(Re,Im) |  | A5(Re,Im) |  | B5(Re,Im) |  | A45(Re,Im) |  | B45(Re,Im) |  | A6Re,Im) |  | B6(Re,Im) |  | A56(Re,Im) |  | B56(Re,Im) |  | 減衰量(dB) | ABS(Zin)
| 0.9836 | 1 | 0 | 0 | -5.6797 | 1 | 0 | 0 | 0 | -0.39865 | 0 | 0 | -5.6797 | 1 | 0 | 0 | -27.4777 | -0.39865 | 0 | 0 | 5.2742 | 1 | 0 | 0 | 0 | 0.86853 | 0 | 0 | 5.2742 | 1 | 0 | 0 | -5.6797 | 0.86853 | 0 | 0 | 0.34119 | 1 | 0 | 0 | 0 | 0.86853 | 0.34119 | 0 | 0.34119 | -0.66691 | 0.69685
|  | C1(Re,Im) |  | D1(Re,Im) |  | C2(Re,Im) |  | D2(Re,Im) |  | C12(Re,Im) |  | D12(Re,Im) |  | C3(Re,Im) |  | D3(Re,Im) |  | C23(Re,Im) |  | D23(Re,Im) |  | C4(Re,Im) |  | D4(Re,Im) |  | C34(Re,Im) |  | D34(Re,Im) |  | C5(Re,Im) |  | D5(Re,Im) |  | C45(Re,Im) |  | D45(Re,Im) |  | C6(Re,Im) |  | D6(Re,Im) |  | C56(Re,Im) |  | D56(Re,Im) |  | 位相(deg) | RL(dB)
|  | 0 | 0 | 1 | 0 | 0 | -0.24625 | 1 | 0 | 0 | -0.24625 | 1 | 0 | 0 | 0 | 1 | 0 | 0 | -0.24625 | -5.7664 | 0 | 0 | -0.24026 | 1 | 0 | 0 | 1.1392 | -5.7664 | 0 | 0 | 0 | 1 | 0 | 0 | 1.1392 | 0.70385 | 0 | 1 | 0 | 1 | 0 | 0.70385 | 1.1392 | 0.70385 | 0 | -21.4469 | -7.7026
|  |  | 第1複素マトリックス |  |  |  | 第2複素マトリックス |  |  |  | 掛け算結果1 |  |  |  | 第3複素マトリックス |  |  |  | 掛け算結果2 |  |  |  | 第4複素マトリックス |  |  |  | 掛け算結果3 |  |  |  | 第5複素マトリックス |  |  |  | 掛け算結果4 |  |  | 第6複素マトリックス（負荷） |  |  |  |  | 掛け算結果5
|  | A1(Re,Im) |  | B1(Re,Im) |  | A2(Re,Im) |  | B2(Re,Im) |  | A12(Re,Im) |  | B12(Re,Im) |  | A3(Re,Im) |  | B3(Re,Im) |  | A23(Re,Im) |  | B23(Re,Im) |  | A4(Re,Im) |  | B4(Re,Im) |  | A34(Re,Im) |  | B34(Re,Im) |  | A5(Re,Im) |  | B5(Re,Im) |  | A45(Re,Im) |  | B45(Re,Im) |  | A6Re,Im) |  | B6(Re,Im) |  | A56(Re,Im) |  | B56(Re,Im) |  | 減衰量(dB) | ABS(Zin)
| 0.984 | 1 | 0 | 0 | -5.6774 | 1 | 0 | 0 | 0 | -0.39302 | 0 | 0 | -5.6774 | 1 | 0 | 0 | -27.4665 | -0.39302 | 0 | 0 | 5.1175 | 1 | 0 | 0 | 0 | 0.83259 | 0 | 0 | 5.1175 | 1 | 0 | 0 | -5.6774 | 0.83259 | 0 | 0 | 0.39052 | 1 | 0 | 0 | 0 | 0.83259 | 0.39052 | 0 | 0.39052 | -0.58002 | 0.70003
|  | C1(Re,Im) |  | D1(Re,Im) |  | C2(Re,Im) |  | D2(Re,Im) |  | C12(Re,Im) |  | D12(Re,Im) |  | C3(Re,Im) |  | D3(Re,Im) |  | C23(Re,Im) |  | D23(Re,Im) |  | C4(Re,Im) |  | D4(Re,Im) |  | C34(Re,Im) |  | D34(Re,Im) |  | C5(Re,Im) |  | D5(Re,Im) |  | C45(Re,Im) |  | D45(Re,Im) |  | C6(Re,Im) |  | D6(Re,Im) |  | C56(Re,Im) |  | D56(Re,Im) |  | 位相(deg) | RL(dB)
|  | 0 | 0 | 1 | 0 | 0 | -0.24536 | 1 | 0 | 0 | -0.24536 | 1 | 0 | 0 | 0 | 1 | 0 | 0 | -0.24536 | -5.7392 | 0 | 0 | -0.23949 | 1 | 0 | 0 | 1.1291 | -5.7392 | 0 | 0 | 0 | 1 | 0 | 0 | 1.1291 | 0.67145 | 0 | 1 | 0 | 1 | 0 | 0.67145 | 1.1291 | 0.67145 | 0 | -25.1286 | -8.174
|  |  | 第1複素マトリックス |  |  |  | 第2複素マトリックス |  |  |  | 掛け算結果1 |  |  |  | 第3複素マトリックス |  |  |  | 掛け算結果2 |  |  |  | 第4複素マトリックス |  |  |  | 掛け算結果3 |  |  |  | 第5複素マトリックス |  |  |  | 掛け算結果4 |  |  | 第6複素マトリックス（負荷） |  |  |  |  | 掛け算結果5
|  | A1(Re,Im) |  | B1(Re,Im) |  | A2(Re,Im) |  | B2(Re,Im) |  | A12(Re,Im) |  | B12(Re,Im) |  | A3(Re,Im) |  | B3(Re,Im) |  | A23(Re,Im) |  | B23(Re,Im) |  | A4(Re,Im) |  | B4(Re,Im) |  | A34(Re,Im) |  | B34(Re,Im) |  | A5(Re,Im) |  | B5(Re,Im) |  | A45(Re,Im) |  | B45(Re,Im) |  | A6Re,Im) |  | B6(Re,Im) |  | A56(Re,Im) |  | B56(Re,Im) |  | 減衰量(dB) | ABS(Zin)
| 0.9844 | 1 | 0 | 0 | -5.6751 | 1 | 0 | 0 | 0 | -0.3874 | 0 | 0 | -5.6751 | 1 | 0 | 0 | -27.4553 | -0.3874 | 0 | 0 | 4.9611 | 1 | 0 | 0 | 0 | 0.79696 | 0 | 0 | 4.9611 | 1 | 0 | 0 | -5.6751 | 0.79696 | 0 | 0 | 0.43824 | 1 | 0 | 0 | 0 | 0.79696 | 0.43824 | 0 | 0.43824 | -0.50041 | 0.70564
|  | C1(Re,Im) |  | D1(Re,Im) |  | C2(Re,Im) |  | D2(Re,Im) |  | C12(Re,Im) |  | D12(Re,Im) |  | C3(Re,Im) |  | D3(Re,Im) |  | C23(Re,Im) |  | D23(Re,Im) |  | C4(Re,Im) |  | D4(Re,Im) |  | C34(Re,Im) |  | D34(Re,Im) |  | C5(Re,Im) |  | D5(Re,Im) |  | C45(Re,Im) |  | D45(Re,Im) |  | C6(Re,Im) |  | D6(Re,Im) |  | C56(Re,Im) |  | D56(Re,Im) |  | 位相(deg) | RL(dB)
|  | 0 | 0 | 1 | 0 | 0 | -0.24447 | 1 | 0 | 0 | -0.24447 | 1 | 0 | 0 | 0 | 1 | 0 | 0 | -0.24447 | -5.712 | 0 | 0 | -0.23873 | 1 | 0 | 0 | 1.1192 | -5.712 | 0 | 0 | 0 | 1 | 0 | 0 | 1.1192 | 0.63935 | 0 | 1 | 0 | 1 | 0 | 0.63935 | 1.1192 | 0.63935 | 0 | -28.8058 | -8.6846
|  |  | 第1複素マトリックス |  |  |  | 第2複素マトリックス |  |  |  | 掛け算結果1 |  |  |  | 第3複素マトリックス |  |  |  | 掛け算結果2 |  |  |  | 第4複素マトリックス |  |  |  | 掛け算結果3 |  |  |  | 第5複素マトリックス |  |  |  | 掛け算結果4 |  |  | 第6複素マトリックス（負荷） |  |  |  |  | 掛け算結果5
|  | A1(Re,Im) |  | B1(Re,Im) |  | A2(Re,Im) |  | B2(Re,Im) |  | A12(Re,Im) |  | B12(Re,Im) |  | A3(Re,Im) |  | B3(Re,Im) |  | A23(Re,Im) |  | B23(Re,Im) |  | A4(Re,Im) |  | B4(Re,Im) |  | A34(Re,Im) |  | B34(Re,Im) |  | A5(Re,Im) |  | B5(Re,Im) |  | A45(Re,Im) |  | B45(Re,Im) |  | A6Re,Im) |  | B6(Re,Im) |  | A56(Re,Im) |  | B56(Re,Im) |  | 減衰量(dB) | ABS(Zin)
| 0.9848 | 1 | 0 | 0 | -5.6728 | 1 | 0 | 0 | 0 | -0.38179 | 0 | 0 | -5.6728 | 1 | 0 | 0 | -27.4442 | -0.38179 | 0 | 0 | 4.805 | 1 | 0 | 0 | 0 | 0.76164 | 0 | 0 | 4.805 | 1 | 0 | 0 | -5.6728 | 0.76164 | 0 | 0 | 0.48435 | 1 | 0 | 0 | 0 | 0.76164 | 0.48435 | 0 | 0.48435 | -0.42792 | 0.71368
|  | C1(Re,Im) |  | D1(Re,Im) |  | C2(Re,Im) |  | D2(Re,Im) |  | C12(Re,Im) |  | D12(Re,Im) |  | C3(Re,Im) |  | D3(Re,Im) |  | C23(Re,Im) |  | D23(Re,Im) |  | C4(Re,Im) |  | D4(Re,Im) |  | C34(Re,Im) |  | D34(Re,Im) |  | C5(Re,Im) |  | D5(Re,Im) |  | C45(Re,Im) |  | D45(Re,Im) |  | C6(Re,Im) |  | D6(Re,Im) |  | C56(Re,Im) |  | D56(Re,Im) |  | 位相(deg) | RL(dB)
|  | 0 | 0 | 1 | 0 | 0 | -0.24358 | 1 | 0 | 0 | -0.24358 | 1 | 0 | 0 | 0 | 1 | 0 | 0 | -0.24358 | -5.6849 | 0 | 0 | -0.23797 | 1 | 0 | 0 | 1.1092 | -5.6849 | 0 | 0 | 0 | 1 | 0 | 0 | 1.1092 | 0.60756 | 0 | 1 | 0 | 1 | 0 | 0.60756 | 1.1092 | 0.60756 | 0 | -32.4536 | -9.2398
|  |  | 第1複素マトリックス |  |  |  | 第2複素マトリックス |  |  |  | 掛け算結果1 |  |  |  | 第3複素マトリックス |  |  |  | 掛け算結果2 |  |  |  | 第4複素マトリックス |  |  |  | 掛け算結果3 |  |  |  | 第5複素マトリックス |  |  |  | 掛け算結果4 |  |  | 第6複素マトリックス（負荷） |  |  |  |  | 掛け算結果5
|  | A1(Re,Im) |  | B1(Re,Im) |  | A2(Re,Im) |  | B2(Re,Im) |  | A12(Re,Im) |  | B12(Re,Im) |  | A3(Re,Im) |  | B3(Re,Im) |  | A23(Re,Im) |  | B23(Re,Im) |  | A4(Re,Im) |  | B4(Re,Im) |  | A34(Re,Im) |  | B34(Re,Im) |  | A5(Re,Im) |  | B5(Re,Im) |  | A45(Re,Im) |  | B45(Re,Im) |  | A6Re,Im) |  | B6(Re,Im) |  | A56(Re,Im) |  | B56(Re,Im) |  | 減衰量(dB) | ABS(Zin)
| 0.9852 | 1 | 0 | 0 | -5.6705 | 1 | 0 | 0 | 0 | -0.37618 | 0 | 0 | -5.6705 | 1 | 0 | 0 | -27.433 | -0.37618 | 0 | 0 | 4.6492 | 1 | 0 | 0 | 0 | 0.72663 | 0 | 0 | 4.6492 | 1 | 0 | 0 | -5.6705 | 0.72663 | 0 | 0 | 0.52887 | 1 | 0 | 0 | 0 | 0.72663 | 0.52887 | 0 | 0.52887 | -0.36239 | 0.72411
|  | C1(Re,Im) |  | D1(Re,Im) |  | C2(Re,Im) |  | D2(Re,Im) |  | C12(Re,Im) |  | D12(Re,Im) |  | C3(Re,Im) |  | D3(Re,Im) |  | C23(Re,Im) |  | D23(Re,Im) |  | C4(Re,Im) |  | D4(Re,Im) |  | C34(Re,Im) |  | D34(Re,Im) |  | C5(Re,Im) |  | D5(Re,Im) |  | C45(Re,Im) |  | D45(Re,Im) |  | C6(Re,Im) |  | D6(Re,Im) |  | C56(Re,Im) |  | D56(Re,Im) |  | 位相(deg) | RL(dB)
|  | 0 | 0 | 1 | 0 | 0 | -0.24269 | 1 | 0 | 0 | -0.24269 | 1 | 0 | 0 | 0 | 1 | 0 | 0 | -0.24269 | -5.6577 | 0 | 0 | -0.2372 | 1 | 0 | 0 | 1.0993 | -5.6577 | 0 | 0 | 0 | 1 | 0 | 0 | 1.0993 | 0.57607 | 0 | 1 | 0 | 1 | 0 | 0.57607 | 1.0993 | 0.57607 | 0 | -36.0487 | -9.8459
|  |  | 第1複素マトリックス |  |  |  | 第2複素マトリックス |  |  |  | 掛け算結果1 |  |  |  | 第3複素マトリックス |  |  |  | 掛け算結果2 |  |  |  | 第4複素マトリックス |  |  |  | 掛け算結果3 |  |  |  | 第5複素マトリックス |  |  |  | 掛け算結果4 |  |  | 第6複素マトリックス（負荷） |  |  |  |  | 掛け算結果5
|  | A1(Re,Im) |  | B1(Re,Im) |  | A2(Re,Im) |  | B2(Re,Im) |  | A12(Re,Im) |  | B12(Re,Im) |  | A3(Re,Im) |  | B3(Re,Im) |  | A23(Re,Im) |  | B23(Re,Im) |  | A4(Re,Im) |  | B4(Re,Im) |  | A34(Re,Im) |  | B34(Re,Im) |  | A5(Re,Im) |  | B5(Re,Im) |  | A45(Re,Im) |  | B45(Re,Im) |  | A6Re,Im) |  | B6(Re,Im) |  | A56(Re,Im) |  | B56(Re,Im) |  | 減衰量(dB) | ABS(Zin)
| 0.9856 | 1 | 0 | 0 | -5.6682 | 1 | 0 | 0 | 0 | -0.37058 | 0 | 0 | -5.6682 | 1 | 0 | 0 | -27.4219 | -0.37058 | 0 | 0 | 4.4938 | 1 | 0 | 0 | 0 | 0.69192 | 0 | 0 | 4.4938 | 1 | 0 | 0 | -5.6682 | 0.69192 | 0 | 0 | 0.5718 | 1 | 0 | 0 | 0 | 0.69192 | 0.5718 | 0 | 0.5718 | -0.3036 | 0.73686
|  | C1(Re,Im) |  | D1(Re,Im) |  | C2(Re,Im) |  | D2(Re,Im) |  | C12(Re,Im) |  | D12(Re,Im) |  | C3(Re,Im) |  | D3(Re,Im) |  | C23(Re,Im) |  | D23(Re,Im) |  | C4(Re,Im) |  | D4(Re,Im) |  | C34(Re,Im) |  | D34(Re,Im) |  | C5(Re,Im) |  | D5(Re,Im) |  | C45(Re,Im) |  | D45(Re,Im) |  | C6(Re,Im) |  | D6(Re,Im) |  | C56(Re,Im) |  | D56(Re,Im) |  | 位相(deg) | RL(dB)
|  | 0 | 0 | 1 | 0 | 0 | -0.2418 | 1 | 0 | 0 | -0.2418 | 1 | 0 | 0 | 0 | 1 | 0 | 0 | -0.2418 | -5.6306 | 0 | 0 | -0.23644 | 1 | 0 | 0 | 1.0895 | -5.6306 | 0 | 0 | 0 | 1 | 0 | 0 | 1.0895 | 0.54489 | 0 | 1 | 0 | 1 | 0 | 0.54489 | 1.0895 | 0.54489 | 0 | -39.5702 | -10.5099
|  |  | 第1複素マトリックス |  |  |  | 第2複素マトリックス |  |  |  | 掛け算結果1 |  |  |  | 第3複素マトリックス |  |  |  | 掛け算結果2 |  |  |  | 第4複素マトリックス |  |  |  | 掛け算結果3 |  |  |  | 第5複素マトリックス |  |  |  | 掛け算結果4 |  |  | 第6複素マトリックス（負荷） |  |  |  |  | 掛け算結果5
|  | A1(Re,Im) |  | B1(Re,Im) |  | A2(Re,Im) |  | B2(Re,Im) |  | A12(Re,Im) |  | B12(Re,Im) |  | A3(Re,Im) |  | B3(Re,Im) |  | A23(Re,Im) |  | B23(Re,Im) |  | A4(Re,Im) |  | B4(Re,Im) |  | A34(Re,Im) |  | B34(Re,Im) |  | A5(Re,Im) |  | B5(Re,Im) |  | A45(Re,Im) |  | B45(Re,Im) |  | A6Re,Im) |  | B6(Re,Im) |  | A56(Re,Im) |  | B56(Re,Im) |  | 減衰量(dB) | ABS(Zin)
| 0.986 | 1 | 0 | 0 | -5.6659 | 1 | 0 | 0 | 0 | -0.36499 | 0 | 0 | -5.6659 | 1 | 0 | 0 | -27.4108 | -0.36499 | 0 | 0 | 4.3386 | 1 | 0 | 0 | 0 | 0.65752 | 0 | 0 | 4.3386 | 1 | 0 | 0 | -5.6659 | 0.65752 | 0 | 0 | 0.61315 | 1 | 0 | 0 | 0 | 0.65752 | 0.61315 | 0 | 0.61315 | -0.2513 | 0.75182
|  | C1(Re,Im) |  | D1(Re,Im) |  | C2(Re,Im) |  | D2(Re,Im) |  | C12(Re,Im) |  | D12(Re,Im) |  | C3(Re,Im) |  | D3(Re,Im) |  | C23(Re,Im) |  | D23(Re,Im) |  | C4(Re,Im) |  | D4(Re,Im) |  | C34(Re,Im) |  | D34(Re,Im) |  | C5(Re,Im) |  | D5(Re,Im) |  | C45(Re,Im) |  | D45(Re,Im) |  | C6(Re,Im) |  | D6(Re,Im) |  | C56(Re,Im) |  | D56(Re,Im) |  | 位相(deg) | RL(dB)
|  | 0 | 0 | 1 | 0 | 0 | -0.24091 | 1 | 0 | 0 | -0.24091 | 1 | 0 | 0 | 0 | 1 | 0 | 0 | -0.24091 | -5.6036 | 0 | 0 | -0.23568 | 1 | 0 | 0 | 1.0797 | -5.6036 | 0 | 0 | 0 | 1 | 0 | 0 | 1.0797 | 0.51401 | 0 | 1 | 0 | 1 | 0 | 0.51401 | 1.0797 | 0.51401 | 0 | -43.0001 | -11.24
|  |  | 第1複素マトリックス |  |  |  | 第2複素マトリックス |  |  |  | 掛け算結果1 |  |  |  | 第3複素マトリックス |  |  |  | 掛け算結果2 |  |  |  | 第4複素マトリックス |  |  |  | 掛け算結果3 |  |  |  | 第5複素マトリックス |  |  |  | 掛け算結果4 |  |  | 第6複素マトリックス（負荷） |  |  |  |  | 掛け算結果5
|  | A1(Re,Im) |  | B1(Re,Im) |  | A2(Re,Im) |  | B2(Re,Im) |  | A12(Re,Im) |  | B12(Re,Im) |  | A3(Re,Im) |  | B3(Re,Im) |  | A23(Re,Im) |  | B23(Re,Im) |  | A4(Re,Im) |  | B4(Re,Im) |  | A34(Re,Im) |  | B34(Re,Im) |  | A5(Re,Im) |  | B5(Re,Im) |  | A45(Re,Im) |  | B45(Re,Im) |  | A6Re,Im) |  | B6(Re,Im) |  | A56(Re,Im) |  | B56(Re,Im) |  | 減衰量(dB) | ABS(Zin)
| 0.9864 | 1 | 0 | 0 | -5.6636 | 1 | 0 | 0 | 0 | -0.3594 | 0 | 0 | -5.6636 | 1 | 0 | 0 | -27.3997 | -0.3594 | 0 | 0 | 4.1838 | 1 | 0 | 0 | 0 | 0.62343 | 0 | 0 | 4.1838 | 1 | 0 | 0 | -5.6636 | 0.62343 | 0 | 0 | 0.65293 | 1 | 0 | 0 | 0 | 0.62343 | 0.65293 | 0 | 0.65293 | -0.2052 | 0.76888
|  | C1(Re,Im) |  | D1(Re,Im) |  | C2(Re,Im) |  | D2(Re,Im) |  | C12(Re,Im) |  | D12(Re,Im) |  | C3(Re,Im) |  | D3(Re,Im) |  | C23(Re,Im) |  | D23(Re,Im) |  | C4(Re,Im) |  | D4(Re,Im) |  | C34(Re,Im) |  | D34(Re,Im) |  | C5(Re,Im) |  | D5(Re,Im) |  | C45(Re,Im) |  | D45(Re,Im) |  | C6(Re,Im) |  | D6(Re,Im) |  | C56(Re,Im) |  | D56(Re,Im) |  | 位相(deg) | RL(dB)
|  | 0 | 0 | 1 | 0 | 0 | -0.24002 | 1 | 0 | 0 | -0.24002 | 1 | 0 | 0 | 0 | 1 | 0 | 0 | -0.24002 | -5.5765 | 0 | 0 | -0.23491 | 1 | 0 | 0 | 1.07 | -5.5765 | 0 | 0 | 0 | 1 | 0 | 0 | 1.07 | 0.48342 | 0 | 1 | 0 | 1 | 0 | 0.48342 | 1.07 | 0.48342 | 0 | -46.3241 | -12.0457
|  |  | 第1複素マトリックス |  |  |  | 第2複素マトリックス |  |  |  | 掛け算結果1 |  |  |  | 第3複素マトリックス |  |  |  | 掛け算結果2 |  |  |  | 第4複素マトリックス |  |  |  | 掛け算結果3 |  |  |  | 第5複素マトリックス |  |  |  | 掛け算結果4 |  |  | 第6複素マトリックス（負荷） |  |  |  |  | 掛け算結果5
|  | A1(Re,Im) |  | B1(Re,Im) |  | A2(Re,Im) |  | B2(Re,Im) |  | A12(Re,Im) |  | B12(Re,Im) |  | A3(Re,Im) |  | B3(Re,Im) |  | A23(Re,Im) |  | B23(Re,Im) |  | A4(Re,Im) |  | B4(Re,Im) |  | A34(Re,Im) |  | B34(Re,Im) |  | A5(Re,Im) |  | B5(Re,Im) |  | A45(Re,Im) |  | B45(Re,Im) |  | A6Re,Im) |  | B6(Re,Im) |  | A56(Re,Im) |  | B56(Re,Im) |  | 減衰量(dB) | ABS(Zin)
| 0.9868 | 1 | 0 | 0 | -5.6613 | 1 | 0 | 0 | 0 | -0.35382 | 0 | 0 | -5.6613 | 1 | 0 | 0 | -27.3886 | -0.35382 | 0 | 0 | 4.0292 | 1 | 0 | 0 | 0 | 0.58963 | 0 | 0 | 4.0292 | 1 | 0 | 0 | -5.6613 | 0.58963 | 0 | 0 | 0.69114 | 1 | 0 | 0 | 0 | 0.58963 | 0.69114 | 0 | 0.69114 | -0.16502 | 0.78788
|  | C1(Re,Im) |  | D1(Re,Im) |  | C2(Re,Im) |  | D2(Re,Im) |  | C12(Re,Im) |  | D12(Re,Im) |  | C3(Re,Im) |  | D3(Re,Im) |  | C23(Re,Im) |  | D23(Re,Im) |  | C4(Re,Im) |  | D4(Re,Im) |  | C34(Re,Im) |  | D34(Re,Im) |  | C5(Re,Im) |  | D5(Re,Im) |  | C45(Re,Im) |  | D45(Re,Im) |  | C6(Re,Im) |  | D6(Re,Im) |  | C56(Re,Im) |  | D56(Re,Im) |  | 位相(deg) | RL(dB)
|  | 0 | 0 | 1 | 0 | 0 | -0.23913 | 1 | 0 | 0 | -0.23913 | 1 | 0 | 0 | 0 | 1 | 0 | 0 | -0.23913 | -5.5496 | 0 | 0 | -0.23415 | 1 | 0 | 0 | 1.0603 | -5.5496 | 0 | 0 | 0 | 1 | 0 | 0 | 1.0603 | 0.45314 | 0 | 1 | 0 | 1 | 0 | 0.45314 | 1.0603 | 0.45314 | 0 | -49.5314 | -12.9384
|  |  | 第1複素マトリックス |  |  |  | 第2複素マトリックス |  |  |  | 掛け算結果1 |  |  |  | 第3複素マトリックス |  |  |  | 掛け算結果2 |  |  |  | 第4複素マトリックス |  |  |  | 掛け算結果3 |  |  |  | 第5複素マトリックス |  |  |  | 掛け算結果4 |  |  | 第6複素マトリックス（負荷） |  |  |  |  | 掛け算結果5
|  | A1(Re,Im) |  | B1(Re,Im) |  | A2(Re,Im) |  | B2(Re,Im) |  | A12(Re,Im) |  | B12(Re,Im) |  | A3(Re,Im) |  | B3(Re,Im) |  | A23(Re,Im) |  | B23(Re,Im) |  | A4(Re,Im) |  | B4(Re,Im) |  | A34(Re,Im) |  | B34(Re,Im) |  | A5(Re,Im) |  | B5(Re,Im) |  | A45(Re,Im) |  | B45(Re,Im) |  | A6Re,Im) |  | B6(Re,Im) |  | A56(Re,Im) |  | B56(Re,Im) |  | 減衰量(dB) | ABS(Zin)
| 0.9872 | 1 | 0 | 0 | -5.659 | 1 | 0 | 0 | 0 | -0.34824 | 0 | 0 | -5.659 | 1 | 0 | 0 | -27.3775 | -0.34824 | 0 | 0 | 3.875 | 1 | 0 | 0 | 0 | 0.55614 | 0 | 0 | 3.875 | 1 | 0 | 0 | -5.659 | 0.55614 | 0 | 0 | 0.72779 | 1 | 0 | 0 | 0 | 0.55614 | 0.72779 | 0 | 0.72779 | -0.13041 | 0.80866
|  | C1(Re,Im) |  | D1(Re,Im) |  | C2(Re,Im) |  | D2(Re,Im) |  | C12(Re,Im) |  | D12(Re,Im) |  | C3(Re,Im) |  | D3(Re,Im) |  | C23(Re,Im) |  | D23(Re,Im) |  | C4(Re,Im) |  | D4(Re,Im) |  | C34(Re,Im) |  | D34(Re,Im) |  | C5(Re,Im) |  | D5(Re,Im) |  | C45(Re,Im) |  | D45(Re,Im) |  | C6(Re,Im) |  | D6(Re,Im) |  | C56(Re,Im) |  | D56(Re,Im) |  | 位相(deg) | RL(dB)
|  | 0 | 0 | 1 | 0 | 0 | -0.23825 | 1 | 0 | 0 | -0.23825 | 1 | 0 | 0 | 0 | 1 | 0 | 0 | -0.23825 | -5.5226 | 0 | 0 | -0.23339 | 1 | 0 | 0 | 1.0507 | -5.5226 | 0 | 0 | 0 | 1 | 0 | 0 | 1.0507 | 0.42316 | 0 | 1 | 0 | 1 | 0 | 0.42316 | 1.0507 | 0.42316 | 0 | -52.6146 | -13.9317
|  |  | 第1複素マトリックス |  |  |  | 第2複素マトリックス |  |  |  | 掛け算結果1 |  |  |  | 第3複素マトリックス |  |  |  | 掛け算結果2 |  |  |  | 第4複素マトリックス |  |  |  | 掛け算結果3 |  |  |  | 第5複素マトリックス |  |  |  | 掛け算結果4 |  |  | 第6複素マトリックス（負荷） |  |  |  |  | 掛け算結果5
|  | A1(Re,Im) |  | B1(Re,Im) |  | A2(Re,Im) |  | B2(Re,Im) |  | A12(Re,Im) |  | B12(Re,Im) |  | A3(Re,Im) |  | B3(Re,Im) |  | A23(Re,Im) |  | B23(Re,Im) |  | A4(Re,Im) |  | B4(Re,Im) |  | A34(Re,Im) |  | B34(Re,Im) |  | A5(Re,Im) |  | B5(Re,Im) |  | A45(Re,Im) |  | B45(Re,Im) |  | A6Re,Im) |  | B6(Re,Im) |  | A56(Re,Im) |  | B56(Re,Im) |  | 減衰量(dB) | ABS(Zin)
| 0.9876 | 1 | 0 | 0 | -5.6567 | 1 | 0 | 0 | 0 | -0.34268 | 0 | 0 | -5.6567 | 1 | 0 | 0 | -27.3664 | -0.34268 | 0 | 0 | 3.7211 | 1 | 0 | 0 | 0 | 0.52296 | 0 | 0 | 3.7211 | 1 | 0 | 0 | -5.6567 | 0.52296 | 0 | 0 | 0.76289 | 1 | 0 | 0 | 0 | 0.52296 | 0.76289 | 0 | 0.76289 | -0.10105 | 0.83105
|  | C1(Re,Im) |  | D1(Re,Im) |  | C2(Re,Im) |  | D2(Re,Im) |  | C12(Re,Im) |  | D12(Re,Im) |  | C3(Re,Im) |  | D3(Re,Im) |  | C23(Re,Im) |  | D23(Re,Im) |  | C4(Re,Im) |  | D4(Re,Im) |  | C34(Re,Im) |  | D34(Re,Im) |  | C5(Re,Im) |  | D5(Re,Im) |  | C45(Re,Im) |  | D45(Re,Im) |  | C6(Re,Im) |  | D6(Re,Im) |  | C56(Re,Im) |  | D56(Re,Im) |  | 位相(deg) | RL(dB)
|  | 0 | 0 | 1 | 0 | 0 | -0.23736 | 1 | 0 | 0 | -0.23736 | 1 | 0 | 0 | 0 | 1 | 0 | 0 | -0.23736 | -5.4957 | 0 | 0 | -0.23263 | 1 | 0 | 0 | 1.0411 | -5.4957 | 0 | 0 | 0 | 1 | 0 | 0 | 1.0411 | 0.39347 | 0 | 1 | 0 | 1 | 0 | 0.39347 | 1.0411 | 0.39347 | 0 | -55.5697 | -15.0424
|  |  | 第1複素マトリックス |  |  |  | 第2複素マトリックス |  |  |  | 掛け算結果1 |  |  |  | 第3複素マトリックス |  |  |  | 掛け算結果2 |  |  |  | 第4複素マトリックス |  |  |  | 掛け算結果3 |  |  |  | 第5複素マトリックス |  |  |  | 掛け算結果4 |  |  | 第6複素マトリックス（負荷） |  |  |  |  | 掛け算結果5
|  | A1(Re,Im) |  | B1(Re,Im) |  | A2(Re,Im) |  | B2(Re,Im) |  | A12(Re,Im) |  | B12(Re,Im) |  | A3(Re,Im) |  | B3(Re,Im) |  | A23(Re,Im) |  | B23(Re,Im) |  | A4(Re,Im) |  | B4(Re,Im) |  | A34(Re,Im) |  | B34(Re,Im) |  | A5(Re,Im) |  | B5(Re,Im) |  | A45(Re,Im) |  | B45(Re,Im) |  | A6Re,Im) |  | B6(Re,Im) |  | A56(Re,Im) |  | B56(Re,Im) |  | 減衰量(dB) | ABS(Zin)
| 0.988 | 1 | 0 | 0 | -5.6544 | 1 | 0 | 0 | 0 | -0.33712 | 0 | 0 | -5.6544 | 1 | 0 | 0 | -27.3553 | -0.33712 | 0 | 0 | 3.5675 | 1 | 0 | 0 | 0 | 0.49007 | 0 | 0 | 3.5675 | 1 | 0 | 0 | -5.6544 | 0.49007 | 0 | 0 | 0.79645 | 1 | 0 | 0 | 0 | 0.49007 | 0.79645 | 0 | 0.79645 | -0.076567 | 0.85486
|  | C1(Re,Im) |  | D1(Re,Im) |  | C2(Re,Im) |  | D2(Re,Im) |  | C12(Re,Im) |  | D12(Re,Im) |  | C3(Re,Im) |  | D3(Re,Im) |  | C23(Re,Im) |  | D23(Re,Im) |  | C4(Re,Im) |  | D4(Re,Im) |  | C34(Re,Im) |  | D34(Re,Im) |  | C5(Re,Im) |  | D5(Re,Im) |  | C45(Re,Im) |  | D45(Re,Im) |  | C6(Re,Im) |  | D6(Re,Im) |  | C56(Re,Im) |  | D56(Re,Im) |  | 位相(deg) | RL(dB)
|  | 0 | 0 | 1 | 0 | 0 | -0.23647 | 1 | 0 | 0 | -0.23647 | 1 | 0 | 0 | 0 | 1 | 0 | 0 | -0.23647 | -5.4688 | 0 | 0 | -0.23187 | 1 | 0 | 0 | 1.0315 | -5.4688 | 0 | 0 | 0 | 1 | 0 | 0 | 1.0315 | 0.36408 | 0 | 1 | 0 | 1 | 0 | 0.36408 | 1.0315 | 0.36408 | 0 | -58.3953 | -16.291
|  |  | 第1複素マトリックス |  |  |  | 第2複素マトリックス |  |  |  | 掛け算結果1 |  |  |  | 第3複素マトリックス |  |  |  | 掛け算結果2 |  |  |  | 第4複素マトリックス |  |  |  | 掛け算結果3 |  |  |  | 第5複素マトリックス |  |  |  | 掛け算結果4 |  |  | 第6複素マトリックス（負荷） |  |  |  |  | 掛け算結果5
|  | A1(Re,Im) |  | B1(Re,Im) |  | A2(Re,Im) |  | B2(Re,Im) |  | A12(Re,Im) |  | B12(Re,Im) |  | A3(Re,Im) |  | B3(Re,Im) |  | A23(Re,Im) |  | B23(Re,Im) |  | A4(Re,Im) |  | B4(Re,Im) |  | A34(Re,Im) |  | B34(Re,Im) |  | A5(Re,Im) |  | B5(Re,Im) |  | A45(Re,Im) |  | B45(Re,Im) |  | A6Re,Im) |  | B6(Re,Im) |  | A56(Re,Im) |  | B56(Re,Im) |  | 減衰量(dB) | ABS(Zin)
| 0.9884 | 1 | 0 | 0 | -5.6522 | 1 | 0 | 0 | 0 | -0.33157 | 0 | 0 | -5.6522 | 1 | 0 | 0 | -27.3442 | -0.33157 | 0 | 0 | 3.4142 | 1 | 0 | 0 | 0 | 0.45748 | 0 | 0 | 3.4142 | 1 | 0 | 0 | -5.6522 | 0.45748 | 0 | 0 | 0.82847 | 1 | 0 | 0 | 0 | 0.45748 | 0.82847 | 0 | 0.82847 | -0.056615 | 0.8799
|  | C1(Re,Im) |  | D1(Re,Im) |  | C2(Re,Im) |  | D2(Re,Im) |  | C12(Re,Im) |  | D12(Re,Im) |  | C3(Re,Im) |  | D3(Re,Im) |  | C23(Re,Im) |  | D23(Re,Im) |  | C4(Re,Im) |  | D4(Re,Im) |  | C34(Re,Im) |  | D34(Re,Im) |  | C5(Re,Im) |  | D5(Re,Im) |  | C45(Re,Im) |  | D45(Re,Im) |  | C6(Re,Im) |  | D6(Re,Im) |  | C56(Re,Im) |  | D56(Re,Im) |  | 位相(deg) | RL(dB)
|  | 0 | 0 | 1 | 0 | 0 | -0.23559 | 1 | 0 | 0 | -0.23559 | 1 | 0 | 0 | 0 | 1 | 0 | 0 | -0.23559 | -5.4419 | 0 | 0 | -0.23111 | 1 | 0 | 0 | 1.0221 | -5.4419 | 0 | 0 | 0 | 1 | 0 | 0 | 1.0221 | 0.33498 | 0 | 1 | 0 | 1 | 0 | 0.33498 | 1.0221 | 0.33498 | 0 | -61.0925 | -17.7007
|  |  | 第1複素マトリックス |  |  |  | 第2複素マトリックス |  |  |  | 掛け算結果1 |  |  |  | 第3複素マトリックス |  |  |  | 掛け算結果2 |  |  |  | 第4複素マトリックス |  |  |  | 掛け算結果3 |  |  |  | 第5複素マトリックス |  |  |  | 掛け算結果4 |  |  | 第6複素マトリックス（負荷） |  |  |  |  | 掛け算結果5
|  | A1(Re,Im) |  | B1(Re,Im) |  | A2(Re,Im) |  | B2(Re,Im) |  | A12(Re,Im) |  | B12(Re,Im) |  | A3(Re,Im) |  | B3(Re,Im) |  | A23(Re,Im) |  | B23(Re,Im) |  | A4(Re,Im) |  | B4(Re,Im) |  | A34(Re,Im) |  | B34(Re,Im) |  | A5(Re,Im) |  | B5(Re,Im) |  | A45(Re,Im) |  | B45(Re,Im) |  | A6Re,Im) |  | B6(Re,Im) |  | A56(Re,Im) |  | B56(Re,Im) |  | 減衰量(dB) | ABS(Zin)
| 0.9888 | 1 | 0 | 0 | -5.6499 | 1 | 0 | 0 | 0 | -0.32602 | 0 | 0 | -5.6499 | 1 | 0 | 0 | -27.3332 | -0.32602 | 0 | 0 | 3.2612 | 1 | 0 | 0 | 0 | 0.42519 | 0 | 0 | 3.2612 | 1 | 0 | 0 | -5.6499 | 0.42519 | 0 | 0 | 0.85896 | 1 | 0 | 0 | 0 | 0.42519 | 0.85896 | 0 | 0.85896 | -0.040825 | 0.90597
|  | C1(Re,Im) |  | D1(Re,Im) |  | C2(Re,Im) |  | D2(Re,Im) |  | C12(Re,Im) |  | D12(Re,Im) |  | C3(Re,Im) |  | D3(Re,Im) |  | C23(Re,Im) |  | D23(Re,Im) |  | C4(Re,Im) |  | D4(Re,Im) |  | C34(Re,Im) |  | D34(Re,Im) |  | C5(Re,Im) |  | D5(Re,Im) |  | C45(Re,Im) |  | D45(Re,Im) |  | C6(Re,Im) |  | D6(Re,Im) |  | C56(Re,Im) |  | D56(Re,Im) |  | 位相(deg) | RL(dB)
|  | 0 | 0 | 1 | 0 | 0 | -0.2347 | 1 | 0 | 0 | -0.2347 | 1 | 0 | 0 | 0 | 1 | 0 | 0 | -0.2347 | -5.4151 | 0 | 0 | -0.23034 | 1 | 0 | 0 | 1.0126 | -5.4151 | 0 | 0 | 0 | 1 | 0 | 0 | 1.0126 | 0.30618 | 0 | 1 | 0 | 1 | 0 | 0.30618 | 1.0126 | 0.30618 | 0 | -63.6642 | -19.2933
|  |  | 第1複素マトリックス |  |  |  | 第2複素マトリックス |  |  |  | 掛け算結果1 |  |  |  | 第3複素マトリックス |  |  |  | 掛け算結果2 |  |  |  | 第4複素マトリックス |  |  |  | 掛け算結果3 |  |  |  | 第5複素マトリックス |  |  |  | 掛け算結果4 |  |  | 第6複素マトリックス（負荷） |  |  |  |  | 掛け算結果5
|  | A1(Re,Im) |  | B1(Re,Im) |  | A2(Re,Im) |  | B2(Re,Im) |  | A12(Re,Im) |  | B12(Re,Im) |  | A3(Re,Im) |  | B3(Re,Im) |  | A23(Re,Im) |  | B23(Re,Im) |  | A4(Re,Im) |  | B4(Re,Im) |  | A34(Re,Im) |  | B34(Re,Im) |  | A5(Re,Im) |  | B5(Re,Im) |  | A45(Re,Im) |  | B45(Re,Im) |  | A6Re,Im) |  | B6(Re,Im) |  | A56(Re,Im) |  | B56(Re,Im) |  | 減衰量(dB) | ABS(Zin)
| 0.9892 | 1 | 0 | 0 | -5.6476 | 1 | 0 | 0 | 0 | -0.32048 | 0 | 0 | -5.6476 | 1 | 0 | 0 | -27.3221 | -0.32048 | 0 | 0 | 3.1086 | 1 | 0 | 0 | 0 | 0.3932 | 0 | 0 | 3.1086 | 1 | 0 | 0 | -5.6476 | 0.3932 | 0 | 0 | 0.88793 | 1 | 0 | 0 | 0 | 0.3932 | 0.88793 | 0 | 0.88793 | -0.028833 | 0.93288
|  | C1(Re,Im) |  | D1(Re,Im) |  | C2(Re,Im) |  | D2(Re,Im) |  | C12(Re,Im) |  | D12(Re,Im) |  | C3(Re,Im) |  | D3(Re,Im) |  | C23(Re,Im) |  | D23(Re,Im) |  | C4(Re,Im) |  | D4(Re,Im) |  | C34(Re,Im) |  | D34(Re,Im) |  | C5(Re,Im) |  | D5(Re,Im) |  | C45(Re,Im) |  | D45(Re,Im) |  | C6(Re,Im) |  | D6(Re,Im) |  | C56(Re,Im) |  | D56(Re,Im) |  | 位相(deg) | RL(dB)
|  | 0 | 0 | 1 | 0 | 0 | -0.23381 | 1 | 0 | 0 | -0.23381 | 1 | 0 | 0 | 0 | 1 | 0 | 0 | -0.23381 | -5.3883 | 0 | 0 | -0.22958 | 1 | 0 | 0 | 1.0032 | -5.3883 | 0 | 0 | 0 | 1 | 0 | 0 | 1.0032 | 0.27767 | 0 | 1 | 0 | 1 | 0 | 0.27767 | 1.0032 | 0.27767 | 0 | -66.1149 | -21.0708
|  |  | 第1複素マトリックス |  |  |  | 第2複素マトリックス |  |  |  | 掛け算結果1 |  |  |  | 第3複素マトリックス |  |  |  | 掛け算結果2 |  |  |  | 第4複素マトリックス |  |  |  | 掛け算結果3 |  |  |  | 第5複素マトリックス |  |  |  | 掛け算結果4 |  |  | 第6複素マトリックス（負荷） |  |  |  |  | 掛け算結果5
|  | A1(Re,Im) |  | B1(Re,Im) |  | A2(Re,Im) |  | B2(Re,Im) |  | A12(Re,Im) |  | B12(Re,Im) |  | A3(Re,Im) |  | B3(Re,Im) |  | A23(Re,Im) |  | B23(Re,Im) |  | A4(Re,Im) |  | B4(Re,Im) |  | A34(Re,Im) |  | B34(Re,Im) |  | A5(Re,Im) |  | B5(Re,Im) |  | A45(Re,Im) |  | B45(Re,Im) |  | A6Re,Im) |  | B6(Re,Im) |  | A56(Re,Im) |  | B56(Re,Im) |  | 減衰量(dB) | ABS(Zin)
| 0.9896 | 1 | 0 | 0 | -5.6453 | 1 | 0 | 0 | 0 | -0.31495 | 0 | 0 | -5.6453 | 1 | 0 | 0 | -27.3111 | -0.31495 | 0 | 0 | 2.9562 | 1 | 0 | 0 | 0 | 0.36151 | 0 | 0 | 2.9562 | 1 | 0 | 0 | -5.6453 | 0.36151 | 0 | 0 | 0.91539 | 1 | 0 | 0 | 0 | 0.36151 | 0.91539 | 0 | 0.91539 | -0.020279 | 0.96042
|  | C1(Re,Im) |  | D1(Re,Im) |  | C2(Re,Im) |  | D2(Re,Im) |  | C12(Re,Im) |  | D12(Re,Im) |  | C3(Re,Im) |  | D3(Re,Im) |  | C23(Re,Im) |  | D23(Re,Im) |  | C4(Re,Im) |  | D4(Re,Im) |  | C34(Re,Im) |  | D34(Re,Im) |  | C5(Re,Im) |  | D5(Re,Im) |  | C45(Re,Im) |  | D45(Re,Im) |  | C6(Re,Im) |  | D6(Re,Im) |  | C56(Re,Im) |  | D56(Re,Im) |  | 位相(deg) | RL(dB)
|  | 0 | 0 | 1 | 0 | 0 | -0.23293 | 1 | 0 | 0 | -0.23293 | 1 | 0 | 0 | 0 | 1 | 0 | 0 | -0.23293 | -5.3615 | 0 | 0 | -0.22882 | 1 | 0 | 0 | 0.99392 | -5.3615 | 0 | 0 | 0 | 1 | 0 | 0 | 0.99392 | 0.24946 | 0 | 1 | 0 | 1 | 0 | 0.24946 | 0.99392 | 0.24946 | 0 | -68.4498 | -22.9549
|  |  | 第1複素マトリックス |  |  |  | 第2複素マトリックス |  |  |  | 掛け算結果1 |  |  |  | 第3複素マトリックス |  |  |  | 掛け算結果2 |  |  |  | 第4複素マトリックス |  |  |  | 掛け算結果3 |  |  |  | 第5複素マトリックス |  |  |  | 掛け算結果4 |  |  | 第6複素マトリックス（負荷） |  |  |  |  | 掛け算結果5
|  | A1(Re,Im) |  | B1(Re,Im) |  | A2(Re,Im) |  | B2(Re,Im) |  | A12(Re,Im) |  | B12(Re,Im) |  | A3(Re,Im) |  | B3(Re,Im) |  | A23(Re,Im) |  | B23(Re,Im) |  | A4(Re,Im) |  | B4(Re,Im) |  | A34(Re,Im) |  | B34(Re,Im) |  | A5(Re,Im) |  | B5(Re,Im) |  | A45(Re,Im) |  | B45(Re,Im) |  | A6Re,Im) |  | B6(Re,Im) |  | A56(Re,Im) |  | B56(Re,Im) |  | 減衰量(dB) | ABS(Zin)
| 0.99 | 1 | 0 | 0 | -5.643 | 1 | 0 | 0 | 0 | -0.30942 | 0 | 0 | -5.643 | 1 | 0 | 0 | -27.3 | -0.30942 | 0 | 0 | 2.8041 | 1 | 0 | 0 | 0 | 0.33011 | 0 | 0 | 2.8041 | 1 | 0 | 0 | -5.643 | 0.33011 | 0 | 0 | 0.94134 | 1 | 0 | 0 | 0 | 0.33011 | 0.94134 | 0 | 0.94134 | -0.014809 | 0.9884
|  | C1(Re,Im) |  | D1(Re,Im) |  | C2(Re,Im) |  | D2(Re,Im) |  | C12(Re,Im) |  | D12(Re,Im) |  | C3(Re,Im) |  | D3(Re,Im) |  | C23(Re,Im) |  | D23(Re,Im) |  | C4(Re,Im) |  | D4(Re,Im) |  | C34(Re,Im) |  | D34(Re,Im) |  | C5(Re,Im) |  | D5(Re,Im) |  | C45(Re,Im) |  | D45(Re,Im) |  | C6(Re,Im) |  | D6(Re,Im) |  | C56(Re,Im) |  | D56(Re,Im) |  | 位相(deg) | RL(dB)
|  | 0 | 0 | 1 | 0 | 0 | -0.23204 | 1 | 0 | 0 | -0.23204 | 1 | 0 | 0 | 0 | 1 | 0 | 0 | -0.23204 | -5.3348 | 0 | 0 | -0.22807 | 1 | 0 | 0 | 0.98463 | -5.3348 | 0 | 0 | 0 | 1 | 0 | 0 | 0.98463 | 0.22154 | 0 | 1 | 0 | 1 | 0 | 0.22154 | 0.98463 | 0.22154 | 0 | -70.6752 | -24.637
|  |  | 第1複素マトリックス |  |  |  | 第2複素マトリックス |  |  |  | 掛け算結果1 |  |  |  | 第3複素マトリックス |  |  |  | 掛け算結果2 |  |  |  | 第4複素マトリックス |  |  |  | 掛け算結果3 |  |  |  | 第5複素マトリックス |  |  |  | 掛け算結果4 |  |  | 第6複素マトリックス（負荷） |  |  |  |  | 掛け算結果5
|  | A1(Re,Im) |  | B1(Re,Im) |  | A2(Re,Im) |  | B2(Re,Im) |  | A12(Re,Im) |  | B12(Re,Im) |  | A3(Re,Im) |  | B3(Re,Im) |  | A23(Re,Im) |  | B23(Re,Im) |  | A4(Re,Im) |  | B4(Re,Im) |  | A34(Re,Im) |  | B34(Re,Im) |  | A5(Re,Im) |  | B5(Re,Im) |  | A45(Re,Im) |  | B45(Re,Im) |  | A6Re,Im) |  | B6(Re,Im) |  | A56(Re,Im) |  | B56(Re,Im) |  | 減衰量(dB) | ABS(Zin)
| 0.9904 | 1 | 0 | 0 | -5.6407 | 1 | 0 | 0 | 0 | -0.3039 | 0 | 0 | -5.6407 | 1 | 0 | 0 | -27.289 | -0.3039 | 0 | 0 | 2.6524 | 1 | 0 | 0 | 0 | 0.299 | 0 | 0 | 2.6524 | 1 | 0 | 0 | -5.6407 | 0.299 | 0 | 0 | 0.96578 | 1 | 0 | 0 | 0 | 0.299 | 0.96578 | 0 | 0.96578 | -0.012077 | 1.0166
|  | C1(Re,Im) |  | D1(Re,Im) |  | C2(Re,Im) |  | D2(Re,Im) |  | C12(Re,Im) |  | D12(Re,Im) |  | C3(Re,Im) |  | D3(Re,Im) |  | C23(Re,Im) |  | D23(Re,Im) |  | C4(Re,Im) |  | D4(Re,Im) |  | C34(Re,Im) |  | D34(Re,Im) |  | C5(Re,Im) |  | D5(Re,Im) |  | C45(Re,Im) |  | D45(Re,Im) |  | C6(Re,Im) |  | D6(Re,Im) |  | C56(Re,Im) |  | D56(Re,Im) |  | 位相(deg) | RL(dB)
|  | 0 | 0 | 1 | 0 | 0 | -0.23116 | 1 | 0 | 0 | -0.23116 | 1 | 0 | 0 | 0 | 1 | 0 | 0 | -0.23116 | -5.3081 | 0 | 0 | -0.22731 | 1 | 0 | 0 | 0.9754 | -5.3081 | 0 | 0 | 0 | 1 | 0 | 0 | 0.9754 | 0.1939 | 0 | 1 | 0 | 1 | 0 | 0.1939 | 0.9754 | 0.1939 | 0 | -72.7976 | -25.4596
|  |  | 第1複素マトリックス |  |  |  | 第2複素マトリックス |  |  |  | 掛け算結果1 |  |  |  | 第3複素マトリックス |  |  |  | 掛け算結果2 |  |  |  | 第4複素マトリックス |  |  |  | 掛け算結果3 |  |  |  | 第5複素マトリックス |  |  |  | 掛け算結果4 |  |  | 第6複素マトリックス（負荷） |  |  |  |  | 掛け算結果5
|  | A1(Re,Im) |  | B1(Re,Im) |  | A2(Re,Im) |  | B2(Re,Im) |  | A12(Re,Im) |  | B12(Re,Im) |  | A3(Re,Im) |  | B3(Re,Im) |  | A23(Re,Im) |  | B23(Re,Im) |  | A4(Re,Im) |  | B4(Re,Im) |  | A34(Re,Im) |  | B34(Re,Im) |  | A5(Re,Im) |  | B5(Re,Im) |  | A45(Re,Im) |  | B45(Re,Im) |  | A6Re,Im) |  | B6(Re,Im) |  | A56(Re,Im) |  | B56(Re,Im) |  | 減衰量(dB) | ABS(Zin)
| 0.9908 | 1 | 0 | 0 | -5.6385 | 1 | 0 | 0 | 0 | -0.29839 | 0 | 0 | -5.6385 | 1 | 0 | 0 | -27.278 | -0.29839 | 0 | 0 | 2.5009 | 1 | 0 | 0 | 0 | 0.26819 | 0 | 0 | 2.5009 | 1 | 0 | 0 | -5.6385 | 0.26819 | 0 | 0 | 0.98874 | 1 | 0 | 0 | 0 | 0.26819 | 0.98874 | 0 | 0.98874 | -0.011751 | 1.0449
|  | C1(Re,Im) |  | D1(Re,Im) |  | C2(Re,Im) |  | D2(Re,Im) |  | C12(Re,Im) |  | D12(Re,Im) |  | C3(Re,Im) |  | D3(Re,Im) |  | C23(Re,Im) |  | D23(Re,Im) |  | C4(Re,Im) |  | D4(Re,Im) |  | C34(Re,Im) |  | D34(Re,Im) |  | C5(Re,Im) |  | D5(Re,Im) |  | C45(Re,Im) |  | D45(Re,Im) |  | C6(Re,Im) |  | D6(Re,Im) |  | C56(Re,Im) |  | D56(Re,Im) |  | 位相(deg) | RL(dB)
|  | 0 | 0 | 1 | 0 | 0 | -0.23027 | 1 | 0 | 0 | -0.23027 | 1 | 0 | 0 | 0 | 1 | 0 | 0 | -0.23027 | -5.2814 | 0 | 0 | -0.22655 | 1 | 0 | 0 | 0.96621 | -5.2814 | 0 | 0 | 0 | 1 | 0 | 0 | 0.96621 | 0.16656 | 0 | 1 | 0 | 1 | 0 | 0.16656 | 0.96621 | 0.16656 | 0 | -74.8238 | -24.9723
|  |  | 第1複素マトリックス |  |  |  | 第2複素マトリックス |  |  |  | 掛け算結果1 |  |  |  | 第3複素マトリックス |  |  |  | 掛け算結果2 |  |  |  | 第4複素マトリックス |  |  |  | 掛け算結果3 |  |  |  | 第5複素マトリックス |  |  |  | 掛け算結果4 |  |  | 第6複素マトリックス（負荷） |  |  |  |  | 掛け算結果5
|  | A1(Re,Im) |  | B1(Re,Im) |  | A2(Re,Im) |  | B2(Re,Im) |  | A12(Re,Im) |  | B12(Re,Im) |  | A3(Re,Im) |  | B3(Re,Im) |  | A23(Re,Im) |  | B23(Re,Im) |  | A4(Re,Im) |  | B4(Re,Im) |  | A34(Re,Im) |  | B34(Re,Im) |  | A5(Re,Im) |  | B5(Re,Im) |  | A45(Re,Im) |  | B45(Re,Im) |  | A6Re,Im) |  | B6(Re,Im) |  | A56(Re,Im) |  | B56(Re,Im) |  | 減衰量(dB) | ABS(Zin)
| 0.9912 | 1 | 0 | 0 | -5.6362 | 1 | 0 | 0 | 0 | -0.29288 | 0 | 0 | -5.6362 | 1 | 0 | 0 | -27.267 | -0.29288 | 0 | 0 | 2.3498 | 1 | 0 | 0 | 0 | 0.23768 | 0 | 0 | 2.3498 | 1 | 0 | 0 | -5.6362 | 0.23768 | 0 | 0 | 1.0102 | 1 | 0 | 0 | 0 | 0.23768 | 1.0102 | 0 | 1.0102 | -0.013509 | 1.073
|  | C1(Re,Im) |  | D1(Re,Im) |  | C2(Re,Im) |  | D2(Re,Im) |  | C12(Re,Im) |  | D12(Re,Im) |  | C3(Re,Im) |  | D3(Re,Im) |  | C23(Re,Im) |  | D23(Re,Im) |  | C4(Re,Im) |  | D4(Re,Im) |  | C34(Re,Im) |  | D34(Re,Im) |  | C5(Re,Im) |  | D5(Re,Im) |  | C45(Re,Im) |  | D45(Re,Im) |  | C6(Re,Im) |  | D6(Re,Im) |  | C56(Re,Im) |  | D56(Re,Im) |  | 位相(deg) | RL(dB)
|  | 0 | 0 | 1 | 0 | 0 | -0.22939 | 1 | 0 | 0 | -0.22939 | 1 | 0 | 0 | 0 | 1 | 0 | 0 | -0.22939 | -5.2548 | 0 | 0 | -0.22579 | 1 | 0 | 0 | 0.95707 | -5.2548 | 0 | 0 | 0 | 1 | 0 | 0 | 0.95707 | 0.1395 | 0 | 1 | 0 | 1 | 0 | 0.1395 | 0.95707 | 0.1395 | 0 | -76.7605 | -23.6233
|  |  | 第1複素マトリックス |  |  |  | 第2複素マトリックス |  |  |  | 掛け算結果1 |  |  |  | 第3複素マトリックス |  |  |  | 掛け算結果2 |  |  |  | 第4複素マトリックス |  |  |  | 掛け算結果3 |  |  |  | 第5複素マトリックス |  |  |  | 掛け算結果4 |  |  | 第6複素マトリックス（負荷） |  |  |  |  | 掛け算結果5
|  | A1(Re,Im) |  | B1(Re,Im) |  | A2(Re,Im) |  | B2(Re,Im) |  | A12(Re,Im) |  | B12(Re,Im) |  | A3(Re,Im) |  | B3(Re,Im) |  | A23(Re,Im) |  | B23(Re,Im) |  | A4(Re,Im) |  | B4(Re,Im) |  | A34(Re,Im) |  | B34(Re,Im) |  | A5(Re,Im) |  | B5(Re,Im) |  | A45(Re,Im) |  | B45(Re,Im) |  | A6Re,Im) |  | B6(Re,Im) |  | A56(Re,Im) |  | B56(Re,Im) |  | 減衰量(dB) | ABS(Zin)
| 0.9916 | 1 | 0 | 0 | -5.6339 | 1 | 0 | 0 | 0 | -0.28738 | 0 | 0 | -5.6339 | 1 | 0 | 0 | -27.256 | -0.28738 | 0 | 0 | 2.199 | 1 | 0 | 0 | 0 | 0.20745 | 0 | 0 | 2.199 | 1 | 0 | 0 | -5.6339 | 0.20745 | 0 | 0 | 1.0302 | 1 | 0 | 0 | 0 | 0.20745 | 1.0302 | 0 | 1.0302 | -0.017045 | 1.1008
|  | C1(Re,Im) |  | D1(Re,Im) |  | C2(Re,Im) |  | D2(Re,Im) |  | C12(Re,Im) |  | D12(Re,Im) |  | C3(Re,Im) |  | D3(Re,Im) |  | C23(Re,Im) |  | D23(Re,Im) |  | C4(Re,Im) |  | D4(Re,Im) |  | C34(Re,Im) |  | D34(Re,Im) |  | C5(Re,Im) |  | D5(Re,Im) |  | C45(Re,Im) |  | D45(Re,Im) |  | C6(Re,Im) |  | D6(Re,Im) |  | C56(Re,Im) |  | D56(Re,Im) |  | 位相(deg) | RL(dB)
|  | 0 | 0 | 1 | 0 | 0 | -0.22851 | 1 | 0 | 0 | -0.22851 | 1 | 0 | 0 | 0 | 1 | 0 | 0 | -0.22851 | -5.2281 | 0 | 0 | -0.22503 | 1 | 0 | 0 | 0.94799 | -5.2281 | 0 | 0 | 0 | 1 | 0 | 0 | 0.94799 | 0.11273 | 0 | 1 | 0 | 1 | 0 | 0.11273 | 0.94799 | 0.11273 | 0 | -78.6146 | -22.0696
|  |  | 第1複素マトリックス |  |  |  | 第2複素マトリックス |  |  |  | 掛け算結果1 |  |  |  | 第3複素マトリックス |  |  |  | 掛け算結果2 |  |  |  | 第4複素マトリックス |  |  |  | 掛け算結果3 |  |  |  | 第5複素マトリックス |  |  |  | 掛け算結果4 |  |  | 第6複素マトリックス（負荷） |  |  |  |  | 掛け算結果5
|  | A1(Re,Im) |  | B1(Re,Im) |  | A2(Re,Im) |  | B2(Re,Im) |  | A12(Re,Im) |  | B12(Re,Im) |  | A3(Re,Im) |  | B3(Re,Im) |  | A23(Re,Im) |  | B23(Re,Im) |  | A4(Re,Im) |  | B4(Re,Im) |  | A34(Re,Im) |  | B34(Re,Im) |  | A5(Re,Im) |  | B5(Re,Im) |  | A45(Re,Im) |  | B45(Re,Im) |  | A6Re,Im) |  | B6(Re,Im) |  | A56(Re,Im) |  | B56(Re,Im) |  | 減衰量(dB) | ABS(Zin)
| 0.992 | 1 | 0 | 0 | -5.6316 | 1 | 0 | 0 | 0 | -0.28189 | 0 | 0 | -5.6316 | 1 | 0 | 0 | -27.245 | -0.28189 | 0 | 0 | 2.0484 | 1 | 0 | 0 | 0 | 0.17751 | 0 | 0 | 2.0484 | 1 | 0 | 0 | -5.6316 | 0.17751 | 0 | 0 | 1.0487 | 1 | 0 | 0 | 0 | 0.17751 | 1.0487 | 0 | 1.0487 | -0.022068 | 1.128
|  | C1(Re,Im) |  | D1(Re,Im) |  | C2(Re,Im) |  | D2(Re,Im) |  | C12(Re,Im) |  | D12(Re,Im) |  | C3(Re,Im) |  | D3(Re,Im) |  | C23(Re,Im) |  | D23(Re,Im) |  | C4(Re,Im) |  | D4(Re,Im) |  | C34(Re,Im) |  | D34(Re,Im) |  | C5(Re,Im) |  | D5(Re,Im) |  | C45(Re,Im) |  | D45(Re,Im) |  | C6(Re,Im) |  | D6(Re,Im) |  | C56(Re,Im) |  | D56(Re,Im) |  | 位相(deg) | RL(dB)
|  | 0 | 0 | 1 | 0 | 0 | -0.22762 | 1 | 0 | 0 | -0.22762 | 1 | 0 | 0 | 0 | 1 | 0 | 0 | -0.22762 | -5.2016 | 0 | 0 | -0.22427 | 1 | 0 | 0 | 0.93895 | -5.2016 | 0 | 0 | 0 | 1 | 0 | 0 | 0.93895 | 0.086253 | 0 | 1 | 0 | 1 | 0 | 0.086253 | 0.93895 | 0.086253 | 0 | -80.3927 | -20.6196
|  |  | 第1複素マトリックス |  |  |  | 第2複素マトリックス |  |  |  | 掛け算結果1 |  |  |  | 第3複素マトリックス |  |  |  | 掛け算結果2 |  |  |  | 第4複素マトリックス |  |  |  | 掛け算結果3 |  |  |  | 第5複素マトリックス |  |  |  | 掛け算結果4 |  |  | 第6複素マトリックス（負荷） |  |  |  |  | 掛け算結果5
|  | A1(Re,Im) |  | B1(Re,Im) |  | A2(Re,Im) |  | B2(Re,Im) |  | A12(Re,Im) |  | B12(Re,Im) |  | A3(Re,Im) |  | B3(Re,Im) |  | A23(Re,Im) |  | B23(Re,Im) |  | A4(Re,Im) |  | B4(Re,Im) |  | A34(Re,Im) |  | B34(Re,Im) |  | A5(Re,Im) |  | B5(Re,Im) |  | A45(Re,Im) |  | B45(Re,Im) |  | A6Re,Im) |  | B6(Re,Im) |  | A56(Re,Im) |  | B56(Re,Im) |  | 減衰量(dB) | ABS(Zin)
| 0.9924 | 1 | 0 | 0 | -5.6294 | 1 | 0 | 0 | 0 | -0.2764 | 0 | 0 | -5.6294 | 1 | 0 | 0 | -27.234 | -0.2764 | 0 | 0 | 1.8982 | 1 | 0 | 0 | 0 | 0.14787 | 0 | 0 | 1.8982 | 1 | 0 | 0 | -5.6294 | 0.14787 | 0 | 0 | 1.0658 | 1 | 0 | 0 | 0 | 0.14787 | 1.0658 | 0 | 1.0658 | -0.028305 | 1.1546
|  | C1(Re,Im) |  | D1(Re,Im) |  | C2(Re,Im) |  | D2(Re,Im) |  | C12(Re,Im) |  | D12(Re,Im) |  | C3(Re,Im) |  | D3(Re,Im) |  | C23(Re,Im) |  | D23(Re,Im) |  | C4(Re,Im) |  | D4(Re,Im) |  | C34(Re,Im) |  | D34(Re,Im) |  | C5(Re,Im) |  | D5(Re,Im) |  | C45(Re,Im) |  | D45(Re,Im) |  | C6(Re,Im) |  | D6(Re,Im) |  | C56(Re,Im) |  | D56(Re,Im) |  | 位相(deg) | RL(dB)
|  | 0 | 0 | 1 | 0 | 0 | -0.22674 | 1 | 0 | 0 | -0.22674 | 1 | 0 | 0 | 0 | 1 | 0 | 0 | -0.22674 | -5.175 | 0 | 0 | -0.22352 | 1 | 0 | 0 | 0.92996 | -5.175 | 0 | 0 | 0 | 1 | 0 | 0 | 0.92996 | 0.060057 | 0 | 1 | 0 | 1 | 0 | 0.060057 | 0.92996 | 0.060057 | 0 | -82.101 | -19.351
|  |  | 第1複素マトリックス |  |  |  | 第2複素マトリックス |  |  |  | 掛け算結果1 |  |  |  | 第3複素マトリックス |  |  |  | 掛け算結果2 |  |  |  | 第4複素マトリックス |  |  |  | 掛け算結果3 |  |  |  | 第5複素マトリックス |  |  |  | 掛け算結果4 |  |  | 第6複素マトリックス（負荷） |  |  |  |  | 掛け算結果5
|  | A1(Re,Im) |  | B1(Re,Im) |  | A2(Re,Im) |  | B2(Re,Im) |  | A12(Re,Im) |  | B12(Re,Im) |  | A3(Re,Im) |  | B3(Re,Im) |  | A23(Re,Im) |  | B23(Re,Im) |  | A4(Re,Im) |  | B4(Re,Im) |  | A34(Re,Im) |  | B34(Re,Im) |  | A5(Re,Im) |  | B5(Re,Im) |  | A45(Re,Im) |  | B45(Re,Im) |  | A6Re,Im) |  | B6(Re,Im) |  | A56(Re,Im) |  | B56(Re,Im) |  | 減衰量(dB) | ABS(Zin)
| 0.9928 | 1 | 0 | 0 | -5.6271 | 1 | 0 | 0 | 0 | -0.27092 | 0 | 0 | -5.6271 | 1 | 0 | 0 | -27.223 | -0.27092 | 0 | 0 | 1.7482 | 1 | 0 | 0 | 0 | 0.11851 | 0 | 0 | 1.7482 | 1 | 0 | 0 | -5.6271 | 0.11851 | 0 | 0 | 1.0814 | 1 | 0 | 0 | 0 | 0.11851 | 1.0814 | 0 | 1.0814 | -0.035497 | 1.1803
|  | C1(Re,Im) |  | D1(Re,Im) |  | C2(Re,Im) |  | D2(Re,Im) |  | C12(Re,Im) |  | D12(Re,Im) |  | C3(Re,Im) |  | D3(Re,Im) |  | C23(Re,Im) |  | D23(Re,Im) |  | C4(Re,Im) |  | D4(Re,Im) |  | C34(Re,Im) |  | D34(Re,Im) |  | C5(Re,Im) |  | D5(Re,Im) |  | C45(Re,Im) |  | D45(Re,Im) |  | C6(Re,Im) |  | D6(Re,Im) |  | C56(Re,Im) |  | D56(Re,Im) |  | 位相(deg) | RL(dB)
|  | 0 | 0 | 1 | 0 | 0 | -0.22586 | 1 | 0 | 0 | -0.22586 | 1 | 0 | 0 | 0 | 1 | 0 | 0 | -0.22586 | -5.1485 | 0 | 0 | -0.22276 | 1 | 0 | 0 | 0.92102 | -5.1485 | 0 | 0 | 0 | 1 | 0 | 0 | 0.92102 | 0.034146 | 0 | 1 | 0 | 1 | 0 | 0.034146 | 0.92102 | 0.034146 | 0 | -83.7456 | -18.2612
|  |  | 第1複素マトリックス |  |  |  | 第2複素マトリックス |  |  |  | 掛け算結果1 |  |  |  | 第3複素マトリックス |  |  |  | 掛け算結果2 |  |  |  | 第4複素マトリックス |  |  |  | 掛け算結果3 |  |  |  | 第5複素マトリックス |  |  |  | 掛け算結果4 |  |  | 第6複素マトリックス（負荷） |  |  |  |  | 掛け算結果5
|  | A1(Re,Im) |  | B1(Re,Im) |  | A2(Re,Im) |  | B2(Re,Im) |  | A12(Re,Im) |  | B12(Re,Im) |  | A3(Re,Im) |  | B3(Re,Im) |  | A23(Re,Im) |  | B23(Re,Im) |  | A4(Re,Im) |  | B4(Re,Im) |  | A34(Re,Im) |  | B34(Re,Im) |  | A5(Re,Im) |  | B5(Re,Im) |  | A45(Re,Im) |  | B45(Re,Im) |  | A6Re,Im) |  | B6(Re,Im) |  | A56(Re,Im) |  | B56(Re,Im) |  | 減衰量(dB) | ABS(Zin)
| 0.9932 | 1 | 0 | 0 | -5.6248 | 1 | 0 | 0 | 0 | -0.26545 | 0 | 0 | -5.6248 | 1 | 0 | 0 | -27.2121 | -0.26545 | 0 | 0 | 1.5986 | 1 | 0 | 0 | 0 | 0.089443 | 0 | 0 | 1.5986 | 1 | 0 | 0 | -5.6248 | 0.089443 | 0 | 0 | 1.0955 | 1 | 0 | 0 | 0 | 0.089443 | 1.0955 | 0 | 1.0955 | -0.043404 | 1.205
|  | C1(Re,Im) |  | D1(Re,Im) |  | C2(Re,Im) |  | D2(Re,Im) |  | C12(Re,Im) |  | D12(Re,Im) |  | C3(Re,Im) |  | D3(Re,Im) |  | C23(Re,Im) |  | D23(Re,Im) |  | C4(Re,Im) |  | D4(Re,Im) |  | C34(Re,Im) |  | D34(Re,Im) |  | C5(Re,Im) |  | D5(Re,Im) |  | C45(Re,Im) |  | D45(Re,Im) |  | C6(Re,Im) |  | D6(Re,Im) |  | C56(Re,Im) |  | D56(Re,Im) |  | 位相(deg) | RL(dB)
|  | 0 | 0 | 1 | 0 | 0 | -0.22498 | 1 | 0 | 0 | -0.22498 | 1 | 0 | 0 | 0 | 1 | 0 | 0 | -0.22498 | -5.122 | 0 | 0 | -0.222 | 1 | 0 | 0 | 0.91213 | -5.122 | 0 | 0 | 0 | 1 | 0 | 0 | 0.91213 | 0.0085184 | 0 | 1 | 0 | 1 | 0 | 0.0085184 | 0.91213 | 0.0085184 | 0 | -85.3324 | -17.328
|  |  | 第1複素マトリックス |  |  |  | 第2複素マトリックス |  |  |  | 掛け算結果1 |  |  |  | 第3複素マトリックス |  |  |  | 掛け算結果2 |  |  |  | 第4複素マトリックス |  |  |  | 掛け算結果3 |  |  |  | 第5複素マトリックス |  |  |  | 掛け算結果4 |  |  | 第6複素マトリックス（負荷） |  |  |  |  | 掛け算結果5
|  | A1(Re,Im) |  | B1(Re,Im) |  | A2(Re,Im) |  | B2(Re,Im) |  | A12(Re,Im) |  | B12(Re,Im) |  | A3(Re,Im) |  | B3(Re,Im) |  | A23(Re,Im) |  | B23(Re,Im) |  | A4(Re,Im) |  | B4(Re,Im) |  | A34(Re,Im) |  | B34(Re,Im) |  | A5(Re,Im) |  | B5(Re,Im) |  | A45(Re,Im) |  | B45(Re,Im) |  | A6Re,Im) |  | B6(Re,Im) |  | A56(Re,Im) |  | B56(Re,Im) |  | 減衰量(dB) | ABS(Zin)
| 0.9936 | 1 | 0 | 0 | -5.6226 | 1 | 0 | 0 | 0 | -0.25998 | 0 | 0 | -5.6226 | 1 | 0 | 0 | -27.2011 | -0.25998 | 0 | 0 | 1.4493 | 1 | 0 | 0 | 0 | 0.06066 | 0 | 0 | 1.4493 | 1 | 0 | 0 | -5.6226 | 0.06066 | 0 | 0 | 1.1082 | 1 | 0 | 0 | 0 | 0.06066 | 1.1082 | 0 | 1.1082 | -0.051802 | 1.2285
|  | C1(Re,Im) |  | D1(Re,Im) |  | C2(Re,Im) |  | D2(Re,Im) |  | C12(Re,Im) |  | D12(Re,Im) |  | C3(Re,Im) |  | D3(Re,Im) |  | C23(Re,Im) |  | D23(Re,Im) |  | C4(Re,Im) |  | D4(Re,Im) |  | C34(Re,Im) |  | D34(Re,Im) |  | C5(Re,Im) |  | D5(Re,Im) |  | C45(Re,Im) |  | D45(Re,Im) |  | C6(Re,Im) |  | D6(Re,Im) |  | C56(Re,Im) |  | D56(Re,Im) |  | 位相(deg) | RL(dB)
|  | 0 | 0 | 1 | 0 | 0 | -0.22409 | 1 | 0 | 0 | -0.22409 | 1 | 0 | 0 | 0 | 1 | 0 | 0 | -0.22409 | -5.0956 | 0 | 0 | -0.22124 | 1 | 0 | 0 | 0.90328 | -5.0956 | 0 | 0 | 0 | 1 | 0 | 0 | 0.90328 | -0.016827 | 0 | 1 | 0 | 1 | 0 | -0.016827 | 0.90328 | -0.016827 | 0 | -86.8669 | -16.5277
|  |  | 第1複素マトリックス |  |  |  | 第2複素マトリックス |  |  |  | 掛け算結果1 |  |  |  | 第3複素マトリックス |  |  |  | 掛け算結果2 |  |  |  | 第4複素マトリックス |  |  |  | 掛け算結果3 |  |  |  | 第5複素マトリックス |  |  |  | 掛け算結果4 |  |  | 第6複素マトリックス（負荷） |  |  |  |  | 掛け算結果5
|  | A1(Re,Im) |  | B1(Re,Im) |  | A2(Re,Im) |  | B2(Re,Im) |  | A12(Re,Im) |  | B12(Re,Im) |  | A3(Re,Im) |  | B3(Re,Im) |  | A23(Re,Im) |  | B23(Re,Im) |  | A4(Re,Im) |  | B4(Re,Im) |  | A34(Re,Im) |  | B34(Re,Im) |  | A5(Re,Im) |  | B5(Re,Im) |  | A45(Re,Im) |  | B45(Re,Im) |  | A6Re,Im) |  | B6(Re,Im) |  | A56(Re,Im) |  | B56(Re,Im) |  | 減衰量(dB) | ABS(Zin)
| 0.994 | 1 | 0 | 0 | -5.6203 | 1 | 0 | 0 | 0 | -0.25452 | 0 | 0 | -5.6203 | 1 | 0 | 0 | -27.1902 | -0.25452 | 0 | 0 | 1.3002 | 1 | 0 | 0 | 0 | 0.032164 | 0 | 0 | 1.3002 | 1 | 0 | 0 | -5.6203 | 0.032164 | 0 | 0 | 1.1195 | 1 | 0 | 0 | 0 | 0.032164 | 1.1195 | 0 | 1.1195 | -0.060487 | 1.2507
|  | C1(Re,Im) |  | D1(Re,Im) |  | C2(Re,Im) |  | D2(Re,Im) |  | C12(Re,Im) |  | D12(Re,Im) |  | C3(Re,Im) |  | D3(Re,Im) |  | C23(Re,Im) |  | D23(Re,Im) |  | C4(Re,Im) |  | D4(Re,Im) |  | C34(Re,Im) |  | D34(Re,Im) |  | C5(Re,Im) |  | D5(Re,Im) |  | C45(Re,Im) |  | D45(Re,Im) |  | C6(Re,Im) |  | D6(Re,Im) |  | C56(Re,Im) |  | D56(Re,Im) |  | 位相(deg) | RL(dB)
|  | 0 | 0 | 1 | 0 | 0 | -0.22321 | 1 | 0 | 0 | -0.22321 | 1 | 0 | 0 | 0 | 1 | 0 | 0 | -0.22321 | -5.0692 | 0 | 0 | -0.22049 | 1 | 0 | 0 | 0.89449 | -5.0692 | 0 | 0 | 0 | 1 | 0 | 0 | 0.89449 | -0.04189 | 0 | 1 | 0 | 1 | 0 | -0.04189 | 0.89449 | -0.04189 | 0 | -88.3543 | -15.8397
|  |  | 第1複素マトリックス |  |  |  | 第2複素マトリックス |  |  |  | 掛け算結果1 |  |  |  | 第3複素マトリックス |  |  |  | 掛け算結果2 |  |  |  | 第4複素マトリックス |  |  |  | 掛け算結果3 |  |  |  | 第5複素マトリックス |  |  |  | 掛け算結果4 |  |  | 第6複素マトリックス（負荷） |  |  |  |  | 掛け算結果5
|  | A1(Re,Im) |  | B1(Re,Im) |  | A2(Re,Im) |  | B2(Re,Im) |  | A12(Re,Im) |  | B12(Re,Im) |  | A3(Re,Im) |  | B3(Re,Im) |  | A23(Re,Im) |  | B23(Re,Im) |  | A4(Re,Im) |  | B4(Re,Im) |  | A34(Re,Im) |  | B34(Re,Im) |  | A5(Re,Im) |  | B5(Re,Im) |  | A45(Re,Im) |  | B45(Re,Im) |  | A6Re,Im) |  | B6(Re,Im) |  | A56(Re,Im) |  | B56(Re,Im) |  | 減衰量(dB) | ABS(Zin)
| 0.9944 | 1 | 0 | 0 | -5.6181 | 1 | 0 | 0 | 0 | -0.24907 | 0 | 0 | -5.6181 | 1 | 0 | 0 | -27.1792 | -0.24907 | 0 | 0 | 1.1515 | 1 | 0 | 0 | 0 | 0.0039519 | 0 | 0 | 1.1515 | 1 | 0 | 0 | -5.6181 | 0.0039519 | 0 | 0 | 1.1293 | 1 | 0 | 0 | 0 | 0.0039519 | 1.1293 | 0 | 1.1293 | -0.069267 | 1.2714
|  | C1(Re,Im) |  | D1(Re,Im) |  | C2(Re,Im) |  | D2(Re,Im) |  | C12(Re,Im) |  | D12(Re,Im) |  | C3(Re,Im) |  | D3(Re,Im) |  | C23(Re,Im) |  | D23(Re,Im) |  | C4(Re,Im) |  | D4(Re,Im) |  | C34(Re,Im) |  | D34(Re,Im) |  | C5(Re,Im) |  | D5(Re,Im) |  | C45(Re,Im) |  | D45(Re,Im) |  | C6(Re,Im) |  | D6(Re,Im) |  | C56(Re,Im) |  | D56(Re,Im) |  | 位相(deg) | RL(dB)
|  | 0 | 0 | 1 | 0 | 0 | -0.22233 | 1 | 0 | 0 | -0.22233 | 1 | 0 | 0 | 0 | 1 | 0 | 0 | -0.22233 | -5.0428 | 0 | 0 | -0.21973 | 1 | 0 | 0 | 0.88574 | -5.0428 | 0 | 0 | 0 | 1 | 0 | 0 | 0.88574 | -0.066673 | 0 | 1 | 0 | 1 | 0 | -0.066673 | 0.88574 | -0.066673 | 0 | -89.7995 | -15.2472
|  |  | 第1複素マトリックス |  |  |  | 第2複素マトリックス |  |  |  | 掛け算結果1 |  |  |  | 第3複素マトリックス |  |  |  | 掛け算結果2 |  |  |  | 第4複素マトリックス |  |  |  | 掛け算結果3 |  |  |  | 第5複素マトリックス |  |  |  | 掛け算結果4 |  |  | 第6複素マトリックス（負荷） |  |  |  |  | 掛け算結果5
|  | A1(Re,Im) |  | B1(Re,Im) |  | A2(Re,Im) |  | B2(Re,Im) |  | A12(Re,Im) |  | B12(Re,Im) |  | A3(Re,Im) |  | B3(Re,Im) |  | A23(Re,Im) |  | B23(Re,Im) |  | A4(Re,Im) |  | B4(Re,Im) |  | A34(Re,Im) |  | B34(Re,Im) |  | A5(Re,Im) |  | B5(Re,Im) |  | A45(Re,Im) |  | B45(Re,Im) |  | A6Re,Im) |  | B6(Re,Im) |  | A56(Re,Im) |  | B56(Re,Im) |  | 減衰量(dB) | ABS(Zin)
| 0.9948 | 1 | 0 | 0 | -5.6158 | 1 | 0 | 0 | 0 | -0.24362 | 0 | 0 | -5.6158 | 1 | 0 | 0 | -27.1683 | -0.24362 | 0 | 0 | 1.0031 | 1 | 0 | 0 | 0 | -0.023976 | 0 | 0 | 1.0031 | 1 | 0 | 0 | -5.6158 | -0.023976 | 0 | 0 | 1.1377 | 1 | 0 | 0 | 0 | -0.023976 | 1.1377 | 0 | 1.1377 | -0.077971 | 1.2905
|  | C1(Re,Im) |  | D1(Re,Im) |  | C2(Re,Im) |  | D2(Re,Im) |  | C12(Re,Im) |  | D12(Re,Im) |  | C3(Re,Im) |  | D3(Re,Im) |  | C23(Re,Im) |  | D23(Re,Im) |  | C4(Re,Im) |  | D4(Re,Im) |  | C34(Re,Im) |  | D34(Re,Im) |  | C5(Re,Im) |  | D5(Re,Im) |  | C45(Re,Im) |  | D45(Re,Im) |  | C6(Re,Im) |  | D6(Re,Im) |  | C56(Re,Im) |  | D56(Re,Im) |  | 位相(deg) | RL(dB)
|  | 0 | 0 | 1 | 0 | 0 | -0.22145 | 1 | 0 | 0 | -0.22145 | 1 | 0 | 0 | 0 | 1 | 0 | 0 | -0.22145 | -5.0165 | 0 | 0 | -0.21898 | 1 | 0 | 0 | 0.87704 | -5.0165 | 0 | 0 | 0 | 1 | 0 | 0 | 0.87704 | -0.091176 | 0 | 1 | 0 | 1 | 0 | -0.091176 | 0.87704 | -0.091176 | 0 | 88.7927 | -14.737
|  |  | 第1複素マトリックス |  |  |  | 第2複素マトリックス |  |  |  | 掛け算結果1 |  |  |  | 第3複素マトリックス |  |  |  | 掛け算結果2 |  |  |  | 第4複素マトリックス |  |  |  | 掛け算結果3 |  |  |  | 第5複素マトリックス |  |  |  | 掛け算結果4 |  |  | 第6複素マトリックス（負荷） |  |  |  |  | 掛け算結果5
|  | A1(Re,Im) |  | B1(Re,Im) |  | A2(Re,Im) |  | B2(Re,Im) |  | A12(Re,Im) |  | B12(Re,Im) |  | A3(Re,Im) |  | B3(Re,Im) |  | A23(Re,Im) |  | B23(Re,Im) |  | A4(Re,Im) |  | B4(Re,Im) |  | A34(Re,Im) |  | B34(Re,Im) |  | A5(Re,Im) |  | B5(Re,Im) |  | A45(Re,Im) |  | B45(Re,Im) |  | A6Re,Im) |  | B6(Re,Im) |  | A56(Re,Im) |  | B56(Re,Im) |  | 減衰量(dB) | ABS(Zin)
| 0.9952 | 1 | 0 | 0 | -5.6135 | 1 | 0 | 0 | 0 | -0.23818 | 0 | 0 | -5.6135 | 1 | 0 | 0 | -27.1574 | -0.23818 | 0 | 0 | 0.85492 | 1 | 0 | 0 | 0 | -0.051621 | 0 | 0 | 0.85492 | 1 | 0 | 0 | -5.6135 | -0.051621 | 0 | 0 | 1.1447 | 1 | 0 | 0 | 0 | -0.051621 | 1.1447 | 0 | 1.1447 | -0.086442 | 1.308
|  | C1(Re,Im) |  | D1(Re,Im) |  | C2(Re,Im) |  | D2(Re,Im) |  | C12(Re,Im) |  | D12(Re,Im) |  | C3(Re,Im) |  | D3(Re,Im) |  | C23(Re,Im) |  | D23(Re,Im) |  | C4(Re,Im) |  | D4(Re,Im) |  | C34(Re,Im) |  | D34(Re,Im) |  | C5(Re,Im) |  | D5(Re,Im) |  | C45(Re,Im) |  | D45(Re,Im) |  | C6(Re,Im) |  | D6(Re,Im) |  | C56(Re,Im) |  | D56(Re,Im) |  | 位相(deg) | RL(dB)
|  | 0 | 0 | 1 | 0 | 0 | -0.22057 | 1 | 0 | 0 | -0.22057 | 1 | 0 | 0 | 0 | 1 | 0 | 0 | -0.22057 | -4.9901 | 0 | 0 | -0.21822 | 1 | 0 | 0 | 0.86839 | -4.9901 | 0 | 0 | 0 | 1 | 0 | 0 | 0.86839 | -0.1154 | 0 | 1 | 0 | 1 | 0 | -0.1154 | 0.86839 | -0.1154 | 0 | 87.418 | -14.2984
|  |  | 第1複素マトリックス |  |  |  | 第2複素マトリックス |  |  |  | 掛け算結果1 |  |  |  | 第3複素マトリックス |  |  |  | 掛け算結果2 |  |  |  | 第4複素マトリックス |  |  |  | 掛け算結果3 |  |  |  | 第5複素マトリックス |  |  |  | 掛け算結果4 |  |  | 第6複素マトリックス（負荷） |  |  |  |  | 掛け算結果5
|  | A1(Re,Im) |  | B1(Re,Im) |  | A2(Re,Im) |  | B2(Re,Im) |  | A12(Re,Im) |  | B12(Re,Im) |  | A3(Re,Im) |  | B3(Re,Im) |  | A23(Re,Im) |  | B23(Re,Im) |  | A4(Re,Im) |  | B4(Re,Im) |  | A34(Re,Im) |  | B34(Re,Im) |  | A5(Re,Im) |  | B5(Re,Im) |  | A45(Re,Im) |  | B45(Re,Im) |  | A6Re,Im) |  | B6(Re,Im) |  | A56(Re,Im) |  | B56(Re,Im) |  | 減衰量(dB) | ABS(Zin)
| 0.9956 | 1 | 0 | 0 | -5.6113 | 1 | 0 | 0 | 0 | -0.23275 | 0 | 0 | -5.6113 | 1 | 0 | 0 | -27.1465 | -0.23275 | 0 | 0 | 0.70708 | 1 | 0 | 0 | 0 | -0.078984 | 0 | 0 | 0.70708 | 1 | 0 | 0 | -5.6113 | -0.078984 | 0 | 0 | 1.1503 | 1 | 0 | 0 | 0 | -0.078984 | 1.1503 | 0 | 1.1503 | -0.094541 | 1.3237
|  | C1(Re,Im) |  | D1(Re,Im) |  | C2(Re,Im) |  | D2(Re,Im) |  | C12(Re,Im) |  | D12(Re,Im) |  | C3(Re,Im) |  | D3(Re,Im) |  | C23(Re,Im) |  | D23(Re,Im) |  | C4(Re,Im) |  | D4(Re,Im) |  | C34(Re,Im) |  | D34(Re,Im) |  | C5(Re,Im) |  | D5(Re,Im) |  | C45(Re,Im) |  | D45(Re,Im) |  | C6(Re,Im) |  | D6(Re,Im) |  | C56(Re,Im) |  | D56(Re,Im) |  | 位相(deg) | RL(dB)
|  | 0 | 0 | 1 | 0 | 0 | -0.21969 | 1 | 0 | 0 | -0.21969 | 1 | 0 | 0 | 0 | 1 | 0 | 0 | -0.21969 | -4.9638 | 0 | 0 | -0.21747 | 1 | 0 | 0 | 0.85979 | -4.9638 | 0 | 0 | 0 | 1 | 0 | 0 | 0.85979 | -0.13935 | 0 | 1 | 0 | 1 | 0 | -0.13935 | 0.85979 | -0.13935 | 0 | 86.072 | -13.9227
|  |  | 第1複素マトリックス |  |  |  | 第2複素マトリックス |  |  |  | 掛け算結果1 |  |  |  | 第3複素マトリックス |  |  |  | 掛け算結果2 |  |  |  | 第4複素マトリックス |  |  |  | 掛け算結果3 |  |  |  | 第5複素マトリックス |  |  |  | 掛け算結果4 |  |  | 第6複素マトリックス（負荷） |  |  |  |  | 掛け算結果5
|  | A1(Re,Im) |  | B1(Re,Im) |  | A2(Re,Im) |  | B2(Re,Im) |  | A12(Re,Im) |  | B12(Re,Im) |  | A3(Re,Im) |  | B3(Re,Im) |  | A23(Re,Im) |  | B23(Re,Im) |  | A4(Re,Im) |  | B4(Re,Im) |  | A34(Re,Im) |  | B34(Re,Im) |  | A5(Re,Im) |  | B5(Re,Im) |  | A45(Re,Im) |  | B45(Re,Im) |  | A6Re,Im) |  | B6(Re,Im) |  | A56(Re,Im) |  | B56(Re,Im) |  | 減衰量(dB) | ABS(Zin)
| 0.996 | 1 | 0 | 0 | -5.609 | 1 | 0 | 0 | 0 | -0.22732 | 0 | 0 | -5.609 | 1 | 0 | 0 | -27.1356 | -0.22732 | 0 | 0 | 0.55953 | 1 | 0 | 0 | 0 | -0.10607 | 0 | 0 | 0.55953 | 1 | 0 | 0 | -5.609 | -0.10607 | 0 | 0 | 1.1545 | 1 | 0 | 0 | 0 | -0.10607 | 1.1545 | 0 | 1.1545 | -0.10214 | 1.3376
|  | C1(Re,Im) |  | D1(Re,Im) |  | C2(Re,Im) |  | D2(Re,Im) |  | C12(Re,Im) |  | D12(Re,Im) |  | C3(Re,Im) |  | D3(Re,Im) |  | C23(Re,Im) |  | D23(Re,Im) |  | C4(Re,Im) |  | D4(Re,Im) |  | C34(Re,Im) |  | D34(Re,Im) |  | C5(Re,Im) |  | D5(Re,Im) |  | C45(Re,Im) |  | D45(Re,Im) |  | C6(Re,Im) |  | D6(Re,Im) |  | C56(Re,Im) |  | D56(Re,Im) |  | 位相(deg) | RL(dB)
|  | 0 | 0 | 1 | 0 | 0 | -0.21881 | 1 | 0 | 0 | -0.21881 | 1 | 0 | 0 | 0 | 1 | 0 | 0 | -0.21881 | -4.9376 | 0 | 0 | -0.21671 | 1 | 0 | 0 | 0.85123 | -4.9376 | 0 | 0 | 0 | 1 | 0 | 0 | 0.85123 | -0.16302 | 0 | 1 | 0 | 1 | 0 | -0.16302 | 0.85123 | -0.16302 | 0 | 84.7507 | -13.6032
|  |  | 第1複素マトリックス |  |  |  | 第2複素マトリックス |  |  |  | 掛け算結果1 |  |  |  | 第3複素マトリックス |  |  |  | 掛け算結果2 |  |  |  | 第4複素マトリックス |  |  |  | 掛け算結果3 |  |  |  | 第5複素マトリックス |  |  |  | 掛け算結果4 |  |  | 第6複素マトリックス（負荷） |  |  |  |  | 掛け算結果5
|  | A1(Re,Im) |  | B1(Re,Im) |  | A2(Re,Im) |  | B2(Re,Im) |  | A12(Re,Im) |  | B12(Re,Im) |  | A3(Re,Im) |  | B3(Re,Im) |  | A23(Re,Im) |  | B23(Re,Im) |  | A4(Re,Im) |  | B4(Re,Im) |  | A34(Re,Im) |  | B34(Re,Im) |  | A5(Re,Im) |  | B5(Re,Im) |  | A45(Re,Im) |  | B45(Re,Im) |  | A6Re,Im) |  | B6(Re,Im) |  | A56(Re,Im) |  | B56(Re,Im) |  | 減衰量(dB) | ABS(Zin)
| 0.9964 | 1 | 0 | 0 | -5.6068 | 1 | 0 | 0 | 0 | -0.2219 | 0 | 0 | -5.6068 | 1 | 0 | 0 | -27.1247 | -0.2219 | 0 | 0 | 0.41228 | 1 | 0 | 0 | 0 | -0.13287 | 0 | 0 | 0.41228 | 1 | 0 | 0 | -5.6068 | -0.13287 | 0 | 0 | 1.1572 | 1 | 0 | 0 | 0 | -0.13287 | 1.1572 | 0 | 1.1572 | -0.10913 | 1.3496
|  | C1(Re,Im) |  | D1(Re,Im) |  | C2(Re,Im) |  | D2(Re,Im) |  | C12(Re,Im) |  | D12(Re,Im) |  | C3(Re,Im) |  | D3(Re,Im) |  | C23(Re,Im) |  | D23(Re,Im) |  | C4(Re,Im) |  | D4(Re,Im) |  | C34(Re,Im) |  | D34(Re,Im) |  | C5(Re,Im) |  | D5(Re,Im) |  | C45(Re,Im) |  | D45(Re,Im) |  | C6(Re,Im) |  | D6(Re,Im) |  | C56(Re,Im) |  | D56(Re,Im) |  | 位相(deg) | RL(dB)
|  | 0 | 0 | 1 | 0 | 0 | -0.21793 | 1 | 0 | 0 | -0.21793 | 1 | 0 | 0 | 0 | 1 | 0 | 0 | -0.21793 | -4.9114 | 0 | 0 | -0.21596 | 1 | 0 | 0 | 0.84272 | -4.9114 | 0 | 0 | 0 | 1 | 0 | 0 | 0.84272 | -0.18641 | 0 | 1 | 0 | 1 | 0 | -0.18641 | 0.84272 | -0.18641 | 0 | 83.4503 | -13.3343
|  |  | 第1複素マトリックス |  |  |  | 第2複素マトリックス |  |  |  | 掛け算結果1 |  |  |  | 第3複素マトリックス |  |  |  | 掛け算結果2 |  |  |  | 第4複素マトリックス |  |  |  | 掛け算結果3 |  |  |  | 第5複素マトリックス |  |  |  | 掛け算結果4 |  |  | 第6複素マトリックス（負荷） |  |  |  |  | 掛け算結果5
|  | A1(Re,Im) |  | B1(Re,Im) |  | A2(Re,Im) |  | B2(Re,Im) |  | A12(Re,Im) |  | B12(Re,Im) |  | A3(Re,Im) |  | B3(Re,Im) |  | A23(Re,Im) |  | B23(Re,Im) |  | A4(Re,Im) |  | B4(Re,Im) |  | A34(Re,Im) |  | B34(Re,Im) |  | A5(Re,Im) |  | B5(Re,Im) |  | A45(Re,Im) |  | B45(Re,Im) |  | A6Re,Im) |  | B6(Re,Im) |  | A56(Re,Im) |  | B56(Re,Im) |  | 減衰量(dB) | ABS(Zin)
| 0.9968 | 1 | 0 | 0 | -5.6045 | 1 | 0 | 0 | 0 | -0.21649 | 0 | 0 | -5.6045 | 1 | 0 | 0 | -27.1138 | -0.21649 | 0 | 0 | 0.26532 | 1 | 0 | 0 | 0 | -0.15939 | 0 | 0 | 0.26532 | 1 | 0 | 0 | -5.6045 | -0.15939 | 0 | 0 | 1.1586 | 1 | 0 | 0 | 0 | -0.15939 | 1.1586 | 0 | 1.1586 | -0.11542 | 1.3597
|  | C1(Re,Im) |  | D1(Re,Im) |  | C2(Re,Im) |  | D2(Re,Im) |  | C12(Re,Im) |  | D12(Re,Im) |  | C3(Re,Im) |  | D3(Re,Im) |  | C23(Re,Im) |  | D23(Re,Im) |  | C4(Re,Im) |  | D4(Re,Im) |  | C34(Re,Im) |  | D34(Re,Im) |  | C5(Re,Im) |  | D5(Re,Im) |  | C45(Re,Im) |  | D45(Re,Im) |  | C6(Re,Im) |  | D6(Re,Im) |  | C56(Re,Im) |  | D56(Re,Im) |  | 位相(deg) | RL(dB)
|  | 0 | 0 | 1 | 0 | 0 | -0.21705 | 1 | 0 | 0 | -0.21705 | 1 | 0 | 0 | 0 | 1 | 0 | 0 | -0.21705 | -4.8852 | 0 | 0 | -0.21521 | 1 | 0 | 0 | 0.83426 | -4.8852 | 0 | 0 | 0 | 1 | 0 | 0 | 0.83426 | -0.20953 | 0 | 1 | 0 | 1 | 0 | -0.20953 | 0.83426 | -0.20953 | 0 | 82.1671 | -13.1115
|  |  | 第1複素マトリックス |  |  |  | 第2複素マトリックス |  |  |  | 掛け算結果1 |  |  |  | 第3複素マトリックス |  |  |  | 掛け算結果2 |  |  |  | 第4複素マトリックス |  |  |  | 掛け算結果3 |  |  |  | 第5複素マトリックス |  |  |  | 掛け算結果4 |  |  | 第6複素マトリックス（負荷） |  |  |  |  | 掛け算結果5
|  | A1(Re,Im) |  | B1(Re,Im) |  | A2(Re,Im) |  | B2(Re,Im) |  | A12(Re,Im) |  | B12(Re,Im) |  | A3(Re,Im) |  | B3(Re,Im) |  | A23(Re,Im) |  | B23(Re,Im) |  | A4(Re,Im) |  | B4(Re,Im) |  | A34(Re,Im) |  | B34(Re,Im) |  | A5(Re,Im) |  | B5(Re,Im) |  | A45(Re,Im) |  | B45(Re,Im) |  | A6Re,Im) |  | B6(Re,Im) |  | A56(Re,Im) |  | B56(Re,Im) |  | 減衰量(dB) | ABS(Zin)
| 0.9972 | 1 | 0 | 0 | -5.6023 | 1 | 0 | 0 | 0 | -0.21108 | 0 | 0 | -5.6023 | 1 | 0 | 0 | -27.1029 | -0.21108 | 0 | 0 | 0.11866 | 1 | 0 | 0 | 0 | -0.18563 | 0 | 0 | 0.11866 | 1 | 0 | 0 | -5.6023 | -0.18563 | 0 | 0 | 1.1586 | 1 | 0 | 0 | 0 | -0.18563 | 1.1586 | 0 | 1.1586 | -0.12092 | 1.3677
|  | C1(Re,Im) |  | D1(Re,Im) |  | C2(Re,Im) |  | D2(Re,Im) |  | C12(Re,Im) |  | D12(Re,Im) |  | C3(Re,Im) |  | D3(Re,Im) |  | C23(Re,Im) |  | D23(Re,Im) |  | C4(Re,Im) |  | D4(Re,Im) |  | C34(Re,Im) |  | D34(Re,Im) |  | C5(Re,Im) |  | D5(Re,Im) |  | C45(Re,Im) |  | D45(Re,Im) |  | C6(Re,Im) |  | D6(Re,Im) |  | C56(Re,Im) |  | D56(Re,Im) |  | 位相(deg) | RL(dB)
|  | 0 | 0 | 1 | 0 | 0 | -0.21618 | 1 | 0 | 0 | -0.21618 | 1 | 0 | 0 | 0 | 1 | 0 | 0 | -0.21618 | -4.859 | 0 | 0 | -0.21445 | 1 | 0 | 0 | 0.82585 | -4.859 | 0 | 0 | 0 | 1 | 0 | 0 | 0.82585 | -0.23237 | 0 | 1 | 0 | 1 | 0 | -0.23237 | 0.82585 | -0.23237 | 0 | 80.8976 | -12.9313
|  |  | 第1複素マトリックス |  |  |  | 第2複素マトリックス |  |  |  | 掛け算結果1 |  |  |  | 第3複素マトリックス |  |  |  | 掛け算結果2 |  |  |  | 第4複素マトリックス |  |  |  | 掛け算結果3 |  |  |  | 第5複素マトリックス |  |  |  | 掛け算結果4 |  |  | 第6複素マトリックス（負荷） |  |  |  |  | 掛け算結果5
|  | A1(Re,Im) |  | B1(Re,Im) |  | A2(Re,Im) |  | B2(Re,Im) |  | A12(Re,Im) |  | B12(Re,Im) |  | A3(Re,Im) |  | B3(Re,Im) |  | A23(Re,Im) |  | B23(Re,Im) |  | A4(Re,Im) |  | B4(Re,Im) |  | A34(Re,Im) |  | B34(Re,Im) |  | A5(Re,Im) |  | B5(Re,Im) |  | A45(Re,Im) |  | B45(Re,Im) |  | A6Re,Im) |  | B6(Re,Im) |  | A56(Re,Im) |  | B56(Re,Im) |  | 減衰量(dB) | ABS(Zin)
| 0.9976 | 1 | 0 | 0 | -5.6 | 1 | 0 | 0 | 0 | -0.20568 | 0 | 0 | -5.6 | 1 | 0 | 0 | -27.092 | -0.20568 | 0 | 0 | -0.027705 | 1 | 0 | 0 | 0 | -0.2116 | 0 | 0 | -0.027705 | 1 | 0 | 0 | -5.6 | -0.2116 | 0 | 0 | 1.1573 | 1 | 0 | 0 | 0 | -0.2116 | 1.1573 | 0 | 1.1573 | -0.12556 | 1.3739
|  | C1(Re,Im) |  | D1(Re,Im) |  | C2(Re,Im) |  | D2(Re,Im) |  | C12(Re,Im) |  | D12(Re,Im) |  | C3(Re,Im) |  | D3(Re,Im) |  | C23(Re,Im) |  | D23(Re,Im) |  | C4(Re,Im) |  | D4(Re,Im) |  | C34(Re,Im) |  | D34(Re,Im) |  | C5(Re,Im) |  | D5(Re,Im) |  | C45(Re,Im) |  | D45(Re,Im) |  | C6(Re,Im) |  | D6(Re,Im) |  | C56(Re,Im) |  | D56(Re,Im) |  | 位相(deg) | RL(dB)
|  | 0 | 0 | 1 | 0 | 0 | -0.2153 | 1 | 0 | 0 | -0.2153 | 1 | 0 | 0 | 0 | 1 | 0 | 0 | -0.2153 | -4.8329 | 0 | 0 | -0.2137 | 1 | 0 | 0 | 0.81749 | -4.8329 | 0 | 0 | 0 | 1 | 0 | 0 | 0.81749 | -0.25494 | 0 | 1 | 0 | 1 | 0 | -0.25494 | 0.81749 | -0.25494 | 0 | 79.6382 | -12.7907
|  |  | 第1複素マトリックス |  |  |  | 第2複素マトリックス |  |  |  | 掛け算結果1 |  |  |  | 第3複素マトリックス |  |  |  | 掛け算結果2 |  |  |  | 第4複素マトリックス |  |  |  | 掛け算結果3 |  |  |  | 第5複素マトリックス |  |  |  | 掛け算結果4 |  |  | 第6複素マトリックス（負荷） |  |  |  |  | 掛け算結果5
|  | A1(Re,Im) |  | B1(Re,Im) |  | A2(Re,Im) |  | B2(Re,Im) |  | A12(Re,Im) |  | B12(Re,Im) |  | A3(Re,Im) |  | B3(Re,Im) |  | A23(Re,Im) |  | B23(Re,Im) |  | A4(Re,Im) |  | B4(Re,Im) |  | A34(Re,Im) |  | B34(Re,Im) |  | A5(Re,Im) |  | B5(Re,Im) |  | A45(Re,Im) |  | B45(Re,Im) |  | A6Re,Im) |  | B6(Re,Im) |  | A56(Re,Im) |  | B56(Re,Im) |  | 減衰量(dB) | ABS(Zin)
| 0.998 | 1 | 0 | 0 | -5.5978 | 1 | 0 | 0 | 0 | -0.20029 | 0 | 0 | -5.5978 | 1 | 0 | 0 | -27.0812 | -0.20029 | 0 | 0 | -0.17378 | 1 | 0 | 0 | 0 | -0.23729 | 0 | 0 | -0.17378 | 1 | 0 | 0 | -5.5978 | -0.23729 | 0 | 0 | 1.1545 | 1 | 0 | 0 | 0 | -0.23729 | 1.1545 | 0 | 1.1545 | -0.12929 | 1.378
|  | C1(Re,Im) |  | D1(Re,Im) |  | C2(Re,Im) |  | D2(Re,Im) |  | C12(Re,Im) |  | D12(Re,Im) |  | C3(Re,Im) |  | D3(Re,Im) |  | C23(Re,Im) |  | D23(Re,Im) |  | C4(Re,Im) |  | D4(Re,Im) |  | C34(Re,Im) |  | D34(Re,Im) |  | C5(Re,Im) |  | D5(Re,Im) |  | C45(Re,Im) |  | D45(Re,Im) |  | C6(Re,Im) |  | D6(Re,Im) |  | C56(Re,Im) |  | D56(Re,Im) |  | 位相(deg) | RL(dB)
|  | 0 | 0 | 1 | 0 | 0 | -0.21442 | 1 | 0 | 0 | -0.21442 | 1 | 0 | 0 | 0 | 1 | 0 | 0 | -0.21442 | -4.8068 | 0 | 0 | -0.21295 | 1 | 0 | 0 | 0.80917 | -4.8068 | 0 | 0 | 0 | 1 | 0 | 0 | 0.80917 | -0.27724 | 0 | 1 | 0 | 1 | 0 | -0.27724 | 0.80917 | -0.27724 | 0 | 78.3857 | -12.6875
|  |  | 第1複素マトリックス |  |  |  | 第2複素マトリックス |  |  |  | 掛け算結果1 |  |  |  | 第3複素マトリックス |  |  |  | 掛け算結果2 |  |  |  | 第4複素マトリックス |  |  |  | 掛け算結果3 |  |  |  | 第5複素マトリックス |  |  |  | 掛け算結果4 |  |  | 第6複素マトリックス（負荷） |  |  |  |  | 掛け算結果5
|  | A1(Re,Im) |  | B1(Re,Im) |  | A2(Re,Im) |  | B2(Re,Im) |  | A12(Re,Im) |  | B12(Re,Im) |  | A3(Re,Im) |  | B3(Re,Im) |  | A23(Re,Im) |  | B23(Re,Im) |  | A4(Re,Im) |  | B4(Re,Im) |  | A34(Re,Im) |  | B34(Re,Im) |  | A5(Re,Im) |  | B5(Re,Im) |  | A45(Re,Im) |  | B45(Re,Im) |  | A6Re,Im) |  | B6(Re,Im) |  | A56(Re,Im) |  | B56(Re,Im) |  | 減衰量(dB) | ABS(Zin)
| 0.9984 | 1 | 0 | 0 | -5.5955 | 1 | 0 | 0 | 0 | -0.1949 | 0 | 0 | -5.5955 | 1 | 0 | 0 | -27.0703 | -0.1949 | 0 | 0 | -0.31956 | 1 | 0 | 0 | 0 | -0.26271 | 0 | 0 | -0.31956 | 1 | 0 | 0 | -5.5955 | -0.26271 | 0 | 0 | 1.1504 | 1 | 0 | 0 | 0 | -0.26271 | 1.1504 | 0 | 1.1504 | -0.13207 | 1.3802
|  | C1(Re,Im) |  | D1(Re,Im) |  | C2(Re,Im) |  | D2(Re,Im) |  | C12(Re,Im) |  | D12(Re,Im) |  | C3(Re,Im) |  | D3(Re,Im) |  | C23(Re,Im) |  | D23(Re,Im) |  | C4(Re,Im) |  | D4(Re,Im) |  | C34(Re,Im) |  | D34(Re,Im) |  | C5(Re,Im) |  | D5(Re,Im) |  | C45(Re,Im) |  | D45(Re,Im) |  | C6(Re,Im) |  | D6(Re,Im) |  | C56(Re,Im) |  | D56(Re,Im) |  | 位相(deg) | RL(dB)
|  | 0 | 0 | 1 | 0 | 0 | -0.21354 | 1 | 0 | 0 | -0.21354 | 1 | 0 | 0 | 0 | 1 | 0 | 0 | -0.21354 | -4.7807 | 0 | 0 | -0.21219 | 1 | 0 | 0 | 0.8009 | -4.7807 | 0 | 0 | 0 | 1 | 0 | 0 | 0.8009 | -0.29927 | 0 | 1 | 0 | 1 | 0 | -0.29927 | 0.8009 | -0.29927 | 0 | 77.1367 | -12.6198
|  |  | 第1複素マトリックス |  |  |  | 第2複素マトリックス |  |  |  | 掛け算結果1 |  |  |  | 第3複素マトリックス |  |  |  | 掛け算結果2 |  |  |  | 第4複素マトリックス |  |  |  | 掛け算結果3 |  |  |  | 第5複素マトリックス |  |  |  | 掛け算結果4 |  |  | 第6複素マトリックス（負荷） |  |  |  |  | 掛け算結果5
|  | A1(Re,Im) |  | B1(Re,Im) |  | A2(Re,Im) |  | B2(Re,Im) |  | A12(Re,Im) |  | B12(Re,Im) |  | A3(Re,Im) |  | B3(Re,Im) |  | A23(Re,Im) |  | B23(Re,Im) |  | A4(Re,Im) |  | B4(Re,Im) |  | A34(Re,Im) |  | B34(Re,Im) |  | A5(Re,Im) |  | B5(Re,Im) |  | A45(Re,Im) |  | B45(Re,Im) |  | A6Re,Im) |  | B6(Re,Im) |  | A56(Re,Im) |  | B56(Re,Im) |  | 減衰量(dB) | ABS(Zin)
| 0.9988 | 1 | 0 | 0 | -5.5933 | 1 | 0 | 0 | 0 | -0.18952 | 0 | 0 | -5.5933 | 1 | 0 | 0 | -27.0595 | -0.18952 | 0 | 0 | -0.46505 | 1 | 0 | 0 | 0 | -0.28785 | 0 | 0 | -0.46505 | 1 | 0 | 0 | -5.5933 | -0.28785 | 0 | 0 | 1.145 | 1 | 0 | 0 | 0 | -0.28785 | 1.145 | 0 | 1.145 | -0.13387 | 1.3805
|  | C1(Re,Im) |  | D1(Re,Im) |  | C2(Re,Im) |  | D2(Re,Im) |  | C12(Re,Im) |  | D12(Re,Im) |  | C3(Re,Im) |  | D3(Re,Im) |  | C23(Re,Im) |  | D23(Re,Im) |  | C4(Re,Im) |  | D4(Re,Im) |  | C34(Re,Im) |  | D34(Re,Im) |  | C5(Re,Im) |  | D5(Re,Im) |  | C45(Re,Im) |  | D45(Re,Im) |  | C6(Re,Im) |  | D6(Re,Im) |  | C56(Re,Im) |  | D56(Re,Im) |  | 位相(deg) | RL(dB)
|  | 0 | 0 | 1 | 0 | 0 | -0.21267 | 1 | 0 | 0 | -0.21267 | 1 | 0 | 0 | 0 | 1 | 0 | 0 | -0.21267 | -4.7547 | 0 | 0 | -0.21144 | 1 | 0 | 0 | 0.79267 | -4.7547 | 0 | 0 | 0 | 1 | 0 | 0 | 0.79267 | -0.32103 | 0 | 1 | 0 | 1 | 0 | -0.32103 | 0.79267 | -0.32103 | 0 | 75.8882 | -12.5865
|  |  | 第1複素マトリックス |  |  |  | 第2複素マトリックス |  |  |  | 掛け算結果1 |  |  |  | 第3複素マトリックス |  |  |  | 掛け算結果2 |  |  |  | 第4複素マトリックス |  |  |  | 掛け算結果3 |  |  |  | 第5複素マトリックス |  |  |  | 掛け算結果4 |  |  | 第6複素マトリックス（負荷） |  |  |  |  | 掛け算結果5
|  | A1(Re,Im) |  | B1(Re,Im) |  | A2(Re,Im) |  | B2(Re,Im) |  | A12(Re,Im) |  | B12(Re,Im) |  | A3(Re,Im) |  | B3(Re,Im) |  | A23(Re,Im) |  | B23(Re,Im) |  | A4(Re,Im) |  | B4(Re,Im) |  | A34(Re,Im) |  | B34(Re,Im) |  | A5(Re,Im) |  | B5(Re,Im) |  | A45(Re,Im) |  | B45(Re,Im) |  | A6Re,Im) |  | B6(Re,Im) |  | A56(Re,Im) |  | B56(Re,Im) |  | 減衰量(dB) | ABS(Zin)
| 0.9992 | 1 | 0 | 0 | -5.5911 | 1 | 0 | 0 | 0 | -0.18414 | 0 | 0 | -5.5911 | 1 | 0 | 0 | -27.0487 | -0.18414 | 0 | 0 | -0.61025 | 1 | 0 | 0 | 0 | -0.31272 | 0 | 0 | -0.61025 | 1 | 0 | 0 | -5.5911 | -0.31272 | 0 | 0 | 1.1382 | 1 | 0 | 0 | 0 | -0.31272 | 1.1382 | 0 | 1.1382 | -0.13466 | 1.3789
|  | C1(Re,Im) |  | D1(Re,Im) |  | C2(Re,Im) |  | D2(Re,Im) |  | C12(Re,Im) |  | D12(Re,Im) |  | C3(Re,Im) |  | D3(Re,Im) |  | C23(Re,Im) |  | D23(Re,Im) |  | C4(Re,Im) |  | D4(Re,Im) |  | C34(Re,Im) |  | D34(Re,Im) |  | C5(Re,Im) |  | D5(Re,Im) |  | C45(Re,Im) |  | D45(Re,Im) |  | C6(Re,Im) |  | D6(Re,Im) |  | C56(Re,Im) |  | D56(Re,Im) |  | 位相(deg) | RL(dB)
|  | 0 | 0 | 1 | 0 | 0 | -0.21179 | 1 | 0 | 0 | -0.21179 | 1 | 0 | 0 | 0 | 1 | 0 | 0 | -0.21179 | -4.7287 | 0 | 0 | -0.21069 | 1 | 0 | 0 | 0.7845 | -4.7287 | 0 | 0 | 0 | 1 | 0 | 0 | 0.7845 | -0.34251 | 0 | 1 | 0 | 1 | 0 | -0.34251 | 0.7845 | -0.34251 | 0 | 74.6368 | -12.5865
|  |  | 第1複素マトリックス |  |  |  | 第2複素マトリックス |  |  |  | 掛け算結果1 |  |  |  | 第3複素マトリックス |  |  |  | 掛け算結果2 |  |  |  | 第4複素マトリックス |  |  |  | 掛け算結果3 |  |  |  | 第5複素マトリックス |  |  |  | 掛け算結果4 |  |  | 第6複素マトリックス（負荷） |  |  |  |  | 掛け算結果5
|  | A1(Re,Im) |  | B1(Re,Im) |  | A2(Re,Im) |  | B2(Re,Im) |  | A12(Re,Im) |  | B12(Re,Im) |  | A3(Re,Im) |  | B3(Re,Im) |  | A23(Re,Im) |  | B23(Re,Im) |  | A4(Re,Im) |  | B4(Re,Im) |  | A34(Re,Im) |  | B34(Re,Im) |  | A5(Re,Im) |  | B5(Re,Im) |  | A45(Re,Im) |  | B45(Re,Im) |  | A6Re,Im) |  | B6(Re,Im) |  | A56(Re,Im) |  | B56(Re,Im) |  | 減衰量(dB) | ABS(Zin)
| 0.9996 | 1 | 0 | 0 | -5.5888 | 1 | 0 | 0 | 0 | -0.17877 | 0 | 0 | -5.5888 | 1 | 0 | 0 | -27.0378 | -0.17877 | 0 | 0 | -0.75516 | 1 | 0 | 0 | 0 | -0.33731 | 0 | 0 | -0.75516 | 1 | 0 | 0 | -5.5888 | -0.33731 | 0 | 0 | 1.13 | 1 | 0 | 0 | 0 | -0.33731 | 1.13 | 0 | 1.13 | -0.13445 | 1.3755
|  | C1(Re,Im) |  | D1(Re,Im) |  | C2(Re,Im) |  | D2(Re,Im) |  | C12(Re,Im) |  | D12(Re,Im) |  | C3(Re,Im) |  | D3(Re,Im) |  | C23(Re,Im) |  | D23(Re,Im) |  | C4(Re,Im) |  | D4(Re,Im) |  | C34(Re,Im) |  | D34(Re,Im) |  | C5(Re,Im) |  | D5(Re,Im) |  | C45(Re,Im) |  | D45(Re,Im) |  | C6(Re,Im) |  | D6(Re,Im) |  | C56(Re,Im) |  | D56(Re,Im) |  | 位相(deg) | RL(dB)
|  | 0 | 0 | 1 | 0 | 0 | -0.21092 | 1 | 0 | 0 | -0.21092 | 1 | 0 | 0 | 0 | 1 | 0 | 0 | -0.21092 | -4.7027 | 0 | 0 | -0.20994 | 1 | 0 | 0 | 0.77637 | -4.7027 | 0 | 0 | 0 | 1 | 0 | 0 | 0.77637 | -0.36373 | 0 | 1 | 0 | 1 | 0 | -0.36373 | 0.77637 | -0.36373 | 0 | 73.3796 | -12.6195
|  |  | 第1複素マトリックス |  |  |  | 第2複素マトリックス |  |  |  | 掛け算結果1 |  |  |  | 第3複素マトリックス |  |  |  | 掛け算結果2 |  |  |  | 第4複素マトリックス |  |  |  | 掛け算結果3 |  |  |  | 第5複素マトリックス |  |  |  | 掛け算結果4 |  |  | 第6複素マトリックス（負荷） |  |  |  |  | 掛け算結果5
|  | A1(Re,Im) |  | B1(Re,Im) |  | A2(Re,Im) |  | B2(Re,Im) |  | A12(Re,Im) |  | B12(Re,Im) |  | A3(Re,Im) |  | B3(Re,Im) |  | A23(Re,Im) |  | B23(Re,Im) |  | A4(Re,Im) |  | B4(Re,Im) |  | A34(Re,Im) |  | B34(Re,Im) |  | A5(Re,Im) |  | B5(Re,Im) |  | A45(Re,Im) |  | B45(Re,Im) |  | A6Re,Im) |  | B6(Re,Im) |  | A56(Re,Im) |  | B56(Re,Im) |  | 減衰量(dB) | ABS(Zin)
| 1 | 1 | 0 | 0 | -5.5866 | 1 | 0 | 0 | 0 | -0.17341 | 0 | 0 | -5.5866 | 1 | 0 | 0 | -27.027 | -0.17341 | 0 | 0 | -0.89978 | 1 | 0 | 0 | 0 | -0.36163 | 0 | 0 | -0.89978 | 1 | 0 | 0 | -5.5866 | -0.36163 | 0 | 0 | 1.1205 | 1 | 0 | 0 | 0 | -0.36163 | 1.1205 | 0 | 1.1205 | -0.13323 | 1.3704
|  | C1(Re,Im) |  | D1(Re,Im) |  | C2(Re,Im) |  | D2(Re,Im) |  | C12(Re,Im) |  | D12(Re,Im) |  | C3(Re,Im) |  | D3(Re,Im) |  | C23(Re,Im) |  | D23(Re,Im) |  | C4(Re,Im) |  | D4(Re,Im) |  | C34(Re,Im) |  | D34(Re,Im) |  | C5(Re,Im) |  | D5(Re,Im) |  | C45(Re,Im) |  | D45(Re,Im) |  | C6(Re,Im) |  | D6(Re,Im) |  | C56(Re,Im) |  | D56(Re,Im) |  | 位相(deg) | RL(dB)
|  | 0 | 0 | 1 | 0 | 0 | -0.21004 | 1 | 0 | 0 | -0.21004 | 1 | 0 | 0 | 0 | 1 | 0 | 0 | -0.21004 | -4.6768 | 0 | 0 | -0.20919 | 1 | 0 | 0 | 0.76828 | -4.6768 | 0 | 0 | 0 | 1 | 0 | 0 | 0.76828 | -0.38468 | 0 | 1 | 0 | 1 | 0 | -0.38468 | 0.76828 | -0.38468 | 0 | 72.1132 | -12.6851
|  |  | 第1複素マトリックス |  |  |  | 第2複素マトリックス |  |  |  | 掛け算結果1 |  |  |  | 第3複素マトリックス |  |  |  | 掛け算結果2 |  |  |  | 第4複素マトリックス |  |  |  | 掛け算結果3 |  |  |  | 第5複素マトリックス |  |  |  | 掛け算結果4 |  |  | 第6複素マトリックス（負荷） |  |  |  |  | 掛け算結果5
|  | A1(Re,Im) |  | B1(Re,Im) |  | A2(Re,Im) |  | B2(Re,Im) |  | A12(Re,Im) |  | B12(Re,Im) |  | A3(Re,Im) |  | B3(Re,Im) |  | A23(Re,Im) |  | B23(Re,Im) |  | A4(Re,Im) |  | B4(Re,Im) |  | A34(Re,Im) |  | B34(Re,Im) |  | A5(Re,Im) |  | B5(Re,Im) |  | A45(Re,Im) |  | B45(Re,Im) |  | A6Re,Im) |  | B6(Re,Im) |  | A56(Re,Im) |  | B56(Re,Im) |  | 減衰量(dB) | ABS(Zin)
| 1.0004 | 1 | 0 | 0 | -5.5844 | 1 | 0 | 0 | 0 | -0.16806 | 0 | 0 | -5.5844 | 1 | 0 | 0 | -27.0162 | -0.16806 | 0 | 0 | -1.0441 | 1 | 0 | 0 | 0 | -0.38569 | 0 | 0 | -1.0441 | 1 | 0 | 0 | -5.5844 | -0.38569 | 0 | 0 | 1.1097 | 1 | 0 | 0 | 0 | -0.38569 | 1.1097 | 0 | 1.1097 | -0.13102 | 1.3636
|  | C1(Re,Im) |  | D1(Re,Im) |  | C2(Re,Im) |  | D2(Re,Im) |  | C12(Re,Im) |  | D12(Re,Im) |  | C3(Re,Im) |  | D3(Re,Im) |  | C23(Re,Im) |  | D23(Re,Im) |  | C4(Re,Im) |  | D4(Re,Im) |  | C34(Re,Im) |  | D34(Re,Im) |  | C5(Re,Im) |  | D5(Re,Im) |  | C45(Re,Im) |  | D45(Re,Im) |  | C6(Re,Im) |  | D6(Re,Im) |  | C56(Re,Im) |  | D56(Re,Im) |  | 位相(deg) | RL(dB)
|  | 0 | 0 | 1 | 0 | 0 | -0.20917 | 1 | 0 | 0 | -0.20917 | 1 | 0 | 0 | 0 | 1 | 0 | 0 | -0.20917 | -4.6509 | 0 | 0 | -0.20844 | 1 | 0 | 0 | 0.76025 | -4.6509 | 0 | 0 | 0 | 1 | 0 | 0 | 0.76025 | -0.40537 | 0 | 1 | 0 | 1 | 0 | -0.40537 | 0.76025 | -0.40537 | 0 | 70.8347 | -12.7838
|  |  | 第1複素マトリックス |  |  |  | 第2複素マトリックス |  |  |  | 掛け算結果1 |  |  |  | 第3複素マトリックス |  |  |  | 掛け算結果2 |  |  |  | 第4複素マトリックス |  |  |  | 掛け算結果3 |  |  |  | 第5複素マトリックス |  |  |  | 掛け算結果4 |  |  | 第6複素マトリックス（負荷） |  |  |  |  | 掛け算結果5
|  | A1(Re,Im) |  | B1(Re,Im) |  | A2(Re,Im) |  | B2(Re,Im) |  | A12(Re,Im) |  | B12(Re,Im) |  | A3(Re,Im) |  | B3(Re,Im) |  | A23(Re,Im) |  | B23(Re,Im) |  | A4(Re,Im) |  | B4(Re,Im) |  | A34(Re,Im) |  | B34(Re,Im) |  | A5(Re,Im) |  | B5(Re,Im) |  | A45(Re,Im) |  | B45(Re,Im) |  | A6Re,Im) |  | B6(Re,Im) |  | A56(Re,Im) |  | B56(Re,Im) |  | 減衰量(dB) | ABS(Zin)
| 1.0008 | 1 | 0 | 0 | -5.5821 | 1 | 0 | 0 | 0 | -0.16271 | 0 | 0 | -5.5821 | 1 | 0 | 0 | -27.0054 | -0.16271 | 0 | 0 | -1.1881 | 1 | 0 | 0 | 0 | -0.40947 | 0 | 0 | -1.1881 | 1 | 0 | 0 | -5.5821 | -0.40947 | 0 | 0 | 1.0976 | 1 | 0 | 0 | 0 | -0.40947 | 1.0976 | 0 | 1.0976 | -0.12785 | 1.3552
|  | C1(Re,Im) |  | D1(Re,Im) |  | C2(Re,Im) |  | D2(Re,Im) |  | C12(Re,Im) |  | D12(Re,Im) |  | C3(Re,Im) |  | D3(Re,Im) |  | C23(Re,Im) |  | D23(Re,Im) |  | C4(Re,Im) |  | D4(Re,Im) |  | C34(Re,Im) |  | D34(Re,Im) |  | C5(Re,Im) |  | D5(Re,Im) |  | C45(Re,Im) |  | D45(Re,Im) |  | C6(Re,Im) |  | D6(Re,Im) |  | C56(Re,Im) |  | D56(Re,Im) |  | 位相(deg) | RL(dB)
|  | 0 | 0 | 1 | 0 | 0 | -0.20829 | 1 | 0 | 0 | -0.20829 | 1 | 0 | 0 | 0 | 1 | 0 | 0 | -0.20829 | -4.625 | 0 | 0 | -0.20769 | 1 | 0 | 0 | 0.75226 | -4.625 | 0 | 0 | 0 | 1 | 0 | 0 | 0.75226 | -0.42579 | 0 | 1 | 0 | 1 | 0 | -0.42579 | 0.75226 | -0.42579 | 0 | 69.5409 | -12.916
|  |  | 第1複素マトリックス |  |  |  | 第2複素マトリックス |  |  |  | 掛け算結果1 |  |  |  | 第3複素マトリックス |  |  |  | 掛け算結果2 |  |  |  | 第4複素マトリックス |  |  |  | 掛け算結果3 |  |  |  | 第5複素マトリックス |  |  |  | 掛け算結果4 |  |  | 第6複素マトリックス（負荷） |  |  |  |  | 掛け算結果5
|  | A1(Re,Im) |  | B1(Re,Im) |  | A2(Re,Im) |  | B2(Re,Im) |  | A12(Re,Im) |  | B12(Re,Im) |  | A3(Re,Im) |  | B3(Re,Im) |  | A23(Re,Im) |  | B23(Re,Im) |  | A4(Re,Im) |  | B4(Re,Im) |  | A34(Re,Im) |  | B34(Re,Im) |  | A5(Re,Im) |  | B5(Re,Im) |  | A45(Re,Im) |  | B45(Re,Im) |  | A6Re,Im) |  | B6(Re,Im) |  | A56(Re,Im) |  | B56(Re,Im) |  | 減衰量(dB) | ABS(Zin)
| 1.0012 | 1 | 0 | 0 | -5.5799 | 1 | 0 | 0 | 0 | -0.15736 | 0 | 0 | -5.5799 | 1 | 0 | 0 | -26.9946 | -0.15736 | 0 | 0 | -1.3319 | 1 | 0 | 0 | 0 | -0.43298 | 0 | 0 | -1.3319 | 1 | 0 | 0 | -5.5799 | -0.43298 | 0 | 0 | 1.0841 | 1 | 0 | 0 | 0 | -0.43298 | 1.0841 | 0 | 1.0841 | -0.12376 | 1.3454
|  | C1(Re,Im) |  | D1(Re,Im) |  | C2(Re,Im) |  | D2(Re,Im) |  | C12(Re,Im) |  | D12(Re,Im) |  | C3(Re,Im) |  | D3(Re,Im) |  | C23(Re,Im) |  | D23(Re,Im) |  | C4(Re,Im) |  | D4(Re,Im) |  | C34(Re,Im) |  | D34(Re,Im) |  | C5(Re,Im) |  | D5(Re,Im) |  | C45(Re,Im) |  | D45(Re,Im) |  | C6(Re,Im) |  | D6(Re,Im) |  | C56(Re,Im) |  | D56(Re,Im) |  | 位相(deg) | RL(dB)
|  | 0 | 0 | 1 | 0 | 0 | -0.20742 | 1 | 0 | 0 | -0.20742 | 1 | 0 | 0 | 0 | 1 | 0 | 0 | -0.20742 | -4.5991 | 0 | 0 | -0.20694 | 1 | 0 | 0 | 0.74432 | -4.5991 | 0 | 0 | 0 | 1 | 0 | 0 | 0.74432 | -0.44594 | 0 | 1 | 0 | 1 | 0 | -0.44594 | 0.74432 | -0.44594 | 0 | 68.2286 | -13.0828
|  |  | 第1複素マトリックス |  |  |  | 第2複素マトリックス |  |  |  | 掛け算結果1 |  |  |  | 第3複素マトリックス |  |  |  | 掛け算結果2 |  |  |  | 第4複素マトリックス |  |  |  | 掛け算結果3 |  |  |  | 第5複素マトリックス |  |  |  | 掛け算結果4 |  |  | 第6複素マトリックス（負荷） |  |  |  |  | 掛け算結果5
|  | A1(Re,Im) |  | B1(Re,Im) |  | A2(Re,Im) |  | B2(Re,Im) |  | A12(Re,Im) |  | B12(Re,Im) |  | A3(Re,Im) |  | B3(Re,Im) |  | A23(Re,Im) |  | B23(Re,Im) |  | A4(Re,Im) |  | B4(Re,Im) |  | A34(Re,Im) |  | B34(Re,Im) |  | A5(Re,Im) |  | B5(Re,Im) |  | A45(Re,Im) |  | B45(Re,Im) |  | A6Re,Im) |  | B6(Re,Im) |  | A56(Re,Im) |  | B56(Re,Im) |  | 減衰量(dB) | ABS(Zin)
| 1.0016 | 1 | 0 | 0 | -5.5777 | 1 | 0 | 0 | 0 | -0.15203 | 0 | 0 | -5.5777 | 1 | 0 | 0 | -26.9839 | -0.15203 | 0 | 0 | -1.4754 | 1 | 0 | 0 | 0 | -0.45623 | 0 | 0 | -1.4754 | 1 | 0 | 0 | -5.5777 | -0.45623 | 0 | 0 | 1.0693 | 1 | 0 | 0 | 0 | -0.45623 | 1.0693 | 0 | 1.0693 | -0.11879 | 1.3342
|  | C1(Re,Im) |  | D1(Re,Im) |  | C2(Re,Im) |  | D2(Re,Im) |  | C12(Re,Im) |  | D12(Re,Im) |  | C3(Re,Im) |  | D3(Re,Im) |  | C23(Re,Im) |  | D23(Re,Im) |  | C4(Re,Im) |  | D4(Re,Im) |  | C34(Re,Im) |  | D34(Re,Im) |  | C5(Re,Im) |  | D5(Re,Im) |  | C45(Re,Im) |  | D45(Re,Im) |  | C6(Re,Im) |  | D6(Re,Im) |  | C56(Re,Im) |  | D56(Re,Im) |  | 位相(deg) | RL(dB)
|  | 0 | 0 | 1 | 0 | 0 | -0.20654 | 1 | 0 | 0 | -0.20654 | 1 | 0 | 0 | 0 | 1 | 0 | 0 | -0.20654 | -4.5733 | 0 | 0 | -0.20619 | 1 | 0 | 0 | 0.73642 | -4.5733 | 0 | 0 | 0 | 1 | 0 | 0 | 0.73642 | -0.46583 | 0 | 1 | 0 | 1 | 0 | -0.46583 | 0.73642 | -0.46583 | 0 | 66.8945 | -13.2857
|  |  | 第1複素マトリックス |  |  |  | 第2複素マトリックス |  |  |  | 掛け算結果1 |  |  |  | 第3複素マトリックス |  |  |  | 掛け算結果2 |  |  |  | 第4複素マトリックス |  |  |  | 掛け算結果3 |  |  |  | 第5複素マトリックス |  |  |  | 掛け算結果4 |  |  | 第6複素マトリックス（負荷） |  |  |  |  | 掛け算結果5
|  | A1(Re,Im) |  | B1(Re,Im) |  | A2(Re,Im) |  | B2(Re,Im) |  | A12(Re,Im) |  | B12(Re,Im) |  | A3(Re,Im) |  | B3(Re,Im) |  | A23(Re,Im) |  | B23(Re,Im) |  | A4(Re,Im) |  | B4(Re,Im) |  | A34(Re,Im) |  | B34(Re,Im) |  | A5(Re,Im) |  | B5(Re,Im) |  | A45(Re,Im) |  | B45(Re,Im) |  | A6Re,Im) |  | B6(Re,Im) |  | A56(Re,Im) |  | B56(Re,Im) |  | 減衰量(dB) | ABS(Zin)
| 1.002 | 1 | 0 | 0 | -5.5754 | 1 | 0 | 0 | 0 | -0.1467 | 0 | 0 | -5.5754 | 1 | 0 | 0 | -26.9731 | -0.1467 | 0 | 0 | -1.6185 | 1 | 0 | 0 | 0 | -0.47921 | 0 | 0 | -1.6185 | 1 | 0 | 0 | -5.5754 | -0.47921 | 0 | 0 | 1.0533 | 1 | 0 | 0 | 0 | -0.47921 | 1.0533 | 0 | 1.0533 | -0.11302 | 1.3217
|  | C1(Re,Im) |  | D1(Re,Im) |  | C2(Re,Im) |  | D2(Re,Im) |  | C12(Re,Im) |  | D12(Re,Im) |  | C3(Re,Im) |  | D3(Re,Im) |  | C23(Re,Im) |  | D23(Re,Im) |  | C4(Re,Im) |  | D4(Re,Im) |  | C34(Re,Im) |  | D34(Re,Im) |  | C5(Re,Im) |  | D5(Re,Im) |  | C45(Re,Im) |  | D45(Re,Im) |  | C6(Re,Im) |  | D6(Re,Im) |  | C56(Re,Im) |  | D56(Re,Im) |  | 位相(deg) | RL(dB)
|  | 0 | 0 | 1 | 0 | 0 | -0.20567 | 1 | 0 | 0 | -0.20567 | 1 | 0 | 0 | 0 | 1 | 0 | 0 | -0.20567 | -4.5475 | 0 | 0 | -0.20544 | 1 | 0 | 0 | 0.72857 | -4.5475 | 0 | 0 | 0 | 1 | 0 | 0 | 0.72857 | -0.48546 | 0 | 1 | 0 | 1 | 0 | -0.48546 | 0.72857 | -0.48546 | 0 | 65.5355 | -13.5266
|  |  | 第1複素マトリックス |  |  |  | 第2複素マトリックス |  |  |  | 掛け算結果1 |  |  |  | 第3複素マトリックス |  |  |  | 掛け算結果2 |  |  |  | 第4複素マトリックス |  |  |  | 掛け算結果3 |  |  |  | 第5複素マトリックス |  |  |  | 掛け算結果4 |  |  | 第6複素マトリックス（負荷） |  |  |  |  | 掛け算結果5
|  | A1(Re,Im) |  | B1(Re,Im) |  | A2(Re,Im) |  | B2(Re,Im) |  | A12(Re,Im) |  | B12(Re,Im) |  | A3(Re,Im) |  | B3(Re,Im) |  | A23(Re,Im) |  | B23(Re,Im) |  | A4(Re,Im) |  | B4(Re,Im) |  | A34(Re,Im) |  | B34(Re,Im) |  | A5(Re,Im) |  | B5(Re,Im) |  | A45(Re,Im) |  | B45(Re,Im) |  | A6Re,Im) |  | B6(Re,Im) |  | A56(Re,Im) |  | B56(Re,Im) |  | 減衰量(dB) | ABS(Zin)
| 1.0024 | 1 | 0 | 0 | -5.5732 | 1 | 0 | 0 | 0 | -0.14137 | 0 | 0 | -5.5732 | 1 | 0 | 0 | -26.9623 | -0.14137 | 0 | 0 | -1.7614 | 1 | 0 | 0 | 0 | -0.50192 | 0 | 0 | -1.7614 | 1 | 0 | 0 | -5.5732 | -0.50192 | 0 | 0 | 1.0359 | 1 | 0 | 0 | 0 | -0.50192 | 1.0359 | 0 | 1.0359 | -0.1065 | 1.3081
|  | C1(Re,Im) |  | D1(Re,Im) |  | C2(Re,Im) |  | D2(Re,Im) |  | C12(Re,Im) |  | D12(Re,Im) |  | C3(Re,Im) |  | D3(Re,Im) |  | C23(Re,Im) |  | D23(Re,Im) |  | C4(Re,Im) |  | D4(Re,Im) |  | C34(Re,Im) |  | D34(Re,Im) |  | C5(Re,Im) |  | D5(Re,Im) |  | C45(Re,Im) |  | D45(Re,Im) |  | C6(Re,Im) |  | D6(Re,Im) |  | C56(Re,Im) |  | D56(Re,Im) |  | 位相(deg) | RL(dB)
|  | 0 | 0 | 1 | 0 | 0 | -0.2048 | 1 | 0 | 0 | -0.2048 | 1 | 0 | 0 | 0 | 1 | 0 | 0 | -0.2048 | -4.5218 | 0 | 0 | -0.20469 | 1 | 0 | 0 | 0.72076 | -4.5218 | 0 | 0 | 0 | 1 | 0 | 0 | 0.72076 | -0.50482 | 0 | 1 | 0 | 1 | 0 | -0.50482 | 0.72076 | -0.50482 | 0 | 64.1481 | -13.808
|  |  | 第1複素マトリックス |  |  |  | 第2複素マトリックス |  |  |  | 掛け算結果1 |  |  |  | 第3複素マトリックス |  |  |  | 掛け算結果2 |  |  |  | 第4複素マトリックス |  |  |  | 掛け算結果3 |  |  |  | 第5複素マトリックス |  |  |  | 掛け算結果4 |  |  | 第6複素マトリックス（負荷） |  |  |  |  | 掛け算結果5
|  | A1(Re,Im) |  | B1(Re,Im) |  | A2(Re,Im) |  | B2(Re,Im) |  | A12(Re,Im) |  | B12(Re,Im) |  | A3(Re,Im) |  | B3(Re,Im) |  | A23(Re,Im) |  | B23(Re,Im) |  | A4(Re,Im) |  | B4(Re,Im) |  | A34(Re,Im) |  | B34(Re,Im) |  | A5(Re,Im) |  | B5(Re,Im) |  | A45(Re,Im) |  | B45(Re,Im) |  | A6Re,Im) |  | B6(Re,Im) |  | A56(Re,Im) |  | B56(Re,Im) |  | 減衰量(dB) | ABS(Zin)
| 1.0028 | 1 | 0 | 0 | -5.571 | 1 | 0 | 0 | 0 | -0.13606 | 0 | 0 | -5.571 | 1 | 0 | 0 | -26.9516 | -0.13606 | 0 | 0 | -1.904 | 1 | 0 | 0 | 0 | -0.52437 | 0 | 0 | -1.904 | 1 | 0 | 0 | -5.571 | -0.52437 | 0 | 0 | 1.0172 | 1 | 0 | 0 | 0 | -0.52437 | 1.0172 | 0 | 1.0172 | -0.099329 | 1.2934
|  | C1(Re,Im) |  | D1(Re,Im) |  | C2(Re,Im) |  | D2(Re,Im) |  | C12(Re,Im) |  | D12(Re,Im) |  | C3(Re,Im) |  | D3(Re,Im) |  | C23(Re,Im) |  | D23(Re,Im) |  | C4(Re,Im) |  | D4(Re,Im) |  | C34(Re,Im) |  | D34(Re,Im) |  | C5(Re,Im) |  | D5(Re,Im) |  | C45(Re,Im) |  | D45(Re,Im) |  | C6(Re,Im) |  | D6(Re,Im) |  | C56(Re,Im) |  | D56(Re,Im) |  | 位相(deg) | RL(dB)
|  | 0 | 0 | 1 | 0 | 0 | -0.20392 | 1 | 0 | 0 | -0.20392 | 1 | 0 | 0 | 0 | 1 | 0 | 0 | -0.20392 | -4.4961 | 0 | 0 | -0.20394 | 1 | 0 | 0 | 0.713 | -4.4961 | 0 | 0 | 0 | 1 | 0 | 0 | 0.713 | -0.52393 | 0 | 1 | 0 | 1 | 0 | -0.52393 | 0.713 | -0.52393 | 0 | 62.729 | -14.1331
|  |  | 第1複素マトリックス |  |  |  | 第2複素マトリックス |  |  |  | 掛け算結果1 |  |  |  | 第3複素マトリックス |  |  |  | 掛け算結果2 |  |  |  | 第4複素マトリックス |  |  |  | 掛け算結果3 |  |  |  | 第5複素マトリックス |  |  |  | 掛け算結果4 |  |  | 第6複素マトリックス（負荷） |  |  |  |  | 掛け算結果5
|  | A1(Re,Im) |  | B1(Re,Im) |  | A2(Re,Im) |  | B2(Re,Im) |  | A12(Re,Im) |  | B12(Re,Im) |  | A3(Re,Im) |  | B3(Re,Im) |  | A23(Re,Im) |  | B23(Re,Im) |  | A4(Re,Im) |  | B4(Re,Im) |  | A34(Re,Im) |  | B34(Re,Im) |  | A5(Re,Im) |  | B5(Re,Im) |  | A45(Re,Im) |  | B45(Re,Im) |  | A6Re,Im) |  | B6(Re,Im) |  | A56(Re,Im) |  | B56(Re,Im) |  | 減衰量(dB) | ABS(Zin)
| 1.0032 | 1 | 0 | 0 | -5.5688 | 1 | 0 | 0 | 0 | -0.13075 | 0 | 0 | -5.5688 | 1 | 0 | 0 | -26.9408 | -0.13075 | 0 | 0 | -2.0464 | 1 | 0 | 0 | 0 | -0.54655 | 0 | 0 | -2.0464 | 1 | 0 | 0 | -5.5688 | -0.54655 | 0 | 0 | 0.99725 | 1 | 0 | 0 | 0 | -0.54655 | 0.99725 | 0 | 0.99725 | -0.091592 | 1.2778
|  | C1(Re,Im) |  | D1(Re,Im) |  | C2(Re,Im) |  | D2(Re,Im) |  | C12(Re,Im) |  | D12(Re,Im) |  | C3(Re,Im) |  | D3(Re,Im) |  | C23(Re,Im) |  | D23(Re,Im) |  | C4(Re,Im) |  | D4(Re,Im) |  | C34(Re,Im) |  | D34(Re,Im) |  | C5(Re,Im) |  | D5(Re,Im) |  | C45(Re,Im) |  | D45(Re,Im) |  | C6(Re,Im) |  | D6(Re,Im) |  | C56(Re,Im) |  | D56(Re,Im) |  | 位相(deg) | RL(dB)
|  | 0 | 0 | 1 | 0 | 0 | -0.20305 | 1 | 0 | 0 | -0.20305 | 1 | 0 | 0 | 0 | 1 | 0 | 0 | -0.20305 | -4.4704 | 0 | 0 | -0.20319 | 1 | 0 | 0 | 0.70529 | -4.4704 | 0 | 0 | 0 | 1 | 0 | 0 | 0.70529 | -0.54277 | 0 | 1 | 0 | 1 | 0 | -0.54277 | 0.70529 | -0.54277 | 0 | 61.2748 | -14.5059
|  |  | 第1複素マトリックス |  |  |  | 第2複素マトリックス |  |  |  | 掛け算結果1 |  |  |  | 第3複素マトリックス |  |  |  | 掛け算結果2 |  |  |  | 第4複素マトリックス |  |  |  | 掛け算結果3 |  |  |  | 第5複素マトリックス |  |  |  | 掛け算結果4 |  |  | 第6複素マトリックス（負荷） |  |  |  |  | 掛け算結果5
|  | A1(Re,Im) |  | B1(Re,Im) |  | A2(Re,Im) |  | B2(Re,Im) |  | A12(Re,Im) |  | B12(Re,Im) |  | A3(Re,Im) |  | B3(Re,Im) |  | A23(Re,Im) |  | B23(Re,Im) |  | A4(Re,Im) |  | B4(Re,Im) |  | A34(Re,Im) |  | B34(Re,Im) |  | A5(Re,Im) |  | B5(Re,Im) |  | A45(Re,Im) |  | B45(Re,Im) |  | A6Re,Im) |  | B6(Re,Im) |  | A56(Re,Im) |  | B56(Re,Im) |  | 減衰量(dB) | ABS(Zin)
| 1.0036 | 1 | 0 | 0 | -5.5666 | 1 | 0 | 0 | 0 | -0.12544 | 0 | 0 | -5.5666 | 1 | 0 | 0 | -26.9301 | -0.12544 | 0 | 0 | -2.1884 | 1 | 0 | 0 | 0 | -0.56847 | 0 | 0 | -2.1884 | 1 | 0 | 0 | -5.5666 | -0.56847 | 0 | 0 | 0.97601 | 1 | 0 | 0 | 0 | -0.56847 | 0.97601 | 0 | 0.97601 | -0.083395 | 1.2614
|  | C1(Re,Im) |  | D1(Re,Im) |  | C2(Re,Im) |  | D2(Re,Im) |  | C12(Re,Im) |  | D12(Re,Im) |  | C3(Re,Im) |  | D3(Re,Im) |  | C23(Re,Im) |  | D23(Re,Im) |  | C4(Re,Im) |  | D4(Re,Im) |  | C34(Re,Im) |  | D34(Re,Im) |  | C5(Re,Im) |  | D5(Re,Im) |  | C45(Re,Im) |  | D45(Re,Im) |  | C6(Re,Im) |  | D6(Re,Im) |  | C56(Re,Im) |  | D56(Re,Im) |  | 位相(deg) | RL(dB)
|  | 0 | 0 | 1 | 0 | 0 | -0.20218 | 1 | 0 | 0 | -0.20218 | 1 | 0 | 0 | 0 | 1 | 0 | 0 | -0.20218 | -4.4447 | 0 | 0 | -0.20244 | 1 | 0 | 0 | 0.69762 | -4.4447 | 0 | 0 | 0 | 1 | 0 | 0 | 0.69762 | -0.56135 | 0 | 1 | 0 | 1 | 0 | -0.56135 | 0.69762 | -0.56135 | 0 | 59.7818 | -14.9313
|  |  | 第1複素マトリックス |  |  |  | 第2複素マトリックス |  |  |  | 掛け算結果1 |  |  |  | 第3複素マトリックス |  |  |  | 掛け算結果2 |  |  |  | 第4複素マトリックス |  |  |  | 掛け算結果3 |  |  |  | 第5複素マトリックス |  |  |  | 掛け算結果4 |  |  | 第6複素マトリックス（負荷） |  |  |  |  | 掛け算結果5
|  | A1(Re,Im) |  | B1(Re,Im) |  | A2(Re,Im) |  | B2(Re,Im) |  | A12(Re,Im) |  | B12(Re,Im) |  | A3(Re,Im) |  | B3(Re,Im) |  | A23(Re,Im) |  | B23(Re,Im) |  | A4(Re,Im) |  | B4(Re,Im) |  | A34(Re,Im) |  | B34(Re,Im) |  | A5(Re,Im) |  | B5(Re,Im) |  | A45(Re,Im) |  | B45(Re,Im) |  | A6Re,Im) |  | B6(Re,Im) |  | A56(Re,Im) |  | B56(Re,Im) |  | 減衰量(dB) | ABS(Zin)
| 1.004 | 1 | 0 | 0 | -5.5643 | 1 | 0 | 0 | 0 | -0.12014 | 0 | 0 | -5.5643 | 1 | 0 | 0 | -26.9193 | -0.12014 | 0 | 0 | -2.3301 | 1 | 0 | 0 | 0 | -0.59013 | 0 | 0 | -2.3301 | 1 | 0 | 0 | -5.5643 | -0.59013 | 0 | 0 | 0.9535 | 1 | 0 | 0 | 0 | -0.59013 | 0.9535 | 0 | 0.9535 | -0.074856 | 1.2443
|  | C1(Re,Im) |  | D1(Re,Im) |  | C2(Re,Im) |  | D2(Re,Im) |  | C12(Re,Im) |  | D12(Re,Im) |  | C3(Re,Im) |  | D3(Re,Im) |  | C23(Re,Im) |  | D23(Re,Im) |  | C4(Re,Im) |  | D4(Re,Im) |  | C34(Re,Im) |  | D34(Re,Im) |  | C5(Re,Im) |  | D5(Re,Im) |  | C45(Re,Im) |  | D45(Re,Im) |  | C6(Re,Im) |  | D6(Re,Im) |  | C56(Re,Im) |  | D56(Re,Im) |  | 位相(deg) | RL(dB)
|  | 0 | 0 | 1 | 0 | 0 | -0.20131 | 1 | 0 | 0 | -0.20131 | 1 | 0 | 0 | 0 | 1 | 0 | 0 | -0.20131 | -4.4191 | 0 | 0 | -0.2017 | 1 | 0 | 0 | 0.69 | -4.4191 | 0 | 0 | 0 | 1 | 0 | 0 | 0.69 | -0.57968 | 0 | 1 | 0 | 1 | 0 | -0.57968 | 0.69 | -0.57968 | 0 | 58.2466 | -15.4158
|  |  | 第1複素マトリックス |  |  |  | 第2複素マトリックス |  |  |  | 掛け算結果1 |  |  |  | 第3複素マトリックス |  |  |  | 掛け算結果2 |  |  |  | 第4複素マトリックス |  |  |  | 掛け算結果3 |  |  |  | 第5複素マトリックス |  |  |  | 掛け算結果4 |  |  | 第6複素マトリックス（負荷） |  |  |  |  | 掛け算結果5
|  | A1(Re,Im) |  | B1(Re,Im) |  | A2(Re,Im) |  | B2(Re,Im) |  | A12(Re,Im) |  | B12(Re,Im) |  | A3(Re,Im) |  | B3(Re,Im) |  | A23(Re,Im) |  | B23(Re,Im) |  | A4(Re,Im) |  | B4(Re,Im) |  | A34(Re,Im) |  | B34(Re,Im) |  | A5(Re,Im) |  | B5(Re,Im) |  | A45(Re,Im) |  | B45(Re,Im) |  | A6Re,Im) |  | B6(Re,Im) |  | A56(Re,Im) |  | B56(Re,Im) |  | 減衰量(dB) | ABS(Zin)
| 1.0044 | 1 | 0 | 0 | -5.5621 | 1 | 0 | 0 | 0 | -0.11485 | 0 | 0 | -5.5621 | 1 | 0 | 0 | -26.9086 | -0.11485 | 0 | 0 | -2.4716 | 1 | 0 | 0 | 0 | -0.61152 | 0 | 0 | -2.4716 | 1 | 0 | 0 | -5.5621 | -0.61152 | 0 | 0 | 0.92973 | 1 | 0 | 0 | 0 | -0.61152 | 0.92973 | 0 | 0.92973 | -0.066102 | 1.2267
|  | C1(Re,Im) |  | D1(Re,Im) |  | C2(Re,Im) |  | D2(Re,Im) |  | C12(Re,Im) |  | D12(Re,Im) |  | C3(Re,Im) |  | D3(Re,Im) |  | C23(Re,Im) |  | D23(Re,Im) |  | C4(Re,Im) |  | D4(Re,Im) |  | C34(Re,Im) |  | D34(Re,Im) |  | C5(Re,Im) |  | D5(Re,Im) |  | C45(Re,Im) |  | D45(Re,Im) |  | C6(Re,Im) |  | D6(Re,Im) |  | C56(Re,Im) |  | D56(Re,Im) |  | 位相(deg) | RL(dB)
|  | 0 | 0 | 1 | 0 | 0 | -0.20044 | 1 | 0 | 0 | -0.20044 | 1 | 0 | 0 | 0 | 1 | 0 | 0 | -0.20044 | -4.3935 | 0 | 0 | -0.20095 | 1 | 0 | 0 | 0.68242 | -4.3935 | 0 | 0 | 0 | 1 | 0 | 0 | 0.68242 | -0.59774 | 0 | 1 | 0 | 1 | 0 | -0.59774 | 0.68242 | -0.59774 | 0 | 56.6654 | -15.9671
|  |  | 第1複素マトリックス |  |  |  | 第2複素マトリックス |  |  |  | 掛け算結果1 |  |  |  | 第3複素マトリックス |  |  |  | 掛け算結果2 |  |  |  | 第4複素マトリックス |  |  |  | 掛け算結果3 |  |  |  | 第5複素マトリックス |  |  |  | 掛け算結果4 |  |  | 第6複素マトリックス（負荷） |  |  |  |  | 掛け算結果5
|  | A1(Re,Im) |  | B1(Re,Im) |  | A2(Re,Im) |  | B2(Re,Im) |  | A12(Re,Im) |  | B12(Re,Im) |  | A3(Re,Im) |  | B3(Re,Im) |  | A23(Re,Im) |  | B23(Re,Im) |  | A4(Re,Im) |  | B4(Re,Im) |  | A34(Re,Im) |  | B34(Re,Im) |  | A5(Re,Im) |  | B5(Re,Im) |  | A45(Re,Im) |  | B45(Re,Im) |  | A6Re,Im) |  | B6(Re,Im) |  | A56(Re,Im) |  | B56(Re,Im) |  | 減衰量(dB) | ABS(Zin)
| 1.0048 | 1 | 0 | 0 | -5.5599 | 1 | 0 | 0 | 0 | -0.10957 | 0 | 0 | -5.5599 | 1 | 0 | 0 | -26.8979 | -0.10957 | 0 | 0 | -2.6128 | 1 | 0 | 0 | 0 | -0.63265 | 0 | 0 | -2.6128 | 1 | 0 | 0 | -5.5599 | -0.63265 | 0 | 0 | 0.90469 | 1 | 0 | 0 | 0 | -0.63265 | 0.90469 | 0 | 0.90469 | -0.05727 | 1.2086
|  | C1(Re,Im) |  | D1(Re,Im) |  | C2(Re,Im) |  | D2(Re,Im) |  | C12(Re,Im) |  | D12(Re,Im) |  | C3(Re,Im) |  | D3(Re,Im) |  | C23(Re,Im) |  | D23(Re,Im) |  | C4(Re,Im) |  | D4(Re,Im) |  | C34(Re,Im) |  | D34(Re,Im) |  | C5(Re,Im) |  | D5(Re,Im) |  | C45(Re,Im) |  | D45(Re,Im) |  | C6(Re,Im) |  | D6(Re,Im) |  | C56(Re,Im) |  | D56(Re,Im) |  | 位相(deg) | RL(dB)
|  | 0 | 0 | 1 | 0 | 0 | -0.19957 | 1 | 0 | 0 | -0.19957 | 1 | 0 | 0 | 0 | 1 | 0 | 0 | -0.19957 | -4.3679 | 0 | 0 | -0.2002 | 1 | 0 | 0 | 0.67489 | -4.3679 | 0 | 0 | 0 | 1 | 0 | 0 | 0.67489 | -0.61555 | 0 | 1 | 0 | 1 | 0 | -0.61555 | 0.67489 | -0.61555 | 0 | 55.0347 | -16.5954
|  |  | 第1複素マトリックス |  |  |  | 第2複素マトリックス |  |  |  | 掛け算結果1 |  |  |  | 第3複素マトリックス |  |  |  | 掛け算結果2 |  |  |  | 第4複素マトリックス |  |  |  | 掛け算結果3 |  |  |  | 第5複素マトリックス |  |  |  | 掛け算結果4 |  |  | 第6複素マトリックス（負荷） |  |  |  |  | 掛け算結果5
|  | A1(Re,Im) |  | B1(Re,Im) |  | A2(Re,Im) |  | B2(Re,Im) |  | A12(Re,Im) |  | B12(Re,Im) |  | A3(Re,Im) |  | B3(Re,Im) |  | A23(Re,Im) |  | B23(Re,Im) |  | A4(Re,Im) |  | B4(Re,Im) |  | A34(Re,Im) |  | B34(Re,Im) |  | A5(Re,Im) |  | B5(Re,Im) |  | A45(Re,Im) |  | B45(Re,Im) |  | A6Re,Im) |  | B6(Re,Im) |  | A56(Re,Im) |  | B56(Re,Im) |  | 減衰量(dB) | ABS(Zin)
| 1.0052 | 1 | 0 | 0 | -5.5577 | 1 | 0 | 0 | 0 | -0.10429 | 0 | 0 | -5.5577 | 1 | 0 | 0 | -26.8872 | -0.10429 | 0 | 0 | -2.7537 | 1 | 0 | 0 | 0 | -0.65353 | 0 | 0 | -2.7537 | 1 | 0 | 0 | -5.5577 | -0.65353 | 0 | 0 | 0.87839 | 1 | 0 | 0 | 0 | -0.65353 | 0.87839 | 0 | 0.87839 | -0.048511 | 1.1901
|  | C1(Re,Im) |  | D1(Re,Im) |  | C2(Re,Im) |  | D2(Re,Im) |  | C12(Re,Im) |  | D12(Re,Im) |  | C3(Re,Im) |  | D3(Re,Im) |  | C23(Re,Im) |  | D23(Re,Im) |  | C4(Re,Im) |  | D4(Re,Im) |  | C34(Re,Im) |  | D34(Re,Im) |  | C5(Re,Im) |  | D5(Re,Im) |  | C45(Re,Im) |  | D45(Re,Im) |  | C6(Re,Im) |  | D6(Re,Im) |  | C56(Re,Im) |  | D56(Re,Im) |  | 位相(deg) | RL(dB)
|  | 0 | 0 | 1 | 0 | 0 | -0.1987 | 1 | 0 | 0 | -0.1987 | 1 | 0 | 0 | 0 | 1 | 0 | 0 | -0.1987 | -4.3424 | 0 | 0 | -0.19945 | 1 | 0 | 0 | 0.66741 | -4.3424 | 0 | 0 | 0 | 1 | 0 | 0 | 0.66741 | -0.63311 | 0 | 1 | 0 | 1 | 0 | -0.63311 | 0.66741 | -0.63311 | 0 | 53.3506 | -17.3139
|  |  | 第1複素マトリックス |  |  |  | 第2複素マトリックス |  |  |  | 掛け算結果1 |  |  |  | 第3複素マトリックス |  |  |  | 掛け算結果2 |  |  |  | 第4複素マトリックス |  |  |  | 掛け算結果3 |  |  |  | 第5複素マトリックス |  |  |  | 掛け算結果4 |  |  | 第6複素マトリックス（負荷） |  |  |  |  | 掛け算結果5
|  | A1(Re,Im) |  | B1(Re,Im) |  | A2(Re,Im) |  | B2(Re,Im) |  | A12(Re,Im) |  | B12(Re,Im) |  | A3(Re,Im) |  | B3(Re,Im) |  | A23(Re,Im) |  | B23(Re,Im) |  | A4(Re,Im) |  | B4(Re,Im) |  | A34(Re,Im) |  | B34(Re,Im) |  | A5(Re,Im) |  | B5(Re,Im) |  | A45(Re,Im) |  | B45(Re,Im) |  | A6Re,Im) |  | B6(Re,Im) |  | A56(Re,Im) |  | B56(Re,Im) |  | 減衰量(dB) | ABS(Zin)
| 1.0056 | 1 | 0 | 0 | -5.5555 | 1 | 0 | 0 | 0 | -0.099014 | 0 | 0 | -5.5555 | 1 | 0 | 0 | -26.8765 | -0.099014 | 0 | 0 | -2.8943 | 1 | 0 | 0 | 0 | -0.67414 | 0 | 0 | -2.8943 | 1 | 0 | 0 | -5.5555 | -0.67414 | 0 | 0 | 0.85085 | 1 | 0 | 0 | 0 | -0.67414 | 0.85085 | 0 | 0.85085 | -0.039986 | 1.1715
|  | C1(Re,Im) |  | D1(Re,Im) |  | C2(Re,Im) |  | D2(Re,Im) |  | C12(Re,Im) |  | D12(Re,Im) |  | C3(Re,Im) |  | D3(Re,Im) |  | C23(Re,Im) |  | D23(Re,Im) |  | C4(Re,Im) |  | D4(Re,Im) |  | C34(Re,Im) |  | D34(Re,Im) |  | C5(Re,Im) |  | D5(Re,Im) |  | C45(Re,Im) |  | D45(Re,Im) |  | C6(Re,Im) |  | D6(Re,Im) |  | C56(Re,Im) |  | D56(Re,Im) |  | 位相(deg) | RL(dB)
|  | 0 | 0 | 1 | 0 | 0 | -0.19783 | 1 | 0 | 0 | -0.19783 | 1 | 0 | 0 | 0 | 1 | 0 | 0 | -0.19783 | -4.3169 | 0 | 0 | -0.19871 | 1 | 0 | 0 | 0.65997 | -4.3169 | 0 | 0 | 0 | 1 | 0 | 0 | 0.65997 | -0.65041 | 0 | 1 | 0 | 1 | 0 | -0.65041 | 0.65997 | -0.65041 | 0 | 51.6096 | -18.1396
|  |  | 第1複素マトリックス |  |  |  | 第2複素マトリックス |  |  |  | 掛け算結果1 |  |  |  | 第3複素マトリックス |  |  |  | 掛け算結果2 |  |  |  | 第4複素マトリックス |  |  |  | 掛け算結果3 |  |  |  | 第5複素マトリックス |  |  |  | 掛け算結果4 |  |  | 第6複素マトリックス（負荷） |  |  |  |  | 掛け算結果5
|  | A1(Re,Im) |  | B1(Re,Im) |  | A2(Re,Im) |  | B2(Re,Im) |  | A12(Re,Im) |  | B12(Re,Im) |  | A3(Re,Im) |  | B3(Re,Im) |  | A23(Re,Im) |  | B23(Re,Im) |  | A4(Re,Im) |  | B4(Re,Im) |  | A34(Re,Im) |  | B34(Re,Im) |  | A5(Re,Im) |  | B5(Re,Im) |  | A45(Re,Im) |  | B45(Re,Im) |  | A6Re,Im) |  | B6(Re,Im) |  | A56(Re,Im) |  | B56(Re,Im) |  | 減衰量(dB) | ABS(Zin)
| 1.006 | 1 | 0 | 0 | -5.5533 | 1 | 0 | 0 | 0 | -0.093747 | 0 | 0 | -5.5533 | 1 | 0 | 0 | -26.8658 | -0.093747 | 0 | 0 | -3.0347 | 1 | 0 | 0 | 0 | -0.6945 | 0 | 0 | -3.0347 | 1 | 0 | 0 | -5.5533 | -0.6945 | 0 | 0 | 0.82206 | 1 | 0 | 0 | 0 | -0.6945 | 0.82206 | 0 | 0.82206 | -0.031866 | 1.1529
|  | C1(Re,Im) |  | D1(Re,Im) |  | C2(Re,Im) |  | D2(Re,Im) |  | C12(Re,Im) |  | D12(Re,Im) |  | C3(Re,Im) |  | D3(Re,Im) |  | C23(Re,Im) |  | D23(Re,Im) |  | C4(Re,Im) |  | D4(Re,Im) |  | C34(Re,Im) |  | D34(Re,Im) |  | C5(Re,Im) |  | D5(Re,Im) |  | C45(Re,Im) |  | D45(Re,Im) |  | C6(Re,Im) |  | D6(Re,Im) |  | C56(Re,Im) |  | D56(Re,Im) |  | 位相(deg) | RL(dB)
|  | 0 | 0 | 1 | 0 | 0 | -0.19696 | 1 | 0 | 0 | -0.19696 | 1 | 0 | 0 | 0 | 1 | 0 | 0 | -0.19696 | -4.2914 | 0 | 0 | -0.19796 | 1 | 0 | 0 | 0.65257 | -4.2914 | 0 | 0 | 0 | 1 | 0 | 0 | 0.65257 | -0.66745 | 0 | 1 | 0 | 1 | 0 | -0.66745 | 0.65257 | -0.66745 | 0 | 49.8081 | -19.0953
|  |  | 第1複素マトリックス |  |  |  | 第2複素マトリックス |  |  |  | 掛け算結果1 |  |  |  | 第3複素マトリックス |  |  |  | 掛け算結果2 |  |  |  | 第4複素マトリックス |  |  |  | 掛け算結果3 |  |  |  | 第5複素マトリックス |  |  |  | 掛け算結果4 |  |  | 第6複素マトリックス（負荷） |  |  |  |  | 掛け算結果5
|  | A1(Re,Im) |  | B1(Re,Im) |  | A2(Re,Im) |  | B2(Re,Im) |  | A12(Re,Im) |  | B12(Re,Im) |  | A3(Re,Im) |  | B3(Re,Im) |  | A23(Re,Im) |  | B23(Re,Im) |  | A4(Re,Im) |  | B4(Re,Im) |  | A34(Re,Im) |  | B34(Re,Im) |  | A5(Re,Im) |  | B5(Re,Im) |  | A45(Re,Im) |  | B45(Re,Im) |  | A6Re,Im) |  | B6(Re,Im) |  | A56(Re,Im) |  | B56(Re,Im) |  | 減衰量(dB) | ABS(Zin)
| 1.0064 | 1 | 0 | 0 | -5.5511 | 1 | 0 | 0 | 0 | -0.088487 | 0 | 0 | -5.5511 | 1 | 0 | 0 | -26.8552 | -0.088487 | 0 | 0 | -3.1747 | 1 | 0 | 0 | 0 | -0.7146 | 0 | 0 | -3.1747 | 1 | 0 | 0 | -5.5511 | -0.7146 | 0 | 0 | 0.79204 | 1 | 0 | 0 | 0 | -0.7146 | 0.79204 | 0 | 0.79204 | -0.024335 | 1.1343
|  | C1(Re,Im) |  | D1(Re,Im) |  | C2(Re,Im) |  | D2(Re,Im) |  | C12(Re,Im) |  | D12(Re,Im) |  | C3(Re,Im) |  | D3(Re,Im) |  | C23(Re,Im) |  | D23(Re,Im) |  | C4(Re,Im) |  | D4(Re,Im) |  | C34(Re,Im) |  | D34(Re,Im) |  | C5(Re,Im) |  | D5(Re,Im) |  | C45(Re,Im) |  | D45(Re,Im) |  | C6(Re,Im) |  | D6(Re,Im) |  | C56(Re,Im) |  | D56(Re,Im) |  | 位相(deg) | RL(dB)
|  | 0 | 0 | 1 | 0 | 0 | -0.19609 | 1 | 0 | 0 | -0.19609 | 1 | 0 | 0 | 0 | 1 | 0 | 0 | -0.19609 | -4.2659 | 0 | 0 | -0.19722 | 1 | 0 | 0 | 0.64522 | -4.2659 | 0 | 0 | 0 | 1 | 0 | 0 | 0.64522 | -0.68424 | 0 | 1 | 0 | 1 | 0 | -0.68424 | 0.64522 | -0.68424 | 0 | 47.9424 | -20.2121
|  |  | 第1複素マトリックス |  |  |  | 第2複素マトリックス |  |  |  | 掛け算結果1 |  |  |  | 第3複素マトリックス |  |  |  | 掛け算結果2 |  |  |  | 第4複素マトリックス |  |  |  | 掛け算結果3 |  |  |  | 第5複素マトリックス |  |  |  | 掛け算結果4 |  |  | 第6複素マトリックス（負荷） |  |  |  |  | 掛け算結果5
|  | A1(Re,Im) |  | B1(Re,Im) |  | A2(Re,Im) |  | B2(Re,Im) |  | A12(Re,Im) |  | B12(Re,Im) |  | A3(Re,Im) |  | B3(Re,Im) |  | A23(Re,Im) |  | B23(Re,Im) |  | A4(Re,Im) |  | B4(Re,Im) |  | A34(Re,Im) |  | B34(Re,Im) |  | A5(Re,Im) |  | B5(Re,Im) |  | A45(Re,Im) |  | B45(Re,Im) |  | A6Re,Im) |  | B6(Re,Im) |  | A56(Re,Im) |  | B56(Re,Im) |  | 減衰量(dB) | ABS(Zin)
| 1.0068 | 1 | 0 | 0 | -5.5489 | 1 | 0 | 0 | 0 | -0.083233 | 0 | 0 | -5.5489 | 1 | 0 | 0 | -26.8445 | -0.083233 | 0 | 0 | -3.3145 | 1 | 0 | 0 | 0 | -0.73444 | 0 | 0 | -3.3145 | 1 | 0 | 0 | -5.5489 | -0.73444 | 0 | 0 | 0.76078 | 1 | 0 | 0 | 0 | -0.73444 | 0.76078 | 0 | 0.76078 | -0.017584 | 1.1159
|  | C1(Re,Im) |  | D1(Re,Im) |  | C2(Re,Im) |  | D2(Re,Im) |  | C12(Re,Im) |  | D12(Re,Im) |  | C3(Re,Im) |  | D3(Re,Im) |  | C23(Re,Im) |  | D23(Re,Im) |  | C4(Re,Im) |  | D4(Re,Im) |  | C34(Re,Im) |  | D34(Re,Im) |  | C5(Re,Im) |  | D5(Re,Im) |  | C45(Re,Im) |  | D45(Re,Im) |  | C6(Re,Im) |  | D6(Re,Im) |  | C56(Re,Im) |  | D56(Re,Im) |  | 位相(deg) | RL(dB)
|  | 0 | 0 | 1 | 0 | 0 | -0.19522 | 1 | 0 | 0 | -0.19522 | 1 | 0 | 0 | 0 | 1 | 0 | 0 | -0.19522 | -4.2405 | 0 | 0 | -0.19647 | 1 | 0 | 0 | 0.63792 | -4.2405 | 0 | 0 | 0 | 1 | 0 | 0 | 0.63792 | -0.70078 | 0 | 1 | 0 | 1 | 0 | -0.70078 | 0.63792 | -0.70078 | 0 | 46.0094 | -21.5321
|  |  | 第1複素マトリックス |  |  |  | 第2複素マトリックス |  |  |  | 掛け算結果1 |  |  |  | 第3複素マトリックス |  |  |  | 掛け算結果2 |  |  |  | 第4複素マトリックス |  |  |  | 掛け算結果3 |  |  |  | 第5複素マトリックス |  |  |  | 掛け算結果4 |  |  | 第6複素マトリックス（負荷） |  |  |  |  | 掛け算結果5
|  | A1(Re,Im) |  | B1(Re,Im) |  | A2(Re,Im) |  | B2(Re,Im) |  | A12(Re,Im) |  | B12(Re,Im) |  | A3(Re,Im) |  | B3(Re,Im) |  | A23(Re,Im) |  | B23(Re,Im) |  | A4(Re,Im) |  | B4(Re,Im) |  | A34(Re,Im) |  | B34(Re,Im) |  | A5(Re,Im) |  | B5(Re,Im) |  | A45(Re,Im) |  | B45(Re,Im) |  | A6Re,Im) |  | B6(Re,Im) |  | A56(Re,Im) |  | B56(Re,Im) |  | 減衰量(dB) | ABS(Zin)
| 1.0072 | 1 | 0 | 0 | -5.5467 | 1 | 0 | 0 | 0 | -0.077985 | 0 | 0 | -5.5467 | 1 | 0 | 0 | -26.8338 | -0.077985 | 0 | 0 | -3.454 | 1 | 0 | 0 | 0 | -0.75403 | 0 | 0 | -3.454 | 1 | 0 | 0 | -5.5467 | -0.75403 | 0 | 0 | 0.7283 | 1 | 0 | 0 | 0 | -0.75403 | 0.7283 | 0 | 0.7283 | -0.011819 | 1.0978
|  | C1(Re,Im) |  | D1(Re,Im) |  | C2(Re,Im) |  | D2(Re,Im) |  | C12(Re,Im) |  | D12(Re,Im) |  | C3(Re,Im) |  | D3(Re,Im) |  | C23(Re,Im) |  | D23(Re,Im) |  | C4(Re,Im) |  | D4(Re,Im) |  | C34(Re,Im) |  | D34(Re,Im) |  | C5(Re,Im) |  | D5(Re,Im) |  | C45(Re,Im) |  | D45(Re,Im) |  | C6(Re,Im) |  | D6(Re,Im) |  | C56(Re,Im) |  | D56(Re,Im) |  | 位相(deg) | RL(dB)
|  | 0 | 0 | 1 | 0 | 0 | -0.19435 | 1 | 0 | 0 | -0.19435 | 1 | 0 | 0 | 0 | 1 | 0 | 0 | -0.19435 | -4.2151 | 0 | 0 | -0.19573 | 1 | 0 | 0 | 0.63066 | -4.2151 | 0 | 0 | 0 | 1 | 0 | 0 | 0.63066 | -0.71707 | 0 | 1 | 0 | 1 | 0 | -0.71707 | 0.63066 | -0.71707 | 0 | 44.0058 | -23.1116
|  |  | 第1複素マトリックス |  |  |  | 第2複素マトリックス |  |  |  | 掛け算結果1 |  |  |  | 第3複素マトリックス |  |  |  | 掛け算結果2 |  |  |  | 第4複素マトリックス |  |  |  | 掛け算結果3 |  |  |  | 第5複素マトリックス |  |  |  | 掛け算結果4 |  |  | 第6複素マトリックス（負荷） |  |  |  |  | 掛け算結果5
|  | A1(Re,Im) |  | B1(Re,Im) |  | A2(Re,Im) |  | B2(Re,Im) |  | A12(Re,Im) |  | B12(Re,Im) |  | A3(Re,Im) |  | B3(Re,Im) |  | A23(Re,Im) |  | B23(Re,Im) |  | A4(Re,Im) |  | B4(Re,Im) |  | A34(Re,Im) |  | B34(Re,Im) |  | A5(Re,Im) |  | B5(Re,Im) |  | A45(Re,Im) |  | B45(Re,Im) |  | A6Re,Im) |  | B6(Re,Im) |  | A56(Re,Im) |  | B56(Re,Im) |  | 減衰量(dB) | ABS(Zin)
| 1.0076 | 1 | 0 | 0 | -5.5445 | 1 | 0 | 0 | 0 | -0.072743 | 0 | 0 | -5.5445 | 1 | 0 | 0 | -26.8232 | -0.072743 | 0 | 0 | -3.5933 | 1 | 0 | 0 | 0 | -0.77336 | 0 | 0 | -3.5933 | 1 | 0 | 0 | -5.5445 | -0.77336 | 0 | 0 | 0.69461 | 1 | 0 | 0 | 0 | -0.77336 | 0.69461 | 0 | 0.69461 | -0.0072515 | 1.0802
|  | C1(Re,Im) |  | D1(Re,Im) |  | C2(Re,Im) |  | D2(Re,Im) |  | C12(Re,Im) |  | D12(Re,Im) |  | C3(Re,Im) |  | D3(Re,Im) |  | C23(Re,Im) |  | D23(Re,Im) |  | C4(Re,Im) |  | D4(Re,Im) |  | C34(Re,Im) |  | D34(Re,Im) |  | C5(Re,Im) |  | D5(Re,Im) |  | C45(Re,Im) |  | D45(Re,Im) |  | C6(Re,Im) |  | D6(Re,Im) |  | C56(Re,Im) |  | D56(Re,Im) |  | 位相(deg) | RL(dB)
|  | 0 | 0 | 1 | 0 | 0 | -0.19348 | 1 | 0 | 0 | -0.19348 | 1 | 0 | 0 | 0 | 1 | 0 | 0 | -0.19348 | -4.1898 | 0 | 0 | -0.19498 | 1 | 0 | 0 | 0.62344 | -4.1898 | 0 | 0 | 0 | 1 | 0 | 0 | 0.62344 | -0.7331 | 0 | 1 | 0 | 1 | 0 | -0.7331 | 0.62344 | -0.7331 | 0 | 41.9291 | -25.0155
|  |  | 第1複素マトリックス |  |  |  | 第2複素マトリックス |  |  |  | 掛け算結果1 |  |  |  | 第3複素マトリックス |  |  |  | 掛け算結果2 |  |  |  | 第4複素マトリックス |  |  |  | 掛け算結果3 |  |  |  | 第5複素マトリックス |  |  |  | 掛け算結果4 |  |  | 第6複素マトリックス（負荷） |  |  |  |  | 掛け算結果5
|  | A1(Re,Im) |  | B1(Re,Im) |  | A2(Re,Im) |  | B2(Re,Im) |  | A12(Re,Im) |  | B12(Re,Im) |  | A3(Re,Im) |  | B3(Re,Im) |  | A23(Re,Im) |  | B23(Re,Im) |  | A4(Re,Im) |  | B4(Re,Im) |  | A34(Re,Im) |  | B34(Re,Im) |  | A5(Re,Im) |  | B5(Re,Im) |  | A45(Re,Im) |  | B45(Re,Im) |  | A6Re,Im) |  | B6(Re,Im) |  | A56(Re,Im) |  | B56(Re,Im) |  | 減衰量(dB) | ABS(Zin)
| 1.008 | 1 | 0 | 0 | -5.5423 | 1 | 0 | 0 | 0 | -0.067508 | 0 | 0 | -5.5423 | 1 | 0 | 0 | -26.8125 | -0.067508 | 0 | 0 | -3.7322 | 1 | 0 | 0 | 0 | -0.79244 | 0 | 0 | -3.7322 | 1 | 0 | 0 | -5.5423 | -0.79244 | 0 | 0 | 0.65969 | 1 | 0 | 0 | 0 | -0.79244 | 0.65969 | 0 | 0.65969 | -0.004104 | 1.0631
|  | C1(Re,Im) |  | D1(Re,Im) |  | C2(Re,Im) |  | D2(Re,Im) |  | C12(Re,Im) |  | D12(Re,Im) |  | C3(Re,Im) |  | D3(Re,Im) |  | C23(Re,Im) |  | D23(Re,Im) |  | C4(Re,Im) |  | D4(Re,Im) |  | C34(Re,Im) |  | D34(Re,Im) |  | C5(Re,Im) |  | D5(Re,Im) |  | C45(Re,Im) |  | D45(Re,Im) |  | C6(Re,Im) |  | D6(Re,Im) |  | C56(Re,Im) |  | D56(Re,Im) |  | 位相(deg) | RL(dB)
|  | 0 | 0 | 1 | 0 | 0 | -0.19261 | 1 | 0 | 0 | -0.19261 | 1 | 0 | 0 | 0 | 1 | 0 | 0 | -0.19261 | -4.1644 | 0 | 0 | -0.19424 | 1 | 0 | 0 | 0.61627 | -4.1644 | 0 | 0 | 0 | 1 | 0 | 0 | 0.61627 | -0.74889 | 0 | 1 | 0 | 1 | 0 | -0.74889 | 0.61627 | -0.74889 | 0 | 39.7769 | -27.2581
|  |  | 第1複素マトリックス |  |  |  | 第2複素マトリックス |  |  |  | 掛け算結果1 |  |  |  | 第3複素マトリックス |  |  |  | 掛け算結果2 |  |  |  | 第4複素マトリックス |  |  |  | 掛け算結果3 |  |  |  | 第5複素マトリックス |  |  |  | 掛け算結果4 |  |  | 第6複素マトリックス（負荷） |  |  |  |  | 掛け算結果5
|  | A1(Re,Im) |  | B1(Re,Im) |  | A2(Re,Im) |  | B2(Re,Im) |  | A12(Re,Im) |  | B12(Re,Im) |  | A3(Re,Im) |  | B3(Re,Im) |  | A23(Re,Im) |  | B23(Re,Im) |  | A4(Re,Im) |  | B4(Re,Im) |  | A34(Re,Im) |  | B34(Re,Im) |  | A5(Re,Im) |  | B5(Re,Im) |  | A45(Re,Im) |  | B45(Re,Im) |  | A6Re,Im) |  | B6(Re,Im) |  | A56(Re,Im) |  | B56(Re,Im) |  | 減衰量(dB) | ABS(Zin)
| 1.0084 | 1 | 0 | 0 | -5.5401 | 1 | 0 | 0 | 0 | -0.062279 | 0 | 0 | -5.5401 | 1 | 0 | 0 | -26.8019 | -0.062279 | 0 | 0 | -3.8709 | 1 | 0 | 0 | 0 | -0.81126 | 0 | 0 | -3.8709 | 1 | 0 | 0 | -5.5401 | -0.81126 | 0 | 0 | 0.62357 | 1 | 0 | 0 | 0 | -0.81126 | 0.62357 | 0 | 0.62357 | -0.0026069 | 1.0468
|  | C1(Re,Im) |  | D1(Re,Im) |  | C2(Re,Im) |  | D2(Re,Im) |  | C12(Re,Im) |  | D12(Re,Im) |  | C3(Re,Im) |  | D3(Re,Im) |  | C23(Re,Im) |  | D23(Re,Im) |  | C4(Re,Im) |  | D4(Re,Im) |  | C34(Re,Im) |  | D34(Re,Im) |  | C5(Re,Im) |  | D5(Re,Im) |  | C45(Re,Im) |  | D45(Re,Im) |  | C6(Re,Im) |  | D6(Re,Im) |  | C56(Re,Im) |  | D56(Re,Im) |  | 位相(deg) | RL(dB)
|  | 0 | 0 | 1 | 0 | 0 | -0.19175 | 1 | 0 | 0 | -0.19175 | 1 | 0 | 0 | 0 | 1 | 0 | 0 | -0.19175 | -4.1391 | 0 | 0 | -0.19349 | 1 | 0 | 0 | 0.60915 | -4.1391 | 0 | 0 | 0 | 1 | 0 | 0 | 0.60915 | -0.76443 | 0 | 1 | 0 | 1 | 0 | -0.76443 | 0.60915 | -0.76443 | 0 | 37.5475 | -29.4951
|  |  | 第1複素マトリックス |  |  |  | 第2複素マトリックス |  |  |  | 掛け算結果1 |  |  |  | 第3複素マトリックス |  |  |  | 掛け算結果2 |  |  |  | 第4複素マトリックス |  |  |  | 掛け算結果3 |  |  |  | 第5複素マトリックス |  |  |  | 掛け算結果4 |  |  | 第6複素マトリックス（負荷） |  |  |  |  | 掛け算結果5
|  | A1(Re,Im) |  | B1(Re,Im) |  | A2(Re,Im) |  | B2(Re,Im) |  | A12(Re,Im) |  | B12(Re,Im) |  | A3(Re,Im) |  | B3(Re,Im) |  | A23(Re,Im) |  | B23(Re,Im) |  | A4(Re,Im) |  | B4(Re,Im) |  | A34(Re,Im) |  | B34(Re,Im) |  | A5(Re,Im) |  | B5(Re,Im) |  | A45(Re,Im) |  | B45(Re,Im) |  | A6Re,Im) |  | B6(Re,Im) |  | A56(Re,Im) |  | B56(Re,Im) |  | 減衰量(dB) | ABS(Zin)
| 1.0088 | 1 | 0 | 0 | -5.5379 | 1 | 0 | 0 | 0 | -0.057056 | 0 | 0 | -5.5379 | 1 | 0 | 0 | -26.7913 | -0.057056 | 0 | 0 | -4.0093 | 1 | 0 | 0 | 0 | -0.82984 | 0 | 0 | -4.0093 | 1 | 0 | 0 | -5.5379 | -0.82984 | 0 | 0 | 0.58625 | 1 | 0 | 0 | 0 | -0.82984 | 0.58625 | 0 | 0.58625 | -0.0029977 | 1.0314
|  | C1(Re,Im) |  | D1(Re,Im) |  | C2(Re,Im) |  | D2(Re,Im) |  | C12(Re,Im) |  | D12(Re,Im) |  | C3(Re,Im) |  | D3(Re,Im) |  | C23(Re,Im) |  | D23(Re,Im) |  | C4(Re,Im) |  | D4(Re,Im) |  | C34(Re,Im) |  | D34(Re,Im) |  | C5(Re,Im) |  | D5(Re,Im) |  | C45(Re,Im) |  | D45(Re,Im) |  | C6(Re,Im) |  | D6(Re,Im) |  | C56(Re,Im) |  | D56(Re,Im) |  | 位相(deg) | RL(dB)
|  | 0 | 0 | 1 | 0 | 0 | -0.19088 | 1 | 0 | 0 | -0.19088 | 1 | 0 | 0 | 0 | 1 | 0 | 0 | -0.19088 | -4.1139 | 0 | 0 | -0.19275 | 1 | 0 | 0 | 0.60206 | -4.1139 | 0 | 0 | 0 | 1 | 0 | 0 | 0.60206 | -0.77972 | 0 | 1 | 0 | 1 | 0 | -0.77972 | 0.60206 | -0.77972 | 0 | 35.24 | -30.3215
|  |  | 第1複素マトリックス |  |  |  | 第2複素マトリックス |  |  |  | 掛け算結果1 |  |  |  | 第3複素マトリックス |  |  |  | 掛け算結果2 |  |  |  | 第4複素マトリックス |  |  |  | 掛け算結果3 |  |  |  | 第5複素マトリックス |  |  |  | 掛け算結果4 |  |  | 第6複素マトリックス（負荷） |  |  |  |  | 掛け算結果5
|  | A1(Re,Im) |  | B1(Re,Im) |  | A2(Re,Im) |  | B2(Re,Im) |  | A12(Re,Im) |  | B12(Re,Im) |  | A3(Re,Im) |  | B3(Re,Im) |  | A23(Re,Im) |  | B23(Re,Im) |  | A4(Re,Im) |  | B4(Re,Im) |  | A34(Re,Im) |  | B34(Re,Im) |  | A5(Re,Im) |  | B5(Re,Im) |  | A45(Re,Im) |  | B45(Re,Im) |  | A6Re,Im) |  | B6(Re,Im) |  | A56(Re,Im) |  | B56(Re,Im) |  | 減衰量(dB) | ABS(Zin)
| 1.0092 | 1 | 0 | 0 | -5.5357 | 1 | 0 | 0 | 0 | -0.051839 | 0 | 0 | -5.5357 | 1 | 0 | 0 | -26.7806 | -0.051839 | 0 | 0 | -4.1474 | 1 | 0 | 0 | 0 | -0.84816 | 0 | 0 | -4.1474 | 1 | 0 | 0 | -5.5357 | -0.84816 | 0 | 0 | 0.54774 | 1 | 0 | 0 | 0 | -0.84816 | 0.54774 | 0 | 0.54774 | -0.0055205 | 1.0169
|  | C1(Re,Im) |  | D1(Re,Im) |  | C2(Re,Im) |  | D2(Re,Im) |  | C12(Re,Im) |  | D12(Re,Im) |  | C3(Re,Im) |  | D3(Re,Im) |  | C23(Re,Im) |  | D23(Re,Im) |  | C4(Re,Im) |  | D4(Re,Im) |  | C34(Re,Im) |  | D34(Re,Im) |  | C5(Re,Im) |  | D5(Re,Im) |  | C45(Re,Im) |  | D45(Re,Im) |  | C6(Re,Im) |  | D6(Re,Im) |  | C56(Re,Im) |  | D56(Re,Im) |  | 位相(deg) | RL(dB)
|  | 0 | 0 | 1 | 0 | 0 | -0.19001 | 1 | 0 | 0 | -0.19001 | 1 | 0 | 0 | 0 | 1 | 0 | 0 | -0.19001 | -4.0886 | 0 | 0 | -0.19201 | 1 | 0 | 0 | 0.59503 | -4.0886 | 0 | 0 | 0 | 1 | 0 | 0 | 0.59503 | -0.79476 | 0 | 1 | 0 | 1 | 0 | -0.79476 | 0.59503 | -0.79476 | 0 | 32.8543 | -28.7262
|  |  | 第1複素マトリックス |  |  |  | 第2複素マトリックス |  |  |  | 掛け算結果1 |  |  |  | 第3複素マトリックス |  |  |  | 掛け算結果2 |  |  |  | 第4複素マトリックス |  |  |  | 掛け算結果3 |  |  |  | 第5複素マトリックス |  |  |  | 掛け算結果4 |  |  | 第6複素マトリックス（負荷） |  |  |  |  | 掛け算結果5
|  | A1(Re,Im) |  | B1(Re,Im) |  | A2(Re,Im) |  | B2(Re,Im) |  | A12(Re,Im) |  | B12(Re,Im) |  | A3(Re,Im) |  | B3(Re,Im) |  | A23(Re,Im) |  | B23(Re,Im) |  | A4(Re,Im) |  | B4(Re,Im) |  | A34(Re,Im) |  | B34(Re,Im) |  | A5(Re,Im) |  | B5(Re,Im) |  | A45(Re,Im) |  | B45(Re,Im) |  | A6Re,Im) |  | B6(Re,Im) |  | A56(Re,Im) |  | B56(Re,Im) |  | 減衰量(dB) | ABS(Zin)
| 1.0096 | 1 | 0 | 0 | -5.5335 | 1 | 0 | 0 | 0 | -0.046629 | 0 | 0 | -5.5335 | 1 | 0 | 0 | -26.77 | -0.046629 | 0 | 0 | -4.2852 | 1 | 0 | 0 | 0 | -0.86623 | 0 | 0 | -4.2852 | 1 | 0 | 0 | -5.5335 | -0.86623 | 0 | 0 | 0.50803 | 1 | 0 | 0 | 0 | -0.86623 | 0.50803 | 0 | 0.50803 | -0.010424 | 1.0036
|  | C1(Re,Im) |  | D1(Re,Im) |  | C2(Re,Im) |  | D2(Re,Im) |  | C12(Re,Im) |  | D12(Re,Im) |  | C3(Re,Im) |  | D3(Re,Im) |  | C23(Re,Im) |  | D23(Re,Im) |  | C4(Re,Im) |  | D4(Re,Im) |  | C34(Re,Im) |  | D34(Re,Im) |  | C5(Re,Im) |  | D5(Re,Im) |  | C45(Re,Im) |  | D45(Re,Im) |  | C6(Re,Im) |  | D6(Re,Im) |  | C56(Re,Im) |  | D56(Re,Im) |  | 位相(deg) | RL(dB)
|  | 0 | 0 | 1 | 0 | 0 | -0.18915 | 1 | 0 | 0 | -0.18915 | 1 | 0 | 0 | 0 | 1 | 0 | 0 | -0.18915 | -4.0634 | 0 | 0 | -0.19126 | 1 | 0 | 0 | 0.58803 | -4.0634 | 0 | 0 | 0 | 1 | 0 | 0 | 0.58803 | -0.80955 | 0 | 1 | 0 | 1 | 0 | -0.80955 | 0.58803 | -0.80955 | 0 | 30.3911 | -26.1969
|  |  | 第1複素マトリックス |  |  |  | 第2複素マトリックス |  |  |  | 掛け算結果1 |  |  |  | 第3複素マトリックス |  |  |  | 掛け算結果2 |  |  |  | 第4複素マトリックス |  |  |  | 掛け算結果3 |  |  |  | 第5複素マトリックス |  |  |  | 掛け算結果4 |  |  | 第6複素マトリックス（負荷） |  |  |  |  | 掛け算結果5
|  | A1(Re,Im) |  | B1(Re,Im) |  | A2(Re,Im) |  | B2(Re,Im) |  | A12(Re,Im) |  | B12(Re,Im) |  | A3(Re,Im) |  | B3(Re,Im) |  | A23(Re,Im) |  | B23(Re,Im) |  | A4(Re,Im) |  | B4(Re,Im) |  | A34(Re,Im) |  | B34(Re,Im) |  | A5(Re,Im) |  | B5(Re,Im) |  | A45(Re,Im) |  | B45(Re,Im) |  | A6Re,Im) |  | B6(Re,Im) |  | A56(Re,Im) |  | B56(Re,Im) |  | 減衰量(dB) | ABS(Zin)
| 1.01 | 1 | 0 | 0 | -5.5313 | 1 | 0 | 0 | 0 | -0.041424 | 0 | 0 | -5.5313 | 1 | 0 | 0 | -26.7594 | -0.041424 | 0 | 0 | -4.4228 | 1 | 0 | 0 | 0 | -0.88405 | 0 | 0 | -4.4228 | 1 | 0 | 0 | -5.5313 | -0.88405 | 0 | 0 | 0.46715 | 1 | 0 | 0 | 0 | -0.88405 | 0.46715 | 0 | 0.46715 | -0.01796 | 0.99159
|  | C1(Re,Im) |  | D1(Re,Im) |  | C2(Re,Im) |  | D2(Re,Im) |  | C12(Re,Im) |  | D12(Re,Im) |  | C3(Re,Im) |  | D3(Re,Im) |  | C23(Re,Im) |  | D23(Re,Im) |  | C4(Re,Im) |  | D4(Re,Im) |  | C34(Re,Im) |  | D34(Re,Im) |  | C5(Re,Im) |  | D5(Re,Im) |  | C45(Re,Im) |  | D45(Re,Im) |  | C6(Re,Im) |  | D6(Re,Im) |  | C56(Re,Im) |  | D56(Re,Im) |  | 位相(deg) | RL(dB)
|  | 0 | 0 | 1 | 0 | 0 | -0.18828 | 1 | 0 | 0 | -0.18828 | 1 | 0 | 0 | 0 | 1 | 0 | 0 | -0.18828 | -4.0382 | 0 | 0 | -0.19052 | 1 | 0 | 0 | 0.58108 | -4.0382 | 0 | 0 | 0 | 1 | 0 | 0 | 0.58108 | -0.8241 | 0 | 1 | 0 | 1 | 0 | -0.8241 | 0.58108 | -0.8241 | 0 | 27.8526 | -23.8251
|  |  | 第1複素マトリックス |  |  |  | 第2複素マトリックス |  |  |  | 掛け算結果1 |  |  |  | 第3複素マトリックス |  |  |  | 掛け算結果2 |  |  |  | 第4複素マトリックス |  |  |  | 掛け算結果3 |  |  |  | 第5複素マトリックス |  |  |  | 掛け算結果4 |  |  | 第6複素マトリックス（負荷） |  |  |  |  | 掛け算結果5
|  | A1(Re,Im) |  | B1(Re,Im) |  | A2(Re,Im) |  | B2(Re,Im) |  | A12(Re,Im) |  | B12(Re,Im) |  | A3(Re,Im) |  | B3(Re,Im) |  | A23(Re,Im) |  | B23(Re,Im) |  | A4(Re,Im) |  | B4(Re,Im) |  | A34(Re,Im) |  | B34(Re,Im) |  | A5(Re,Im) |  | B5(Re,Im) |  | A45(Re,Im) |  | B45(Re,Im) |  | A6Re,Im) |  | B6(Re,Im) |  | A56(Re,Im) |  | B56(Re,Im) |  | 減衰量(dB) | ABS(Zin)
| 1.0104 | 1 | 0 | 0 | -5.5291 | 1 | 0 | 0 | 0 | -0.036226 | 0 | 0 | -5.5291 | 1 | 0 | 0 | -26.7488 | -0.036226 | 0 | 0 | -4.5601 | 1 | 0 | 0 | 0 | -0.90162 | 0 | 0 | -4.5601 | 1 | 0 | 0 | -5.5291 | -0.90162 | 0 | 0 | 0.42508 | 1 | 0 | 0 | 0 | -0.90162 | 0.42508 | 0 | 0.42508 | -0.028383 | 0.98094
|  | C1(Re,Im) |  | D1(Re,Im) |  | C2(Re,Im) |  | D2(Re,Im) |  | C12(Re,Im) |  | D12(Re,Im) |  | C3(Re,Im) |  | D3(Re,Im) |  | C23(Re,Im) |  | D23(Re,Im) |  | C4(Re,Im) |  | D4(Re,Im) |  | C34(Re,Im) |  | D34(Re,Im) |  | C5(Re,Im) |  | D5(Re,Im) |  | C45(Re,Im) |  | D45(Re,Im) |  | C6(Re,Im) |  | D6(Re,Im) |  | C56(Re,Im) |  | D56(Re,Im) |  | 位相(deg) | RL(dB)
|  | 0 | 0 | 1 | 0 | 0 | -0.18741 | 1 | 0 | 0 | -0.18741 | 1 | 0 | 0 | 0 | 1 | 0 | 0 | -0.18741 | -4.0131 | 0 | 0 | -0.18978 | 1 | 0 | 0 | 0.57418 | -4.0131 | 0 | 0 | 0 | 1 | 0 | 0 | 0.57418 | -0.83841 | 0 | 1 | 0 | 1 | 0 | -0.83841 | 0.57418 | -0.83841 | 0 | 25.242 | -21.8006
|  |  | 第1複素マトリックス |  |  |  | 第2複素マトリックス |  |  |  | 掛け算結果1 |  |  |  | 第3複素マトリックス |  |  |  | 掛け算結果2 |  |  |  | 第4複素マトリックス |  |  |  | 掛け算結果3 |  |  |  | 第5複素マトリックス |  |  |  | 掛け算結果4 |  |  | 第6複素マトリックス（負荷） |  |  |  |  | 掛け算結果5
|  | A1(Re,Im) |  | B1(Re,Im) |  | A2(Re,Im) |  | B2(Re,Im) |  | A12(Re,Im) |  | B12(Re,Im) |  | A3(Re,Im) |  | B3(Re,Im) |  | A23(Re,Im) |  | B23(Re,Im) |  | A4(Re,Im) |  | B4(Re,Im) |  | A34(Re,Im) |  | B34(Re,Im) |  | A5(Re,Im) |  | B5(Re,Im) |  | A45(Re,Im) |  | B45(Re,Im) |  | A6Re,Im) |  | B6(Re,Im) |  | A56(Re,Im) |  | B56(Re,Im) |  | 減衰量(dB) | ABS(Zin)
| 1.0108 | 1 | 0 | 0 | -5.5269 | 1 | 0 | 0 | 0 | -0.031034 | 0 | 0 | -5.5269 | 1 | 0 | 0 | -26.7383 | -0.031034 | 0 | 0 | -4.6971 | 1 | 0 | 0 | 0 | -0.91895 | 0 | 0 | -4.6971 | 1 | 0 | 0 | -5.5269 | -0.91895 | 0 | 0 | 0.38184 | 1 | 0 | 0 | 0 | -0.91895 | 0.38184 | 0 | 0.38184 | -0.041947 | 0.97181
|  | C1(Re,Im) |  | D1(Re,Im) |  | C2(Re,Im) |  | D2(Re,Im) |  | C12(Re,Im) |  | D12(Re,Im) |  | C3(Re,Im) |  | D3(Re,Im) |  | C23(Re,Im) |  | D23(Re,Im) |  | C4(Re,Im) |  | D4(Re,Im) |  | C34(Re,Im) |  | D34(Re,Im) |  | C5(Re,Im) |  | D5(Re,Im) |  | C45(Re,Im) |  | D45(Re,Im) |  | C6(Re,Im) |  | D6(Re,Im) |  | C56(Re,Im) |  | D56(Re,Im) |  | 位相(deg) | RL(dB)
|  | 0 | 0 | 1 | 0 | 0 | -0.18655 | 1 | 0 | 0 | -0.18655 | 1 | 0 | 0 | 0 | 1 | 0 | 0 | -0.18655 | -3.988 | 0 | 0 | -0.18903 | 1 | 0 | 0 | 0.56732 | -3.988 | 0 | 0 | 0 | 1 | 0 | 0 | 0.56732 | -0.85247 | 0 | 1 | 0 | 1 | 0 | -0.85247 | 0.56732 | -0.85247 | 0 | 22.5638 | -20.0813
|  |  | 第1複素マトリックス |  |  |  | 第2複素マトリックス |  |  |  | 掛け算結果1 |  |  |  | 第3複素マトリックス |  |  |  | 掛け算結果2 |  |  |  | 第4複素マトリックス |  |  |  | 掛け算結果3 |  |  |  | 第5複素マトリックス |  |  |  | 掛け算結果4 |  |  | 第6複素マトリックス（負荷） |  |  |  |  | 掛け算結果5
|  | A1(Re,Im) |  | B1(Re,Im) |  | A2(Re,Im) |  | B2(Re,Im) |  | A12(Re,Im) |  | B12(Re,Im) |  | A3(Re,Im) |  | B3(Re,Im) |  | A23(Re,Im) |  | B23(Re,Im) |  | A4(Re,Im) |  | B4(Re,Im) |  | A34(Re,Im) |  | B34(Re,Im) |  | A5(Re,Im) |  | B5(Re,Im) |  | A45(Re,Im) |  | B45(Re,Im) |  | A6Re,Im) |  | B6(Re,Im) |  | A56(Re,Im) |  | B56(Re,Im) |  | 減衰量(dB) | ABS(Zin)
| 1.0112 | 1 | 0 | 0 | -5.5247 | 1 | 0 | 0 | 0 | -0.025848 | 0 | 0 | -5.5247 | 1 | 0 | 0 | -26.7277 | -0.025848 | 0 | 0 | -4.8339 | 1 | 0 | 0 | 0 | -0.93603 | 0 | 0 | -4.8339 | 1 | 0 | 0 | -5.5247 | -0.93603 | 0 | 0 | 0.33744 | 1 | 0 | 0 | 0 | -0.93603 | 0.33744 | 0 | 0.33744 | -0.058903 | 0.96433
|  | C1(Re,Im) |  | D1(Re,Im) |  | C2(Re,Im) |  | D2(Re,Im) |  | C12(Re,Im) |  | D12(Re,Im) |  | C3(Re,Im) |  | D3(Re,Im) |  | C23(Re,Im) |  | D23(Re,Im) |  | C4(Re,Im) |  | D4(Re,Im) |  | C34(Re,Im) |  | D34(Re,Im) |  | C5(Re,Im) |  | D5(Re,Im) |  | C45(Re,Im) |  | D45(Re,Im) |  | C6(Re,Im) |  | D6(Re,Im) |  | C56(Re,Im) |  | D56(Re,Im) |  | 位相(deg) | RL(dB)
|  | 0 | 0 | 1 | 0 | 0 | -0.18568 | 1 | 0 | 0 | -0.18568 | 1 | 0 | 0 | 0 | 1 | 0 | 0 | -0.18568 | -3.9629 | 0 | 0 | -0.18829 | 1 | 0 | 0 | 0.5605 | -3.9629 | 0 | 0 | 0 | 1 | 0 | 0 | 0.5605 | -0.86628 | 0 | 1 | 0 | 1 | 0 | -0.86628 | 0.5605 | -0.86628 | 0 | 19.8242 | -18.6023
|  |  | 第1複素マトリックス |  |  |  | 第2複素マトリックス |  |  |  | 掛け算結果1 |  |  |  | 第3複素マトリックス |  |  |  | 掛け算結果2 |  |  |  | 第4複素マトリックス |  |  |  | 掛け算結果3 |  |  |  | 第5複素マトリックス |  |  |  | 掛け算結果4 |  |  | 第6複素マトリックス（負荷） |  |  |  |  | 掛け算結果5
|  | A1(Re,Im) |  | B1(Re,Im) |  | A2(Re,Im) |  | B2(Re,Im) |  | A12(Re,Im) |  | B12(Re,Im) |  | A3(Re,Im) |  | B3(Re,Im) |  | A23(Re,Im) |  | B23(Re,Im) |  | A4(Re,Im) |  | B4(Re,Im) |  | A34(Re,Im) |  | B34(Re,Im) |  | A5(Re,Im) |  | B5(Re,Im) |  | A45(Re,Im) |  | B45(Re,Im) |  | A6Re,Im) |  | B6(Re,Im) |  | A56(Re,Im) |  | B56(Re,Im) |  | 減衰量(dB) | ABS(Zin)
| 1.0116 | 1 | 0 | 0 | -5.5225 | 1 | 0 | 0 | 0 | -0.020669 | 0 | 0 | -5.5225 | 1 | 0 | 0 | -26.7171 | -0.020669 | 0 | 0 | -4.9703 | 1 | 0 | 0 | 0 | -0.95286 | 0 | 0 | -4.9703 | 1 | 0 | 0 | -5.5225 | -0.95286 | 0 | 0 | 0.29187 | 1 | 0 | 0 | 0 | -0.95286 | 0.29187 | 0 | 0.29187 | -0.0795 | 0.9586
|  | C1(Re,Im) |  | D1(Re,Im) |  | C2(Re,Im) |  | D2(Re,Im) |  | C12(Re,Im) |  | D12(Re,Im) |  | C3(Re,Im) |  | D3(Re,Im) |  | C23(Re,Im) |  | D23(Re,Im) |  | C4(Re,Im) |  | D4(Re,Im) |  | C34(Re,Im) |  | D34(Re,Im) |  | C5(Re,Im) |  | D5(Re,Im) |  | C45(Re,Im) |  | D45(Re,Im) |  | C6(Re,Im) |  | D6(Re,Im) |  | C56(Re,Im) |  | D56(Re,Im) |  | 位相(deg) | RL(dB)
|  | 0 | 0 | 1 | 0 | 0 | -0.18482 | 1 | 0 | 0 | -0.18482 | 1 | 0 | 0 | 0 | 1 | 0 | 0 | -0.18482 | -3.9378 | 0 | 0 | -0.18755 | 1 | 0 | 0 | 0.55373 | -3.9378 | 0 | 0 | 0 | 1 | 0 | 0 | 0.55373 | -0.87986 | 0 | 1 | 0 | 1 | 0 | -0.87986 | 0.55373 | -0.87986 | 0 | 17.0305 | -17.3101
|  |  | 第1複素マトリックス |  |  |  | 第2複素マトリックス |  |  |  | 掛け算結果1 |  |  |  | 第3複素マトリックス |  |  |  | 掛け算結果2 |  |  |  | 第4複素マトリックス |  |  |  | 掛け算結果3 |  |  |  | 第5複素マトリックス |  |  |  | 掛け算結果4 |  |  | 第6複素マトリックス（負荷） |  |  |  |  | 掛け算結果5
|  | A1(Re,Im) |  | B1(Re,Im) |  | A2(Re,Im) |  | B2(Re,Im) |  | A12(Re,Im) |  | B12(Re,Im) |  | A3(Re,Im) |  | B3(Re,Im) |  | A23(Re,Im) |  | B23(Re,Im) |  | A4(Re,Im) |  | B4(Re,Im) |  | A34(Re,Im) |  | B34(Re,Im) |  | A5(Re,Im) |  | B5(Re,Im) |  | A45(Re,Im) |  | B45(Re,Im) |  | A6Re,Im) |  | B6(Re,Im) |  | A56(Re,Im) |  | B56(Re,Im) |  | 減衰量(dB) | ABS(Zin)
| 1.012 | 1 | 0 | 0 | -5.5203 | 1 | 0 | 0 | 0 | -0.015495 | 0 | 0 | -5.5203 | 1 | 0 | 0 | -26.7065 | -0.015495 | 0 | 0 | -5.1065 | 1 | 0 | 0 | 0 | -0.96945 | 0 | 0 | -5.1065 | 1 | 0 | 0 | -5.5203 | -0.96945 | 0 | 0 | 0.24515 | 1 | 0 | 0 | 0 | -0.96945 | 0.24515 | 0 | 0.24515 | -0.10398 | 0.95473
|  | C1(Re,Im) |  | D1(Re,Im) |  | C2(Re,Im) |  | D2(Re,Im) |  | C12(Re,Im) |  | D12(Re,Im) |  | C3(Re,Im) |  | D3(Re,Im) |  | C23(Re,Im) |  | D23(Re,Im) |  | C4(Re,Im) |  | D4(Re,Im) |  | C34(Re,Im) |  | D34(Re,Im) |  | C5(Re,Im) |  | D5(Re,Im) |  | C45(Re,Im) |  | D45(Re,Im) |  | C6(Re,Im) |  | D6(Re,Im) |  | C56(Re,Im) |  | D56(Re,Im) |  | 位相(deg) | RL(dB)
|  | 0 | 0 | 1 | 0 | 0 | -0.18395 | 1 | 0 | 0 | -0.18395 | 1 | 0 | 0 | 0 | 1 | 0 | 0 | -0.18395 | -3.9128 | 0 | 0 | -0.18681 | 1 | 0 | 0 | 0.547 | -3.9128 | 0 | 0 | 0 | 1 | 0 | 0 | 0.547 | -0.89319 | 0 | 1 | 0 | 1 | 0 | -0.89319 | 0.547 | -0.89319 | 0 | 14.1914 | -16.1652
|  |  | 第1複素マトリックス |  |  |  | 第2複素マトリックス |  |  |  | 掛け算結果1 |  |  |  | 第3複素マトリックス |  |  |  | 掛け算結果2 |  |  |  | 第4複素マトリックス |  |  |  | 掛け算結果3 |  |  |  | 第5複素マトリックス |  |  |  | 掛け算結果4 |  |  | 第6複素マトリックス（負荷） |  |  |  |  | 掛け算結果5
|  | A1(Re,Im) |  | B1(Re,Im) |  | A2(Re,Im) |  | B2(Re,Im) |  | A12(Re,Im) |  | B12(Re,Im) |  | A3(Re,Im) |  | B3(Re,Im) |  | A23(Re,Im) |  | B23(Re,Im) |  | A4(Re,Im) |  | B4(Re,Im) |  | A34(Re,Im) |  | B34(Re,Im) |  | A5(Re,Im) |  | B5(Re,Im) |  | A45(Re,Im) |  | B45(Re,Im) |  | A6Re,Im) |  | B6(Re,Im) |  | A56(Re,Im) |  | B56(Re,Im) |  | 減衰量(dB) | ABS(Zin)
| 1.0124 | 1 | 0 | 0 | -5.5182 | 1 | 0 | 0 | 0 | -0.010328 | 0 | 0 | -5.5182 | 1 | 0 | 0 | -26.696 | -0.010328 | 0 | 0 | -5.2425 | 1 | 0 | 0 | 0 | -0.98579 | 0 | 0 | -5.2425 | 1 | 0 | 0 | -5.5182 | -0.98579 | 0 | 0 | 0.19729 | 1 | 0 | 0 | 0 | -0.98579 | 0.19729 | 0 | 0.19729 | -0.13257 | 0.95281
|  | C1(Re,Im) |  | D1(Re,Im) |  | C2(Re,Im) |  | D2(Re,Im) |  | C12(Re,Im) |  | D12(Re,Im) |  | C3(Re,Im) |  | D3(Re,Im) |  | C23(Re,Im) |  | D23(Re,Im) |  | C4(Re,Im) |  | D4(Re,Im) |  | C34(Re,Im) |  | D34(Re,Im) |  | C5(Re,Im) |  | D5(Re,Im) |  | C45(Re,Im) |  | D45(Re,Im) |  | C6(Re,Im) |  | D6(Re,Im) |  | C56(Re,Im) |  | D56(Re,Im) |  | 位相(deg) | RL(dB)
|  | 0 | 0 | 1 | 0 | 0 | -0.18309 | 1 | 0 | 0 | -0.18309 | 1 | 0 | 0 | 0 | 1 | 0 | 0 | -0.18309 | -3.8878 | 0 | 0 | -0.18607 | 1 | 0 | 0 | 0.54031 | -3.8878 | 0 | 0 | 0 | 1 | 0 | 0 | 0.54031 | -0.90628 | 0 | 1 | 0 | 1 | 0 | -0.90628 | 0.54031 | -0.90628 | 0 | 11.3171 | -15.1384
|  |  | 第1複素マトリックス |  |  |  | 第2複素マトリックス |  |  |  | 掛け算結果1 |  |  |  | 第3複素マトリックス |  |  |  | 掛け算結果2 |  |  |  | 第4複素マトリックス |  |  |  | 掛け算結果3 |  |  |  | 第5複素マトリックス |  |  |  | 掛け算結果4 |  |  | 第6複素マトリックス（負荷） |  |  |  |  | 掛け算結果5
|  | A1(Re,Im) |  | B1(Re,Im) |  | A2(Re,Im) |  | B2(Re,Im) |  | A12(Re,Im) |  | B12(Re,Im) |  | A3(Re,Im) |  | B3(Re,Im) |  | A23(Re,Im) |  | B23(Re,Im) |  | A4(Re,Im) |  | B4(Re,Im) |  | A34(Re,Im) |  | B34(Re,Im) |  | A5(Re,Im) |  | B5(Re,Im) |  | A45(Re,Im) |  | B45(Re,Im) |  | A6Re,Im) |  | B6(Re,Im) |  | A56(Re,Im) |  | B56(Re,Im) |  | 減衰量(dB) | ABS(Zin)
| 1.0128 | 1 | 0 | 0 | -5.516 | 1 | 0 | 0 | 0 | -0.0051663 | 0 | 0 | -5.516 | 1 | 0 | 0 | -26.6855 | -0.0051663 | 0 | 0 | -5.3781 | 1 | 0 | 0 | 0 | -1.0019 | 0 | 0 | -5.3781 | 1 | 0 | 0 | -5.516 | -1.0019 | 0 | 0 | 0.14827 | 1 | 0 | 0 | 0 | -1.0019 | 0.14827 | 0 | 0.14827 | -0.1655 | 0.95292
|  | C1(Re,Im) |  | D1(Re,Im) |  | C2(Re,Im) |  | D2(Re,Im) |  | C12(Re,Im) |  | D12(Re,Im) |  | C3(Re,Im) |  | D3(Re,Im) |  | C23(Re,Im) |  | D23(Re,Im) |  | C4(Re,Im) |  | D4(Re,Im) |  | C34(Re,Im) |  | D34(Re,Im) |  | C5(Re,Im) |  | D5(Re,Im) |  | C45(Re,Im) |  | D45(Re,Im) |  | C6(Re,Im) |  | D6(Re,Im) |  | C56(Re,Im) |  | D56(Re,Im) |  | 位相(deg) | RL(dB)
|  | 0 | 0 | 1 | 0 | 0 | -0.18223 | 1 | 0 | 0 | -0.18223 | 1 | 0 | 0 | 0 | 1 | 0 | 0 | -0.18223 | -3.8628 | 0 | 0 | -0.18533 | 1 | 0 | 0 | 0.53367 | -3.8628 | 0 | 0 | 0 | 1 | 0 | 0 | 0.53367 | -0.91914 | 0 | 1 | 0 | 1 | 0 | -0.91914 | 0.53367 | -0.91914 | 0 | 8.4183 | -14.2078
|  |  | 第1複素マトリックス |  |  |  | 第2複素マトリックス |  |  |  | 掛け算結果1 |  |  |  | 第3複素マトリックス |  |  |  | 掛け算結果2 |  |  |  | 第4複素マトリックス |  |  |  | 掛け算結果3 |  |  |  | 第5複素マトリックス |  |  |  | 掛け算結果4 |  |  | 第6複素マトリックス（負荷） |  |  |  |  | 掛け算結果5
|  | A1(Re,Im) |  | B1(Re,Im) |  | A2(Re,Im) |  | B2(Re,Im) |  | A12(Re,Im) |  | B12(Re,Im) |  | A3(Re,Im) |  | B3(Re,Im) |  | A23(Re,Im) |  | B23(Re,Im) |  | A4(Re,Im) |  | B4(Re,Im) |  | A34(Re,Im) |  | B34(Re,Im) |  | A5(Re,Im) |  | B5(Re,Im) |  | A45(Re,Im) |  | B45(Re,Im) |  | A6Re,Im) |  | B6(Re,Im) |  | A56(Re,Im) |  | B56(Re,Im) |  | 減衰量(dB) | ABS(Zin)
| 1.0132 | 1 | 0 | 0 | -5.5138 | 1 | 0 | 0 | 0 | -1.1184e-05 | 0 | 0 | -5.5138 | 1 | 0 | 0 | -26.6749 | -1.1184e-05 | 0 | 0 | -5.5135 | 1 | 0 | 0 | 0 | -1.0177 | 0 | 0 | -5.5135 | 1 | 0 | 0 | -5.5138 | -1.0177 | 0 | 0 | 0.098124 | 1 | 0 | 0 | 0 | -1.0177 | 0.098124 | 0 | 0.098124 | -0.20298 | 0.95513
|  | C1(Re,Im) |  | D1(Re,Im) |  | C2(Re,Im) |  | D2(Re,Im) |  | C12(Re,Im) |  | D12(Re,Im) |  | C3(Re,Im) |  | D3(Re,Im) |  | C23(Re,Im) |  | D23(Re,Im) |  | C4(Re,Im) |  | D4(Re,Im) |  | C34(Re,Im) |  | D34(Re,Im) |  | C5(Re,Im) |  | D5(Re,Im) |  | C45(Re,Im) |  | D45(Re,Im) |  | C6(Re,Im) |  | D6(Re,Im) |  | C56(Re,Im) |  | D56(Re,Im) |  | 位相(deg) | RL(dB)
|  | 0 | 0 | 1 | 0 | 0 | -0.18136 | 1 | 0 | 0 | -0.18136 | 1 | 0 | 0 | 0 | 1 | 0 | 0 | -0.18136 | -3.8379 | 0 | 0 | -0.18459 | 1 | 0 | 0 | 0.52707 | -3.8379 | 0 | 0 | 0 | 1 | 0 | 0 | 0.52707 | -0.93175 | 0 | 1 | 0 | 1 | 0 | -0.93175 | 0.52707 | -0.93175 | 0 | 5.5071 | -13.3569
|  |  | 第1複素マトリックス |  |  |  | 第2複素マトリックス |  |  |  | 掛け算結果1 |  |  |  | 第3複素マトリックス |  |  |  | 掛け算結果2 |  |  |  | 第4複素マトリックス |  |  |  | 掛け算結果3 |  |  |  | 第5複素マトリックス |  |  |  | 掛け算結果4 |  |  | 第6複素マトリックス（負荷） |  |  |  |  | 掛け算結果5
|  | A1(Re,Im) |  | B1(Re,Im) |  | A2(Re,Im) |  | B2(Re,Im) |  | A12(Re,Im) |  | B12(Re,Im) |  | A3(Re,Im) |  | B3(Re,Im) |  | A23(Re,Im) |  | B23(Re,Im) |  | A4(Re,Im) |  | B4(Re,Im) |  | A34(Re,Im) |  | B34(Re,Im) |  | A5(Re,Im) |  | B5(Re,Im) |  | A45(Re,Im) |  | B45(Re,Im) |  | A6Re,Im) |  | B6(Re,Im) |  | A56(Re,Im) |  | B56(Re,Im) |  | 減衰量(dB) | ABS(Zin)
| 1.0136 | 1 | 0 | 0 | -5.5116 | 1 | 0 | 0 | 0 | 0.0051379 | 0 | 0 | -5.5116 | 1 | 0 | 0 | -26.6644 | 0.0051379 | 0 | 0 | -5.6486 | 1 | 0 | 0 | 0 | -1.0334 | 0 | 0 | -5.6486 | 1 | 0 | 0 | -5.5116 | -1.0334 | 0 | 0 | 0.046843 | 1 | 0 | 0 | 0 | -1.0334 | 0.046843 | 0 | 0.046843 | -0.24519 | 0.95948
|  | C1(Re,Im) |  | D1(Re,Im) |  | C2(Re,Im) |  | D2(Re,Im) |  | C12(Re,Im) |  | D12(Re,Im) |  | C3(Re,Im) |  | D3(Re,Im) |  | C23(Re,Im) |  | D23(Re,Im) |  | C4(Re,Im) |  | D4(Re,Im) |  | C34(Re,Im) |  | D34(Re,Im) |  | C5(Re,Im) |  | D5(Re,Im) |  | C45(Re,Im) |  | D45(Re,Im) |  | C6(Re,Im) |  | D6(Re,Im) |  | C56(Re,Im) |  | D56(Re,Im) |  | 位相(deg) | RL(dB)
|  | 0 | 0 | 1 | 0 | 0 | -0.1805 | 1 | 0 | 0 | -0.1805 | 1 | 0 | 0 | 0 | 1 | 0 | 0 | -0.1805 | -3.813 | 0 | 0 | -0.18385 | 1 | 0 | 0 | 0.52051 | -3.813 | 0 | 0 | 0 | 1 | 0 | 0 | 0.52051 | -0.94413 | 0 | 1 | 0 | 1 | 0 | -0.94413 | 0.52051 | -0.94413 | 0 | 2.5955 | -12.573
|  |  | 第1複素マトリックス |  |  |  | 第2複素マトリックス |  |  |  | 掛け算結果1 |  |  |  | 第3複素マトリックス |  |  |  | 掛け算結果2 |  |  |  | 第4複素マトリックス |  |  |  | 掛け算結果3 |  |  |  | 第5複素マトリックス |  |  |  | 掛け算結果4 |  |  | 第6複素マトリックス（負荷） |  |  |  |  | 掛け算結果5
|  | A1(Re,Im) |  | B1(Re,Im) |  | A2(Re,Im) |  | B2(Re,Im) |  | A12(Re,Im) |  | B12(Re,Im) |  | A3(Re,Im) |  | B3(Re,Im) |  | A23(Re,Im) |  | B23(Re,Im) |  | A4(Re,Im) |  | B4(Re,Im) |  | A34(Re,Im) |  | B34(Re,Im) |  | A5(Re,Im) |  | B5(Re,Im) |  | A45(Re,Im) |  | B45(Re,Im) |  | A6Re,Im) |  | B6(Re,Im) |  | A56(Re,Im) |  | B56(Re,Im) |  | 減衰量(dB) | ABS(Zin)
| 1.014 | 1 | 0 | 0 | -5.5095 | 1 | 0 | 0 | 0 | 0.010281 | 0 | 0 | -5.5095 | 1 | 0 | 0 | -26.6539 | 0.010281 | 0 | 0 | -5.7835 | 1 | 0 | 0 | 0 | -1.0487 | 0 | 0 | -5.7835 | 1 | 0 | 0 | -5.5095 | -1.0487 | 0 | 0 | -0.0055644 | 1 | 0 | 0 | 0 | -1.0487 | -0.0055644 | 0 | -0.0055644 | -0.29231 | 0.96601
|  | C1(Re,Im) |  | D1(Re,Im) |  | C2(Re,Im) |  | D2(Re,Im) |  | C12(Re,Im) |  | D12(Re,Im) |  | C3(Re,Im) |  | D3(Re,Im) |  | C23(Re,Im) |  | D23(Re,Im) |  | C4(Re,Im) |  | D4(Re,Im) |  | C34(Re,Im) |  | D34(Re,Im) |  | C5(Re,Im) |  | D5(Re,Im) |  | C45(Re,Im) |  | D45(Re,Im) |  | C6(Re,Im) |  | D6(Re,Im) |  | C56(Re,Im) |  | D56(Re,Im) |  | 位相(deg) | RL(dB)
|  | 0 | 0 | 1 | 0 | 0 | -0.17964 | 1 | 0 | 0 | -0.17964 | 1 | 0 | 0 | 0 | 1 | 0 | 0 | -0.17964 | -3.7881 | 0 | 0 | -0.18311 | 1 | 0 | 0 | 0.514 | -3.7881 | 0 | 0 | 0 | 1 | 0 | 0 | 0.514 | -0.95626 | 0 | 1 | 0 | 1 | 0 | -0.95626 | 0.514 | -0.95626 | 0 | -0.304 | -11.8462
|  |  | 第1複素マトリックス |  |  |  | 第2複素マトリックス |  |  |  | 掛け算結果1 |  |  |  | 第3複素マトリックス |  |  |  | 掛け算結果2 |  |  |  | 第4複素マトリックス |  |  |  | 掛け算結果3 |  |  |  | 第5複素マトリックス |  |  |  | 掛け算結果4 |  |  | 第6複素マトリックス（負荷） |  |  |  |  | 掛け算結果5
|  | A1(Re,Im) |  | B1(Re,Im) |  | A2(Re,Im) |  | B2(Re,Im) |  | A12(Re,Im) |  | B12(Re,Im) |  | A3(Re,Im) |  | B3(Re,Im) |  | A23(Re,Im) |  | B23(Re,Im) |  | A4(Re,Im) |  | B4(Re,Im) |  | A34(Re,Im) |  | B34(Re,Im) |  | A5(Re,Im) |  | B5(Re,Im) |  | A45(Re,Im) |  | B45(Re,Im) |  | A6Re,Im) |  | B6(Re,Im) |  | A56(Re,Im) |  | B56(Re,Im) |  | 減衰量(dB) | ABS(Zin)
| 1.0144 | 1 | 0 | 0 | -5.5073 | 1 | 0 | 0 | 0 | 0.015418 | 0 | 0 | -5.5073 | 1 | 0 | 0 | -26.6434 | 0.015418 | 0 | 0 | -5.9181 | 1 | 0 | 0 | 0 | -1.0639 | 0 | 0 | -5.9181 | 1 | 0 | 0 | -5.5073 | -1.0639 | 0 | 0 | -0.059093 | 1 | 0 | 0 | 0 | -1.0639 | -0.059093 | 0 | -0.059093 | -0.34449 | 0.97473
|  | C1(Re,Im) |  | D1(Re,Im) |  | C2(Re,Im) |  | D2(Re,Im) |  | C12(Re,Im) |  | D12(Re,Im) |  | C3(Re,Im) |  | D3(Re,Im) |  | C23(Re,Im) |  | D23(Re,Im) |  | C4(Re,Im) |  | D4(Re,Im) |  | C34(Re,Im) |  | D34(Re,Im) |  | C5(Re,Im) |  | D5(Re,Im) |  | C45(Re,Im) |  | D45(Re,Im) |  | C6(Re,Im) |  | D6(Re,Im) |  | C56(Re,Im) |  | D56(Re,Im) |  | 位相(deg) | RL(dB)
|  | 0 | 0 | 1 | 0 | 0 | -0.17878 | 1 | 0 | 0 | -0.17878 | 1 | 0 | 0 | 0 | 1 | 0 | 0 | -0.17878 | -3.7632 | 0 | 0 | -0.18237 | 1 | 0 | 0 | 0.50752 | -3.7632 | 0 | 0 | 0 | 1 | 0 | 0 | 0.50752 | -0.96817 | 0 | 1 | 0 | 1 | 0 | -0.96817 | 0.50752 | -0.96817 | 0 | -3.1793 | -11.1685
|  |  | 第1複素マトリックス |  |  |  | 第2複素マトリックス |  |  |  | 掛け算結果1 |  |  |  | 第3複素マトリックス |  |  |  | 掛け算結果2 |  |  |  | 第4複素マトリックス |  |  |  | 掛け算結果3 |  |  |  | 第5複素マトリックス |  |  |  | 掛け算結果4 |  |  | 第6複素マトリックス（負荷） |  |  |  |  | 掛け算結果5
|  | A1(Re,Im) |  | B1(Re,Im) |  | A2(Re,Im) |  | B2(Re,Im) |  | A12(Re,Im) |  | B12(Re,Im) |  | A3(Re,Im) |  | B3(Re,Im) |  | A23(Re,Im) |  | B23(Re,Im) |  | A4(Re,Im) |  | B4(Re,Im) |  | A34(Re,Im) |  | B34(Re,Im) |  | A5(Re,Im) |  | B5(Re,Im) |  | A45(Re,Im) |  | B45(Re,Im) |  | A6Re,Im) |  | B6(Re,Im) |  | A56(Re,Im) |  | B56(Re,Im) |  | 減衰量(dB) | ABS(Zin)
| 1.0148 | 1 | 0 | 0 | -5.5051 | 1 | 0 | 0 | 0 | 0.020549 | 0 | 0 | -5.5051 | 1 | 0 | 0 | -26.6329 | 0.020549 | 0 | 0 | -6.0524 | 1 | 0 | 0 | 0 | -1.0788 | 0 | 0 | -6.0524 | 1 | 0 | 0 | -5.5051 | -1.0788 | 0 | 0 | -0.11374 | 1 | 0 | 0 | 0 | -1.0788 | -0.11374 | 0 | -0.11374 | -0.40187 | 0.98564
|  | C1(Re,Im) |  | D1(Re,Im) |  | C2(Re,Im) |  | D2(Re,Im) |  | C12(Re,Im) |  | D12(Re,Im) |  | C3(Re,Im) |  | D3(Re,Im) |  | C23(Re,Im) |  | D23(Re,Im) |  | C4(Re,Im) |  | D4(Re,Im) |  | C34(Re,Im) |  | D34(Re,Im) |  | C5(Re,Im) |  | D5(Re,Im) |  | C45(Re,Im) |  | D45(Re,Im) |  | C6(Re,Im) |  | D6(Re,Im) |  | C56(Re,Im) |  | D56(Re,Im) |  | 位相(deg) | RL(dB)
|  | 0 | 0 | 1 | 0 | 0 | -0.17792 | 1 | 0 | 0 | -0.17792 | 1 | 0 | 0 | 0 | 1 | 0 | 0 | -0.17792 | -3.7384 | 0 | 0 | -0.18163 | 1 | 0 | 0 | 0.5011 | -3.7384 | 0 | 0 | 0 | 1 | 0 | 0 | 0.5011 | -0.97983 | 0 | 1 | 0 | 1 | 0 | -0.97983 | 0.5011 | -0.97983 | 0 | -6.0187 | -10.534
|  |  | 第1複素マトリックス |  |  |  | 第2複素マトリックス |  |  |  | 掛け算結果1 |  |  |  | 第3複素マトリックス |  |  |  | 掛け算結果2 |  |  |  | 第4複素マトリックス |  |  |  | 掛け算結果3 |  |  |  | 第5複素マトリックス |  |  |  | 掛け算結果4 |  |  | 第6複素マトリックス（負荷） |  |  |  |  | 掛け算結果5
|  | A1(Re,Im) |  | B1(Re,Im) |  | A2(Re,Im) |  | B2(Re,Im) |  | A12(Re,Im) |  | B12(Re,Im) |  | A3(Re,Im) |  | B3(Re,Im) |  | A23(Re,Im) |  | B23(Re,Im) |  | A4(Re,Im) |  | B4(Re,Im) |  | A34(Re,Im) |  | B34(Re,Im) |  | A5(Re,Im) |  | B5(Re,Im) |  | A45(Re,Im) |  | B45(Re,Im) |  | A6Re,Im) |  | B6(Re,Im) |  | A56(Re,Im) |  | B56(Re,Im) |  | 減衰量(dB) | ABS(Zin)
| 1.0152 | 1 | 0 | 0 | -5.5029 | 1 | 0 | 0 | 0 | 0.025673 | 0 | 0 | -5.5029 | 1 | 0 | 0 | -26.6224 | 0.025673 | 0 | 0 | -6.1864 | 1 | 0 | 0 | 0 | -1.0934 | 0 | 0 | -6.1864 | 1 | 0 | 0 | -5.5029 | -1.0934 | 0 | 0 | -0.16949 | 1 | 0 | 0 | 0 | -1.0934 | -0.16949 | 0 | -0.16949 | -0.46456 | 0.99874
|  | C1(Re,Im) |  | D1(Re,Im) |  | C2(Re,Im) |  | D2(Re,Im) |  | C12(Re,Im) |  | D12(Re,Im) |  | C3(Re,Im) |  | D3(Re,Im) |  | C23(Re,Im) |  | D23(Re,Im) |  | C4(Re,Im) |  | D4(Re,Im) |  | C34(Re,Im) |  | D34(Re,Im) |  | C5(Re,Im) |  | D5(Re,Im) |  | C45(Re,Im) |  | D45(Re,Im) |  | C6(Re,Im) |  | D6(Re,Im) |  | C56(Re,Im) |  | D56(Re,Im) |  | 位相(deg) | RL(dB)
|  | 0 | 0 | 1 | 0 | 0 | -0.17706 | 1 | 0 | 0 | -0.17706 | 1 | 0 | 0 | 0 | 1 | 0 | 0 | -0.17706 | -3.7136 | 0 | 0 | -0.18089 | 1 | 0 | 0 | 0.49471 | -3.7136 | 0 | 0 | 0 | 1 | 0 | 0 | 0.49471 | -0.99126 | 0 | 1 | 0 | 1 | 0 | -0.99126 | 0.49471 | -0.99126 | 0 | -8.8114 | -9.9376
|  |  | 第1複素マトリックス |  |  |  | 第2複素マトリックス |  |  |  | 掛け算結果1 |  |  |  | 第3複素マトリックス |  |  |  | 掛け算結果2 |  |  |  | 第4複素マトリックス |  |  |  | 掛け算結果3 |  |  |  | 第5複素マトリックス |  |  |  | 掛け算結果4 |  |  | 第6複素マトリックス（負荷） |  |  |  |  | 掛け算結果5
|  | A1(Re,Im) |  | B1(Re,Im) |  | A2(Re,Im) |  | B2(Re,Im) |  | A12(Re,Im) |  | B12(Re,Im) |  | A3(Re,Im) |  | B3(Re,Im) |  | A23(Re,Im) |  | B23(Re,Im) |  | A4(Re,Im) |  | B4(Re,Im) |  | A34(Re,Im) |  | B34(Re,Im) |  | A5(Re,Im) |  | B5(Re,Im) |  | A45(Re,Im) |  | B45(Re,Im) |  | A6Re,Im) |  | B6(Re,Im) |  | A56(Re,Im) |  | B56(Re,Im) |  | 減衰量(dB) | ABS(Zin)
| 1.0156 | 1 | 0 | 0 | -5.5008 | 1 | 0 | 0 | 0 | 0.030792 | 0 | 0 | -5.5008 | 1 | 0 | 0 | -26.6119 | 0.030792 | 0 | 0 | -6.3202 | 1 | 0 | 0 | 0 | -1.1078 | 0 | 0 | -6.3202 | 1 | 0 | 0 | -5.5008 | -1.1078 | 0 | 0 | -0.22635 | 1 | 0 | 0 | 0 | -1.1078 | -0.22635 | 0 | -0.22635 | -0.53263 | 1.014
|  | C1(Re,Im) |  | D1(Re,Im) |  | C2(Re,Im) |  | D2(Re,Im) |  | C12(Re,Im) |  | D12(Re,Im) |  | C3(Re,Im) |  | D3(Re,Im) |  | C23(Re,Im) |  | D23(Re,Im) |  | C4(Re,Im) |  | D4(Re,Im) |  | C34(Re,Im) |  | D34(Re,Im) |  | C5(Re,Im) |  | D5(Re,Im) |  | C45(Re,Im) |  | D45(Re,Im) |  | C6(Re,Im) |  | D6(Re,Im) |  | C56(Re,Im) |  | D56(Re,Im) |  | 位相(deg) | RL(dB)
|  | 0 | 0 | 1 | 0 | 0 | -0.17619 | 1 | 0 | 0 | -0.17619 | 1 | 0 | 0 | 0 | 1 | 0 | 0 | -0.17619 | -3.6889 | 0 | 0 | -0.18015 | 1 | 0 | 0 | 0.48837 | -3.6889 | 0 | 0 | 0 | 1 | 0 | 0 | 0.48837 | -1.0025 | 0 | 1 | 0 | 1 | 0 | -1.0025 | 0.48837 | -1.0025 | 0 | -11.5476 | -9.3756
|  |  | 第1複素マトリックス |  |  |  | 第2複素マトリックス |  |  |  | 掛け算結果1 |  |  |  | 第3複素マトリックス |  |  |  | 掛け算結果2 |  |  |  | 第4複素マトリックス |  |  |  | 掛け算結果3 |  |  |  | 第5複素マトリックス |  |  |  | 掛け算結果4 |  |  | 第6複素マトリックス（負荷） |  |  |  |  | 掛け算結果5
|  | A1(Re,Im) |  | B1(Re,Im) |  | A2(Re,Im) |  | B2(Re,Im) |  | A12(Re,Im) |  | B12(Re,Im) |  | A3(Re,Im) |  | B3(Re,Im) |  | A23(Re,Im) |  | B23(Re,Im) |  | A4(Re,Im) |  | B4(Re,Im) |  | A34(Re,Im) |  | B34(Re,Im) |  | A5(Re,Im) |  | B5(Re,Im) |  | A45(Re,Im) |  | B45(Re,Im) |  | A6Re,Im) |  | B6(Re,Im) |  | A56(Re,Im) |  | B56(Re,Im) |  | 減衰量(dB) | ABS(Zin)
| 1.016 | 1 | 0 | 0 | -5.4986 | 1 | 0 | 0 | 0 | 0.035905 | 0 | 0 | -5.4986 | 1 | 0 | 0 | -26.6014 | 0.035905 | 0 | 0 | -6.4537 | 1 | 0 | 0 | 0 | -1.122 | 0 | 0 | -6.4537 | 1 | 0 | 0 | -5.4986 | -1.122 | 0 | 0 | -0.2843 | 1 | 0 | 0 | 0 | -1.122 | -0.2843 | 0 | -0.2843 | -0.60614 | 1.0314
|  | C1(Re,Im) |  | D1(Re,Im) |  | C2(Re,Im) |  | D2(Re,Im) |  | C12(Re,Im) |  | D12(Re,Im) |  | C3(Re,Im) |  | D3(Re,Im) |  | C23(Re,Im) |  | D23(Re,Im) |  | C4(Re,Im) |  | D4(Re,Im) |  | C34(Re,Im) |  | D34(Re,Im) |  | C5(Re,Im) |  | D5(Re,Im) |  | C45(Re,Im) |  | D45(Re,Im) |  | C6(Re,Im) |  | D6(Re,Im) |  | C56(Re,Im) |  | D56(Re,Im) |  | 位相(deg) | RL(dB)
|  | 0 | 0 | 1 | 0 | 0 | -0.17533 | 1 | 0 | 0 | -0.17533 | 1 | 0 | 0 | 0 | 1 | 0 | 0 | -0.17533 | -3.6641 | 0 | 0 | -0.17942 | 1 | 0 | 0 | 0.48207 | -3.6641 | 0 | 0 | 0 | 1 | 0 | 0 | 0.48207 | -1.0134 | 0 | 1 | 0 | 1 | 0 | -1.0134 | 0.48207 | -1.0134 | 0 | -14.2189 | -8.8447
|  |  | 第1複素マトリックス |  |  |  | 第2複素マトリックス |  |  |  | 掛け算結果1 |  |  |  | 第3複素マトリックス |  |  |  | 掛け算結果2 |  |  |  | 第4複素マトリックス |  |  |  | 掛け算結果3 |  |  |  | 第5複素マトリックス |  |  |  | 掛け算結果4 |  |  | 第6複素マトリックス（負荷） |  |  |  |  | 掛け算結果5
|  | A1(Re,Im) |  | B1(Re,Im) |  | A2(Re,Im) |  | B2(Re,Im) |  | A12(Re,Im) |  | B12(Re,Im) |  | A3(Re,Im) |  | B3(Re,Im) |  | A23(Re,Im) |  | B23(Re,Im) |  | A4(Re,Im) |  | B4(Re,Im) |  | A34(Re,Im) |  | B34(Re,Im) |  | A5(Re,Im) |  | B5(Re,Im) |  | A45(Re,Im) |  | B45(Re,Im) |  | A6Re,Im) |  | B6(Re,Im) |  | A56(Re,Im) |  | B56(Re,Im) |  | 減衰量(dB) | ABS(Zin)
| 1.0164 | 1 | 0 | 0 | -5.4965 | 1 | 0 | 0 | 0 | 0.041011 | 0 | 0 | -5.4965 | 1 | 0 | 0 | -26.5909 | 0.041011 | 0 | 0 | -6.587 | 1 | 0 | 0 | 0 | -1.1359 | 0 | 0 | -6.587 | 1 | 0 | 0 | -5.4965 | -1.1359 | 0 | 0 | -0.34335 | 1 | 0 | 0 | 0 | -1.1359 | -0.34335 | 0 | -0.34335 | -0.68513 | 1.0508
|  | C1(Re,Im) |  | D1(Re,Im) |  | C2(Re,Im) |  | D2(Re,Im) |  | C12(Re,Im) |  | D12(Re,Im) |  | C3(Re,Im) |  | D3(Re,Im) |  | C23(Re,Im) |  | D23(Re,Im) |  | C4(Re,Im) |  | D4(Re,Im) |  | C34(Re,Im) |  | D34(Re,Im) |  | C5(Re,Im) |  | D5(Re,Im) |  | C45(Re,Im) |  | D45(Re,Im) |  | C6(Re,Im) |  | D6(Re,Im) |  | C56(Re,Im) |  | D56(Re,Im) |  | 位相(deg) | RL(dB)
|  | 0 | 0 | 1 | 0 | 0 | -0.17447 | 1 | 0 | 0 | -0.17447 | 1 | 0 | 0 | 0 | 1 | 0 | 0 | -0.17447 | -3.6394 | 0 | 0 | -0.17868 | 1 | 0 | 0 | 0.47581 | -3.6394 | 0 | 0 | 0 | 1 | 0 | 0 | 0.47581 | -1.0242 | 0 | 1 | 0 | 1 | 0 | -1.0242 | 0.47581 | -1.0242 | 0 | -16.8181 | -8.3426
|  |  | 第1複素マトリックス |  |  |  | 第2複素マトリックス |  |  |  | 掛け算結果1 |  |  |  | 第3複素マトリックス |  |  |  | 掛け算結果2 |  |  |  | 第4複素マトリックス |  |  |  | 掛け算結果3 |  |  |  | 第5複素マトリックス |  |  |  | 掛け算結果4 |  |  | 第6複素マトリックス（負荷） |  |  |  |  | 掛け算結果5
|  | A1(Re,Im) |  | B1(Re,Im) |  | A2(Re,Im) |  | B2(Re,Im) |  | A12(Re,Im) |  | B12(Re,Im) |  | A3(Re,Im) |  | B3(Re,Im) |  | A23(Re,Im) |  | B23(Re,Im) |  | A4(Re,Im) |  | B4(Re,Im) |  | A34(Re,Im) |  | B34(Re,Im) |  | A5(Re,Im) |  | B5(Re,Im) |  | A45(Re,Im) |  | B45(Re,Im) |  | A6Re,Im) |  | B6(Re,Im) |  | A56(Re,Im) |  | B56(Re,Im) |  | 減衰量(dB) | ABS(Zin)
| 1.0168 | 1 | 0 | 0 | -5.4943 | 1 | 0 | 0 | 0 | 0.046112 | 0 | 0 | -5.4943 | 1 | 0 | 0 | -26.5805 | 0.046112 | 0 | 0 | -6.72 | 1 | 0 | 0 | 0 | -1.1496 | 0 | 0 | -6.72 | 1 | 0 | 0 | -5.4943 | -1.1496 | 0 | 0 | -0.40349 | 1 | 0 | 0 | 0 | -1.1496 | -0.40349 | 0 | -0.40349 | -0.76959 | 1.0723
|  | C1(Re,Im) |  | D1(Re,Im) |  | C2(Re,Im) |  | D2(Re,Im) |  | C12(Re,Im) |  | D12(Re,Im) |  | C3(Re,Im) |  | D3(Re,Im) |  | C23(Re,Im) |  | D23(Re,Im) |  | C4(Re,Im) |  | D4(Re,Im) |  | C34(Re,Im) |  | D34(Re,Im) |  | C5(Re,Im) |  | D5(Re,Im) |  | C45(Re,Im) |  | D45(Re,Im) |  | C6(Re,Im) |  | D6(Re,Im) |  | C56(Re,Im) |  | D56(Re,Im) |  | 位相(deg) | RL(dB)
|  | 0 | 0 | 1 | 0 | 0 | -0.17361 | 1 | 0 | 0 | -0.17361 | 1 | 0 | 0 | 0 | 1 | 0 | 0 | -0.17361 | -3.6148 | 0 | 0 | -0.17794 | 1 | 0 | 0 | 0.4696 | -3.6148 | 0 | 0 | 0 | 1 | 0 | 0 | 0.4696 | -1.0346 | 0 | 1 | 0 | 1 | 0 | -1.0346 | 0.4696 | -1.0346 | 0 | -19.3395 | -7.8672
|  |  | 第1複素マトリックス |  |  |  | 第2複素マトリックス |  |  |  | 掛け算結果1 |  |  |  | 第3複素マトリックス |  |  |  | 掛け算結果2 |  |  |  | 第4複素マトリックス |  |  |  | 掛け算結果3 |  |  |  | 第5複素マトリックス |  |  |  | 掛け算結果4 |  |  | 第6複素マトリックス（負荷） |  |  |  |  | 掛け算結果5
|  | A1(Re,Im) |  | B1(Re,Im) |  | A2(Re,Im) |  | B2(Re,Im) |  | A12(Re,Im) |  | B12(Re,Im) |  | A3(Re,Im) |  | B3(Re,Im) |  | A23(Re,Im) |  | B23(Re,Im) |  | A4(Re,Im) |  | B4(Re,Im) |  | A34(Re,Im) |  | B34(Re,Im) |  | A5(Re,Im) |  | B5(Re,Im) |  | A45(Re,Im) |  | B45(Re,Im) |  | A6Re,Im) |  | B6(Re,Im) |  | A56(Re,Im) |  | B56(Re,Im) |  | 減衰量(dB) | ABS(Zin)
| 1.0172 | 1 | 0 | 0 | -5.4921 | 1 | 0 | 0 | 0 | 0.051206 | 0 | 0 | -5.4921 | 1 | 0 | 0 | -26.57 | 0.051206 | 0 | 0 | -6.8527 | 1 | 0 | 0 | 0 | -1.1631 | 0 | 0 | -6.8527 | 1 | 0 | 0 | -5.4921 | -1.1631 | 0 | 0 | -0.46471 | 1 | 0 | 0 | 0 | -1.1631 | -0.46471 | 0 | -0.46471 | -0.85951 | 1.0957
|  | C1(Re,Im) |  | D1(Re,Im) |  | C2(Re,Im) |  | D2(Re,Im) |  | C12(Re,Im) |  | D12(Re,Im) |  | C3(Re,Im) |  | D3(Re,Im) |  | C23(Re,Im) |  | D23(Re,Im) |  | C4(Re,Im) |  | D4(Re,Im) |  | C34(Re,Im) |  | D34(Re,Im) |  | C5(Re,Im) |  | D5(Re,Im) |  | C45(Re,Im) |  | D45(Re,Im) |  | C6(Re,Im) |  | D6(Re,Im) |  | C56(Re,Im) |  | D56(Re,Im) |  | 位相(deg) | RL(dB)
|  | 0 | 0 | 1 | 0 | 0 | -0.17276 | 1 | 0 | 0 | -0.17276 | 1 | 0 | 0 | 0 | 1 | 0 | 0 | -0.17276 | -3.5901 | 0 | 0 | -0.1772 | 1 | 0 | 0 | 0.46343 | -3.5901 | 0 | 0 | 0 | 1 | 0 | 0 | 0.46343 | -1.0449 | 0 | 1 | 0 | 1 | 0 | -1.0449 | 0.46343 | -1.0449 | 0 | -21.7786 | -7.4168
|  |  | 第1複素マトリックス |  |  |  | 第2複素マトリックス |  |  |  | 掛け算結果1 |  |  |  | 第3複素マトリックス |  |  |  | 掛け算結果2 |  |  |  | 第4複素マトリックス |  |  |  | 掛け算結果3 |  |  |  | 第5複素マトリックス |  |  |  | 掛け算結果4 |  |  | 第6複素マトリックス（負荷） |  |  |  |  | 掛け算結果5
|  | A1(Re,Im) |  | B1(Re,Im) |  | A2(Re,Im) |  | B2(Re,Im) |  | A12(Re,Im) |  | B12(Re,Im) |  | A3(Re,Im) |  | B3(Re,Im) |  | A23(Re,Im) |  | B23(Re,Im) |  | A4(Re,Im) |  | B4(Re,Im) |  | A34(Re,Im) |  | B34(Re,Im) |  | A5(Re,Im) |  | B5(Re,Im) |  | A45(Re,Im) |  | B45(Re,Im) |  | A6Re,Im) |  | B6(Re,Im) |  | A56(Re,Im) |  | B56(Re,Im) |  | 減衰量(dB) | ABS(Zin)
| 1.0176 | 1 | 0 | 0 | -5.49 | 1 | 0 | 0 | 0 | 0.056295 | 0 | 0 | -5.49 | 1 | 0 | 0 | -26.5596 | 0.056295 | 0 | 0 | -6.9851 | 1 | 0 | 0 | 0 | -1.1764 | 0 | 0 | -6.9851 | 1 | 0 | 0 | -5.49 | -1.1764 | 0 | 0 | -0.52701 | 1 | 0 | 0 | 0 | -1.1764 | -0.52701 | 0 | -0.52701 | -0.95482 | 1.1211
|  | C1(Re,Im) |  | D1(Re,Im) |  | C2(Re,Im) |  | D2(Re,Im) |  | C12(Re,Im) |  | D12(Re,Im) |  | C3(Re,Im) |  | D3(Re,Im) |  | C23(Re,Im) |  | D23(Re,Im) |  | C4(Re,Im) |  | D4(Re,Im) |  | C34(Re,Im) |  | D34(Re,Im) |  | C5(Re,Im) |  | D5(Re,Im) |  | C45(Re,Im) |  | D45(Re,Im) |  | C6(Re,Im) |  | D6(Re,Im) |  | C56(Re,Im) |  | D56(Re,Im) |  | 位相(deg) | RL(dB)
|  | 0 | 0 | 1 | 0 | 0 | -0.1719 | 1 | 0 | 0 | -0.1719 | 1 | 0 | 0 | 0 | 1 | 0 | 0 | -0.1719 | -3.5655 | 0 | 0 | -0.17647 | 1 | 0 | 0 | 0.4573 | -3.5655 | 0 | 0 | 0 | 1 | 0 | 0 | 0.4573 | -1.055 | 0 | 1 | 0 | 1 | 0 | -1.055 | 0.4573 | -1.055 | 0 | -24.1324 | -6.9901
|  |  | 第1複素マトリックス |  |  |  | 第2複素マトリックス |  |  |  | 掛け算結果1 |  |  |  | 第3複素マトリックス |  |  |  | 掛け算結果2 |  |  |  | 第4複素マトリックス |  |  |  | 掛け算結果3 |  |  |  | 第5複素マトリックス |  |  |  | 掛け算結果4 |  |  | 第6複素マトリックス（負荷） |  |  |  |  | 掛け算結果5
|  | A1(Re,Im) |  | B1(Re,Im) |  | A2(Re,Im) |  | B2(Re,Im) |  | A12(Re,Im) |  | B12(Re,Im) |  | A3(Re,Im) |  | B3(Re,Im) |  | A23(Re,Im) |  | B23(Re,Im) |  | A4(Re,Im) |  | B4(Re,Im) |  | A34(Re,Im) |  | B34(Re,Im) |  | A5(Re,Im) |  | B5(Re,Im) |  | A45(Re,Im) |  | B45(Re,Im) |  | A6Re,Im) |  | B6(Re,Im) |  | A56(Re,Im) |  | B56(Re,Im) |  | 減衰量(dB) | ABS(Zin)
| 1.018 | 1 | 0 | 0 | -5.4878 | 1 | 0 | 0 | 0 | 0.061378 | 0 | 0 | -5.4878 | 1 | 0 | 0 | -26.5491 | 0.061378 | 0 | 0 | -7.1173 | 1 | 0 | 0 | 0 | -1.1894 | 0 | 0 | -7.1173 | 1 | 0 | 0 | -5.4878 | -1.1894 | 0 | 0 | -0.59037 | 1 | 0 | 0 | 0 | -1.1894 | -0.59037 | 0 | -0.59037 | -1.0555 | 1.1482
|  | C1(Re,Im) |  | D1(Re,Im) |  | C2(Re,Im) |  | D2(Re,Im) |  | C12(Re,Im) |  | D12(Re,Im) |  | C3(Re,Im) |  | D3(Re,Im) |  | C23(Re,Im) |  | D23(Re,Im) |  | C4(Re,Im) |  | D4(Re,Im) |  | C34(Re,Im) |  | D34(Re,Im) |  | C5(Re,Im) |  | D5(Re,Im) |  | C45(Re,Im) |  | D45(Re,Im) |  | C6(Re,Im) |  | D6(Re,Im) |  | C56(Re,Im) |  | D56(Re,Im) |  | 位相(deg) | RL(dB)
|  | 0 | 0 | 1 | 0 | 0 | -0.17104 | 1 | 0 | 0 | -0.17104 | 1 | 0 | 0 | 0 | 1 | 0 | 0 | -0.17104 | -3.5409 | 0 | 0 | -0.17573 | 1 | 0 | 0 | 0.45121 | -3.5409 | 0 | 0 | 0 | 1 | 0 | 0 | 0.45121 | -1.0648 | 0 | 1 | 0 | 1 | 0 | -1.0648 | 0.45121 | -1.0648 | 0 | -26.3989 | -6.586
|  |  | 第1複素マトリックス |  |  |  | 第2複素マトリックス |  |  |  | 掛け算結果1 |  |  |  | 第3複素マトリックス |  |  |  | 掛け算結果2 |  |  |  | 第4複素マトリックス |  |  |  | 掛け算結果3 |  |  |  | 第5複素マトリックス |  |  |  | 掛け算結果4 |  |  | 第6複素マトリックス（負荷） |  |  |  |  | 掛け算結果5
|  | A1(Re,Im) |  | B1(Re,Im) |  | A2(Re,Im) |  | B2(Re,Im) |  | A12(Re,Im) |  | B12(Re,Im) |  | A3(Re,Im) |  | B3(Re,Im) |  | A23(Re,Im) |  | B23(Re,Im) |  | A4(Re,Im) |  | B4(Re,Im) |  | A34(Re,Im) |  | B34(Re,Im) |  | A5(Re,Im) |  | B5(Re,Im) |  | A45(Re,Im) |  | B45(Re,Im) |  | A6Re,Im) |  | B6(Re,Im) |  | A56(Re,Im) |  | B56(Re,Im) |  | 減衰量(dB) | ABS(Zin)
| 1.0184 | 1 | 0 | 0 | -5.4857 | 1 | 0 | 0 | 0 | 0.066454 | 0 | 0 | -5.4857 | 1 | 0 | 0 | -26.5387 | 0.066454 | 0 | 0 | -7.2493 | 1 | 0 | 0 | 0 | -1.2021 | 0 | 0 | -7.2493 | 1 | 0 | 0 | -5.4857 | -1.2021 | 0 | 0 | -0.65481 | 1 | 0 | 0 | 0 | -1.2021 | -0.65481 | 0 | -0.65481 | -1.1613 | 1.1771
|  | C1(Re,Im) |  | D1(Re,Im) |  | C2(Re,Im) |  | D2(Re,Im) |  | C12(Re,Im) |  | D12(Re,Im) |  | C3(Re,Im) |  | D3(Re,Im) |  | C23(Re,Im) |  | D23(Re,Im) |  | C4(Re,Im) |  | D4(Re,Im) |  | C34(Re,Im) |  | D34(Re,Im) |  | C5(Re,Im) |  | D5(Re,Im) |  | C45(Re,Im) |  | D45(Re,Im) |  | C6(Re,Im) |  | D6(Re,Im) |  | C56(Re,Im) |  | D56(Re,Im) |  | 位相(deg) | RL(dB)
|  | 0 | 0 | 1 | 0 | 0 | -0.17018 | 1 | 0 | 0 | -0.17018 | 1 | 0 | 0 | 0 | 1 | 0 | 0 | -0.17018 | -3.5163 | 0 | 0 | -0.17499 | 1 | 0 | 0 | 0.44516 | -3.5163 | 0 | 0 | 0 | 1 | 0 | 0 | 0.44516 | -1.0743 | 0 | 1 | 0 | 1 | 0 | -1.0743 | 0.44516 | -1.0743 | 0 | -28.5774 | -6.2033
|  |  | 第1複素マトリックス |  |  |  | 第2複素マトリックス |  |  |  | 掛け算結果1 |  |  |  | 第3複素マトリックス |  |  |  | 掛け算結果2 |  |  |  | 第4複素マトリックス |  |  |  | 掛け算結果3 |  |  |  | 第5複素マトリックス |  |  |  | 掛け算結果4 |  |  | 第6複素マトリックス（負荷） |  |  |  |  | 掛け算結果5
|  | A1(Re,Im) |  | B1(Re,Im) |  | A2(Re,Im) |  | B2(Re,Im) |  | A12(Re,Im) |  | B12(Re,Im) |  | A3(Re,Im) |  | B3(Re,Im) |  | A23(Re,Im) |  | B23(Re,Im) |  | A4(Re,Im) |  | B4(Re,Im) |  | A34(Re,Im) |  | B34(Re,Im) |  | A5(Re,Im) |  | B5(Re,Im) |  | A45(Re,Im) |  | B45(Re,Im) |  | A6Re,Im) |  | B6(Re,Im) |  | A56(Re,Im) |  | B56(Re,Im) |  | 減衰量(dB) | ABS(Zin)
| 1.0188 | 1 | 0 | 0 | -5.4835 | 1 | 0 | 0 | 0 | 0.071525 | 0 | 0 | -5.4835 | 1 | 0 | 0 | -26.5283 | 0.071525 | 0 | 0 | -7.3809 | 1 | 0 | 0 | 0 | -1.2147 | 0 | 0 | -7.3809 | 1 | 0 | 0 | -5.4835 | -1.2147 | 0 | 0 | -0.7203 | 1 | 0 | 0 | 0 | -1.2147 | -0.7203 | 0 | -0.7203 | -1.2723 | 1.2077
|  | C1(Re,Im) |  | D1(Re,Im) |  | C2(Re,Im) |  | D2(Re,Im) |  | C12(Re,Im) |  | D12(Re,Im) |  | C3(Re,Im) |  | D3(Re,Im) |  | C23(Re,Im) |  | D23(Re,Im) |  | C4(Re,Im) |  | D4(Re,Im) |  | C34(Re,Im) |  | D34(Re,Im) |  | C5(Re,Im) |  | D5(Re,Im) |  | C45(Re,Im) |  | D45(Re,Im) |  | C6(Re,Im) |  | D6(Re,Im) |  | C56(Re,Im) |  | D56(Re,Im) |  | 位相(deg) | RL(dB)
|  | 0 | 0 | 1 | 0 | 0 | -0.16932 | 1 | 0 | 0 | -0.16932 | 1 | 0 | 0 | 0 | 1 | 0 | 0 | -0.16932 | -3.4918 | 0 | 0 | -0.17426 | 1 | 0 | 0 | 0.43916 | -3.4918 | 0 | 0 | 0 | 1 | 0 | 0 | 0.43916 | -1.0837 | 0 | 1 | 0 | 1 | 0 | -1.0837 | 0.43916 | -1.0837 | 0 | -30.6681 | -5.8412
|  |  | 第1複素マトリックス |  |  |  | 第2複素マトリックス |  |  |  | 掛け算結果1 |  |  |  | 第3複素マトリックス |  |  |  | 掛け算結果2 |  |  |  | 第4複素マトリックス |  |  |  | 掛け算結果3 |  |  |  | 第5複素マトリックス |  |  |  | 掛け算結果4 |  |  | 第6複素マトリックス（負荷） |  |  |  |  | 掛け算結果5
|  | A1(Re,Im) |  | B1(Re,Im) |  | A2(Re,Im) |  | B2(Re,Im) |  | A12(Re,Im) |  | B12(Re,Im) |  | A3(Re,Im) |  | B3(Re,Im) |  | A23(Re,Im) |  | B23(Re,Im) |  | A4(Re,Im) |  | B4(Re,Im) |  | A34(Re,Im) |  | B34(Re,Im) |  | A5(Re,Im) |  | B5(Re,Im) |  | A45(Re,Im) |  | B45(Re,Im) |  | A6Re,Im) |  | B6(Re,Im) |  | A56(Re,Im) |  | B56(Re,Im) |  | 減衰量(dB) | ABS(Zin)
| 1.0192 | 1 | 0 | 0 | -5.4814 | 1 | 0 | 0 | 0 | 0.076589 | 0 | 0 | -5.4814 | 1 | 0 | 0 | -26.5179 | 0.076589 | 0 | 0 | -7.5123 | 1 | 0 | 0 | 0 | -1.227 | 0 | 0 | -7.5123 | 1 | 0 | 0 | -5.4814 | -1.227 | 0 | 0 | -0.78685 | 1 | 0 | 0 | 0 | -1.227 | -0.78685 | 0 | -0.78685 | -1.3882 | 1.2399
|  | C1(Re,Im) |  | D1(Re,Im) |  | C2(Re,Im) |  | D2(Re,Im) |  | C12(Re,Im) |  | D12(Re,Im) |  | C3(Re,Im) |  | D3(Re,Im) |  | C23(Re,Im) |  | D23(Re,Im) |  | C4(Re,Im) |  | D4(Re,Im) |  | C34(Re,Im) |  | D34(Re,Im) |  | C5(Re,Im) |  | D5(Re,Im) |  | C45(Re,Im) |  | D45(Re,Im) |  | C6(Re,Im) |  | D6(Re,Im) |  | C56(Re,Im) |  | D56(Re,Im) |  | 位相(deg) | RL(dB)
|  | 0 | 0 | 1 | 0 | 0 | -0.16846 | 1 | 0 | 0 | -0.16846 | 1 | 0 | 0 | 0 | 1 | 0 | 0 | -0.16846 | -3.4673 | 0 | 0 | -0.17352 | 1 | 0 | 0 | 0.4332 | -3.4673 | 0 | 0 | 0 | 1 | 0 | 0 | 0.4332 | -1.0928 | 0 | 1 | 0 | 1 | 0 | -1.0928 | 0.4332 | -1.0928 | 0 | -32.6718 | -5.4987
|  |  | 第1複素マトリックス |  |  |  | 第2複素マトリックス |  |  |  | 掛け算結果1 |  |  |  | 第3複素マトリックス |  |  |  | 掛け算結果2 |  |  |  | 第4複素マトリックス |  |  |  | 掛け算結果3 |  |  |  | 第5複素マトリックス |  |  |  | 掛け算結果4 |  |  | 第6複素マトリックス（負荷） |  |  |  |  | 掛け算結果5
|  | A1(Re,Im) |  | B1(Re,Im) |  | A2(Re,Im) |  | B2(Re,Im) |  | A12(Re,Im) |  | B12(Re,Im) |  | A3(Re,Im) |  | B3(Re,Im) |  | A23(Re,Im) |  | B23(Re,Im) |  | A4(Re,Im) |  | B4(Re,Im) |  | A34(Re,Im) |  | B34(Re,Im) |  | A5(Re,Im) |  | B5(Re,Im) |  | A45(Re,Im) |  | B45(Re,Im) |  | A6Re,Im) |  | B6(Re,Im) |  | A56(Re,Im) |  | B56(Re,Im) |  | 減衰量(dB) | ABS(Zin)
| 1.0196 | 1 | 0 | 0 | -5.4792 | 1 | 0 | 0 | 0 | 0.081648 | 0 | 0 | -5.4792 | 1 | 0 | 0 | -26.5075 | 0.081648 | 0 | 0 | -7.6435 | 1 | 0 | 0 | 0 | -1.2391 | 0 | 0 | -7.6435 | 1 | 0 | 0 | -5.4792 | -1.2391 | 0 | 0 | -0.85445 | 1 | 0 | 0 | 0 | -1.2391 | -0.85445 | 0 | -0.85445 | -1.5089 | 1.2737
|  | C1(Re,Im) |  | D1(Re,Im) |  | C2(Re,Im) |  | D2(Re,Im) |  | C12(Re,Im) |  | D12(Re,Im) |  | C3(Re,Im) |  | D3(Re,Im) |  | C23(Re,Im) |  | D23(Re,Im) |  | C4(Re,Im) |  | D4(Re,Im) |  | C34(Re,Im) |  | D34(Re,Im) |  | C5(Re,Im) |  | D5(Re,Im) |  | C45(Re,Im) |  | D45(Re,Im) |  | C6(Re,Im) |  | D6(Re,Im) |  | C56(Re,Im) |  | D56(Re,Im) |  | 位相(deg) | RL(dB)
|  | 0 | 0 | 1 | 0 | 0 | -0.16761 | 1 | 0 | 0 | -0.16761 | 1 | 0 | 0 | 0 | 1 | 0 | 0 | -0.16761 | -3.4428 | 0 | 0 | -0.17279 | 1 | 0 | 0 | 0.42727 | -3.4428 | 0 | 0 | 0 | 1 | 0 | 0 | 0.42727 | -1.1017 | 0 | 1 | 0 | 1 | 0 | -1.1017 | 0.42727 | -1.1017 | 0 | -34.5901 | -5.175
|  |  | 第1複素マトリックス |  |  |  | 第2複素マトリックス |  |  |  | 掛け算結果1 |  |  |  | 第3複素マトリックス |  |  |  | 掛け算結果2 |  |  |  | 第4複素マトリックス |  |  |  | 掛け算結果3 |  |  |  | 第5複素マトリックス |  |  |  | 掛け算結果4 |  |  | 第6複素マトリックス（負荷） |  |  |  |  | 掛け算結果5
|  | A1(Re,Im) |  | B1(Re,Im) |  | A2(Re,Im) |  | B2(Re,Im) |  | A12(Re,Im) |  | B12(Re,Im) |  | A3(Re,Im) |  | B3(Re,Im) |  | A23(Re,Im) |  | B23(Re,Im) |  | A4(Re,Im) |  | B4(Re,Im) |  | A34(Re,Im) |  | B34(Re,Im) |  | A5(Re,Im) |  | B5(Re,Im) |  | A45(Re,Im) |  | B45(Re,Im) |  | A6Re,Im) |  | B6(Re,Im) |  | A56(Re,Im) |  | B56(Re,Im) |  | 減衰量(dB) | ABS(Zin)
| 1.02 | 1 | 0 | 0 | -5.4771 | 1 | 0 | 0 | 0 | 0.086701 | 0 | 0 | -5.4771 | 1 | 0 | 0 | -26.4971 | 0.086701 | 0 | 0 | -7.7744 | 1 | 0 | 0 | 0 | -1.2509 | 0 | 0 | -7.7744 | 1 | 0 | 0 | -5.4771 | -1.2509 | 0 | 0 | -0.9231 | 1 | 0 | 0 | 0 | -1.2509 | -0.9231 | 0 | -0.9231 | -1.6342 | 1.309
|  | C1(Re,Im) |  | D1(Re,Im) |  | C2(Re,Im) |  | D2(Re,Im) |  | C12(Re,Im) |  | D12(Re,Im) |  | C3(Re,Im) |  | D3(Re,Im) |  | C23(Re,Im) |  | D23(Re,Im) |  | C4(Re,Im) |  | D4(Re,Im) |  | C34(Re,Im) |  | D34(Re,Im) |  | C5(Re,Im) |  | D5(Re,Im) |  | C45(Re,Im) |  | D45(Re,Im) |  | C6(Re,Im) |  | D6(Re,Im) |  | C56(Re,Im) |  | D56(Re,Im) |  | 位相(deg) | RL(dB)
|  | 0 | 0 | 1 | 0 | 0 | -0.16675 | 1 | 0 | 0 | -0.16675 | 1 | 0 | 0 | 0 | 1 | 0 | 0 | -0.16675 | -3.4184 | 0 | 0 | -0.17205 | 1 | 0 | 0 | 0.4214 | -3.4184 | 0 | 0 | 0 | 1 | 0 | 0 | 0.4214 | -1.1104 | 0 | 1 | 0 | 1 | 0 | -1.1104 | 0.4214 | -1.1104 | 0 | -36.4252 | -4.8694
|  |  | 第1複素マトリックス |  |  |  | 第2複素マトリックス |  |  |  | 掛け算結果1 |  |  |  | 第3複素マトリックス |  |  |  | 掛け算結果2 |  |  |  | 第4複素マトリックス |  |  |  | 掛け算結果3 |  |  |  | 第5複素マトリックス |  |  |  | 掛け算結果4 |  |  | 第6複素マトリックス（負荷） |  |  |  |  | 掛け算結果5
|  | A1(Re,Im) |  | B1(Re,Im) |  | A2(Re,Im) |  | B2(Re,Im) |  | A12(Re,Im) |  | B12(Re,Im) |  | A3(Re,Im) |  | B3(Re,Im) |  | A23(Re,Im) |  | B23(Re,Im) |  | A4(Re,Im) |  | B4(Re,Im) |  | A34(Re,Im) |  | B34(Re,Im) |  | A5(Re,Im) |  | B5(Re,Im) |  | A45(Re,Im) |  | B45(Re,Im) |  | A6Re,Im) |  | B6(Re,Im) |  | A56(Re,Im) |  | B56(Re,Im) |  | 減衰量(dB) | ABS(Zin)
| 1.0204 | 1 | 0 | 0 | -5.4749 | 1 | 0 | 0 | 0 | 0.091748 | 0 | 0 | -5.4749 | 1 | 0 | 0 | -26.4867 | 0.091748 | 0 | 0 | -7.905 | 1 | 0 | 0 | 0 | -1.2625 | 0 | 0 | -7.905 | 1 | 0 | 0 | -5.4749 | -1.2625 | 0 | 0 | -0.99278 | 1 | 0 | 0 | 0 | -1.2625 | -0.99278 | 0 | -0.99278 | -1.7639 | 1.3457
|  | C1(Re,Im) |  | D1(Re,Im) |  | C2(Re,Im) |  | D2(Re,Im) |  | C12(Re,Im) |  | D12(Re,Im) |  | C3(Re,Im) |  | D3(Re,Im) |  | C23(Re,Im) |  | D23(Re,Im) |  | C4(Re,Im) |  | D4(Re,Im) |  | C34(Re,Im) |  | D34(Re,Im) |  | C5(Re,Im) |  | D5(Re,Im) |  | C45(Re,Im) |  | D45(Re,Im) |  | C6(Re,Im) |  | D6(Re,Im) |  | C56(Re,Im) |  | D56(Re,Im) |  | 位相(deg) | RL(dB)
|  | 0 | 0 | 1 | 0 | 0 | -0.16589 | 1 | 0 | 0 | -0.16589 | 1 | 0 | 0 | 0 | 1 | 0 | 0 | -0.16589 | -3.394 | 0 | 0 | -0.17132 | 1 | 0 | 0 | 0.41556 | -3.394 | 0 | 0 | 0 | 1 | 0 | 0 | 0.41556 | -1.1188 | 0 | 1 | 0 | 1 | 0 | -1.1188 | 0.41556 | -1.1188 | 0 | -38.1796 | -4.581
|  |  | 第1複素マトリックス |  |  |  | 第2複素マトリックス |  |  |  | 掛け算結果1 |  |  |  | 第3複素マトリックス |  |  |  | 掛け算結果2 |  |  |  | 第4複素マトリックス |  |  |  | 掛け算結果3 |  |  |  | 第5複素マトリックス |  |  |  | 掛け算結果4 |  |  | 第6複素マトリックス（負荷） |  |  |  |  | 掛け算結果5
|  | A1(Re,Im) |  | B1(Re,Im) |  | A2(Re,Im) |  | B2(Re,Im) |  | A12(Re,Im) |  | B12(Re,Im) |  | A3(Re,Im) |  | B3(Re,Im) |  | A23(Re,Im) |  | B23(Re,Im) |  | A4(Re,Im) |  | B4(Re,Im) |  | A34(Re,Im) |  | B34(Re,Im) |  | A5(Re,Im) |  | B5(Re,Im) |  | A45(Re,Im) |  | B45(Re,Im) |  | A6Re,Im) |  | B6(Re,Im) |  | A56(Re,Im) |  | B56(Re,Im) |  | 減衰量(dB) | ABS(Zin)
| 1.0208 | 1 | 0 | 0 | -5.4728 | 1 | 0 | 0 | 0 | 0.096788 | 0 | 0 | -5.4728 | 1 | 0 | 0 | -26.4763 | 0.096788 | 0 | 0 | -8.0354 | 1 | 0 | 0 | 0 | -1.2739 | 0 | 0 | -8.0354 | 1 | 0 | 0 | -5.4728 | -1.2739 | 0 | 0 | -1.0635 | 1 | 0 | 0 | 0 | -1.2739 | -1.0635 | 0 | -1.0635 | -1.8978 | 1.3838
|  | C1(Re,Im) |  | D1(Re,Im) |  | C2(Re,Im) |  | D2(Re,Im) |  | C12(Re,Im) |  | D12(Re,Im) |  | C3(Re,Im) |  | D3(Re,Im) |  | C23(Re,Im) |  | D23(Re,Im) |  | C4(Re,Im) |  | D4(Re,Im) |  | C34(Re,Im) |  | D34(Re,Im) |  | C5(Re,Im) |  | D5(Re,Im) |  | C45(Re,Im) |  | D45(Re,Im) |  | C6(Re,Im) |  | D6(Re,Im) |  | C56(Re,Im) |  | D56(Re,Im) |  | 位相(deg) | RL(dB)
|  | 0 | 0 | 1 | 0 | 0 | -0.16504 | 1 | 0 | 0 | -0.16504 | 1 | 0 | 0 | 0 | 1 | 0 | 0 | -0.16504 | -3.3696 | 0 | 0 | -0.17058 | 1 | 0 | 0 | 0.40976 | -3.3696 | 0 | 0 | 0 | 1 | 0 | 0 | 0.40976 | -1.1271 | 0 | 1 | 0 | 1 | 0 | -1.1271 | 0.40976 | -1.1271 | 0 | -39.856 | -4.3091
|  |  | 第1複素マトリックス |  |  |  | 第2複素マトリックス |  |  |  | 掛け算結果1 |  |  |  | 第3複素マトリックス |  |  |  | 掛け算結果2 |  |  |  | 第4複素マトリックス |  |  |  | 掛け算結果3 |  |  |  | 第5複素マトリックス |  |  |  | 掛け算結果4 |  |  | 第6複素マトリックス（負荷） |  |  |  |  | 掛け算結果5
|  | A1(Re,Im) |  | B1(Re,Im) |  | A2(Re,Im) |  | B2(Re,Im) |  | A12(Re,Im) |  | B12(Re,Im) |  | A3(Re,Im) |  | B3(Re,Im) |  | A23(Re,Im) |  | B23(Re,Im) |  | A4(Re,Im) |  | B4(Re,Im) |  | A34(Re,Im) |  | B34(Re,Im) |  | A5(Re,Im) |  | B5(Re,Im) |  | A45(Re,Im) |  | B45(Re,Im) |  | A6Re,Im) |  | B6(Re,Im) |  | A56(Re,Im) |  | B56(Re,Im) |  | 減衰量(dB) | ABS(Zin)
| 1.0212 | 1 | 0 | 0 | -5.4706 | 1 | 0 | 0 | 0 | 0.10182 | 0 | 0 | -5.4706 | 1 | 0 | 0 | -26.4659 | 0.10182 | 0 | 0 | -8.1655 | 1 | 0 | 0 | 0 | -1.2851 | 0 | 0 | -8.1655 | 1 | 0 | 0 | -5.4706 | -1.2851 | 0 | 0 | -1.1353 | 1 | 0 | 0 | 0 | -1.2851 | -1.1353 | 0 | -1.1353 | -2.0356 | 1.4232
|  | C1(Re,Im) |  | D1(Re,Im) |  | C2(Re,Im) |  | D2(Re,Im) |  | C12(Re,Im) |  | D12(Re,Im) |  | C3(Re,Im) |  | D3(Re,Im) |  | C23(Re,Im) |  | D23(Re,Im) |  | C4(Re,Im) |  | D4(Re,Im) |  | C34(Re,Im) |  | D34(Re,Im) |  | C5(Re,Im) |  | D5(Re,Im) |  | C45(Re,Im) |  | D45(Re,Im) |  | C6(Re,Im) |  | D6(Re,Im) |  | C56(Re,Im) |  | D56(Re,Im) |  | 位相(deg) | RL(dB)
|  | 0 | 0 | 1 | 0 | 0 | -0.16418 | 1 | 0 | 0 | -0.16418 | 1 | 0 | 0 | 0 | 1 | 0 | 0 | -0.16418 | -3.3452 | 0 | 0 | -0.16985 | 1 | 0 | 0 | 0.40401 | -3.3452 | 0 | 0 | 0 | 1 | 0 | 0 | 0.40401 | -1.1351 | 0 | 1 | 0 | 1 | 0 | -1.1351 | 0.40401 | -1.1351 | 0 | -41.4575 | -4.0529
|  |  | 第1複素マトリックス |  |  |  | 第2複素マトリックス |  |  |  | 掛け算結果1 |  |  |  | 第3複素マトリックス |  |  |  | 掛け算結果2 |  |  |  | 第4複素マトリックス |  |  |  | 掛け算結果3 |  |  |  | 第5複素マトリックス |  |  |  | 掛け算結果4 |  |  | 第6複素マトリックス（負荷） |  |  |  |  | 掛け算結果5
|  | A1(Re,Im) |  | B1(Re,Im) |  | A2(Re,Im) |  | B2(Re,Im) |  | A12(Re,Im) |  | B12(Re,Im) |  | A3(Re,Im) |  | B3(Re,Im) |  | A23(Re,Im) |  | B23(Re,Im) |  | A4(Re,Im) |  | B4(Re,Im) |  | A34(Re,Im) |  | B34(Re,Im) |  | A5(Re,Im) |  | B5(Re,Im) |  | A45(Re,Im) |  | B45(Re,Im) |  | A6Re,Im) |  | B6(Re,Im) |  | A56(Re,Im) |  | B56(Re,Im) |  | 減衰量(dB) | ABS(Zin)
| 1.0216 | 1 | 0 | 0 | -5.4685 | 1 | 0 | 0 | 0 | 0.10685 | 0 | 0 | -5.4685 | 1 | 0 | 0 | -26.4556 | 0.10685 | 0 | 0 | -8.2953 | 1 | 0 | 0 | 0 | -1.296 | 0 | 0 | -8.2953 | 1 | 0 | 0 | -5.4685 | -1.296 | 0 | 0 | -1.208 | 1 | 0 | 0 | 0 | -1.296 | -1.208 | 0 | -1.208 | -2.1773 | 1.4639
|  | C1(Re,Im) |  | D1(Re,Im) |  | C2(Re,Im) |  | D2(Re,Im) |  | C12(Re,Im) |  | D12(Re,Im) |  | C3(Re,Im) |  | D3(Re,Im) |  | C23(Re,Im) |  | D23(Re,Im) |  | C4(Re,Im) |  | D4(Re,Im) |  | C34(Re,Im) |  | D34(Re,Im) |  | C5(Re,Im) |  | D5(Re,Im) |  | C45(Re,Im) |  | D45(Re,Im) |  | C6(Re,Im) |  | D6(Re,Im) |  | C56(Re,Im) |  | D56(Re,Im) |  | 位相(deg) | RL(dB)
|  | 0 | 0 | 1 | 0 | 0 | -0.16333 | 1 | 0 | 0 | -0.16333 | 1 | 0 | 0 | 0 | 1 | 0 | 0 | -0.16333 | -3.3209 | 0 | 0 | -0.16912 | 1 | 0 | 0 | 0.39829 | -3.3209 | 0 | 0 | 0 | 1 | 0 | 0 | 0.39829 | -1.1428 | 0 | 1 | 0 | 1 | 0 | -1.1428 | 0.39829 | -1.1428 | 0 | -42.9872 | -3.8116
|  |  | 第1複素マトリックス |  |  |  | 第2複素マトリックス |  |  |  | 掛け算結果1 |  |  |  | 第3複素マトリックス |  |  |  | 掛け算結果2 |  |  |  | 第4複素マトリックス |  |  |  | 掛け算結果3 |  |  |  | 第5複素マトリックス |  |  |  | 掛け算結果4 |  |  | 第6複素マトリックス（負荷） |  |  |  |  | 掛け算結果5
|  | A1(Re,Im) |  | B1(Re,Im) |  | A2(Re,Im) |  | B2(Re,Im) |  | A12(Re,Im) |  | B12(Re,Im) |  | A3(Re,Im) |  | B3(Re,Im) |  | A23(Re,Im) |  | B23(Re,Im) |  | A4(Re,Im) |  | B4(Re,Im) |  | A34(Re,Im) |  | B34(Re,Im) |  | A5(Re,Im) |  | B5(Re,Im) |  | A45(Re,Im) |  | B45(Re,Im) |  | A6Re,Im) |  | B6(Re,Im) |  | A56(Re,Im) |  | B56(Re,Im) |  | 減衰量(dB) | ABS(Zin)
| 1.022 | 1 | 0 | 0 | -5.4663 | 1 | 0 | 0 | 0 | 0.11188 | 0 | 0 | -5.4663 | 1 | 0 | 0 | -26.4452 | 0.11188 | 0 | 0 | -8.4249 | 1 | 0 | 0 | 0 | -1.3067 | 0 | 0 | -8.4249 | 1 | 0 | 0 | -5.4663 | -1.3067 | 0 | 0 | -1.2818 | 1 | 0 | 0 | 0 | -1.3067 | -1.2818 | 0 | -1.2818 | -2.3225 | 1.5059
|  | C1(Re,Im) |  | D1(Re,Im) |  | C2(Re,Im) |  | D2(Re,Im) |  | C12(Re,Im) |  | D12(Re,Im) |  | C3(Re,Im) |  | D3(Re,Im) |  | C23(Re,Im) |  | D23(Re,Im) |  | C4(Re,Im) |  | D4(Re,Im) |  | C34(Re,Im) |  | D34(Re,Im) |  | C5(Re,Im) |  | D5(Re,Im) |  | C45(Re,Im) |  | D45(Re,Im) |  | C6(Re,Im) |  | D6(Re,Im) |  | C56(Re,Im) |  | D56(Re,Im) |  | 位相(deg) | RL(dB)
|  | 0 | 0 | 1 | 0 | 0 | -0.16247 | 1 | 0 | 0 | -0.16247 | 1 | 0 | 0 | 0 | 1 | 0 | 0 | -0.16247 | -3.2966 | 0 | 0 | -0.16838 | 1 | 0 | 0 | 0.39262 | -3.2966 | 0 | 0 | 0 | 1 | 0 | 0 | 0.39262 | -1.1504 | 0 | 1 | 0 | 1 | 0 | -1.1504 | 0.39262 | -1.1504 | 0 | -44.4482 | -3.5846
|  |  | 第1複素マトリックス |  |  |  | 第2複素マトリックス |  |  |  | 掛け算結果1 |  |  |  | 第3複素マトリックス |  |  |  | 掛け算結果2 |  |  |  | 第4複素マトリックス |  |  |  | 掛け算結果3 |  |  |  | 第5複素マトリックス |  |  |  | 掛け算結果4 |  |  | 第6複素マトリックス（負荷） |  |  |  |  | 掛け算結果5
|  | A1(Re,Im) |  | B1(Re,Im) |  | A2(Re,Im) |  | B2(Re,Im) |  | A12(Re,Im) |  | B12(Re,Im) |  | A3(Re,Im) |  | B3(Re,Im) |  | A23(Re,Im) |  | B23(Re,Im) |  | A4(Re,Im) |  | B4(Re,Im) |  | A34(Re,Im) |  | B34(Re,Im) |  | A5(Re,Im) |  | B5(Re,Im) |  | A45(Re,Im) |  | B45(Re,Im) |  | A6Re,Im) |  | B6(Re,Im) |  | A56(Re,Im) |  | B56(Re,Im) |  | 減衰量(dB) | ABS(Zin)
| 1.0224 | 1 | 0 | 0 | -5.4642 | 1 | 0 | 0 | 0 | 0.11689 | 0 | 0 | -5.4642 | 1 | 0 | 0 | -26.4349 | 0.11689 | 0 | 0 | -8.5542 | 1 | 0 | 0 | 0 | -1.3172 | 0 | 0 | -8.5542 | 1 | 0 | 0 | -5.4642 | -1.3172 | 0 | 0 | -1.3566 | 1 | 0 | 0 | 0 | -1.3172 | -1.3566 | 0 | -1.3566 | -2.4709 | 1.549
|  | C1(Re,Im) |  | D1(Re,Im) |  | C2(Re,Im) |  | D2(Re,Im) |  | C12(Re,Im) |  | D12(Re,Im) |  | C3(Re,Im) |  | D3(Re,Im) |  | C23(Re,Im) |  | D23(Re,Im) |  | C4(Re,Im) |  | D4(Re,Im) |  | C34(Re,Im) |  | D34(Re,Im) |  | C5(Re,Im) |  | D5(Re,Im) |  | C45(Re,Im) |  | D45(Re,Im) |  | C6(Re,Im) |  | D6(Re,Im) |  | C56(Re,Im) |  | D56(Re,Im) |  | 位相(deg) | RL(dB)
|  | 0 | 0 | 1 | 0 | 0 | -0.16162 | 1 | 0 | 0 | -0.16162 | 1 | 0 | 0 | 0 | 1 | 0 | 0 | -0.16162 | -3.2723 | 0 | 0 | -0.16765 | 1 | 0 | 0 | 0.38699 | -3.2723 | 0 | 0 | 0 | 1 | 0 | 0 | 0.38699 | -1.1577 | 0 | 1 | 0 | 1 | 0 | -1.1577 | 0.38699 | -1.1577 | 0 | -45.8439 | -3.3711
|  |  | 第1複素マトリックス |  |  |  | 第2複素マトリックス |  |  |  | 掛け算結果1 |  |  |  | 第3複素マトリックス |  |  |  | 掛け算結果2 |  |  |  | 第4複素マトリックス |  |  |  | 掛け算結果3 |  |  |  | 第5複素マトリックス |  |  |  | 掛け算結果4 |  |  | 第6複素マトリックス（負荷） |  |  |  |  | 掛け算結果5
|  | A1(Re,Im) |  | B1(Re,Im) |  | A2(Re,Im) |  | B2(Re,Im) |  | A12(Re,Im) |  | B12(Re,Im) |  | A3(Re,Im) |  | B3(Re,Im) |  | A23(Re,Im) |  | B23(Re,Im) |  | A4(Re,Im) |  | B4(Re,Im) |  | A34(Re,Im) |  | B34(Re,Im) |  | A5(Re,Im) |  | B5(Re,Im) |  | A45(Re,Im) |  | B45(Re,Im) |  | A6Re,Im) |  | B6(Re,Im) |  | A56(Re,Im) |  | B56(Re,Im) |  | 減衰量(dB) | ABS(Zin)
| 1.0228 | 1 | 0 | 0 | -5.4621 | 1 | 0 | 0 | 0 | 0.1219 | 0 | 0 | -5.4621 | 1 | 0 | 0 | -26.4245 | 0.1219 | 0 | 0 | -8.6833 | 1 | 0 | 0 | 0 | -1.3275 | 0 | 0 | -8.6833 | 1 | 0 | 0 | -5.4621 | -1.3275 | 0 | 0 | -1.4324 | 1 | 0 | 0 | 0 | -1.3275 | -1.4324 | 0 | -1.4324 | -2.6224 | 1.5934
|  | C1(Re,Im) |  | D1(Re,Im) |  | C2(Re,Im) |  | D2(Re,Im) |  | C12(Re,Im) |  | D12(Re,Im) |  | C3(Re,Im) |  | D3(Re,Im) |  | C23(Re,Im) |  | D23(Re,Im) |  | C4(Re,Im) |  | D4(Re,Im) |  | C34(Re,Im) |  | D34(Re,Im) |  | C5(Re,Im) |  | D5(Re,Im) |  | C45(Re,Im) |  | D45(Re,Im) |  | C6(Re,Im) |  | D6(Re,Im) |  | C56(Re,Im) |  | D56(Re,Im) |  | 位相(deg) | RL(dB)
|  | 0 | 0 | 1 | 0 | 0 | -0.16076 | 1 | 0 | 0 | -0.16076 | 1 | 0 | 0 | 0 | 1 | 0 | 0 | -0.16076 | -3.2481 | 0 | 0 | -0.16692 | 1 | 0 | 0 | 0.3814 | -3.2481 | 0 | 0 | 0 | 1 | 0 | 0 | 0.3814 | -1.1648 | 0 | 1 | 0 | 1 | 0 | -1.1648 | 0.3814 | -1.1648 | 0 | -47.1773 | -3.1704
|  |  | 第1複素マトリックス |  |  |  | 第2複素マトリックス |  |  |  | 掛け算結果1 |  |  |  | 第3複素マトリックス |  |  |  | 掛け算結果2 |  |  |  | 第4複素マトリックス |  |  |  | 掛け算結果3 |  |  |  | 第5複素マトリックス |  |  |  | 掛け算結果4 |  |  | 第6複素マトリックス（負荷） |  |  |  |  | 掛け算結果5
|  | A1(Re,Im) |  | B1(Re,Im) |  | A2(Re,Im) |  | B2(Re,Im) |  | A12(Re,Im) |  | B12(Re,Im) |  | A3(Re,Im) |  | B3(Re,Im) |  | A23(Re,Im) |  | B23(Re,Im) |  | A4(Re,Im) |  | B4(Re,Im) |  | A34(Re,Im) |  | B34(Re,Im) |  | A5(Re,Im) |  | B5(Re,Im) |  | A45(Re,Im) |  | B45(Re,Im) |  | A6Re,Im) |  | B6(Re,Im) |  | A56(Re,Im) |  | B56(Re,Im) |  | 減衰量(dB) | ABS(Zin)
| 1.0232 | 1 | 0 | 0 | -5.4599 | 1 | 0 | 0 | 0 | 0.12691 | 0 | 0 | -5.4599 | 1 | 0 | 0 | -26.4142 | 0.12691 | 0 | 0 | -8.8121 | 1 | 0 | 0 | 0 | -1.3375 | 0 | 0 | -8.8121 | 1 | 0 | 0 | -5.4599 | -1.3375 | 0 | 0 | -1.5093 | 1 | 0 | 0 | 0 | -1.3375 | -1.5093 | 0 | -1.5093 | -2.7767 | 1.6388
|  | C1(Re,Im) |  | D1(Re,Im) |  | C2(Re,Im) |  | D2(Re,Im) |  | C12(Re,Im) |  | D12(Re,Im) |  | C3(Re,Im) |  | D3(Re,Im) |  | C23(Re,Im) |  | D23(Re,Im) |  | C4(Re,Im) |  | D4(Re,Im) |  | C34(Re,Im) |  | D34(Re,Im) |  | C5(Re,Im) |  | D5(Re,Im) |  | C45(Re,Im) |  | D45(Re,Im) |  | C6(Re,Im) |  | D6(Re,Im) |  | C56(Re,Im) |  | D56(Re,Im) |  | 位相(deg) | RL(dB)
|  | 0 | 0 | 1 | 0 | 0 | -0.15991 | 1 | 0 | 0 | -0.15991 | 1 | 0 | 0 | 0 | 1 | 0 | 0 | -0.15991 | -3.2239 | 0 | 0 | -0.16619 | 1 | 0 | 0 | 0.37585 | -3.2239 | 0 | 0 | 0 | 1 | 0 | 0 | 0.37585 | -1.1717 | 0 | 1 | 0 | 1 | 0 | -1.1717 | 0.37585 | -1.1717 | 0 | -48.4517 | -2.9818
|  |  | 第1複素マトリックス |  |  |  | 第2複素マトリックス |  |  |  | 掛け算結果1 |  |  |  | 第3複素マトリックス |  |  |  | 掛け算結果2 |  |  |  | 第4複素マトリックス |  |  |  | 掛け算結果3 |  |  |  | 第5複素マトリックス |  |  |  | 掛け算結果4 |  |  | 第6複素マトリックス（負荷） |  |  |  |  | 掛け算結果5
|  | A1(Re,Im) |  | B1(Re,Im) |  | A2(Re,Im) |  | B2(Re,Im) |  | A12(Re,Im) |  | B12(Re,Im) |  | A3(Re,Im) |  | B3(Re,Im) |  | A23(Re,Im) |  | B23(Re,Im) |  | A4(Re,Im) |  | B4(Re,Im) |  | A34(Re,Im) |  | B34(Re,Im) |  | A5(Re,Im) |  | B5(Re,Im) |  | A45(Re,Im) |  | B45(Re,Im) |  | A6Re,Im) |  | B6(Re,Im) |  | A56(Re,Im) |  | B56(Re,Im) |  | 減衰量(dB) | ABS(Zin)
| 1.0236 | 1 | 0 | 0 | -5.4578 | 1 | 0 | 0 | 0 | 0.13191 | 0 | 0 | -5.4578 | 1 | 0 | 0 | -26.4039 | 0.13191 | 0 | 0 | -8.9407 | 1 | 0 | 0 | 0 | -1.3474 | 0 | 0 | -8.9407 | 1 | 0 | 0 | -5.4578 | -1.3474 | 0 | 0 | -1.5871 | 1 | 0 | 0 | 0 | -1.3474 | -1.5871 | 0 | -1.5871 | -2.9336 | 1.6854
|  | C1(Re,Im) |  | D1(Re,Im) |  | C2(Re,Im) |  | D2(Re,Im) |  | C12(Re,Im) |  | D12(Re,Im) |  | C3(Re,Im) |  | D3(Re,Im) |  | C23(Re,Im) |  | D23(Re,Im) |  | C4(Re,Im) |  | D4(Re,Im) |  | C34(Re,Im) |  | D34(Re,Im) |  | C5(Re,Im) |  | D5(Re,Im) |  | C45(Re,Im) |  | D45(Re,Im) |  | C6(Re,Im) |  | D6(Re,Im) |  | C56(Re,Im) |  | D56(Re,Im) |  | 位相(deg) | RL(dB)
|  | 0 | 0 | 1 | 0 | 0 | -0.15906 | 1 | 0 | 0 | -0.15906 | 1 | 0 | 0 | 0 | 1 | 0 | 0 | -0.15906 | -3.1997 | 0 | 0 | -0.16545 | 1 | 0 | 0 | 0.37034 | -3.1997 | 0 | 0 | 0 | 1 | 0 | 0 | 0.37034 | -1.1784 | 0 | 1 | 0 | 1 | 0 | -1.1784 | 0.37034 | -1.1784 | 0 | -49.6699 | -2.8047
|  |  | 第1複素マトリックス |  |  |  | 第2複素マトリックス |  |  |  | 掛け算結果1 |  |  |  | 第3複素マトリックス |  |  |  | 掛け算結果2 |  |  |  | 第4複素マトリックス |  |  |  | 掛け算結果3 |  |  |  | 第5複素マトリックス |  |  |  | 掛け算結果4 |  |  | 第6複素マトリックス（負荷） |  |  |  |  | 掛け算結果5
|  | A1(Re,Im) |  | B1(Re,Im) |  | A2(Re,Im) |  | B2(Re,Im) |  | A12(Re,Im) |  | B12(Re,Im) |  | A3(Re,Im) |  | B3(Re,Im) |  | A23(Re,Im) |  | B23(Re,Im) |  | A4(Re,Im) |  | B4(Re,Im) |  | A34(Re,Im) |  | B34(Re,Im) |  | A5(Re,Im) |  | B5(Re,Im) |  | A45(Re,Im) |  | B45(Re,Im) |  | A6Re,Im) |  | B6(Re,Im) |  | A56(Re,Im) |  | B56(Re,Im) |  | 減衰量(dB) | ABS(Zin)
| 1.024 | 1 | 0 | 0 | -5.4557 | 1 | 0 | 0 | 0 | 0.1369 | 0 | 0 | -5.4557 | 1 | 0 | 0 | -26.3936 | 0.1369 | 0 | 0 | -9.069 | 1 | 0 | 0 | 0 | -1.357 | 0 | 0 | -9.069 | 1 | 0 | 0 | -5.4557 | -1.357 | 0 | 0 | -1.6659 | 1 | 0 | 0 | 0 | -1.357 | -1.6659 | 0 | -1.6659 | -3.0929 | 1.733
|  | C1(Re,Im) |  | D1(Re,Im) |  | C2(Re,Im) |  | D2(Re,Im) |  | C12(Re,Im) |  | D12(Re,Im) |  | C3(Re,Im) |  | D3(Re,Im) |  | C23(Re,Im) |  | D23(Re,Im) |  | C4(Re,Im) |  | D4(Re,Im) |  | C34(Re,Im) |  | D34(Re,Im) |  | C5(Re,Im) |  | D5(Re,Im) |  | C45(Re,Im) |  | D45(Re,Im) |  | C6(Re,Im) |  | D6(Re,Im) |  | C56(Re,Im) |  | D56(Re,Im) |  | 位相(deg) | RL(dB)
|  | 0 | 0 | 1 | 0 | 0 | -0.1582 | 1 | 0 | 0 | -0.1582 | 1 | 0 | 0 | 0 | 1 | 0 | 0 | -0.1582 | -3.1755 | 0 | 0 | -0.16472 | 1 | 0 | 0 | 0.36488 | -3.1755 | 0 | 0 | 0 | 1 | 0 | 0 | 0.36488 | -1.1849 | 0 | 1 | 0 | 1 | 0 | -1.1849 | 0.36488 | -1.1849 | 0 | -50.8349 | -2.6384
|  |  | 第1複素マトリックス |  |  |  | 第2複素マトリックス |  |  |  | 掛け算結果1 |  |  |  | 第3複素マトリックス |  |  |  | 掛け算結果2 |  |  |  | 第4複素マトリックス |  |  |  | 掛け算結果3 |  |  |  | 第5複素マトリックス |  |  |  | 掛け算結果4 |  |  | 第6複素マトリックス（負荷） |  |  |  |  | 掛け算結果5
|  | A1(Re,Im) |  | B1(Re,Im) |  | A2(Re,Im) |  | B2(Re,Im) |  | A12(Re,Im) |  | B12(Re,Im) |  | A3(Re,Im) |  | B3(Re,Im) |  | A23(Re,Im) |  | B23(Re,Im) |  | A4(Re,Im) |  | B4(Re,Im) |  | A34(Re,Im) |  | B34(Re,Im) |  | A5(Re,Im) |  | B5(Re,Im) |  | A45(Re,Im) |  | B45(Re,Im) |  | A6Re,Im) |  | B6(Re,Im) |  | A56(Re,Im) |  | B56(Re,Im) |  | 減衰量(dB) | ABS(Zin)
| 1.0244 | 1 | 0 | 0 | -5.4535 | 1 | 0 | 0 | 0 | 0.14189 | 0 | 0 | -5.4535 | 1 | 0 | 0 | -26.3833 | 0.14189 | 0 | 0 | -9.1971 | 1 | 0 | 0 | 0 | -1.3663 | 0 | 0 | -9.1971 | 1 | 0 | 0 | -5.4535 | -1.3663 | 0 | 0 | -1.7457 | 1 | 0 | 0 | 0 | -1.3663 | -1.7457 | 0 | -1.7457 | -3.2543 | 1.7818
|  | C1(Re,Im) |  | D1(Re,Im) |  | C2(Re,Im) |  | D2(Re,Im) |  | C12(Re,Im) |  | D12(Re,Im) |  | C3(Re,Im) |  | D3(Re,Im) |  | C23(Re,Im) |  | D23(Re,Im) |  | C4(Re,Im) |  | D4(Re,Im) |  | C34(Re,Im) |  | D34(Re,Im) |  | C5(Re,Im) |  | D5(Re,Im) |  | C45(Re,Im) |  | D45(Re,Im) |  | C6(Re,Im) |  | D6(Re,Im) |  | C56(Re,Im) |  | D56(Re,Im) |  | 位相(deg) | RL(dB)
|  | 0 | 0 | 1 | 0 | 0 | -0.15735 | 1 | 0 | 0 | -0.15735 | 1 | 0 | 0 | 0 | 1 | 0 | 0 | -0.15735 | -3.1514 | 0 | 0 | -0.16399 | 1 | 0 | 0 | 0.35945 | -3.1514 | 0 | 0 | 0 | 1 | 0 | 0 | 0.35945 | -1.1911 | 0 | 1 | 0 | 1 | 0 | -1.1911 | 0.35945 | -1.1911 | 0 | -51.9496 | -2.4823
|  |  | 第1複素マトリックス |  |  |  | 第2複素マトリックス |  |  |  | 掛け算結果1 |  |  |  | 第3複素マトリックス |  |  |  | 掛け算結果2 |  |  |  | 第4複素マトリックス |  |  |  | 掛け算結果3 |  |  |  | 第5複素マトリックス |  |  |  | 掛け算結果4 |  |  | 第6複素マトリックス（負荷） |  |  |  |  | 掛け算結果5
|  | A1(Re,Im) |  | B1(Re,Im) |  | A2(Re,Im) |  | B2(Re,Im) |  | A12(Re,Im) |  | B12(Re,Im) |  | A3(Re,Im) |  | B3(Re,Im) |  | A23(Re,Im) |  | B23(Re,Im) |  | A4(Re,Im) |  | B4(Re,Im) |  | A34(Re,Im) |  | B34(Re,Im) |  | A5(Re,Im) |  | B5(Re,Im) |  | A45(Re,Im) |  | B45(Re,Im) |  | A6Re,Im) |  | B6(Re,Im) |  | A56(Re,Im) |  | B56(Re,Im) |  | 減衰量(dB) | ABS(Zin)
| 1.0248 | 1 | 0 | 0 | -5.4514 | 1 | 0 | 0 | 0 | 0.14687 | 0 | 0 | -5.4514 | 1 | 0 | 0 | -26.373 | 0.14687 | 0 | 0 | -9.3249 | 1 | 0 | 0 | 0 | -1.3755 | 0 | 0 | -9.3249 | 1 | 0 | 0 | -5.4514 | -1.3755 | 0 | 0 | -1.8265 | 1 | 0 | 0 | 0 | -1.3755 | -1.8265 | 0 | -1.8265 | -3.4175 | 1.8315
|  | C1(Re,Im) |  | D1(Re,Im) |  | C2(Re,Im) |  | D2(Re,Im) |  | C12(Re,Im) |  | D12(Re,Im) |  | C3(Re,Im) |  | D3(Re,Im) |  | C23(Re,Im) |  | D23(Re,Im) |  | C4(Re,Im) |  | D4(Re,Im) |  | C34(Re,Im) |  | D34(Re,Im) |  | C5(Re,Im) |  | D5(Re,Im) |  | C45(Re,Im) |  | D45(Re,Im) |  | C6(Re,Im) |  | D6(Re,Im) |  | C56(Re,Im) |  | D56(Re,Im) |  | 位相(deg) | RL(dB)
|  | 0 | 0 | 1 | 0 | 0 | -0.1565 | 1 | 0 | 0 | -0.1565 | 1 | 0 | 0 | 0 | 1 | 0 | 0 | -0.1565 | -3.1273 | 0 | 0 | -0.16326 | 1 | 0 | 0 | 0.35406 | -3.1273 | 0 | 0 | 0 | 1 | 0 | 0 | 0.35406 | -1.1971 | 0 | 1 | 0 | 1 | 0 | -1.1971 | 0.35406 | -1.1971 | 0 | -53.0166 | -2.3358
|  |  | 第1複素マトリックス |  |  |  | 第2複素マトリックス |  |  |  | 掛け算結果1 |  |  |  | 第3複素マトリックス |  |  |  | 掛け算結果2 |  |  |  | 第4複素マトリックス |  |  |  | 掛け算結果3 |  |  |  | 第5複素マトリックス |  |  |  | 掛け算結果4 |  |  | 第6複素マトリックス（負荷） |  |  |  |  | 掛け算結果5
|  | A1(Re,Im) |  | B1(Re,Im) |  | A2(Re,Im) |  | B2(Re,Im) |  | A12(Re,Im) |  | B12(Re,Im) |  | A3(Re,Im) |  | B3(Re,Im) |  | A23(Re,Im) |  | B23(Re,Im) |  | A4(Re,Im) |  | B4(Re,Im) |  | A34(Re,Im) |  | B34(Re,Im) |  | A5(Re,Im) |  | B5(Re,Im) |  | A45(Re,Im) |  | B45(Re,Im) |  | A6Re,Im) |  | B6(Re,Im) |  | A56(Re,Im) |  | B56(Re,Im) |  | 減衰量(dB) | ABS(Zin)
| 1.0252 | 1 | 0 | 0 | -5.4493 | 1 | 0 | 0 | 0 | 0.15185 | 0 | 0 | -5.4493 | 1 | 0 | 0 | -26.3627 | 0.15185 | 0 | 0 | -9.4524 | 1 | 0 | 0 | 0 | -1.3844 | 0 | 0 | -9.4524 | 1 | 0 | 0 | -5.4493 | -1.3844 | 0 | 0 | -1.9082 | 1 | 0 | 0 | 0 | -1.3844 | -1.9082 | 0 | -1.9082 | -3.5825 | 1.8823
|  | C1(Re,Im) |  | D1(Re,Im) |  | C2(Re,Im) |  | D2(Re,Im) |  | C12(Re,Im) |  | D12(Re,Im) |  | C3(Re,Im) |  | D3(Re,Im) |  | C23(Re,Im) |  | D23(Re,Im) |  | C4(Re,Im) |  | D4(Re,Im) |  | C34(Re,Im) |  | D34(Re,Im) |  | C5(Re,Im) |  | D5(Re,Im) |  | C45(Re,Im) |  | D45(Re,Im) |  | C6(Re,Im) |  | D6(Re,Im) |  | C56(Re,Im) |  | D56(Re,Im) |  | 位相(deg) | RL(dB)
|  | 0 | 0 | 1 | 0 | 0 | -0.15564 | 1 | 0 | 0 | -0.15564 | 1 | 0 | 0 | 0 | 1 | 0 | 0 | -0.15564 | -3.1032 | 0 | 0 | -0.16253 | 1 | 0 | 0 | 0.34872 | -3.1032 | 0 | 0 | 0 | 1 | 0 | 0 | 0.34872 | -1.203 | 0 | 1 | 0 | 1 | 0 | -1.203 | 0.34872 | -1.203 | 0 | -54.0384 | -2.1983
|  |  | 第1複素マトリックス |  |  |  | 第2複素マトリックス |  |  |  | 掛け算結果1 |  |  |  | 第3複素マトリックス |  |  |  | 掛け算結果2 |  |  |  | 第4複素マトリックス |  |  |  | 掛け算結果3 |  |  |  | 第5複素マトリックス |  |  |  | 掛け算結果4 |  |  | 第6複素マトリックス（負荷） |  |  |  |  | 掛け算結果5
|  | A1(Re,Im) |  | B1(Re,Im) |  | A2(Re,Im) |  | B2(Re,Im) |  | A12(Re,Im) |  | B12(Re,Im) |  | A3(Re,Im) |  | B3(Re,Im) |  | A23(Re,Im) |  | B23(Re,Im) |  | A4(Re,Im) |  | B4(Re,Im) |  | A34(Re,Im) |  | B34(Re,Im) |  | A5(Re,Im) |  | B5(Re,Im) |  | A45(Re,Im) |  | B45(Re,Im) |  | A6Re,Im) |  | B6(Re,Im) |  | A56(Re,Im) |  | B56(Re,Im) |  | 減衰量(dB) | ABS(Zin)
| 1.0256 | 1 | 0 | 0 | -5.4471 | 1 | 0 | 0 | 0 | 0.15682 | 0 | 0 | -5.4471 | 1 | 0 | 0 | -26.3524 | 0.15682 | 0 | 0 | -9.5797 | 1 | 0 | 0 | 0 | -1.3932 | 0 | 0 | -9.5797 | 1 | 0 | 0 | -5.4471 | -1.3932 | 0 | 0 | -1.9909 | 1 | 0 | 0 | 0 | -1.3932 | -1.9909 | 0 | -1.9909 | -3.749 | 1.9341
|  | C1(Re,Im) |  | D1(Re,Im) |  | C2(Re,Im) |  | D2(Re,Im) |  | C12(Re,Im) |  | D12(Re,Im) |  | C3(Re,Im) |  | D3(Re,Im) |  | C23(Re,Im) |  | D23(Re,Im) |  | C4(Re,Im) |  | D4(Re,Im) |  | C34(Re,Im) |  | D34(Re,Im) |  | C5(Re,Im) |  | D5(Re,Im) |  | C45(Re,Im) |  | D45(Re,Im) |  | C6(Re,Im) |  | D6(Re,Im) |  | C56(Re,Im) |  | D56(Re,Im) |  | 位相(deg) | RL(dB)
|  | 0 | 0 | 1 | 0 | 0 | -0.15479 | 1 | 0 | 0 | -0.15479 | 1 | 0 | 0 | 0 | 1 | 0 | 0 | -0.15479 | -3.0792 | 0 | 0 | -0.1618 | 1 | 0 | 0 | 0.34341 | -3.0792 | 0 | 0 | 0 | 1 | 0 | 0 | 0.34341 | -1.2086 | 0 | 1 | 0 | 1 | 0 | -1.2086 | 0.34341 | -1.2086 | 0 | -55.0176 | -2.0694
|  |  | 第1複素マトリックス |  |  |  | 第2複素マトリックス |  |  |  | 掛け算結果1 |  |  |  | 第3複素マトリックス |  |  |  | 掛け算結果2 |  |  |  | 第4複素マトリックス |  |  |  | 掛け算結果3 |  |  |  | 第5複素マトリックス |  |  |  | 掛け算結果4 |  |  | 第6複素マトリックス（負荷） |  |  |  |  | 掛け算結果5
|  | A1(Re,Im) |  | B1(Re,Im) |  | A2(Re,Im) |  | B2(Re,Im) |  | A12(Re,Im) |  | B12(Re,Im) |  | A3(Re,Im) |  | B3(Re,Im) |  | A23(Re,Im) |  | B23(Re,Im) |  | A4(Re,Im) |  | B4(Re,Im) |  | A34(Re,Im) |  | B34(Re,Im) |  | A5(Re,Im) |  | B5(Re,Im) |  | A45(Re,Im) |  | B45(Re,Im) |  | A6Re,Im) |  | B6(Re,Im) |  | A56(Re,Im) |  | B56(Re,Im) |  | 減衰量(dB) | ABS(Zin)
| 1.026 | 1 | 0 | 0 | -5.445 | 1 | 0 | 0 | 0 | 0.16178 | 0 | 0 | -5.445 | 1 | 0 | 0 | -26.3421 | 0.16178 | 0 | 0 | -9.7068 | 1 | 0 | 0 | 0 | -1.4017 | 0 | 0 | -9.7068 | 1 | 0 | 0 | -5.445 | -1.4017 | 0 | 0 | -2.0746 | 1 | 0 | 0 | 0 | -1.4017 | -2.0746 | 0 | -2.0746 | -3.9168 | 1.9869
|  | C1(Re,Im) |  | D1(Re,Im) |  | C2(Re,Im) |  | D2(Re,Im) |  | C12(Re,Im) |  | D12(Re,Im) |  | C3(Re,Im) |  | D3(Re,Im) |  | C23(Re,Im) |  | D23(Re,Im) |  | C4(Re,Im) |  | D4(Re,Im) |  | C34(Re,Im) |  | D34(Re,Im) |  | C5(Re,Im) |  | D5(Re,Im) |  | C45(Re,Im) |  | D45(Re,Im) |  | C6(Re,Im) |  | D6(Re,Im) |  | C56(Re,Im) |  | D56(Re,Im) |  | 位相(deg) | RL(dB)
|  | 0 | 0 | 1 | 0 | 0 | -0.15394 | 1 | 0 | 0 | -0.15394 | 1 | 0 | 0 | 0 | 1 | 0 | 0 | -0.15394 | -3.0552 | 0 | 0 | -0.16107 | 1 | 0 | 0 | 0.33815 | -3.0552 | 0 | 0 | 0 | 1 | 0 | 0 | 0.33815 | -1.2139 | 0 | 1 | 0 | 1 | 0 | -1.2139 | 0.33815 | -1.2139 | 0 | -55.9563 | -1.9485
|  |  | 第1複素マトリックス |  |  |  | 第2複素マトリックス |  |  |  | 掛け算結果1 |  |  |  | 第3複素マトリックス |  |  |  | 掛け算結果2 |  |  |  | 第4複素マトリックス |  |  |  | 掛け算結果3 |  |  |  | 第5複素マトリックス |  |  |  | 掛け算結果4 |  |  | 第6複素マトリックス（負荷） |  |  |  |  | 掛け算結果5
|  | A1(Re,Im) |  | B1(Re,Im) |  | A2(Re,Im) |  | B2(Re,Im) |  | A12(Re,Im) |  | B12(Re,Im) |  | A3(Re,Im) |  | B3(Re,Im) |  | A23(Re,Im) |  | B23(Re,Im) |  | A4(Re,Im) |  | B4(Re,Im) |  | A34(Re,Im) |  | B34(Re,Im) |  | A5(Re,Im) |  | B5(Re,Im) |  | A45(Re,Im) |  | B45(Re,Im) |  | A6Re,Im) |  | B6(Re,Im) |  | A56(Re,Im) |  | B56(Re,Im) |  | 減衰量(dB) | ABS(Zin)
| 1.0264 | 1 | 0 | 0 | -5.4429 | 1 | 0 | 0 | 0 | 0.16674 | 0 | 0 | -5.4429 | 1 | 0 | 0 | -26.3319 | 0.16674 | 0 | 0 | -9.8335 | 1 | 0 | 0 | 0 | -1.41 | 0 | 0 | -9.8335 | 1 | 0 | 0 | -5.4429 | -1.41 | 0 | 0 | -2.1593 | 1 | 0 | 0 | 0 | -1.41 | -2.1593 | 0 | -2.1593 | -4.0856 | 2.0407
|  | C1(Re,Im) |  | D1(Re,Im) |  | C2(Re,Im) |  | D2(Re,Im) |  | C12(Re,Im) |  | D12(Re,Im) |  | C3(Re,Im) |  | D3(Re,Im) |  | C23(Re,Im) |  | D23(Re,Im) |  | C4(Re,Im) |  | D4(Re,Im) |  | C34(Re,Im) |  | D34(Re,Im) |  | C5(Re,Im) |  | D5(Re,Im) |  | C45(Re,Im) |  | D45(Re,Im) |  | C6(Re,Im) |  | D6(Re,Im) |  | C56(Re,Im) |  | D56(Re,Im) |  | 位相(deg) | RL(dB)
|  | 0 | 0 | 1 | 0 | 0 | -0.15309 | 1 | 0 | 0 | -0.15309 | 1 | 0 | 0 | 0 | 1 | 0 | 0 | -0.15309 | -3.0312 | 0 | 0 | -0.16034 | 1 | 0 | 0 | 0.33292 | -3.0312 | 0 | 0 | 0 | 1 | 0 | 0 | 0.33292 | -1.2191 | 0 | 1 | 0 | 1 | 0 | -1.2191 | 0.33292 | -1.2191 | 0 | -56.8568 | -1.835
|  |  | 第1複素マトリックス |  |  |  | 第2複素マトリックス |  |  |  | 掛け算結果1 |  |  |  | 第3複素マトリックス |  |  |  | 掛け算結果2 |  |  |  | 第4複素マトリックス |  |  |  | 掛け算結果3 |  |  |  | 第5複素マトリックス |  |  |  | 掛け算結果4 |  |  | 第6複素マトリックス（負荷） |  |  |  |  | 掛け算結果5
|  | A1(Re,Im) |  | B1(Re,Im) |  | A2(Re,Im) |  | B2(Re,Im) |  | A12(Re,Im) |  | B12(Re,Im) |  | A3(Re,Im) |  | B3(Re,Im) |  | A23(Re,Im) |  | B23(Re,Im) |  | A4(Re,Im) |  | B4(Re,Im) |  | A34(Re,Im) |  | B34(Re,Im) |  | A5(Re,Im) |  | B5(Re,Im) |  | A45(Re,Im) |  | B45(Re,Im) |  | A6Re,Im) |  | B6(Re,Im) |  | A56(Re,Im) |  | B56(Re,Im) |  | 減衰量(dB) | ABS(Zin)
| 1.0268 | 1 | 0 | 0 | -5.4408 | 1 | 0 | 0 | 0 | 0.1717 | 0 | 0 | -5.4408 | 1 | 0 | 0 | -26.3216 | 0.1717 | 0 | 0 | -9.9601 | 1 | 0 | 0 | 0 | -1.418 | 0 | 0 | -9.9601 | 1 | 0 | 0 | -5.4408 | -1.418 | 0 | 0 | -2.2449 | 1 | 0 | 0 | 0 | -1.418 | -2.2449 | 0 | -2.2449 | -4.2554 | 2.0954
|  | C1(Re,Im) |  | D1(Re,Im) |  | C2(Re,Im) |  | D2(Re,Im) |  | C12(Re,Im) |  | D12(Re,Im) |  | C3(Re,Im) |  | D3(Re,Im) |  | C23(Re,Im) |  | D23(Re,Im) |  | C4(Re,Im) |  | D4(Re,Im) |  | C34(Re,Im) |  | D34(Re,Im) |  | C5(Re,Im) |  | D5(Re,Im) |  | C45(Re,Im) |  | D45(Re,Im) |  | C6(Re,Im) |  | D6(Re,Im) |  | C56(Re,Im) |  | D56(Re,Im) |  | 位相(deg) | RL(dB)
|  | 0 | 0 | 1 | 0 | 0 | -0.15224 | 1 | 0 | 0 | -0.15224 | 1 | 0 | 0 | 0 | 1 | 0 | 0 | -0.15224 | -3.0072 | 0 | 0 | -0.15961 | 1 | 0 | 0 | 0.32774 | -3.0072 | 0 | 0 | 0 | 1 | 0 | 0 | 0.32774 | -1.2241 | 0 | 1 | 0 | 1 | 0 | -1.2241 | 0.32774 | -1.2241 | 0 | -57.7212 | -1.7286
|  |  | 第1複素マトリックス |  |  |  | 第2複素マトリックス |  |  |  | 掛け算結果1 |  |  |  | 第3複素マトリックス |  |  |  | 掛け算結果2 |  |  |  | 第4複素マトリックス |  |  |  | 掛け算結果3 |  |  |  | 第5複素マトリックス |  |  |  | 掛け算結果4 |  |  | 第6複素マトリックス（負荷） |  |  |  |  | 掛け算結果5
|  | A1(Re,Im) |  | B1(Re,Im) |  | A2(Re,Im) |  | B2(Re,Im) |  | A12(Re,Im) |  | B12(Re,Im) |  | A3(Re,Im) |  | B3(Re,Im) |  | A23(Re,Im) |  | B23(Re,Im) |  | A4(Re,Im) |  | B4(Re,Im) |  | A34(Re,Im) |  | B34(Re,Im) |  | A5(Re,Im) |  | B5(Re,Im) |  | A45(Re,Im) |  | B45(Re,Im) |  | A6Re,Im) |  | B6(Re,Im) |  | A56(Re,Im) |  | B56(Re,Im) |  | 減衰量(dB) | ABS(Zin)
| 1.0272 | 1 | 0 | 0 | -5.4387 | 1 | 0 | 0 | 0 | 0.17664 | 0 | 0 | -5.4387 | 1 | 0 | 0 | -26.3114 | 0.17664 | 0 | 0 | -10.0864 | 1 | 0 | 0 | 0 | -1.4259 | 0 | 0 | -10.0864 | 1 | 0 | 0 | -5.4387 | -1.4259 | 0 | 0 | -2.3315 | 1 | 0 | 0 | 0 | -1.4259 | -2.3315 | 0 | -2.3315 | -4.426 | 2.1512
|  | C1(Re,Im) |  | D1(Re,Im) |  | C2(Re,Im) |  | D2(Re,Im) |  | C12(Re,Im) |  | D12(Re,Im) |  | C3(Re,Im) |  | D3(Re,Im) |  | C23(Re,Im) |  | D23(Re,Im) |  | C4(Re,Im) |  | D4(Re,Im) |  | C34(Re,Im) |  | D34(Re,Im) |  | C5(Re,Im) |  | D5(Re,Im) |  | C45(Re,Im) |  | D45(Re,Im) |  | C6(Re,Im) |  | D6(Re,Im) |  | C56(Re,Im) |  | D56(Re,Im) |  | 位相(deg) | RL(dB)
|  | 0 | 0 | 1 | 0 | 0 | -0.15139 | 1 | 0 | 0 | -0.15139 | 1 | 0 | 0 | 0 | 1 | 0 | 0 | -0.15139 | -2.9833 | 0 | 0 | -0.15888 | 1 | 0 | 0 | 0.32259 | -2.9833 | 0 | 0 | 0 | 1 | 0 | 0 | 0.32259 | -1.2288 | 0 | 1 | 0 | 1 | 0 | -1.2288 | 0.32259 | -1.2288 | 0 | -58.5513 | -1.6288
|  |  | 第1複素マトリックス |  |  |  | 第2複素マトリックス |  |  |  | 掛け算結果1 |  |  |  | 第3複素マトリックス |  |  |  | 掛け算結果2 |  |  |  | 第4複素マトリックス |  |  |  | 掛け算結果3 |  |  |  | 第5複素マトリックス |  |  |  | 掛け算結果4 |  |  | 第6複素マトリックス（負荷） |  |  |  |  | 掛け算結果5
|  | A1(Re,Im) |  | B1(Re,Im) |  | A2(Re,Im) |  | B2(Re,Im) |  | A12(Re,Im) |  | B12(Re,Im) |  | A3(Re,Im) |  | B3(Re,Im) |  | A23(Re,Im) |  | B23(Re,Im) |  | A4(Re,Im) |  | B4(Re,Im) |  | A34(Re,Im) |  | B34(Re,Im) |  | A5(Re,Im) |  | B5(Re,Im) |  | A45(Re,Im) |  | B45(Re,Im) |  | A6Re,Im) |  | B6(Re,Im) |  | A56(Re,Im) |  | B56(Re,Im) |  | 減衰量(dB) | ABS(Zin)
| 1.0276 | 1 | 0 | 0 | -5.4365 | 1 | 0 | 0 | 0 | 0.18158 | 0 | 0 | -5.4365 | 1 | 0 | 0 | -26.3011 | 0.18158 | 0 | 0 | -10.2124 | 1 | 0 | 0 | 0 | -1.4335 | 0 | 0 | -10.2124 | 1 | 0 | 0 | -5.4365 | -1.4335 | 0 | 0 | -2.419 | 1 | 0 | 0 | 0 | -1.4335 | -2.419 | 0 | -2.419 | -4.5972 | 2.2079
|  | C1(Re,Im) |  | D1(Re,Im) |  | C2(Re,Im) |  | D2(Re,Im) |  | C12(Re,Im) |  | D12(Re,Im) |  | C3(Re,Im) |  | D3(Re,Im) |  | C23(Re,Im) |  | D23(Re,Im) |  | C4(Re,Im) |  | D4(Re,Im) |  | C34(Re,Im) |  | D34(Re,Im) |  | C5(Re,Im) |  | D5(Re,Im) |  | C45(Re,Im) |  | D45(Re,Im) |  | C6(Re,Im) |  | D6(Re,Im) |  | C56(Re,Im) |  | D56(Re,Im) |  | 位相(deg) | RL(dB)
|  | 0 | 0 | 1 | 0 | 0 | -0.15054 | 1 | 0 | 0 | -0.15054 | 1 | 0 | 0 | 0 | 1 | 0 | 0 | -0.15054 | -2.9594 | 0 | 0 | -0.15815 | 1 | 0 | 0 | 0.31749 | -2.9594 | 0 | 0 | 0 | 1 | 0 | 0 | 0.31749 | -1.2333 | 0 | 1 | 0 | 1 | 0 | -1.2333 | 0.31749 | -1.2333 | 0 | -59.349 | -1.5352
|  |  | 第1複素マトリックス |  |  |  | 第2複素マトリックス |  |  |  | 掛け算結果1 |  |  |  | 第3複素マトリックス |  |  |  | 掛け算結果2 |  |  |  | 第4複素マトリックス |  |  |  | 掛け算結果3 |  |  |  | 第5複素マトリックス |  |  |  | 掛け算結果4 |  |  | 第6複素マトリックス（負荷） |  |  |  |  | 掛け算結果5
|  | A1(Re,Im) |  | B1(Re,Im) |  | A2(Re,Im) |  | B2(Re,Im) |  | A12(Re,Im) |  | B12(Re,Im) |  | A3(Re,Im) |  | B3(Re,Im) |  | A23(Re,Im) |  | B23(Re,Im) |  | A4(Re,Im) |  | B4(Re,Im) |  | A34(Re,Im) |  | B34(Re,Im) |  | A5(Re,Im) |  | B5(Re,Im) |  | A45(Re,Im) |  | B45(Re,Im) |  | A6Re,Im) |  | B6(Re,Im) |  | A56(Re,Im) |  | B56(Re,Im) |  | 減衰量(dB) | ABS(Zin)
| 1.028 | 1 | 0 | 0 | -5.4344 | 1 | 0 | 0 | 0 | 0.18652 | 0 | 0 | -5.4344 | 1 | 0 | 0 | -26.2909 | 0.18652 | 0 | 0 | -10.3382 | 1 | 0 | 0 | 0 | -1.4409 | 0 | 0 | -10.3382 | 1 | 0 | 0 | -5.4344 | -1.4409 | 0 | 0 | -2.5075 | 1 | 0 | 0 | 0 | -1.4409 | -2.5075 | 0 | -2.5075 | -4.7688 | 2.2656
|  | C1(Re,Im) |  | D1(Re,Im) |  | C2(Re,Im) |  | D2(Re,Im) |  | C12(Re,Im) |  | D12(Re,Im) |  | C3(Re,Im) |  | D3(Re,Im) |  | C23(Re,Im) |  | D23(Re,Im) |  | C4(Re,Im) |  | D4(Re,Im) |  | C34(Re,Im) |  | D34(Re,Im) |  | C5(Re,Im) |  | D5(Re,Im) |  | C45(Re,Im) |  | D45(Re,Im) |  | C6(Re,Im) |  | D6(Re,Im) |  | C56(Re,Im) |  | D56(Re,Im) |  | 位相(deg) | RL(dB)
|  | 0 | 0 | 1 | 0 | 0 | -0.14969 | 1 | 0 | 0 | -0.14969 | 1 | 0 | 0 | 0 | 1 | 0 | 0 | -0.14969 | -2.9355 | 0 | 0 | -0.15742 | 1 | 0 | 0 | 0.31242 | -2.9355 | 0 | 0 | 0 | 1 | 0 | 0 | 0.31242 | -1.2377 | 0 | 1 | 0 | 1 | 0 | -1.2377 | 0.31242 | -1.2377 | 0 | -60.116 | -1.4474
|  |  | 第1複素マトリックス |  |  |  | 第2複素マトリックス |  |  |  | 掛け算結果1 |  |  |  | 第3複素マトリックス |  |  |  | 掛け算結果2 |  |  |  | 第4複素マトリックス |  |  |  | 掛け算結果3 |  |  |  | 第5複素マトリックス |  |  |  | 掛け算結果4 |  |  | 第6複素マトリックス（負荷） |  |  |  |  | 掛け算結果5
|  | A1(Re,Im) |  | B1(Re,Im) |  | A2(Re,Im) |  | B2(Re,Im) |  | A12(Re,Im) |  | B12(Re,Im) |  | A3(Re,Im) |  | B3(Re,Im) |  | A23(Re,Im) |  | B23(Re,Im) |  | A4(Re,Im) |  | B4(Re,Im) |  | A34(Re,Im) |  | B34(Re,Im) |  | A5(Re,Im) |  | B5(Re,Im) |  | A45(Re,Im) |  | B45(Re,Im) |  | A6Re,Im) |  | B6(Re,Im) |  | A56(Re,Im) |  | B56(Re,Im) |  | 減衰量(dB) | ABS(Zin)
| 1.0284 | 1 | 0 | 0 | -5.4323 | 1 | 0 | 0 | 0 | 0.19145 | 0 | 0 | -5.4323 | 1 | 0 | 0 | -26.2807 | 0.19145 | 0 | 0 | -10.4637 | 1 | 0 | 0 | 0 | -1.4482 | 0 | 0 | -10.4637 | 1 | 0 | 0 | -5.4323 | -1.4482 | 0 | 0 | -2.5969 | 1 | 0 | 0 | 0 | -1.4482 | -2.5969 | 0 | -2.5969 | -4.9407 | 2.3243
|  | C1(Re,Im) |  | D1(Re,Im) |  | C2(Re,Im) |  | D2(Re,Im) |  | C12(Re,Im) |  | D12(Re,Im) |  | C3(Re,Im) |  | D3(Re,Im) |  | C23(Re,Im) |  | D23(Re,Im) |  | C4(Re,Im) |  | D4(Re,Im) |  | C34(Re,Im) |  | D34(Re,Im) |  | C5(Re,Im) |  | D5(Re,Im) |  | C45(Re,Im) |  | D45(Re,Im) |  | C6(Re,Im) |  | D6(Re,Im) |  | C56(Re,Im) |  | D56(Re,Im) |  | 位相(deg) | RL(dB)
|  | 0 | 0 | 1 | 0 | 0 | -0.14884 | 1 | 0 | 0 | -0.14884 | 1 | 0 | 0 | 0 | 1 | 0 | 0 | -0.14884 | -2.9116 | 0 | 0 | -0.15669 | 1 | 0 | 0 | 0.30739 | -2.9116 | 0 | 0 | 0 | 1 | 0 | 0 | 0.30739 | -1.2418 | 0 | 1 | 0 | 1 | 0 | -1.2418 | 0.30739 | -1.2418 | 0 | -60.8539 | -1.365
|  |  | 第1複素マトリックス |  |  |  | 第2複素マトリックス |  |  |  | 掛け算結果1 |  |  |  | 第3複素マトリックス |  |  |  | 掛け算結果2 |  |  |  | 第4複素マトリックス |  |  |  | 掛け算結果3 |  |  |  | 第5複素マトリックス |  |  |  | 掛け算結果4 |  |  | 第6複素マトリックス（負荷） |  |  |  |  | 掛け算結果5
|  | A1(Re,Im) |  | B1(Re,Im) |  | A2(Re,Im) |  | B2(Re,Im) |  | A12(Re,Im) |  | B12(Re,Im) |  | A3(Re,Im) |  | B3(Re,Im) |  | A23(Re,Im) |  | B23(Re,Im) |  | A4(Re,Im) |  | B4(Re,Im) |  | A34(Re,Im) |  | B34(Re,Im) |  | A5(Re,Im) |  | B5(Re,Im) |  | A45(Re,Im) |  | B45(Re,Im) |  | A6Re,Im) |  | B6(Re,Im) |  | A56(Re,Im) |  | B56(Re,Im) |  | 減衰量(dB) | ABS(Zin)
| 1.0288 | 1 | 0 | 0 | -5.4302 | 1 | 0 | 0 | 0 | 0.19637 | 0 | 0 | -5.4302 | 1 | 0 | 0 | -26.2704 | 0.19637 | 0 | 0 | -10.589 | 1 | 0 | 0 | 0 | -1.4552 | 0 | 0 | -10.589 | 1 | 0 | 0 | -5.4302 | -1.4552 | 0 | 0 | -2.6872 | 1 | 0 | 0 | 0 | -1.4552 | -2.6872 | 0 | -2.6872 | -5.1128 | 2.384
|  | C1(Re,Im) |  | D1(Re,Im) |  | C2(Re,Im) |  | D2(Re,Im) |  | C12(Re,Im) |  | D12(Re,Im) |  | C3(Re,Im) |  | D3(Re,Im) |  | C23(Re,Im) |  | D23(Re,Im) |  | C4(Re,Im) |  | D4(Re,Im) |  | C34(Re,Im) |  | D34(Re,Im) |  | C5(Re,Im) |  | D5(Re,Im) |  | C45(Re,Im) |  | D45(Re,Im) |  | C6(Re,Im) |  | D6(Re,Im) |  | C56(Re,Im) |  | D56(Re,Im) |  | 位相(deg) | RL(dB)
|  | 0 | 0 | 1 | 0 | 0 | -0.14799 | 1 | 0 | 0 | -0.14799 | 1 | 0 | 0 | 0 | 1 | 0 | 0 | -0.14799 | -2.8878 | 0 | 0 | -0.15597 | 1 | 0 | 0 | 0.30241 | -2.8878 | 0 | 0 | 0 | 1 | 0 | 0 | 0.30241 | -1.2457 | 0 | 1 | 0 | 1 | 0 | -1.2457 | 0.30241 | -1.2457 | 0 | -61.5643 | -1.2877
|  |  | 第1複素マトリックス |  |  |  | 第2複素マトリックス |  |  |  | 掛け算結果1 |  |  |  | 第3複素マトリックス |  |  |  | 掛け算結果2 |  |  |  | 第4複素マトリックス |  |  |  | 掛け算結果3 |  |  |  | 第5複素マトリックス |  |  |  | 掛け算結果4 |  |  | 第6複素マトリックス（負荷） |  |  |  |  | 掛け算結果5
|  | A1(Re,Im) |  | B1(Re,Im) |  | A2(Re,Im) |  | B2(Re,Im) |  | A12(Re,Im) |  | B12(Re,Im) |  | A3(Re,Im) |  | B3(Re,Im) |  | A23(Re,Im) |  | B23(Re,Im) |  | A4(Re,Im) |  | B4(Re,Im) |  | A34(Re,Im) |  | B34(Re,Im) |  | A5(Re,Im) |  | B5(Re,Im) |  | A45(Re,Im) |  | B45(Re,Im) |  | A6Re,Im) |  | B6(Re,Im) |  | A56(Re,Im) |  | B56(Re,Im) |  | 減衰量(dB) | ABS(Zin)
| 1.0292 | 1 | 0 | 0 | -5.4281 | 1 | 0 | 0 | 0 | 0.20129 | 0 | 0 | -5.4281 | 1 | 0 | 0 | -26.2602 | 0.20129 | 0 | 0 | -10.7141 | 1 | 0 | 0 | 0 | -1.4619 | 0 | 0 | -10.7141 | 1 | 0 | 0 | -5.4281 | -1.4619 | 0 | 0 | -2.7785 | 1 | 0 | 0 | 0 | -1.4619 | -2.7785 | 0 | -2.7785 | -5.2849 | 2.4447
|  | C1(Re,Im) |  | D1(Re,Im) |  | C2(Re,Im) |  | D2(Re,Im) |  | C12(Re,Im) |  | D12(Re,Im) |  | C3(Re,Im) |  | D3(Re,Im) |  | C23(Re,Im) |  | D23(Re,Im) |  | C4(Re,Im) |  | D4(Re,Im) |  | C34(Re,Im) |  | D34(Re,Im) |  | C5(Re,Im) |  | D5(Re,Im) |  | C45(Re,Im) |  | D45(Re,Im) |  | C6(Re,Im) |  | D6(Re,Im) |  | C56(Re,Im) |  | D56(Re,Im) |  | 位相(deg) | RL(dB)
|  | 0 | 0 | 1 | 0 | 0 | -0.14714 | 1 | 0 | 0 | -0.14714 | 1 | 0 | 0 | 0 | 1 | 0 | 0 | -0.14714 | -2.864 | 0 | 0 | -0.15524 | 1 | 0 | 0 | 0.29746 | -2.864 | 0 | 0 | 0 | 1 | 0 | 0 | 0.29746 | -1.2494 | 0 | 1 | 0 | 1 | 0 | -1.2494 | 0.29746 | -1.2494 | 0 | -62.2485 | -1.2151
|  |  | 第1複素マトリックス |  |  |  | 第2複素マトリックス |  |  |  | 掛け算結果1 |  |  |  | 第3複素マトリックス |  |  |  | 掛け算結果2 |  |  |  | 第4複素マトリックス |  |  |  | 掛け算結果3 |  |  |  | 第5複素マトリックス |  |  |  | 掛け算結果4 |  |  | 第6複素マトリックス（負荷） |  |  |  |  | 掛け算結果5
|  | A1(Re,Im) |  | B1(Re,Im) |  | A2(Re,Im) |  | B2(Re,Im) |  | A12(Re,Im) |  | B12(Re,Im) |  | A3(Re,Im) |  | B3(Re,Im) |  | A23(Re,Im) |  | B23(Re,Im) |  | A4(Re,Im) |  | B4(Re,Im) |  | A34(Re,Im) |  | B34(Re,Im) |  | A5(Re,Im) |  | B5(Re,Im) |  | A45(Re,Im) |  | B45(Re,Im) |  | A6Re,Im) |  | B6(Re,Im) |  | A56(Re,Im) |  | B56(Re,Im) |  | 減衰量(dB) | ABS(Zin)
| 1.0296 | 1 | 0 | 0 | -5.426 | 1 | 0 | 0 | 0 | 0.20621 | 0 | 0 | -5.426 | 1 | 0 | 0 | -26.25 | 0.20621 | 0 | 0 | -10.8389 | 1 | 0 | 0 | 0 | -1.4685 | 0 | 0 | -10.8389 | 1 | 0 | 0 | -5.426 | -1.4685 | 0 | 0 | -2.8707 | 1 | 0 | 0 | 0 | -1.4685 | -2.8707 | 0 | -2.8707 | -5.457 | 2.5063
|  | C1(Re,Im) |  | D1(Re,Im) |  | C2(Re,Im) |  | D2(Re,Im) |  | C12(Re,Im) |  | D12(Re,Im) |  | C3(Re,Im) |  | D3(Re,Im) |  | C23(Re,Im) |  | D23(Re,Im) |  | C4(Re,Im) |  | D4(Re,Im) |  | C34(Re,Im) |  | D34(Re,Im) |  | C5(Re,Im) |  | D5(Re,Im) |  | C45(Re,Im) |  | D45(Re,Im) |  | C6(Re,Im) |  | D6(Re,Im) |  | C56(Re,Im) |  | D56(Re,Im) |  | 位相(deg) | RL(dB)
|  | 0 | 0 | 1 | 0 | 0 | -0.1463 | 1 | 0 | 0 | -0.1463 | 1 | 0 | 0 | 0 | 1 | 0 | 0 | -0.1463 | -2.8403 | 0 | 0 | -0.15451 | 1 | 0 | 0 | 0.29255 | -2.8403 | 0 | 0 | 0 | 1 | 0 | 0 | 0.29255 | -1.2529 | 0 | 1 | 0 | 1 | 0 | -1.2529 | 0.29255 | -1.2529 | 0 | -62.9079 | -1.147
|  |  | 第1複素マトリックス |  |  |  | 第2複素マトリックス |  |  |  | 掛け算結果1 |  |  |  | 第3複素マトリックス |  |  |  | 掛け算結果2 |  |  |  | 第4複素マトリックス |  |  |  | 掛け算結果3 |  |  |  | 第5複素マトリックス |  |  |  | 掛け算結果4 |  |  | 第6複素マトリックス（負荷） |  |  |  |  | 掛け算結果5
|  | A1(Re,Im) |  | B1(Re,Im) |  | A2(Re,Im) |  | B2(Re,Im) |  | A12(Re,Im) |  | B12(Re,Im) |  | A3(Re,Im) |  | B3(Re,Im) |  | A23(Re,Im) |  | B23(Re,Im) |  | A4(Re,Im) |  | B4(Re,Im) |  | A34(Re,Im) |  | B34(Re,Im) |  | A5(Re,Im) |  | B5(Re,Im) |  | A45(Re,Im) |  | B45(Re,Im) |  | A6Re,Im) |  | B6(Re,Im) |  | A56(Re,Im) |  | B56(Re,Im) |  | 減衰量(dB) | ABS(Zin)
| 1.03 | 1 | 0 | 0 | -5.4239 | 1 | 0 | 0 | 0 | 0.21111 | 0 | 0 | -5.4239 | 1 | 0 | 0 | -26.2398 | 0.21111 | 0 | 0 | -10.9634 | 1 | 0 | 0 | 0 | -1.4749 | 0 | 0 | -10.9634 | 1 | 0 | 0 | -5.4239 | -1.4749 | 0 | 0 | -2.9638 | 1 | 0 | 0 | 0 | -1.4749 | -2.9638 | 0 | -2.9638 | -5.6289 | 2.569
|  | C1(Re,Im) |  | D1(Re,Im) |  | C2(Re,Im) |  | D2(Re,Im) |  | C12(Re,Im) |  | D12(Re,Im) |  | C3(Re,Im) |  | D3(Re,Im) |  | C23(Re,Im) |  | D23(Re,Im) |  | C4(Re,Im) |  | D4(Re,Im) |  | C34(Re,Im) |  | D34(Re,Im) |  | C5(Re,Im) |  | D5(Re,Im) |  | C45(Re,Im) |  | D45(Re,Im) |  | C6(Re,Im) |  | D6(Re,Im) |  | C56(Re,Im) |  | D56(Re,Im) |  | 位相(deg) | RL(dB)
|  | 0 | 0 | 1 | 0 | 0 | -0.14545 | 1 | 0 | 0 | -0.14545 | 1 | 0 | 0 | 0 | 1 | 0 | 0 | -0.14545 | -2.8165 | 0 | 0 | -0.15378 | 1 | 0 | 0 | 0.28769 | -2.8165 | 0 | 0 | 0 | 1 | 0 | 0 | 0.28769 | -1.2561 | 0 | 1 | 0 | 1 | 0 | -1.2561 | 0.28769 | -1.2561 | 0 | -63.5437 | -1.0831
|  |  | 第1複素マトリックス |  |  |  | 第2複素マトリックス |  |  |  | 掛け算結果1 |  |  |  | 第3複素マトリックス |  |  |  | 掛け算結果2 |  |  |  | 第4複素マトリックス |  |  |  | 掛け算結果3 |  |  |  | 第5複素マトリックス |  |  |  | 掛け算結果4 |  |  | 第6複素マトリックス（負荷） |  |  |  |  | 掛け算結果5
|  | A1(Re,Im) |  | B1(Re,Im) |  | A2(Re,Im) |  | B2(Re,Im) |  | A12(Re,Im) |  | B12(Re,Im) |  | A3(Re,Im) |  | B3(Re,Im) |  | A23(Re,Im) |  | B23(Re,Im) |  | A4(Re,Im) |  | B4(Re,Im) |  | A34(Re,Im) |  | B34(Re,Im) |  | A5(Re,Im) |  | B5(Re,Im) |  | A45(Re,Im) |  | B45(Re,Im) |  | A6Re,Im) |  | B6(Re,Im) |  | A56(Re,Im) |  | B56(Re,Im) |  | 減衰量(dB) | ABS(Zin)
| 1.0304 | 1 | 0 | 0 | -5.4218 | 1 | 0 | 0 | 0 | 0.21601 | 0 | 0 | -5.4218 | 1 | 0 | 0 | -26.2296 | 0.21601 | 0 | 0 | -11.0877 | 1 | 0 | 0 | 0 | -1.481 | 0 | 0 | -11.0877 | 1 | 0 | 0 | -5.4218 | -1.481 | 0 | 0 | -3.0579 | 1 | 0 | 0 | 0 | -1.481 | -3.0579 | 0 | -3.0579 | -5.8006 | 2.6326
|  | C1(Re,Im) |  | D1(Re,Im) |  | C2(Re,Im) |  | D2(Re,Im) |  | C12(Re,Im) |  | D12(Re,Im) |  | C3(Re,Im) |  | D3(Re,Im) |  | C23(Re,Im) |  | D23(Re,Im) |  | C4(Re,Im) |  | D4(Re,Im) |  | C34(Re,Im) |  | D34(Re,Im) |  | C5(Re,Im) |  | D5(Re,Im) |  | C45(Re,Im) |  | D45(Re,Im) |  | C6(Re,Im) |  | D6(Re,Im) |  | C56(Re,Im) |  | D56(Re,Im) |  | 位相(deg) | RL(dB)
|  | 0 | 0 | 1 | 0 | 0 | -0.1446 | 1 | 0 | 0 | -0.1446 | 1 | 0 | 0 | 0 | 1 | 0 | 0 | -0.1446 | -2.7928 | 0 | 0 | -0.15306 | 1 | 0 | 0 | 0.28286 | -2.7928 | 0 | 0 | 0 | 1 | 0 | 0 | 0.28286 | -1.2592 | 0 | 1 | 0 | 1 | 0 | -1.2592 | 0.28286 | -1.2592 | 0 | -64.1573 | -1.023
|  |  | 第1複素マトリックス |  |  |  | 第2複素マトリックス |  |  |  | 掛け算結果1 |  |  |  | 第3複素マトリックス |  |  |  | 掛け算結果2 |  |  |  | 第4複素マトリックス |  |  |  | 掛け算結果3 |  |  |  | 第5複素マトリックス |  |  |  | 掛け算結果4 |  |  | 第6複素マトリックス（負荷） |  |  |  |  | 掛け算結果5
|  | A1(Re,Im) |  | B1(Re,Im) |  | A2(Re,Im) |  | B2(Re,Im) |  | A12(Re,Im) |  | B12(Re,Im) |  | A3(Re,Im) |  | B3(Re,Im) |  | A23(Re,Im) |  | B23(Re,Im) |  | A4(Re,Im) |  | B4(Re,Im) |  | A34(Re,Im) |  | B34(Re,Im) |  | A5(Re,Im) |  | B5(Re,Im) |  | A45(Re,Im) |  | B45(Re,Im) |  | A6Re,Im) |  | B6(Re,Im) |  | A56(Re,Im) |  | B56(Re,Im) |  | 減衰量(dB) | ABS(Zin)
| 1.0308 | 1 | 0 | 0 | -5.4197 | 1 | 0 | 0 | 0 | 0.22091 | 0 | 0 | -5.4197 | 1 | 0 | 0 | -26.2195 | 0.22091 | 0 | 0 | -11.2118 | 1 | 0 | 0 | 0 | -1.487 | 0 | 0 | -11.2118 | 1 | 0 | 0 | -5.4197 | -1.487 | 0 | 0 | -3.1528 | 1 | 0 | 0 | 0 | -1.487 | -3.1528 | 0 | -3.1528 | -5.9719 | 2.6973
|  | C1(Re,Im) |  | D1(Re,Im) |  | C2(Re,Im) |  | D2(Re,Im) |  | C12(Re,Im) |  | D12(Re,Im) |  | C3(Re,Im) |  | D3(Re,Im) |  | C23(Re,Im) |  | D23(Re,Im) |  | C4(Re,Im) |  | D4(Re,Im) |  | C34(Re,Im) |  | D34(Re,Im) |  | C5(Re,Im) |  | D5(Re,Im) |  | C45(Re,Im) |  | D45(Re,Im) |  | C6(Re,Im) |  | D6(Re,Im) |  | C56(Re,Im) |  | D56(Re,Im) |  | 位相(deg) | RL(dB)
|  | 0 | 0 | 1 | 0 | 0 | -0.14375 | 1 | 0 | 0 | -0.14375 | 1 | 0 | 0 | 0 | 1 | 0 | 0 | -0.14375 | -2.7691 | 0 | 0 | -0.15233 | 1 | 0 | 0 | 0.27807 | -2.7691 | 0 | 0 | 0 | 1 | 0 | 0 | 0.27807 | -1.2621 | 0 | 1 | 0 | 1 | 0 | -1.2621 | 0.27807 | -1.2621 | 0 | -64.7495 | -0.96661
|  |  | 第1複素マトリックス |  |  |  | 第2複素マトリックス |  |  |  | 掛け算結果1 |  |  |  | 第3複素マトリックス |  |  |  | 掛け算結果2 |  |  |  | 第4複素マトリックス |  |  |  | 掛け算結果3 |  |  |  | 第5複素マトリックス |  |  |  | 掛け算結果4 |  |  | 第6複素マトリックス（負荷） |  |  |  |  | 掛け算結果5
|  | A1(Re,Im) |  | B1(Re,Im) |  | A2(Re,Im) |  | B2(Re,Im) |  | A12(Re,Im) |  | B12(Re,Im) |  | A3(Re,Im) |  | B3(Re,Im) |  | A23(Re,Im) |  | B23(Re,Im) |  | A4(Re,Im) |  | B4(Re,Im) |  | A34(Re,Im) |  | B34(Re,Im) |  | A5(Re,Im) |  | B5(Re,Im) |  | A45(Re,Im) |  | B45(Re,Im) |  | A6Re,Im) |  | B6(Re,Im) |  | A56(Re,Im) |  | B56(Re,Im) |  | 減衰量(dB) | ABS(Zin)
| 1.0312 | 1 | 0 | 0 | -5.4176 | 1 | 0 | 0 | 0 | 0.2258 | 0 | 0 | -5.4176 | 1 | 0 | 0 | -26.2093 | 0.2258 | 0 | 0 | -11.3356 | 1 | 0 | 0 | 0 | -1.4927 | 0 | 0 | -11.3356 | 1 | 0 | 0 | -5.4176 | -1.4927 | 0 | 0 | -3.2486 | 1 | 0 | 0 | 0 | -1.4927 | -3.2486 | 0 | -3.2486 | -6.1427 | 2.763
|  | C1(Re,Im) |  | D1(Re,Im) |  | C2(Re,Im) |  | D2(Re,Im) |  | C12(Re,Im) |  | D12(Re,Im) |  | C3(Re,Im) |  | D3(Re,Im) |  | C23(Re,Im) |  | D23(Re,Im) |  | C4(Re,Im) |  | D4(Re,Im) |  | C34(Re,Im) |  | D34(Re,Im) |  | C5(Re,Im) |  | D5(Re,Im) |  | C45(Re,Im) |  | D45(Re,Im) |  | C6(Re,Im) |  | D6(Re,Im) |  | C56(Re,Im) |  | D56(Re,Im) |  | 位相(deg) | RL(dB)
|  | 0 | 0 | 1 | 0 | 0 | -0.14291 | 1 | 0 | 0 | -0.14291 | 1 | 0 | 0 | 0 | 1 | 0 | 0 | -0.14291 | -2.7455 | 0 | 0 | -0.1516 | 1 | 0 | 0 | 0.27332 | -2.7455 | 0 | 0 | 0 | 1 | 0 | 0 | 0.27332 | -1.2647 | 0 | 1 | 0 | 1 | 0 | -1.2647 | 0.27332 | -1.2647 | 0 | -65.3216 | -0.91362
|  |  | 第1複素マトリックス |  |  |  | 第2複素マトリックス |  |  |  | 掛け算結果1 |  |  |  | 第3複素マトリックス |  |  |  | 掛け算結果2 |  |  |  | 第4複素マトリックス |  |  |  | 掛け算結果3 |  |  |  | 第5複素マトリックス |  |  |  | 掛け算結果4 |  |  | 第6複素マトリックス（負荷） |  |  |  |  | 掛け算結果5
|  | A1(Re,Im) |  | B1(Re,Im) |  | A2(Re,Im) |  | B2(Re,Im) |  | A12(Re,Im) |  | B12(Re,Im) |  | A3(Re,Im) |  | B3(Re,Im) |  | A23(Re,Im) |  | B23(Re,Im) |  | A4(Re,Im) |  | B4(Re,Im) |  | A34(Re,Im) |  | B34(Re,Im) |  | A5(Re,Im) |  | B5(Re,Im) |  | A45(Re,Im) |  | B45(Re,Im) |  | A6Re,Im) |  | B6(Re,Im) |  | A56(Re,Im) |  | B56(Re,Im) |  | 減衰量(dB) | ABS(Zin)
| 1.0316 | 1 | 0 | 0 | -5.4155 | 1 | 0 | 0 | 0 | 0.23068 | 0 | 0 | -5.4155 | 1 | 0 | 0 | -26.1991 | 0.23068 | 0 | 0 | -11.4592 | 1 | 0 | 0 | 0 | -1.4983 | 0 | 0 | -11.4592 | 1 | 0 | 0 | -5.4155 | -1.4983 | 0 | 0 | -3.3454 | 1 | 0 | 0 | 0 | -1.4983 | -3.3454 | 0 | -3.3454 | -6.313 | 2.8298
|  | C1(Re,Im) |  | D1(Re,Im) |  | C2(Re,Im) |  | D2(Re,Im) |  | C12(Re,Im) |  | D12(Re,Im) |  | C3(Re,Im) |  | D3(Re,Im) |  | C23(Re,Im) |  | D23(Re,Im) |  | C4(Re,Im) |  | D4(Re,Im) |  | C34(Re,Im) |  | D34(Re,Im) |  | C5(Re,Im) |  | D5(Re,Im) |  | C45(Re,Im) |  | D45(Re,Im) |  | C6(Re,Im) |  | D6(Re,Im) |  | C56(Re,Im) |  | D56(Re,Im) |  | 位相(deg) | RL(dB)
|  | 0 | 0 | 1 | 0 | 0 | -0.14206 | 1 | 0 | 0 | -0.14206 | 1 | 0 | 0 | 0 | 1 | 0 | 0 | -0.14206 | -2.7218 | 0 | 0 | -0.15088 | 1 | 0 | 0 | 0.26861 | -2.7218 | 0 | 0 | 0 | 1 | 0 | 0 | 0.26861 | -1.2672 | 0 | 1 | 0 | 1 | 0 | -1.2672 | 0.26861 | -1.2672 | 0 | -65.8744 | -0.86382
|  |  | 第1複素マトリックス |  |  |  | 第2複素マトリックス |  |  |  | 掛け算結果1 |  |  |  | 第3複素マトリックス |  |  |  | 掛け算結果2 |  |  |  | 第4複素マトリックス |  |  |  | 掛け算結果3 |  |  |  | 第5複素マトリックス |  |  |  | 掛け算結果4 |  |  | 第6複素マトリックス（負荷） |  |  |  |  | 掛け算結果5
|  | A1(Re,Im) |  | B1(Re,Im) |  | A2(Re,Im) |  | B2(Re,Im) |  | A12(Re,Im) |  | B12(Re,Im) |  | A3(Re,Im) |  | B3(Re,Im) |  | A23(Re,Im) |  | B23(Re,Im) |  | A4(Re,Im) |  | B4(Re,Im) |  | A34(Re,Im) |  | B34(Re,Im) |  | A5(Re,Im) |  | B5(Re,Im) |  | A45(Re,Im) |  | B45(Re,Im) |  | A6Re,Im) |  | B6(Re,Im) |  | A56(Re,Im) |  | B56(Re,Im) |  | 減衰量(dB) | ABS(Zin)
| 1.032 | 1 | 0 | 0 | -5.4134 | 1 | 0 | 0 | 0 | 0.23556 | 0 | 0 | -5.4134 | 1 | 0 | 0 | -26.189 | 0.23556 | 0 | 0 | -11.5825 | 1 | 0 | 0 | 0 | -1.5036 | 0 | 0 | -11.5825 | 1 | 0 | 0 | -5.4134 | -1.5036 | 0 | 0 | -3.443 | 1 | 0 | 0 | 0 | -1.5036 | -3.443 | 0 | -3.443 | -6.4827 | 2.8976
|  | C1(Re,Im) |  | D1(Re,Im) |  | C2(Re,Im) |  | D2(Re,Im) |  | C12(Re,Im) |  | D12(Re,Im) |  | C3(Re,Im) |  | D3(Re,Im) |  | C23(Re,Im) |  | D23(Re,Im) |  | C4(Re,Im) |  | D4(Re,Im) |  | C34(Re,Im) |  | D34(Re,Im) |  | C5(Re,Im) |  | D5(Re,Im) |  | C45(Re,Im) |  | D45(Re,Im) |  | C6(Re,Im) |  | D6(Re,Im) |  | C56(Re,Im) |  | D56(Re,Im) |  | 位相(deg) | RL(dB)
|  | 0 | 0 | 1 | 0 | 0 | -0.14121 | 1 | 0 | 0 | -0.14121 | 1 | 0 | 0 | 0 | 1 | 0 | 0 | -0.14121 | -2.6982 | 0 | 0 | -0.15015 | 1 | 0 | 0 | 0.26393 | -2.6982 | 0 | 0 | 0 | 1 | 0 | 0 | 0.26393 | -1.2695 | 0 | 1 | 0 | 1 | 0 | -1.2695 | 0.26393 | -1.2695 | 0 | -66.409 | -0.81701
|  |  | 第1複素マトリックス |  |  |  | 第2複素マトリックス |  |  |  | 掛け算結果1 |  |  |  | 第3複素マトリックス |  |  |  | 掛け算結果2 |  |  |  | 第4複素マトリックス |  |  |  | 掛け算結果3 |  |  |  | 第5複素マトリックス |  |  |  | 掛け算結果4 |  |  | 第6複素マトリックス（負荷） |  |  |  |  | 掛け算結果5
|  | A1(Re,Im) |  | B1(Re,Im) |  | A2(Re,Im) |  | B2(Re,Im) |  | A12(Re,Im) |  | B12(Re,Im) |  | A3(Re,Im) |  | B3(Re,Im) |  | A23(Re,Im) |  | B23(Re,Im) |  | A4(Re,Im) |  | B4(Re,Im) |  | A34(Re,Im) |  | B34(Re,Im) |  | A5(Re,Im) |  | B5(Re,Im) |  | A45(Re,Im) |  | B45(Re,Im) |  | A6Re,Im) |  | B6(Re,Im) |  | A56(Re,Im) |  | B56(Re,Im) |  | 減衰量(dB) | ABS(Zin)
| 1.0324 | 1 | 0 | 0 | -5.4113 | 1 | 0 | 0 | 0 | 0.24043 | 0 | 0 | -5.4113 | 1 | 0 | 0 | -26.1788 | 0.24043 | 0 | 0 | -11.7056 | 1 | 0 | 0 | 0 | -1.5087 | 0 | 0 | -11.7056 | 1 | 0 | 0 | -5.4113 | -1.5087 | 0 | 0 | -3.5416 | 1 | 0 | 0 | 0 | -1.5087 | -3.5416 | 0 | -3.5416 | -6.6518 | 2.9665
|  | C1(Re,Im) |  | D1(Re,Im) |  | C2(Re,Im) |  | D2(Re,Im) |  | C12(Re,Im) |  | D12(Re,Im) |  | C3(Re,Im) |  | D3(Re,Im) |  | C23(Re,Im) |  | D23(Re,Im) |  | C4(Re,Im) |  | D4(Re,Im) |  | C34(Re,Im) |  | D34(Re,Im) |  | C5(Re,Im) |  | D5(Re,Im) |  | C45(Re,Im) |  | D45(Re,Im) |  | C6(Re,Im) |  | D6(Re,Im) |  | C56(Re,Im) |  | D56(Re,Im) |  | 位相(deg) | RL(dB)
|  | 0 | 0 | 1 | 0 | 0 | -0.14037 | 1 | 0 | 0 | -0.14037 | 1 | 0 | 0 | 0 | 1 | 0 | 0 | -0.14037 | -2.6747 | 0 | 0 | -0.14943 | 1 | 0 | 0 | 0.2593 | -2.6747 | 0 | 0 | 0 | 1 | 0 | 0 | 0.2593 | -1.2715 | 0 | 1 | 0 | 1 | 0 | -1.2715 | 0.2593 | -1.2715 | 0 | -66.9261 | -0.77299
|  |  | 第1複素マトリックス |  |  |  | 第2複素マトリックス |  |  |  | 掛け算結果1 |  |  |  | 第3複素マトリックス |  |  |  | 掛け算結果2 |  |  |  | 第4複素マトリックス |  |  |  | 掛け算結果3 |  |  |  | 第5複素マトリックス |  |  |  | 掛け算結果4 |  |  | 第6複素マトリックス（負荷） |  |  |  |  | 掛け算結果5
|  | A1(Re,Im) |  | B1(Re,Im) |  | A2(Re,Im) |  | B2(Re,Im) |  | A12(Re,Im) |  | B12(Re,Im) |  | A3(Re,Im) |  | B3(Re,Im) |  | A23(Re,Im) |  | B23(Re,Im) |  | A4(Re,Im) |  | B4(Re,Im) |  | A34(Re,Im) |  | B34(Re,Im) |  | A5(Re,Im) |  | B5(Re,Im) |  | A45(Re,Im) |  | B45(Re,Im) |  | A6Re,Im) |  | B6(Re,Im) |  | A56(Re,Im) |  | B56(Re,Im) |  | 減衰量(dB) | ABS(Zin)
| 1.0328 | 1 | 0 | 0 | -5.4092 | 1 | 0 | 0 | 0 | 0.2453 | 0 | 0 | -5.4092 | 1 | 0 | 0 | -26.1687 | 0.2453 | 0 | 0 | -11.8284 | 1 | 0 | 0 | 0 | -1.5136 | 0 | 0 | -11.8284 | 1 | 0 | 0 | -5.4092 | -1.5136 | 0 | 0 | -3.641 | 1 | 0 | 0 | 0 | -1.5136 | -3.641 | 0 | -3.641 | -6.8201 | 3.0364
|  | C1(Re,Im) |  | D1(Re,Im) |  | C2(Re,Im) |  | D2(Re,Im) |  | C12(Re,Im) |  | D12(Re,Im) |  | C3(Re,Im) |  | D3(Re,Im) |  | C23(Re,Im) |  | D23(Re,Im) |  | C4(Re,Im) |  | D4(Re,Im) |  | C34(Re,Im) |  | D34(Re,Im) |  | C5(Re,Im) |  | D5(Re,Im) |  | C45(Re,Im) |  | D45(Re,Im) |  | C6(Re,Im) |  | D6(Re,Im) |  | C56(Re,Im) |  | D56(Re,Im) |  | 位相(deg) | RL(dB)
|  | 0 | 0 | 1 | 0 | 0 | -0.13952 | 1 | 0 | 0 | -0.13952 | 1 | 0 | 0 | 0 | 1 | 0 | 0 | -0.13952 | -2.6511 | 0 | 0 | -0.1487 | 1 | 0 | 0 | 0.25471 | -2.6511 | 0 | 0 | 0 | 1 | 0 | 0 | 0.25471 | -1.2734 | 0 | 1 | 0 | 1 | 0 | -1.2734 | 0.25471 | -1.2734 | 0 | -67.4266 | -0.73159
|  |  | 第1複素マトリックス |  |  |  | 第2複素マトリックス |  |  |  | 掛け算結果1 |  |  |  | 第3複素マトリックス |  |  |  | 掛け算結果2 |  |  |  | 第4複素マトリックス |  |  |  | 掛け算結果3 |  |  |  | 第5複素マトリックス |  |  |  | 掛け算結果4 |  |  | 第6複素マトリックス（負荷） |  |  |  |  | 掛け算結果5
|  | A1(Re,Im) |  | B1(Re,Im) |  | A2(Re,Im) |  | B2(Re,Im) |  | A12(Re,Im) |  | B12(Re,Im) |  | A3(Re,Im) |  | B3(Re,Im) |  | A23(Re,Im) |  | B23(Re,Im) |  | A4(Re,Im) |  | B4(Re,Im) |  | A34(Re,Im) |  | B34(Re,Im) |  | A5(Re,Im) |  | B5(Re,Im) |  | A45(Re,Im) |  | B45(Re,Im) |  | A6Re,Im) |  | B6(Re,Im) |  | A56(Re,Im) |  | B56(Re,Im) |  | 減衰量(dB) | ABS(Zin)
| 1.0332 | 1 | 0 | 0 | -5.4071 | 1 | 0 | 0 | 0 | 0.25016 | 0 | 0 | -5.4071 | 1 | 0 | 0 | -26.1586 | 0.25016 | 0 | 0 | -11.951 | 1 | 0 | 0 | 0 | -1.5183 | 0 | 0 | -11.951 | 1 | 0 | 0 | -5.4071 | -1.5183 | 0 | 0 | -3.7413 | 1 | 0 | 0 | 0 | -1.5183 | -3.7413 | 0 | -3.7413 | -6.9877 | 3.1075
|  | C1(Re,Im) |  | D1(Re,Im) |  | C2(Re,Im) |  | D2(Re,Im) |  | C12(Re,Im) |  | D12(Re,Im) |  | C3(Re,Im) |  | D3(Re,Im) |  | C23(Re,Im) |  | D23(Re,Im) |  | C4(Re,Im) |  | D4(Re,Im) |  | C34(Re,Im) |  | D34(Re,Im) |  | C5(Re,Im) |  | D5(Re,Im) |  | C45(Re,Im) |  | D45(Re,Im) |  | C6(Re,Im) |  | D6(Re,Im) |  | C56(Re,Im) |  | D56(Re,Im) |  | 位相(deg) | RL(dB)
|  | 0 | 0 | 1 | 0 | 0 | -0.13868 | 1 | 0 | 0 | -0.13868 | 1 | 0 | 0 | 0 | 1 | 0 | 0 | -0.13868 | -2.6276 | 0 | 0 | -0.14798 | 1 | 0 | 0 | 0.25015 | -2.6276 | 0 | 0 | 0 | 1 | 0 | 0 | 0.25015 | -1.275 | 0 | 1 | 0 | 1 | 0 | -1.275 | 0.25015 | -1.275 | 0 | -67.9113 | -0.69263
|  |  | 第1複素マトリックス |  |  |  | 第2複素マトリックス |  |  |  | 掛け算結果1 |  |  |  | 第3複素マトリックス |  |  |  | 掛け算結果2 |  |  |  | 第4複素マトリックス |  |  |  | 掛け算結果3 |  |  |  | 第5複素マトリックス |  |  |  | 掛け算結果4 |  |  | 第6複素マトリックス（負荷） |  |  |  |  | 掛け算結果5
|  | A1(Re,Im) |  | B1(Re,Im) |  | A2(Re,Im) |  | B2(Re,Im) |  | A12(Re,Im) |  | B12(Re,Im) |  | A3(Re,Im) |  | B3(Re,Im) |  | A23(Re,Im) |  | B23(Re,Im) |  | A4(Re,Im) |  | B4(Re,Im) |  | A34(Re,Im) |  | B34(Re,Im) |  | A5(Re,Im) |  | B5(Re,Im) |  | A45(Re,Im) |  | B45(Re,Im) |  | A6Re,Im) |  | B6(Re,Im) |  | A56(Re,Im) |  | B56(Re,Im) |  | 減衰量(dB) | ABS(Zin)
| 1.0336 | 1 | 0 | 0 | -5.405 | 1 | 0 | 0 | 0 | 0.25502 | 0 | 0 | -5.405 | 1 | 0 | 0 | -26.1484 | 0.25502 | 0 | 0 | -12.0733 | 1 | 0 | 0 | 0 | -1.5228 | 0 | 0 | -12.0733 | 1 | 0 | 0 | -5.405 | -1.5228 | 0 | 0 | -3.8425 | 1 | 0 | 0 | 0 | -1.5228 | -3.8425 | 0 | -3.8425 | -7.1545 | 3.1797
|  | C1(Re,Im) |  | D1(Re,Im) |  | C2(Re,Im) |  | D2(Re,Im) |  | C12(Re,Im) |  | D12(Re,Im) |  | C3(Re,Im) |  | D3(Re,Im) |  | C23(Re,Im) |  | D23(Re,Im) |  | C4(Re,Im) |  | D4(Re,Im) |  | C34(Re,Im) |  | D34(Re,Im) |  | C5(Re,Im) |  | D5(Re,Im) |  | C45(Re,Im) |  | D45(Re,Im) |  | C6(Re,Im) |  | D6(Re,Im) |  | C56(Re,Im) |  | D56(Re,Im) |  | 位相(deg) | RL(dB)
|  | 0 | 0 | 1 | 0 | 0 | -0.13783 | 1 | 0 | 0 | -0.13783 | 1 | 0 | 0 | 0 | 1 | 0 | 0 | -0.13783 | -2.6041 | 0 | 0 | -0.14725 | 1 | 0 | 0 | 0.24563 | -2.6041 | 0 | 0 | 0 | 1 | 0 | 0 | 0.24563 | -1.2765 | 0 | 1 | 0 | 1 | 0 | -1.2765 | 0.24563 | -1.2765 | 0 | -68.3809 | -0.65596
|  |  | 第1複素マトリックス |  |  |  | 第2複素マトリックス |  |  |  | 掛け算結果1 |  |  |  | 第3複素マトリックス |  |  |  | 掛け算結果2 |  |  |  | 第4複素マトリックス |  |  |  | 掛け算結果3 |  |  |  | 第5複素マトリックス |  |  |  | 掛け算結果4 |  |  | 第6複素マトリックス（負荷） |  |  |  |  | 掛け算結果5
|  | A1(Re,Im) |  | B1(Re,Im) |  | A2(Re,Im) |  | B2(Re,Im) |  | A12(Re,Im) |  | B12(Re,Im) |  | A3(Re,Im) |  | B3(Re,Im) |  | A23(Re,Im) |  | B23(Re,Im) |  | A4(Re,Im) |  | B4(Re,Im) |  | A34(Re,Im) |  | B34(Re,Im) |  | A5(Re,Im) |  | B5(Re,Im) |  | A45(Re,Im) |  | B45(Re,Im) |  | A6Re,Im) |  | B6(Re,Im) |  | A56(Re,Im) |  | B56(Re,Im) |  | 減衰量(dB) | ABS(Zin)
| 1.034 | 1 | 0 | 0 | -5.4029 | 1 | 0 | 0 | 0 | 0.25987 | 0 | 0 | -5.4029 | 1 | 0 | 0 | -26.1383 | 0.25987 | 0 | 0 | -12.1954 | 1 | 0 | 0 | 0 | -1.5271 | 0 | 0 | -12.1954 | 1 | 0 | 0 | -5.4029 | -1.5271 | 0 | 0 | -3.9445 | 1 | 0 | 0 | 0 | -1.5271 | -3.9445 | 0 | -3.9445 | -7.3203 | 3.253
|  | C1(Re,Im) |  | D1(Re,Im) |  | C2(Re,Im) |  | D2(Re,Im) |  | C12(Re,Im) |  | D12(Re,Im) |  | C3(Re,Im) |  | D3(Re,Im) |  | C23(Re,Im) |  | D23(Re,Im) |  | C4(Re,Im) |  | D4(Re,Im) |  | C34(Re,Im) |  | D34(Re,Im) |  | C5(Re,Im) |  | D5(Re,Im) |  | C45(Re,Im) |  | D45(Re,Im) |  | C6(Re,Im) |  | D6(Re,Im) |  | C56(Re,Im) |  | D56(Re,Im) |  | 位相(deg) | RL(dB)
|  | 0 | 0 | 1 | 0 | 0 | -0.13699 | 1 | 0 | 0 | -0.13699 | 1 | 0 | 0 | 0 | 1 | 0 | 0 | -0.13699 | -2.5806 | 0 | 0 | -0.14653 | 1 | 0 | 0 | 0.24115 | -2.5806 | 0 | 0 | 0 | 1 | 0 | 0 | 0.24115 | -1.2777 | 0 | 1 | 0 | 1 | 0 | -1.2777 | 0.24115 | -1.2777 | 0 | -68.8361 | -0.62144
|  |  | 第1複素マトリックス |  |  |  | 第2複素マトリックス |  |  |  | 掛け算結果1 |  |  |  | 第3複素マトリックス |  |  |  | 掛け算結果2 |  |  |  | 第4複素マトリックス |  |  |  | 掛け算結果3 |  |  |  | 第5複素マトリックス |  |  |  | 掛け算結果4 |  |  | 第6複素マトリックス（負荷） |  |  |  |  | 掛け算結果5
|  | A1(Re,Im) |  | B1(Re,Im) |  | A2(Re,Im) |  | B2(Re,Im) |  | A12(Re,Im) |  | B12(Re,Im) |  | A3(Re,Im) |  | B3(Re,Im) |  | A23(Re,Im) |  | B23(Re,Im) |  | A4(Re,Im) |  | B4(Re,Im) |  | A34(Re,Im) |  | B34(Re,Im) |  | A5(Re,Im) |  | B5(Re,Im) |  | A45(Re,Im) |  | B45(Re,Im) |  | A6Re,Im) |  | B6(Re,Im) |  | A56(Re,Im) |  | B56(Re,Im) |  | 減衰量(dB) | ABS(Zin)
| 1.0344 | 1 | 0 | 0 | -5.4008 | 1 | 0 | 0 | 0 | 0.26471 | 0 | 0 | -5.4008 | 1 | 0 | 0 | -26.1282 | 0.26471 | 0 | 0 | -12.3173 | 1 | 0 | 0 | 0 | -1.5312 | 0 | 0 | -12.3173 | 1 | 0 | 0 | -5.4008 | -1.5312 | 0 | 0 | -4.0475 | 1 | 0 | 0 | 0 | -1.5312 | -4.0475 | 0 | -4.0475 | -7.4853 | 3.3275
|  | C1(Re,Im) |  | D1(Re,Im) |  | C2(Re,Im) |  | D2(Re,Im) |  | C12(Re,Im) |  | D12(Re,Im) |  | C3(Re,Im) |  | D3(Re,Im) |  | C23(Re,Im) |  | D23(Re,Im) |  | C4(Re,Im) |  | D4(Re,Im) |  | C34(Re,Im) |  | D34(Re,Im) |  | C5(Re,Im) |  | D5(Re,Im) |  | C45(Re,Im) |  | D45(Re,Im) |  | C6(Re,Im) |  | D6(Re,Im) |  | C56(Re,Im) |  | D56(Re,Im) |  | 位相(deg) | RL(dB)
|  | 0 | 0 | 1 | 0 | 0 | -0.13614 | 1 | 0 | 0 | -0.13614 | 1 | 0 | 0 | 0 | 1 | 0 | 0 | -0.13614 | -2.5572 | 0 | 0 | -0.14581 | 1 | 0 | 0 | 0.23671 | -2.5572 | 0 | 0 | 0 | 1 | 0 | 0 | 0.23671 | -1.2788 | 0 | 1 | 0 | 1 | 0 | -1.2788 | 0.23671 | -1.2788 | 0 | -69.2775 | -0.58893
|  |  | 第1複素マトリックス |  |  |  | 第2複素マトリックス |  |  |  | 掛け算結果1 |  |  |  | 第3複素マトリックス |  |  |  | 掛け算結果2 |  |  |  | 第4複素マトリックス |  |  |  | 掛け算結果3 |  |  |  | 第5複素マトリックス |  |  |  | 掛け算結果4 |  |  | 第6複素マトリックス（負荷） |  |  |  |  | 掛け算結果5
|  | A1(Re,Im) |  | B1(Re,Im) |  | A2(Re,Im) |  | B2(Re,Im) |  | A12(Re,Im) |  | B12(Re,Im) |  | A3(Re,Im) |  | B3(Re,Im) |  | A23(Re,Im) |  | B23(Re,Im) |  | A4(Re,Im) |  | B4(Re,Im) |  | A34(Re,Im) |  | B34(Re,Im) |  | A5(Re,Im) |  | B5(Re,Im) |  | A45(Re,Im) |  | B45(Re,Im) |  | A6Re,Im) |  | B6(Re,Im) |  | A56(Re,Im) |  | B56(Re,Im) |  | 減衰量(dB) | ABS(Zin)
| 1.0348 | 1 | 0 | 0 | -5.3987 | 1 | 0 | 0 | 0 | 0.26955 | 0 | 0 | -5.3987 | 1 | 0 | 0 | -26.1181 | 0.26955 | 0 | 0 | -12.4389 | 1 | 0 | 0 | 0 | -1.5351 | 0 | 0 | -12.4389 | 1 | 0 | 0 | -5.3987 | -1.5351 | 0 | 0 | -4.1512 | 1 | 0 | 0 | 0 | -1.5351 | -4.1512 | 0 | -4.1512 | -7.6494 | 3.4032
|  | C1(Re,Im) |  | D1(Re,Im) |  | C2(Re,Im) |  | D2(Re,Im) |  | C12(Re,Im) |  | D12(Re,Im) |  | C3(Re,Im) |  | D3(Re,Im) |  | C23(Re,Im) |  | D23(Re,Im) |  | C4(Re,Im) |  | D4(Re,Im) |  | C34(Re,Im) |  | D34(Re,Im) |  | C5(Re,Im) |  | D5(Re,Im) |  | C45(Re,Im) |  | D45(Re,Im) |  | C6(Re,Im) |  | D6(Re,Im) |  | C56(Re,Im) |  | D56(Re,Im) |  | 位相(deg) | RL(dB)
|  | 0 | 0 | 1 | 0 | 0 | -0.1353 | 1 | 0 | 0 | -0.1353 | 1 | 0 | 0 | 0 | 1 | 0 | 0 | -0.1353 | -2.5338 | 0 | 0 | -0.14508 | 1 | 0 | 0 | 0.23231 | -2.5338 | 0 | 0 | 0 | 1 | 0 | 0 | 0.23231 | -1.2796 | 0 | 1 | 0 | 1 | 0 | -1.2796 | 0.23231 | -1.2796 | 0 | -69.7057 | -0.55831
|  |  | 第1複素マトリックス |  |  |  | 第2複素マトリックス |  |  |  | 掛け算結果1 |  |  |  | 第3複素マトリックス |  |  |  | 掛け算結果2 |  |  |  | 第4複素マトリックス |  |  |  | 掛け算結果3 |  |  |  | 第5複素マトリックス |  |  |  | 掛け算結果4 |  |  | 第6複素マトリックス（負荷） |  |  |  |  | 掛け算結果5
|  | A1(Re,Im) |  | B1(Re,Im) |  | A2(Re,Im) |  | B2(Re,Im) |  | A12(Re,Im) |  | B12(Re,Im) |  | A3(Re,Im) |  | B3(Re,Im) |  | A23(Re,Im) |  | B23(Re,Im) |  | A4(Re,Im) |  | B4(Re,Im) |  | A34(Re,Im) |  | B34(Re,Im) |  | A5(Re,Im) |  | B5(Re,Im) |  | A45(Re,Im) |  | B45(Re,Im) |  | A6Re,Im) |  | B6(Re,Im) |  | A56(Re,Im) |  | B56(Re,Im) |  | 減衰量(dB) | ABS(Zin)
| 1.0352 | 1 | 0 | 0 | -5.3966 | 1 | 0 | 0 | 0 | 0.27439 | 0 | 0 | -5.3966 | 1 | 0 | 0 | -26.108 | 0.27439 | 0 | 0 | -12.5603 | 1 | 0 | 0 | 0 | -1.5388 | 0 | 0 | -12.5603 | 1 | 0 | 0 | -5.3966 | -1.5388 | 0 | 0 | -4.2559 | 1 | 0 | 0 | 0 | -1.5388 | -4.2559 | 0 | -4.2559 | -7.8125 | 3.4801
|  | C1(Re,Im) |  | D1(Re,Im) |  | C2(Re,Im) |  | D2(Re,Im) |  | C12(Re,Im) |  | D12(Re,Im) |  | C3(Re,Im) |  | D3(Re,Im) |  | C23(Re,Im) |  | D23(Re,Im) |  | C4(Re,Im) |  | D4(Re,Im) |  | C34(Re,Im) |  | D34(Re,Im) |  | C5(Re,Im) |  | D5(Re,Im) |  | C45(Re,Im) |  | D45(Re,Im) |  | C6(Re,Im) |  | D6(Re,Im) |  | C56(Re,Im) |  | D56(Re,Im) |  | 位相(deg) | RL(dB)
|  | 0 | 0 | 1 | 0 | 0 | -0.13446 | 1 | 0 | 0 | -0.13446 | 1 | 0 | 0 | 0 | 1 | 0 | 0 | -0.13446 | -2.5104 | 0 | 0 | -0.14436 | 1 | 0 | 0 | 0.22794 | -2.5104 | 0 | 0 | 0 | 1 | 0 | 0 | 0.22794 | -1.2803 | 0 | 1 | 0 | 1 | 0 | -1.2803 | 0.22794 | -1.2803 | 0 | -70.1214 | -0.52944
|  |  | 第1複素マトリックス |  |  |  | 第2複素マトリックス |  |  |  | 掛け算結果1 |  |  |  | 第3複素マトリックス |  |  |  | 掛け算結果2 |  |  |  | 第4複素マトリックス |  |  |  | 掛け算結果3 |  |  |  | 第5複素マトリックス |  |  |  | 掛け算結果4 |  |  | 第6複素マトリックス（負荷） |  |  |  |  | 掛け算結果5
|  | A1(Re,Im) |  | B1(Re,Im) |  | A2(Re,Im) |  | B2(Re,Im) |  | A12(Re,Im) |  | B12(Re,Im) |  | A3(Re,Im) |  | B3(Re,Im) |  | A23(Re,Im) |  | B23(Re,Im) |  | A4(Re,Im) |  | B4(Re,Im) |  | A34(Re,Im) |  | B34(Re,Im) |  | A5(Re,Im) |  | B5(Re,Im) |  | A45(Re,Im) |  | B45(Re,Im) |  | A6Re,Im) |  | B6(Re,Im) |  | A56(Re,Im) |  | B56(Re,Im) |  | 減衰量(dB) | ABS(Zin)
| 1.0356 | 1 | 0 | 0 | -5.3945 | 1 | 0 | 0 | 0 | 0.27921 | 0 | 0 | -5.3945 | 1 | 0 | 0 | -26.0979 | 0.27921 | 0 | 0 | -12.6814 | 1 | 0 | 0 | 0 | -1.5423 | 0 | 0 | -12.6814 | 1 | 0 | 0 | -5.3945 | -1.5423 | 0 | 0 | -4.3614 | 1 | 0 | 0 | 0 | -1.5423 | -4.3614 | 0 | -4.3614 | -7.9745 | 3.5582
|  | C1(Re,Im) |  | D1(Re,Im) |  | C2(Re,Im) |  | D2(Re,Im) |  | C12(Re,Im) |  | D12(Re,Im) |  | C3(Re,Im) |  | D3(Re,Im) |  | C23(Re,Im) |  | D23(Re,Im) |  | C4(Re,Im) |  | D4(Re,Im) |  | C34(Re,Im) |  | D34(Re,Im) |  | C5(Re,Im) |  | D5(Re,Im) |  | C45(Re,Im) |  | D45(Re,Im) |  | C6(Re,Im) |  | D6(Re,Im) |  | C56(Re,Im) |  | D56(Re,Im) |  | 位相(deg) | RL(dB)
|  | 0 | 0 | 1 | 0 | 0 | -0.13361 | 1 | 0 | 0 | -0.13361 | 1 | 0 | 0 | 0 | 1 | 0 | 0 | -0.13361 | -2.487 | 0 | 0 | -0.14364 | 1 | 0 | 0 | 0.22362 | -2.487 | 0 | 0 | 0 | 1 | 0 | 0 | 0.22362 | -1.2807 | 0 | 1 | 0 | 1 | 0 | -1.2807 | 0.22362 | -1.2807 | 0 | -70.525 | -0.50223
|  |  | 第1複素マトリックス |  |  |  | 第2複素マトリックス |  |  |  | 掛け算結果1 |  |  |  | 第3複素マトリックス |  |  |  | 掛け算結果2 |  |  |  | 第4複素マトリックス |  |  |  | 掛け算結果3 |  |  |  | 第5複素マトリックス |  |  |  | 掛け算結果4 |  |  | 第6複素マトリックス（負荷） |  |  |  |  | 掛け算結果5
|  | A1(Re,Im) |  | B1(Re,Im) |  | A2(Re,Im) |  | B2(Re,Im) |  | A12(Re,Im) |  | B12(Re,Im) |  | A3(Re,Im) |  | B3(Re,Im) |  | A23(Re,Im) |  | B23(Re,Im) |  | A4(Re,Im) |  | B4(Re,Im) |  | A34(Re,Im) |  | B34(Re,Im) |  | A5(Re,Im) |  | B5(Re,Im) |  | A45(Re,Im) |  | B45(Re,Im) |  | A6Re,Im) |  | B6(Re,Im) |  | A56(Re,Im) |  | B56(Re,Im) |  | 減衰量(dB) | ABS(Zin)
| 1.036 | 1 | 0 | 0 | -5.3925 | 1 | 0 | 0 | 0 | 0.28404 | 0 | 0 | -5.3925 | 1 | 0 | 0 | -26.0879 | 0.28404 | 0 | 0 | -12.8024 | 1 | 0 | 0 | 0 | -1.5456 | 0 | 0 | -12.8024 | 1 | 0 | 0 | -5.3925 | -1.5456 | 0 | 0 | -4.4677 | 1 | 0 | 0 | 0 | -1.5456 | -4.4677 | 0 | -4.4677 | -8.1356 | 3.6376
|  | C1(Re,Im) |  | D1(Re,Im) |  | C2(Re,Im) |  | D2(Re,Im) |  | C12(Re,Im) |  | D12(Re,Im) |  | C3(Re,Im) |  | D3(Re,Im) |  | C23(Re,Im) |  | D23(Re,Im) |  | C4(Re,Im) |  | D4(Re,Im) |  | C34(Re,Im) |  | D34(Re,Im) |  | C5(Re,Im) |  | D5(Re,Im) |  | C45(Re,Im) |  | D45(Re,Im) |  | C6(Re,Im) |  | D6(Re,Im) |  | C56(Re,Im) |  | D56(Re,Im) |  | 位相(deg) | RL(dB)
|  | 0 | 0 | 1 | 0 | 0 | -0.13277 | 1 | 0 | 0 | -0.13277 | 1 | 0 | 0 | 0 | 1 | 0 | 0 | -0.13277 | -2.4637 | 0 | 0 | -0.14291 | 1 | 0 | 0 | 0.21933 | -2.4637 | 0 | 0 | 0 | 1 | 0 | 0 | 0.21933 | -1.281 | 0 | 1 | 0 | 1 | 0 | -1.281 | 0.21933 | -1.281 | 0 | -70.9171 | -0.47657
|  |  | 第1複素マトリックス |  |  |  | 第2複素マトリックス |  |  |  | 掛け算結果1 |  |  |  | 第3複素マトリックス |  |  |  | 掛け算結果2 |  |  |  | 第4複素マトリックス |  |  |  | 掛け算結果3 |  |  |  | 第5複素マトリックス |  |  |  | 掛け算結果4 |  |  | 第6複素マトリックス（負荷） |  |  |  |  | 掛け算結果5
|  | A1(Re,Im) |  | B1(Re,Im) |  | A2(Re,Im) |  | B2(Re,Im) |  | A12(Re,Im) |  | B12(Re,Im) |  | A3(Re,Im) |  | B3(Re,Im) |  | A23(Re,Im) |  | B23(Re,Im) |  | A4(Re,Im) |  | B4(Re,Im) |  | A34(Re,Im) |  | B34(Re,Im) |  | A5(Re,Im) |  | B5(Re,Im) |  | A45(Re,Im) |  | B45(Re,Im) |  | A6Re,Im) |  | B6(Re,Im) |  | A56(Re,Im) |  | B56(Re,Im) |  | 減衰量(dB) | ABS(Zin)
| 1.0364 | 1 | 0 | 0 | -5.3904 | 1 | 0 | 0 | 0 | 0.28885 | 0 | 0 | -5.3904 | 1 | 0 | 0 | -26.0778 | 0.28885 | 0 | 0 | -12.923 | 1 | 0 | 0 | 0 | -1.5487 | 0 | 0 | -12.923 | 1 | 0 | 0 | -5.3904 | -1.5487 | 0 | 0 | -4.5749 | 1 | 0 | 0 | 0 | -1.5487 | -4.5749 | 0 | -4.5749 | -8.2956 | 3.7183
|  | C1(Re,Im) |  | D1(Re,Im) |  | C2(Re,Im) |  | D2(Re,Im) |  | C12(Re,Im) |  | D12(Re,Im) |  | C3(Re,Im) |  | D3(Re,Im) |  | C23(Re,Im) |  | D23(Re,Im) |  | C4(Re,Im) |  | D4(Re,Im) |  | C34(Re,Im) |  | D34(Re,Im) |  | C5(Re,Im) |  | D5(Re,Im) |  | C45(Re,Im) |  | D45(Re,Im) |  | C6(Re,Im) |  | D6(Re,Im) |  | C56(Re,Im) |  | D56(Re,Im) |  | 位相(deg) | RL(dB)
|  | 0 | 0 | 1 | 0 | 0 | -0.13193 | 1 | 0 | 0 | -0.13193 | 1 | 0 | 0 | 0 | 1 | 0 | 0 | -0.13193 | -2.4404 | 0 | 0 | -0.14219 | 1 | 0 | 0 | 0.21508 | -2.4404 | 0 | 0 | 0 | 1 | 0 | 0 | 0.21508 | -1.2811 | 0 | 1 | 0 | 1 | 0 | -1.2811 | 0.21508 | -1.2811 | 0 | -71.2982 | -0.45236
|  |  | 第1複素マトリックス |  |  |  | 第2複素マトリックス |  |  |  | 掛け算結果1 |  |  |  | 第3複素マトリックス |  |  |  | 掛け算結果2 |  |  |  | 第4複素マトリックス |  |  |  | 掛け算結果3 |  |  |  | 第5複素マトリックス |  |  |  | 掛け算結果4 |  |  | 第6複素マトリックス（負荷） |  |  |  |  | 掛け算結果5
|  | A1(Re,Im) |  | B1(Re,Im) |  | A2(Re,Im) |  | B2(Re,Im) |  | A12(Re,Im) |  | B12(Re,Im) |  | A3(Re,Im) |  | B3(Re,Im) |  | A23(Re,Im) |  | B23(Re,Im) |  | A4(Re,Im) |  | B4(Re,Im) |  | A34(Re,Im) |  | B34(Re,Im) |  | A5(Re,Im) |  | B5(Re,Im) |  | A45(Re,Im) |  | B45(Re,Im) |  | A6Re,Im) |  | B6(Re,Im) |  | A56(Re,Im) |  | B56(Re,Im) |  | 減衰量(dB) | ABS(Zin)
| 1.0368 | 1 | 0 | 0 | -5.3883 | 1 | 0 | 0 | 0 | 0.29366 | 0 | 0 | -5.3883 | 1 | 0 | 0 | -26.0677 | 0.29366 | 0 | 0 | -13.0434 | 1 | 0 | 0 | 0 | -1.5516 | 0 | 0 | -13.0434 | 1 | 0 | 0 | -5.3883 | -1.5516 | 0 | 0 | -4.683 | 1 | 0 | 0 | 0 | -1.5516 | -4.683 | 0 | -4.683 | -8.4546 | 3.8002
|  | C1(Re,Im) |  | D1(Re,Im) |  | C2(Re,Im) |  | D2(Re,Im) |  | C12(Re,Im) |  | D12(Re,Im) |  | C3(Re,Im) |  | D3(Re,Im) |  | C23(Re,Im) |  | D23(Re,Im) |  | C4(Re,Im) |  | D4(Re,Im) |  | C34(Re,Im) |  | D34(Re,Im) |  | C5(Re,Im) |  | D5(Re,Im) |  | C45(Re,Im) |  | D45(Re,Im) |  | C6(Re,Im) |  | D6(Re,Im) |  | C56(Re,Im) |  | D56(Re,Im) |  | 位相(deg) | RL(dB)
|  | 0 | 0 | 1 | 0 | 0 | -0.13109 | 1 | 0 | 0 | -0.13109 | 1 | 0 | 0 | 0 | 1 | 0 | 0 | -0.13109 | -2.4171 | 0 | 0 | -0.14147 | 1 | 0 | 0 | 0.21087 | -2.4171 | 0 | 0 | 0 | 1 | 0 | 0 | 0.21087 | -1.2809 | 0 | 1 | 0 | 1 | 0 | -1.2809 | 0.21087 | -1.2809 | 0 | -71.6687 | -0.42951
|  |  | 第1複素マトリックス |  |  |  | 第2複素マトリックス |  |  |  | 掛け算結果1 |  |  |  | 第3複素マトリックス |  |  |  | 掛け算結果2 |  |  |  | 第4複素マトリックス |  |  |  | 掛け算結果3 |  |  |  | 第5複素マトリックス |  |  |  | 掛け算結果4 |  |  | 第6複素マトリックス（負荷） |  |  |  |  | 掛け算結果5
|  | A1(Re,Im) |  | B1(Re,Im) |  | A2(Re,Im) |  | B2(Re,Im) |  | A12(Re,Im) |  | B12(Re,Im) |  | A3(Re,Im) |  | B3(Re,Im) |  | A23(Re,Im) |  | B23(Re,Im) |  | A4(Re,Im) |  | B4(Re,Im) |  | A34(Re,Im) |  | B34(Re,Im) |  | A5(Re,Im) |  | B5(Re,Im) |  | A45(Re,Im) |  | B45(Re,Im) |  | A6Re,Im) |  | B6(Re,Im) |  | A56(Re,Im) |  | B56(Re,Im) |  | 減衰量(dB) | ABS(Zin)
| 1.0372 | 1 | 0 | 0 | -5.3862 | 1 | 0 | 0 | 0 | 0.29847 | 0 | 0 | -5.3862 | 1 | 0 | 0 | -26.0577 | 0.29847 | 0 | 0 | -13.1636 | 1 | 0 | 0 | 0 | -1.5543 | 0 | 0 | -13.1636 | 1 | 0 | 0 | -5.3862 | -1.5543 | 0 | 0 | -4.7919 | 1 | 0 | 0 | 0 | -1.5543 | -4.7919 | 0 | -4.7919 | -8.6124 | 3.8835
|  | C1(Re,Im) |  | D1(Re,Im) |  | C2(Re,Im) |  | D2(Re,Im) |  | C12(Re,Im) |  | D12(Re,Im) |  | C3(Re,Im) |  | D3(Re,Im) |  | C23(Re,Im) |  | D23(Re,Im) |  | C4(Re,Im) |  | D4(Re,Im) |  | C34(Re,Im) |  | D34(Re,Im) |  | C5(Re,Im) |  | D5(Re,Im) |  | C45(Re,Im) |  | D45(Re,Im) |  | C6(Re,Im) |  | D6(Re,Im) |  | C56(Re,Im) |  | D56(Re,Im) |  | 位相(deg) | RL(dB)
|  | 0 | 0 | 1 | 0 | 0 | -0.13025 | 1 | 0 | 0 | -0.13025 | 1 | 0 | 0 | 0 | 1 | 0 | 0 | -0.13025 | -2.3939 | 0 | 0 | -0.14075 | 1 | 0 | 0 | 0.20669 | -2.3939 | 0 | 0 | 0 | 1 | 0 | 0 | 0.20669 | -1.2806 | 0 | 1 | 0 | 1 | 0 | -1.2806 | 0.20669 | -1.2806 | 0 | -72.029 | -0.40794
|  |  | 第1複素マトリックス |  |  |  | 第2複素マトリックス |  |  |  | 掛け算結果1 |  |  |  | 第3複素マトリックス |  |  |  | 掛け算結果2 |  |  |  | 第4複素マトリックス |  |  |  | 掛け算結果3 |  |  |  | 第5複素マトリックス |  |  |  | 掛け算結果4 |  |  | 第6複素マトリックス（負荷） |  |  |  |  | 掛け算結果5
|  | A1(Re,Im) |  | B1(Re,Im) |  | A2(Re,Im) |  | B2(Re,Im) |  | A12(Re,Im) |  | B12(Re,Im) |  | A3(Re,Im) |  | B3(Re,Im) |  | A23(Re,Im) |  | B23(Re,Im) |  | A4(Re,Im) |  | B4(Re,Im) |  | A34(Re,Im) |  | B34(Re,Im) |  | A5(Re,Im) |  | B5(Re,Im) |  | A45(Re,Im) |  | B45(Re,Im) |  | A6Re,Im) |  | B6(Re,Im) |  | A56(Re,Im) |  | B56(Re,Im) |  | 減衰量(dB) | ABS(Zin)
| 1.0376 | 1 | 0 | 0 | -5.3841 | 1 | 0 | 0 | 0 | 0.30327 | 0 | 0 | -5.3841 | 1 | 0 | 0 | -26.0476 | 0.30327 | 0 | 0 | -13.2836 | 1 | 0 | 0 | 0 | -1.5568 | 0 | 0 | -13.2836 | 1 | 0 | 0 | -5.3841 | -1.5568 | 0 | 0 | -4.9016 | 1 | 0 | 0 | 0 | -1.5568 | -4.9016 | 0 | -4.9016 | -8.7692 | 3.9682
|  | C1(Re,Im) |  | D1(Re,Im) |  | C2(Re,Im) |  | D2(Re,Im) |  | C12(Re,Im) |  | D12(Re,Im) |  | C3(Re,Im) |  | D3(Re,Im) |  | C23(Re,Im) |  | D23(Re,Im) |  | C4(Re,Im) |  | D4(Re,Im) |  | C34(Re,Im) |  | D34(Re,Im) |  | C5(Re,Im) |  | D5(Re,Im) |  | C45(Re,Im) |  | D45(Re,Im) |  | C6(Re,Im) |  | D6(Re,Im) |  | C56(Re,Im) |  | D56(Re,Im) |  | 位相(deg) | RL(dB)
|  | 0 | 0 | 1 | 0 | 0 | -0.1294 | 1 | 0 | 0 | -0.1294 | 1 | 0 | 0 | 0 | 1 | 0 | 0 | -0.1294 | -2.3707 | 0 | 0 | -0.14003 | 1 | 0 | 0 | 0.20255 | -2.3707 | 0 | 0 | 0 | 1 | 0 | 0 | 0.20255 | -1.2801 | 0 | 1 | 0 | 1 | 0 | -1.2801 | 0.20255 | -1.2801 | 0 | -72.3796 | -0.38757
|  |  | 第1複素マトリックス |  |  |  | 第2複素マトリックス |  |  |  | 掛け算結果1 |  |  |  | 第3複素マトリックス |  |  |  | 掛け算結果2 |  |  |  | 第4複素マトリックス |  |  |  | 掛け算結果3 |  |  |  | 第5複素マトリックス |  |  |  | 掛け算結果4 |  |  | 第6複素マトリックス（負荷） |  |  |  |  | 掛け算結果5
|  | A1(Re,Im) |  | B1(Re,Im) |  | A2(Re,Im) |  | B2(Re,Im) |  | A12(Re,Im) |  | B12(Re,Im) |  | A3(Re,Im) |  | B3(Re,Im) |  | A23(Re,Im) |  | B23(Re,Im) |  | A4(Re,Im) |  | B4(Re,Im) |  | A34(Re,Im) |  | B34(Re,Im) |  | A5(Re,Im) |  | B5(Re,Im) |  | A45(Re,Im) |  | B45(Re,Im) |  | A6Re,Im) |  | B6(Re,Im) |  | A56(Re,Im) |  | B56(Re,Im) |  | 減衰量(dB) | ABS(Zin)
| 1.038 | 1 | 0 | 0 | -5.3821 | 1 | 0 | 0 | 0 | 0.30806 | 0 | 0 | -5.3821 | 1 | 0 | 0 | -26.0376 | 0.30806 | 0 | 0 | -13.4033 | 1 | 0 | 0 | 0 | -1.5591 | 0 | 0 | -13.4033 | 1 | 0 | 0 | -5.3821 | -1.5591 | 0 | 0 | -5.0121 | 1 | 0 | 0 | 0 | -1.5591 | -5.0121 | 0 | -5.0121 | -8.9249 | 4.0543
|  | C1(Re,Im) |  | D1(Re,Im) |  | C2(Re,Im) |  | D2(Re,Im) |  | C12(Re,Im) |  | D12(Re,Im) |  | C3(Re,Im) |  | D3(Re,Im) |  | C23(Re,Im) |  | D23(Re,Im) |  | C4(Re,Im) |  | D4(Re,Im) |  | C34(Re,Im) |  | D34(Re,Im) |  | C5(Re,Im) |  | D5(Re,Im) |  | C45(Re,Im) |  | D45(Re,Im) |  | C6(Re,Im) |  | D6(Re,Im) |  | C56(Re,Im) |  | D56(Re,Im) |  | 位相(deg) | RL(dB)
|  | 0 | 0 | 1 | 0 | 0 | -0.12856 | 1 | 0 | 0 | -0.12856 | 1 | 0 | 0 | 0 | 1 | 0 | 0 | -0.12856 | -2.3475 | 0 | 0 | -0.13931 | 1 | 0 | 0 | 0.19845 | -2.3475 | 0 | 0 | 0 | 1 | 0 | 0 | 0.19845 | -1.2794 | 0 | 1 | 0 | 1 | 0 | -1.2794 | 0.19845 | -1.2794 | 0 | -72.7209 | -0.36833
|  |  | 第1複素マトリックス |  |  |  | 第2複素マトリックス |  |  |  | 掛け算結果1 |  |  |  | 第3複素マトリックス |  |  |  | 掛け算結果2 |  |  |  | 第4複素マトリックス |  |  |  | 掛け算結果3 |  |  |  | 第5複素マトリックス |  |  |  | 掛け算結果4 |  |  | 第6複素マトリックス（負荷） |  |  |  |  | 掛け算結果5
|  | A1(Re,Im) |  | B1(Re,Im) |  | A2(Re,Im) |  | B2(Re,Im) |  | A12(Re,Im) |  | B12(Re,Im) |  | A3(Re,Im) |  | B3(Re,Im) |  | A23(Re,Im) |  | B23(Re,Im) |  | A4(Re,Im) |  | B4(Re,Im) |  | A34(Re,Im) |  | B34(Re,Im) |  | A5(Re,Im) |  | B5(Re,Im) |  | A45(Re,Im) |  | B45(Re,Im) |  | A6Re,Im) |  | B6(Re,Im) |  | A56(Re,Im) |  | B56(Re,Im) |  | 減衰量(dB) | ABS(Zin)
| 1.0384 | 1 | 0 | 0 | -5.38 | 1 | 0 | 0 | 0 | 0.31285 | 0 | 0 | -5.38 | 1 | 0 | 0 | -26.0276 | 0.31285 | 0 | 0 | -13.5228 | 1 | 0 | 0 | 0 | -1.5612 | 0 | 0 | -13.5228 | 1 | 0 | 0 | -5.38 | -1.5612 | 0 | 0 | -5.1235 | 1 | 0 | 0 | 0 | -1.5612 | -5.1235 | 0 | -5.1235 | -9.0795 | 4.1418
|  | C1(Re,Im) |  | D1(Re,Im) |  | C2(Re,Im) |  | D2(Re,Im) |  | C12(Re,Im) |  | D12(Re,Im) |  | C3(Re,Im) |  | D3(Re,Im) |  | C23(Re,Im) |  | D23(Re,Im) |  | C4(Re,Im) |  | D4(Re,Im) |  | C34(Re,Im) |  | D34(Re,Im) |  | C5(Re,Im) |  | D5(Re,Im) |  | C45(Re,Im) |  | D45(Re,Im) |  | C6(Re,Im) |  | D6(Re,Im) |  | C56(Re,Im) |  | D56(Re,Im) |  | 位相(deg) | RL(dB)
|  | 0 | 0 | 1 | 0 | 0 | -0.12772 | 1 | 0 | 0 | -0.12772 | 1 | 0 | 0 | 0 | 1 | 0 | 0 | -0.12772 | -2.3243 | 0 | 0 | -0.13859 | 1 | 0 | 0 | 0.19439 | -2.3243 | 0 | 0 | 0 | 1 | 0 | 0 | 0.19439 | -1.2785 | 0 | 1 | 0 | 1 | 0 | -1.2785 | 0.19439 | -1.2785 | 0 | -73.0532 | -0.35014
|  |  | 第1複素マトリックス |  |  |  | 第2複素マトリックス |  |  |  | 掛け算結果1 |  |  |  | 第3複素マトリックス |  |  |  | 掛け算結果2 |  |  |  | 第4複素マトリックス |  |  |  | 掛け算結果3 |  |  |  | 第5複素マトリックス |  |  |  | 掛け算結果4 |  |  | 第6複素マトリックス（負荷） |  |  |  |  | 掛け算結果5
|  | A1(Re,Im) |  | B1(Re,Im) |  | A2(Re,Im) |  | B2(Re,Im) |  | A12(Re,Im) |  | B12(Re,Im) |  | A3(Re,Im) |  | B3(Re,Im) |  | A23(Re,Im) |  | B23(Re,Im) |  | A4(Re,Im) |  | B4(Re,Im) |  | A34(Re,Im) |  | B34(Re,Im) |  | A5(Re,Im) |  | B5(Re,Im) |  | A45(Re,Im) |  | B45(Re,Im) |  | A6Re,Im) |  | B6(Re,Im) |  | A56(Re,Im) |  | B56(Re,Im) |  | 減衰量(dB) | ABS(Zin)
| 1.0388 | 1 | 0 | 0 | -5.3779 | 1 | 0 | 0 | 0 | 0.31764 | 0 | 0 | -5.3779 | 1 | 0 | 0 | -26.0175 | 0.31764 | 0 | 0 | -13.642 | 1 | 0 | 0 | 0 | -1.5631 | 0 | 0 | -13.642 | 1 | 0 | 0 | -5.3779 | -1.5631 | 0 | 0 | -5.2357 | 1 | 0 | 0 | 0 | -1.5631 | -5.2357 | 0 | -5.2357 | -9.2329 | 4.2308
|  | C1(Re,Im) |  | D1(Re,Im) |  | C2(Re,Im) |  | D2(Re,Im) |  | C12(Re,Im) |  | D12(Re,Im) |  | C3(Re,Im) |  | D3(Re,Im) |  | C23(Re,Im) |  | D23(Re,Im) |  | C4(Re,Im) |  | D4(Re,Im) |  | C34(Re,Im) |  | D34(Re,Im) |  | C5(Re,Im) |  | D5(Re,Im) |  | C45(Re,Im) |  | D45(Re,Im) |  | C6(Re,Im) |  | D6(Re,Im) |  | C56(Re,Im) |  | D56(Re,Im) |  | 位相(deg) | RL(dB)
|  | 0 | 0 | 1 | 0 | 0 | -0.12688 | 1 | 0 | 0 | -0.12688 | 1 | 0 | 0 | 0 | 1 | 0 | 0 | -0.12688 | -2.3012 | 0 | 0 | -0.13786 | 1 | 0 | 0 | 0.19037 | -2.3012 | 0 | 0 | 0 | 1 | 0 | 0 | 0.19037 | -1.2774 | 0 | 1 | 0 | 1 | 0 | -1.2774 | 0.19037 | -1.2774 | 0 | -73.3769 | -0.33295
|  |  | 第1複素マトリックス |  |  |  | 第2複素マトリックス |  |  |  | 掛け算結果1 |  |  |  | 第3複素マトリックス |  |  |  | 掛け算結果2 |  |  |  | 第4複素マトリックス |  |  |  | 掛け算結果3 |  |  |  | 第5複素マトリックス |  |  |  | 掛け算結果4 |  |  | 第6複素マトリックス（負荷） |  |  |  |  | 掛け算結果5
|  | A1(Re,Im) |  | B1(Re,Im) |  | A2(Re,Im) |  | B2(Re,Im) |  | A12(Re,Im) |  | B12(Re,Im) |  | A3(Re,Im) |  | B3(Re,Im) |  | A23(Re,Im) |  | B23(Re,Im) |  | A4(Re,Im) |  | B4(Re,Im) |  | A34(Re,Im) |  | B34(Re,Im) |  | A5(Re,Im) |  | B5(Re,Im) |  | A45(Re,Im) |  | B45(Re,Im) |  | A6Re,Im) |  | B6(Re,Im) |  | A56(Re,Im) |  | B56(Re,Im) |  | 減衰量(dB) | ABS(Zin)
| 1.0392 | 1 | 0 | 0 | -5.3759 | 1 | 0 | 0 | 0 | 0.32241 | 0 | 0 | -5.3759 | 1 | 0 | 0 | -26.0075 | 0.32241 | 0 | 0 | -13.761 | 1 | 0 | 0 | 0 | -1.5648 | 0 | 0 | -13.761 | 1 | 0 | 0 | -5.3759 | -1.5648 | 0 | 0 | -5.3487 | 1 | 0 | 0 | 0 | -1.5648 | -5.3487 | 0 | -5.3487 | -9.3852 | 4.3213
|  | C1(Re,Im) |  | D1(Re,Im) |  | C2(Re,Im) |  | D2(Re,Im) |  | C12(Re,Im) |  | D12(Re,Im) |  | C3(Re,Im) |  | D3(Re,Im) |  | C23(Re,Im) |  | D23(Re,Im) |  | C4(Re,Im) |  | D4(Re,Im) |  | C34(Re,Im) |  | D34(Re,Im) |  | C5(Re,Im) |  | D5(Re,Im) |  | C45(Re,Im) |  | D45(Re,Im) |  | C6(Re,Im) |  | D6(Re,Im) |  | C56(Re,Im) |  | D56(Re,Im) |  | 位相(deg) | RL(dB)
|  | 0 | 0 | 1 | 0 | 0 | -0.12604 | 1 | 0 | 0 | -0.12604 | 1 | 0 | 0 | 0 | 1 | 0 | 0 | -0.12604 | -2.2781 | 0 | 0 | -0.13714 | 1 | 0 | 0 | 0.18638 | -2.2781 | 0 | 0 | 0 | 1 | 0 | 0 | 0.18638 | -1.2761 | 0 | 1 | 0 | 1 | 0 | -1.2761 | 0.18638 | -1.2761 | 0 | -73.6923 | -0.3167
|  |  | 第1複素マトリックス |  |  |  | 第2複素マトリックス |  |  |  | 掛け算結果1 |  |  |  | 第3複素マトリックス |  |  |  | 掛け算結果2 |  |  |  | 第4複素マトリックス |  |  |  | 掛け算結果3 |  |  |  | 第5複素マトリックス |  |  |  | 掛け算結果4 |  |  | 第6複素マトリックス（負荷） |  |  |  |  | 掛け算結果5
|  | A1(Re,Im) |  | B1(Re,Im) |  | A2(Re,Im) |  | B2(Re,Im) |  | A12(Re,Im) |  | B12(Re,Im) |  | A3(Re,Im) |  | B3(Re,Im) |  | A23(Re,Im) |  | B23(Re,Im) |  | A4(Re,Im) |  | B4(Re,Im) |  | A34(Re,Im) |  | B34(Re,Im) |  | A5(Re,Im) |  | B5(Re,Im) |  | A45(Re,Im) |  | B45(Re,Im) |  | A6Re,Im) |  | B6(Re,Im) |  | A56(Re,Im) |  | B56(Re,Im) |  | 減衰量(dB) | ABS(Zin)
| 1.0396 | 1 | 0 | 0 | -5.3738 | 1 | 0 | 0 | 0 | 0.32719 | 0 | 0 | -5.3738 | 1 | 0 | 0 | -25.9975 | 0.32719 | 0 | 0 | -13.8798 | 1 | 0 | 0 | 0 | -1.5664 | 0 | 0 | -13.8798 | 1 | 0 | 0 | -5.3738 | -1.5664 | 0 | 0 | -5.4625 | 1 | 0 | 0 | 0 | -1.5664 | -5.4625 | 0 | -5.4625 | -9.5364 | 4.4133
|  | C1(Re,Im) |  | D1(Re,Im) |  | C2(Re,Im) |  | D2(Re,Im) |  | C12(Re,Im) |  | D12(Re,Im) |  | C3(Re,Im) |  | D3(Re,Im) |  | C23(Re,Im) |  | D23(Re,Im) |  | C4(Re,Im) |  | D4(Re,Im) |  | C34(Re,Im) |  | D34(Re,Im) |  | C5(Re,Im) |  | D5(Re,Im) |  | C45(Re,Im) |  | D45(Re,Im) |  | C6(Re,Im) |  | D6(Re,Im) |  | C56(Re,Im) |  | D56(Re,Im) |  | 位相(deg) | RL(dB)
|  | 0 | 0 | 1 | 0 | 0 | -0.1252 | 1 | 0 | 0 | -0.1252 | 1 | 0 | 0 | 0 | 1 | 0 | 0 | -0.1252 | -2.255 | 0 | 0 | -0.13642 | 1 | 0 | 0 | 0.18243 | -2.255 | 0 | 0 | 0 | 1 | 0 | 0 | 0.18243 | -1.2746 | 0 | 1 | 0 | 1 | 0 | -1.2746 | 0.18243 | -1.2746 | 0 | -73.9998 | -0.30132
|  |  | 第1複素マトリックス |  |  |  | 第2複素マトリックス |  |  |  | 掛け算結果1 |  |  |  | 第3複素マトリックス |  |  |  | 掛け算結果2 |  |  |  | 第4複素マトリックス |  |  |  | 掛け算結果3 |  |  |  | 第5複素マトリックス |  |  |  | 掛け算結果4 |  |  | 第6複素マトリックス（負荷） |  |  |  |  | 掛け算結果5
|  | A1(Re,Im) |  | B1(Re,Im) |  | A2(Re,Im) |  | B2(Re,Im) |  | A12(Re,Im) |  | B12(Re,Im) |  | A3(Re,Im) |  | B3(Re,Im) |  | A23(Re,Im) |  | B23(Re,Im) |  | A4(Re,Im) |  | B4(Re,Im) |  | A34(Re,Im) |  | B34(Re,Im) |  | A5(Re,Im) |  | B5(Re,Im) |  | A45(Re,Im) |  | B45(Re,Im) |  | A6Re,Im) |  | B6(Re,Im) |  | A56(Re,Im) |  | B56(Re,Im) |  | 減衰量(dB) | ABS(Zin)
| 1.04 | 1 | 0 | 0 | -5.3717 | 1 | 0 | 0 | 0 | 0.33195 | 0 | 0 | -5.3717 | 1 | 0 | 0 | -25.9875 | 0.33195 | 0 | 0 | -13.9983 | 1 | 0 | 0 | 0 | -1.5677 | 0 | 0 | -13.9983 | 1 | 0 | 0 | -5.3717 | -1.5677 | 0 | 0 | -5.5771 | 1 | 0 | 0 | 0 | -1.5677 | -5.5771 | 0 | -5.5771 | -9.6865 | 4.5069
|  | C1(Re,Im) |  | D1(Re,Im) |  | C2(Re,Im) |  | D2(Re,Im) |  | C12(Re,Im) |  | D12(Re,Im) |  | C3(Re,Im) |  | D3(Re,Im) |  | C23(Re,Im) |  | D23(Re,Im) |  | C4(Re,Im) |  | D4(Re,Im) |  | C34(Re,Im) |  | D34(Re,Im) |  | C5(Re,Im) |  | D5(Re,Im) |  | C45(Re,Im) |  | D45(Re,Im) |  | C6(Re,Im) |  | D6(Re,Im) |  | C56(Re,Im) |  | D56(Re,Im) |  | 位相(deg) | RL(dB)
|  | 0 | 0 | 1 | 0 | 0 | -0.12436 | 1 | 0 | 0 | -0.12436 | 1 | 0 | 0 | 0 | 1 | 0 | 0 | -0.12436 | -2.2319 | 0 | 0 | -0.13571 | 1 | 0 | 0 | 0.17852 | -2.2319 | 0 | 0 | 0 | 1 | 0 | 0 | 0.17852 | -1.273 | 0 | 1 | 0 | 1 | 0 | -1.273 | 0.17852 | -1.273 | 0 | -74.2996 | -0.28676
|  |  | 第1複素マトリックス |  |  |  | 第2複素マトリックス |  |  |  | 掛け算結果1 |  |  |  | 第3複素マトリックス |  |  |  | 掛け算結果2 |  |  |  | 第4複素マトリックス |  |  |  | 掛け算結果3 |  |  |  | 第5複素マトリックス |  |  |  | 掛け算結果4 |  |  | 第6複素マトリックス（負荷） |  |  |  |  | 掛け算結果5
|  | A1(Re,Im) |  | B1(Re,Im) |  | A2(Re,Im) |  | B2(Re,Im) |  | A12(Re,Im) |  | B12(Re,Im) |  | A3(Re,Im) |  | B3(Re,Im) |  | A23(Re,Im) |  | B23(Re,Im) |  | A4(Re,Im) |  | B4(Re,Im) |  | A34(Re,Im) |  | B34(Re,Im) |  | A5(Re,Im) |  | B5(Re,Im) |  | A45(Re,Im) |  | B45(Re,Im) |  | A6Re,Im) |  | B6(Re,Im) |  | A56(Re,Im) |  | B56(Re,Im) |  | 減衰量(dB) | ABS(Zin)
| 1.0404 | 1 | 0 | 0 | -5.3697 | 1 | 0 | 0 | 0 | 0.33671 | 0 | 0 | -5.3697 | 1 | 0 | 0 | -25.9775 | 0.33671 | 0 | 0 | -14.1166 | 1 | 0 | 0 | 0 | -1.5688 | 0 | 0 | -14.1166 | 1 | 0 | 0 | -5.3697 | -1.5688 | 0 | 0 | -5.6925 | 1 | 0 | 0 | 0 | -1.5688 | -5.6925 | 0 | -5.6925 | -9.8354 | 4.6021
|  | C1(Re,Im) |  | D1(Re,Im) |  | C2(Re,Im) |  | D2(Re,Im) |  | C12(Re,Im) |  | D12(Re,Im) |  | C3(Re,Im) |  | D3(Re,Im) |  | C23(Re,Im) |  | D23(Re,Im) |  | C4(Re,Im) |  | D4(Re,Im) |  | C34(Re,Im) |  | D34(Re,Im) |  | C5(Re,Im) |  | D5(Re,Im) |  | C45(Re,Im) |  | D45(Re,Im) |  | C6(Re,Im) |  | D6(Re,Im) |  | C56(Re,Im) |  | D56(Re,Im) |  | 位相(deg) | RL(dB)
|  | 0 | 0 | 1 | 0 | 0 | -0.12352 | 1 | 0 | 0 | -0.12352 | 1 | 0 | 0 | 0 | 1 | 0 | 0 | -0.12352 | -2.2089 | 0 | 0 | -0.13499 | 1 | 0 | 0 | 0.17464 | -2.2089 | 0 | 0 | 0 | 1 | 0 | 0 | 0.17464 | -1.2711 | 0 | 1 | 0 | 1 | 0 | -1.2711 | 0.17464 | -1.2711 | 0 | -74.592 | -0.27298
|  |  | 第1複素マトリックス |  |  |  | 第2複素マトリックス |  |  |  | 掛け算結果1 |  |  |  | 第3複素マトリックス |  |  |  | 掛け算結果2 |  |  |  | 第4複素マトリックス |  |  |  | 掛け算結果3 |  |  |  | 第5複素マトリックス |  |  |  | 掛け算結果4 |  |  | 第6複素マトリックス（負荷） |  |  |  |  | 掛け算結果5
|  | A1(Re,Im) |  | B1(Re,Im) |  | A2(Re,Im) |  | B2(Re,Im) |  | A12(Re,Im) |  | B12(Re,Im) |  | A3(Re,Im) |  | B3(Re,Im) |  | A23(Re,Im) |  | B23(Re,Im) |  | A4(Re,Im) |  | B4(Re,Im) |  | A34(Re,Im) |  | B34(Re,Im) |  | A5(Re,Im) |  | B5(Re,Im) |  | A45(Re,Im) |  | B45(Re,Im) |  | A6Re,Im) |  | B6(Re,Im) |  | A56(Re,Im) |  | B56(Re,Im) |  | 減衰量(dB) | ABS(Zin)
| 1.0408 | 1 | 0 | 0 | -5.3676 | 1 | 0 | 0 | 0 | 0.34147 | 0 | 0 | -5.3676 | 1 | 0 | 0 | -25.9676 | 0.34147 | 0 | 0 | -14.2347 | 1 | 0 | 0 | 0 | -1.5698 | 0 | 0 | -14.2347 | 1 | 0 | 0 | -5.3676 | -1.5698 | 0 | 0 | -5.8087 | 1 | 0 | 0 | 0 | -1.5698 | -5.8087 | 0 | -5.8087 | -9.9832 | 4.699
|  | C1(Re,Im) |  | D1(Re,Im) |  | C2(Re,Im) |  | D2(Re,Im) |  | C12(Re,Im) |  | D12(Re,Im) |  | C3(Re,Im) |  | D3(Re,Im) |  | C23(Re,Im) |  | D23(Re,Im) |  | C4(Re,Im) |  | D4(Re,Im) |  | C34(Re,Im) |  | D34(Re,Im) |  | C5(Re,Im) |  | D5(Re,Im) |  | C45(Re,Im) |  | D45(Re,Im) |  | C6(Re,Im) |  | D6(Re,Im) |  | C56(Re,Im) |  | D56(Re,Im) |  | 位相(deg) | RL(dB)
|  | 0 | 0 | 1 | 0 | 0 | -0.12269 | 1 | 0 | 0 | -0.12269 | 1 | 0 | 0 | 0 | 1 | 0 | 0 | -0.12269 | -2.1859 | 0 | 0 | -0.13427 | 1 | 0 | 0 | 0.1708 | -2.1859 | 0 | 0 | 0 | 1 | 0 | 0 | 0.1708 | -1.2691 | 0 | 1 | 0 | 1 | 0 | -1.2691 | 0.1708 | -1.2691 | 0 | -74.8773 | -0.25994
|  |  | 第1複素マトリックス |  |  |  | 第2複素マトリックス |  |  |  | 掛け算結果1 |  |  |  | 第3複素マトリックス |  |  |  | 掛け算結果2 |  |  |  | 第4複素マトリックス |  |  |  | 掛け算結果3 |  |  |  | 第5複素マトリックス |  |  |  | 掛け算結果4 |  |  | 第6複素マトリックス（負荷） |  |  |  |  | 掛け算結果5
|  | A1(Re,Im) |  | B1(Re,Im) |  | A2(Re,Im) |  | B2(Re,Im) |  | A12(Re,Im) |  | B12(Re,Im) |  | A3(Re,Im) |  | B3(Re,Im) |  | A23(Re,Im) |  | B23(Re,Im) |  | A4(Re,Im) |  | B4(Re,Im) |  | A34(Re,Im) |  | B34(Re,Im) |  | A5(Re,Im) |  | B5(Re,Im) |  | A45(Re,Im) |  | B45(Re,Im) |  | A6Re,Im) |  | B6(Re,Im) |  | A56(Re,Im) |  | B56(Re,Im) |  | 減衰量(dB) | ABS(Zin)
| 1.0412 | 1 | 0 | 0 | -5.3655 | 1 | 0 | 0 | 0 | 0.34622 | 0 | 0 | -5.3655 | 1 | 0 | 0 | -25.9576 | 0.34622 | 0 | 0 | -14.3525 | 1 | 0 | 0 | 0 | -1.5705 | 0 | 0 | -14.3525 | 1 | 0 | 0 | -5.3655 | -1.5705 | 0 | 0 | -5.9258 | 1 | 0 | 0 | 0 | -1.5705 | -5.9258 | 0 | -5.9258 | -10.1298 | 4.7976
|  | C1(Re,Im) |  | D1(Re,Im) |  | C2(Re,Im) |  | D2(Re,Im) |  | C12(Re,Im) |  | D12(Re,Im) |  | C3(Re,Im) |  | D3(Re,Im) |  | C23(Re,Im) |  | D23(Re,Im) |  | C4(Re,Im) |  | D4(Re,Im) |  | C34(Re,Im) |  | D34(Re,Im) |  | C5(Re,Im) |  | D5(Re,Im) |  | C45(Re,Im) |  | D45(Re,Im) |  | C6(Re,Im) |  | D6(Re,Im) |  | C56(Re,Im) |  | D56(Re,Im) |  | 位相(deg) | RL(dB)
|  | 0 | 0 | 1 | 0 | 0 | -0.12185 | 1 | 0 | 0 | -0.12185 | 1 | 0 | 0 | 0 | 1 | 0 | 0 | -0.12185 | -2.1629 | 0 | 0 | -0.13355 | 1 | 0 | 0 | 0.167 | -2.1629 | 0 | 0 | 0 | 1 | 0 | 0 | 0.167 | -1.2668 | 0 | 1 | 0 | 1 | 0 | -1.2668 | 0.167 | -1.2668 | 0 | -75.1558 | -0.24758
|  |  | 第1複素マトリックス |  |  |  | 第2複素マトリックス |  |  |  | 掛け算結果1 |  |  |  | 第3複素マトリックス |  |  |  | 掛け算結果2 |  |  |  | 第4複素マトリックス |  |  |  | 掛け算結果3 |  |  |  | 第5複素マトリックス |  |  |  | 掛け算結果4 |  |  | 第6複素マトリックス（負荷） |  |  |  |  | 掛け算結果5
|  | A1(Re,Im) |  | B1(Re,Im) |  | A2(Re,Im) |  | B2(Re,Im) |  | A12(Re,Im) |  | B12(Re,Im) |  | A3(Re,Im) |  | B3(Re,Im) |  | A23(Re,Im) |  | B23(Re,Im) |  | A4(Re,Im) |  | B4(Re,Im) |  | A34(Re,Im) |  | B34(Re,Im) |  | A5(Re,Im) |  | B5(Re,Im) |  | A45(Re,Im) |  | B45(Re,Im) |  | A6Re,Im) |  | B6(Re,Im) |  | A56(Re,Im) |  | B56(Re,Im) |  | 減衰量(dB) | ABS(Zin)
| 1.0416 | 1 | 0 | 0 | -5.3635 | 1 | 0 | 0 | 0 | 0.35096 | 0 | 0 | -5.3635 | 1 | 0 | 0 | -25.9476 | 0.35096 | 0 | 0 | -14.4701 | 1 | 0 | 0 | 0 | -1.5711 | 0 | 0 | -14.4701 | 1 | 0 | 0 | -5.3635 | -1.5711 | 0 | 0 | -6.0436 | 1 | 0 | 0 | 0 | -1.5711 | -6.0436 | 0 | -6.0436 | -10.2754 | 4.8979
|  | C1(Re,Im) |  | D1(Re,Im) |  | C2(Re,Im) |  | D2(Re,Im) |  | C12(Re,Im) |  | D12(Re,Im) |  | C3(Re,Im) |  | D3(Re,Im) |  | C23(Re,Im) |  | D23(Re,Im) |  | C4(Re,Im) |  | D4(Re,Im) |  | C34(Re,Im) |  | D34(Re,Im) |  | C5(Re,Im) |  | D5(Re,Im) |  | C45(Re,Im) |  | D45(Re,Im) |  | C6(Re,Im) |  | D6(Re,Im) |  | C56(Re,Im) |  | D56(Re,Im) |  | 位相(deg) | RL(dB)
|  | 0 | 0 | 1 | 0 | 0 | -0.12101 | 1 | 0 | 0 | -0.12101 | 1 | 0 | 0 | 0 | 1 | 0 | 0 | -0.12101 | -2.1399 | 0 | 0 | -0.13283 | 1 | 0 | 0 | 0.16324 | -2.1399 | 0 | 0 | 0 | 1 | 0 | 0 | 0.16324 | -1.2644 | 0 | 1 | 0 | 1 | 0 | -1.2644 | 0.16324 | -1.2644 | 0 | -75.4277 | -0.23586
|  |  | 第1複素マトリックス |  |  |  | 第2複素マトリックス |  |  |  | 掛け算結果1 |  |  |  | 第3複素マトリックス |  |  |  | 掛け算結果2 |  |  |  | 第4複素マトリックス |  |  |  | 掛け算結果3 |  |  |  | 第5複素マトリックス |  |  |  | 掛け算結果4 |  |  | 第6複素マトリックス（負荷） |  |  |  |  | 掛け算結果5
|  | A1(Re,Im) |  | B1(Re,Im) |  | A2(Re,Im) |  | B2(Re,Im) |  | A12(Re,Im) |  | B12(Re,Im) |  | A3(Re,Im) |  | B3(Re,Im) |  | A23(Re,Im) |  | B23(Re,Im) |  | A4(Re,Im) |  | B4(Re,Im) |  | A34(Re,Im) |  | B34(Re,Im) |  | A5(Re,Im) |  | B5(Re,Im) |  | A45(Re,Im) |  | B45(Re,Im) |  | A6Re,Im) |  | B6(Re,Im) |  | A56(Re,Im) |  | B56(Re,Im) |  | 減衰量(dB) | ABS(Zin)
| 1.042 | 1 | 0 | 0 | -5.3614 | 1 | 0 | 0 | 0 | 0.3557 | 0 | 0 | -5.3614 | 1 | 0 | 0 | -25.9376 | 0.3557 | 0 | 0 | -14.5875 | 1 | 0 | 0 | 0 | -1.5715 | 0 | 0 | -14.5875 | 1 | 0 | 0 | -5.3614 | -1.5715 | 0 | 0 | -6.1621 | 1 | 0 | 0 | 0 | -1.5715 | -6.1621 | 0 | -6.1621 | -10.4198 | 5.0001
|  | C1(Re,Im) |  | D1(Re,Im) |  | C2(Re,Im) |  | D2(Re,Im) |  | C12(Re,Im) |  | D12(Re,Im) |  | C3(Re,Im) |  | D3(Re,Im) |  | C23(Re,Im) |  | D23(Re,Im) |  | C4(Re,Im) |  | D4(Re,Im) |  | C34(Re,Im) |  | D34(Re,Im) |  | C5(Re,Im) |  | D5(Re,Im) |  | C45(Re,Im) |  | D45(Re,Im) |  | C6(Re,Im) |  | D6(Re,Im) |  | C56(Re,Im) |  | D56(Re,Im) |  | 位相(deg) | RL(dB)
|  | 0 | 0 | 1 | 0 | 0 | -0.12017 | 1 | 0 | 0 | -0.12017 | 1 | 0 | 0 | 0 | 1 | 0 | 0 | -0.12017 | -2.117 | 0 | 0 | -0.13211 | 1 | 0 | 0 | 0.15951 | -2.117 | 0 | 0 | 0 | 1 | 0 | 0 | 0.15951 | -1.2618 | 0 | 1 | 0 | 1 | 0 | -1.2618 | 0.15951 | -1.2618 | 0 | -75.6932 | -0.22476
|  |  | 第1複素マトリックス |  |  |  | 第2複素マトリックス |  |  |  | 掛け算結果1 |  |  |  | 第3複素マトリックス |  |  |  | 掛け算結果2 |  |  |  | 第4複素マトリックス |  |  |  | 掛け算結果3 |  |  |  | 第5複素マトリックス |  |  |  | 掛け算結果4 |  |  | 第6複素マトリックス（負荷） |  |  |  |  | 掛け算結果5
|  | A1(Re,Im) |  | B1(Re,Im) |  | A2(Re,Im) |  | B2(Re,Im) |  | A12(Re,Im) |  | B12(Re,Im) |  | A3(Re,Im) |  | B3(Re,Im) |  | A23(Re,Im) |  | B23(Re,Im) |  | A4(Re,Im) |  | B4(Re,Im) |  | A34(Re,Im) |  | B34(Re,Im) |  | A5(Re,Im) |  | B5(Re,Im) |  | A45(Re,Im) |  | B45(Re,Im) |  | A6Re,Im) |  | B6(Re,Im) |  | A56(Re,Im) |  | B56(Re,Im) |  | 減衰量(dB) | ABS(Zin)
| 1.0424 | 1 | 0 | 0 | -5.3594 | 1 | 0 | 0 | 0 | 0.36044 | 0 | 0 | -5.3594 | 1 | 0 | 0 | -25.9277 | 0.36044 | 0 | 0 | -14.7047 | 1 | 0 | 0 | 0 | -1.5717 | 0 | 0 | -14.7047 | 1 | 0 | 0 | -5.3594 | -1.5717 | 0 | 0 | -6.2815 | 1 | 0 | 0 | 0 | -1.5717 | -6.2815 | 0 | -6.2815 | -10.563 | 5.1041
|  | C1(Re,Im) |  | D1(Re,Im) |  | C2(Re,Im) |  | D2(Re,Im) |  | C12(Re,Im) |  | D12(Re,Im) |  | C3(Re,Im) |  | D3(Re,Im) |  | C23(Re,Im) |  | D23(Re,Im) |  | C4(Re,Im) |  | D4(Re,Im) |  | C34(Re,Im) |  | D34(Re,Im) |  | C5(Re,Im) |  | D5(Re,Im) |  | C45(Re,Im) |  | D45(Re,Im) |  | C6(Re,Im) |  | D6(Re,Im) |  | C56(Re,Im) |  | D56(Re,Im) |  | 位相(deg) | RL(dB)
|  | 0 | 0 | 1 | 0 | 0 | -0.11934 | 1 | 0 | 0 | -0.11934 | 1 | 0 | 0 | 0 | 1 | 0 | 0 | -0.11934 | -2.0941 | 0 | 0 | -0.13139 | 1 | 0 | 0 | 0.15582 | -2.0941 | 0 | 0 | 0 | 1 | 0 | 0 | 0.15582 | -1.259 | 0 | 1 | 0 | 1 | 0 | -1.259 | 0.15582 | -1.259 | 0 | -75.9527 | -0.21423
|  |  | 第1複素マトリックス |  |  |  | 第2複素マトリックス |  |  |  | 掛け算結果1 |  |  |  | 第3複素マトリックス |  |  |  | 掛け算結果2 |  |  |  | 第4複素マトリックス |  |  |  | 掛け算結果3 |  |  |  | 第5複素マトリックス |  |  |  | 掛け算結果4 |  |  | 第6複素マトリックス（負荷） |  |  |  |  | 掛け算結果5
|  | A1(Re,Im) |  | B1(Re,Im) |  | A2(Re,Im) |  | B2(Re,Im) |  | A12(Re,Im) |  | B12(Re,Im) |  | A3(Re,Im) |  | B3(Re,Im) |  | A23(Re,Im) |  | B23(Re,Im) |  | A4(Re,Im) |  | B4(Re,Im) |  | A34(Re,Im) |  | B34(Re,Im) |  | A5(Re,Im) |  | B5(Re,Im) |  | A45(Re,Im) |  | B45(Re,Im) |  | A6Re,Im) |  | B6(Re,Im) |  | A56(Re,Im) |  | B56(Re,Im) |  | 減衰量(dB) | ABS(Zin)
| 1.0428 | 1 | 0 | 0 | -5.3573 | 1 | 0 | 0 | 0 | 0.36517 | 0 | 0 | -5.3573 | 1 | 0 | 0 | -25.9177 | 0.36517 | 0 | 0 | -14.8216 | 1 | 0 | 0 | 0 | -1.5717 | 0 | 0 | -14.8216 | 1 | 0 | 0 | -5.3573 | -1.5717 | 0 | 0 | -6.4017 | 1 | 0 | 0 | 0 | -1.5717 | -6.4017 | 0 | -6.4017 | -10.7052 | 5.2099
|  | C1(Re,Im) |  | D1(Re,Im) |  | C2(Re,Im) |  | D2(Re,Im) |  | C12(Re,Im) |  | D12(Re,Im) |  | C3(Re,Im) |  | D3(Re,Im) |  | C23(Re,Im) |  | D23(Re,Im) |  | C4(Re,Im) |  | D4(Re,Im) |  | C34(Re,Im) |  | D34(Re,Im) |  | C5(Re,Im) |  | D5(Re,Im) |  | C45(Re,Im) |  | D45(Re,Im) |  | C6(Re,Im) |  | D6(Re,Im) |  | C56(Re,Im) |  | D56(Re,Im) |  | 位相(deg) | RL(dB)
|  | 0 | 0 | 1 | 0 | 0 | -0.1185 | 1 | 0 | 0 | -0.1185 | 1 | 0 | 0 | 0 | 1 | 0 | 0 | -0.1185 | -2.0712 | 0 | 0 | -0.13068 | 1 | 0 | 0 | 0.15216 | -2.0712 | 0 | 0 | 0 | 1 | 0 | 0 | 0.15216 | -1.256 | 0 | 1 | 0 | 1 | 0 | -1.256 | 0.15216 | -1.256 | 0 | -76.2061 | -0.20425
|  |  | 第1複素マトリックス |  |  |  | 第2複素マトリックス |  |  |  | 掛け算結果1 |  |  |  | 第3複素マトリックス |  |  |  | 掛け算結果2 |  |  |  | 第4複素マトリックス |  |  |  | 掛け算結果3 |  |  |  | 第5複素マトリックス |  |  |  | 掛け算結果4 |  |  | 第6複素マトリックス（負荷） |  |  |  |  | 掛け算結果5
|  | A1(Re,Im) |  | B1(Re,Im) |  | A2(Re,Im) |  | B2(Re,Im) |  | A12(Re,Im) |  | B12(Re,Im) |  | A3(Re,Im) |  | B3(Re,Im) |  | A23(Re,Im) |  | B23(Re,Im) |  | A4(Re,Im) |  | B4(Re,Im) |  | A34(Re,Im) |  | B34(Re,Im) |  | A5(Re,Im) |  | B5(Re,Im) |  | A45(Re,Im) |  | B45(Re,Im) |  | A6Re,Im) |  | B6(Re,Im) |  | A56(Re,Im) |  | B56(Re,Im) |  | 減衰量(dB) | ABS(Zin)
| 1.0432 | 1 | 0 | 0 | -5.3552 | 1 | 0 | 0 | 0 | 0.36989 | 0 | 0 | -5.3552 | 1 | 0 | 0 | -25.9078 | 0.36989 | 0 | 0 | -14.9383 | 1 | 0 | 0 | 0 | -1.5715 | 0 | 0 | -14.9383 | 1 | 0 | 0 | -5.3552 | -1.5715 | 0 | 0 | -6.5226 | 1 | 0 | 0 | 0 | -1.5715 | -6.5226 | 0 | -6.5226 | -10.8462 | 5.3178
|  | C1(Re,Im) |  | D1(Re,Im) |  | C2(Re,Im) |  | D2(Re,Im) |  | C12(Re,Im) |  | D12(Re,Im) |  | C3(Re,Im) |  | D3(Re,Im) |  | C23(Re,Im) |  | D23(Re,Im) |  | C4(Re,Im) |  | D4(Re,Im) |  | C34(Re,Im) |  | D34(Re,Im) |  | C5(Re,Im) |  | D5(Re,Im) |  | C45(Re,Im) |  | D45(Re,Im) |  | C6(Re,Im) |  | D6(Re,Im) |  | C56(Re,Im) |  | D56(Re,Im) |  | 位相(deg) | RL(dB)
|  | 0 | 0 | 1 | 0 | 0 | -0.11766 | 1 | 0 | 0 | -0.11766 | 1 | 0 | 0 | 0 | 1 | 0 | 0 | -0.11766 | -2.0484 | 0 | 0 | -0.12996 | 1 | 0 | 0 | 0.14854 | -2.0484 | 0 | 0 | 0 | 1 | 0 | 0 | 0.14854 | -1.2529 | 0 | 1 | 0 | 1 | 0 | -1.2529 | 0.14854 | -1.2529 | 0 | -76.4539 | -0.19477
|  |  | 第1複素マトリックス |  |  |  | 第2複素マトリックス |  |  |  | 掛け算結果1 |  |  |  | 第3複素マトリックス |  |  |  | 掛け算結果2 |  |  |  | 第4複素マトリックス |  |  |  | 掛け算結果3 |  |  |  | 第5複素マトリックス |  |  |  | 掛け算結果4 |  |  | 第6複素マトリックス（負荷） |  |  |  |  | 掛け算結果5
|  | A1(Re,Im) |  | B1(Re,Im) |  | A2(Re,Im) |  | B2(Re,Im) |  | A12(Re,Im) |  | B12(Re,Im) |  | A3(Re,Im) |  | B3(Re,Im) |  | A23(Re,Im) |  | B23(Re,Im) |  | A4(Re,Im) |  | B4(Re,Im) |  | A34(Re,Im) |  | B34(Re,Im) |  | A5(Re,Im) |  | B5(Re,Im) |  | A45(Re,Im) |  | B45(Re,Im) |  | A6Re,Im) |  | B6(Re,Im) |  | A56(Re,Im) |  | B56(Re,Im) |  | 減衰量(dB) | ABS(Zin)
| 1.0436 | 1 | 0 | 0 | -5.3532 | 1 | 0 | 0 | 0 | 0.37461 | 0 | 0 | -5.3532 | 1 | 0 | 0 | -25.8979 | 0.37461 | 0 | 0 | -15.0547 | 1 | 0 | 0 | 0 | -1.5711 | 0 | 0 | -15.0547 | 1 | 0 | 0 | -5.3532 | -1.5711 | 0 | 0 | -6.6443 | 1 | 0 | 0 | 0 | -1.5711 | -6.6443 | 0 | -6.6443 | -10.9862 | 5.4276
|  | C1(Re,Im) |  | D1(Re,Im) |  | C2(Re,Im) |  | D2(Re,Im) |  | C12(Re,Im) |  | D12(Re,Im) |  | C3(Re,Im) |  | D3(Re,Im) |  | C23(Re,Im) |  | D23(Re,Im) |  | C4(Re,Im) |  | D4(Re,Im) |  | C34(Re,Im) |  | D34(Re,Im) |  | C5(Re,Im) |  | D5(Re,Im) |  | C45(Re,Im) |  | D45(Re,Im) |  | C6(Re,Im) |  | D6(Re,Im) |  | C56(Re,Im) |  | D56(Re,Im) |  | 位相(deg) | RL(dB)
|  | 0 | 0 | 1 | 0 | 0 | -0.11683 | 1 | 0 | 0 | -0.11683 | 1 | 0 | 0 | 0 | 1 | 0 | 0 | -0.11683 | -2.0256 | 0 | 0 | -0.12924 | 1 | 0 | 0 | 0.14496 | -2.0256 | 0 | 0 | 0 | 1 | 0 | 0 | 0.14496 | -1.2495 | 0 | 1 | 0 | 1 | 0 | -1.2495 | 0.14496 | -1.2495 | 0 | -76.6962 | -0.18578
|  |  | 第1複素マトリックス |  |  |  | 第2複素マトリックス |  |  |  | 掛け算結果1 |  |  |  | 第3複素マトリックス |  |  |  | 掛け算結果2 |  |  |  | 第4複素マトリックス |  |  |  | 掛け算結果3 |  |  |  | 第5複素マトリックス |  |  |  | 掛け算結果4 |  |  | 第6複素マトリックス（負荷） |  |  |  |  | 掛け算結果5
|  | A1(Re,Im) |  | B1(Re,Im) |  | A2(Re,Im) |  | B2(Re,Im) |  | A12(Re,Im) |  | B12(Re,Im) |  | A3(Re,Im) |  | B3(Re,Im) |  | A23(Re,Im) |  | B23(Re,Im) |  | A4(Re,Im) |  | B4(Re,Im) |  | A34(Re,Im) |  | B34(Re,Im) |  | A5(Re,Im) |  | B5(Re,Im) |  | A45(Re,Im) |  | B45(Re,Im) |  | A6Re,Im) |  | B6(Re,Im) |  | A56(Re,Im) |  | B56(Re,Im) |  | 減衰量(dB) | ABS(Zin)
| 1.044 | 1 | 0 | 0 | -5.3511 | 1 | 0 | 0 | 0 | 0.37932 | 0 | 0 | -5.3511 | 1 | 0 | 0 | -25.888 | 0.37932 | 0 | 0 | -15.1709 | 1 | 0 | 0 | 0 | -1.5705 | 0 | 0 | -15.1709 | 1 | 0 | 0 | -5.3511 | -1.5705 | 0 | 0 | -6.7667 | 1 | 0 | 0 | 0 | -1.5705 | -6.7667 | 0 | -6.7667 | -11.125 | 5.5395
|  | C1(Re,Im) |  | D1(Re,Im) |  | C2(Re,Im) |  | D2(Re,Im) |  | C12(Re,Im) |  | D12(Re,Im) |  | C3(Re,Im) |  | D3(Re,Im) |  | C23(Re,Im) |  | D23(Re,Im) |  | C4(Re,Im) |  | D4(Re,Im) |  | C34(Re,Im) |  | D34(Re,Im) |  | C5(Re,Im) |  | D5(Re,Im) |  | C45(Re,Im) |  | D45(Re,Im) |  | C6(Re,Im) |  | D6(Re,Im) |  | C56(Re,Im) |  | D56(Re,Im) |  | 位相(deg) | RL(dB)
|  | 0 | 0 | 1 | 0 | 0 | -0.11599 | 1 | 0 | 0 | -0.11599 | 1 | 0 | 0 | 0 | 1 | 0 | 0 | -0.11599 | -2.0028 | 0 | 0 | -0.12853 | 1 | 0 | 0 | 0.14142 | -2.0028 | 0 | 0 | 0 | 1 | 0 | 0 | 0.14142 | -1.246 | 0 | 1 | 0 | 1 | 0 | -1.246 | 0.14142 | -1.246 | 0 | -76.9331 | -0.17724
|  |  | 第1複素マトリックス |  |  |  | 第2複素マトリックス |  |  |  | 掛け算結果1 |  |  |  | 第3複素マトリックス |  |  |  | 掛け算結果2 |  |  |  | 第4複素マトリックス |  |  |  | 掛け算結果3 |  |  |  | 第5複素マトリックス |  |  |  | 掛け算結果4 |  |  | 第6複素マトリックス（負荷） |  |  |  |  | 掛け算結果5
|  | A1(Re,Im) |  | B1(Re,Im) |  | A2(Re,Im) |  | B2(Re,Im) |  | A12(Re,Im) |  | B12(Re,Im) |  | A3(Re,Im) |  | B3(Re,Im) |  | A23(Re,Im) |  | B23(Re,Im) |  | A4(Re,Im) |  | B4(Re,Im) |  | A34(Re,Im) |  | B34(Re,Im) |  | A5(Re,Im) |  | B5(Re,Im) |  | A45(Re,Im) |  | B45(Re,Im) |  | A6Re,Im) |  | B6(Re,Im) |  | A56(Re,Im) |  | B56(Re,Im) |  | 減衰量(dB) | ABS(Zin)
| 1.0444 | 1 | 0 | 0 | -5.3491 | 1 | 0 | 0 | 0 | 0.38403 | 0 | 0 | -5.3491 | 1 | 0 | 0 | -25.878 | 0.38403 | 0 | 0 | -15.2869 | 1 | 0 | 0 | 0 | -1.5698 | 0 | 0 | -15.2869 | 1 | 0 | 0 | -5.3491 | -1.5698 | 0 | 0 | -6.8899 | 1 | 0 | 0 | 0 | -1.5698 | -6.8899 | 0 | -6.8899 | -11.2628 | 5.6535
|  | C1(Re,Im) |  | D1(Re,Im) |  | C2(Re,Im) |  | D2(Re,Im) |  | C12(Re,Im) |  | D12(Re,Im) |  | C3(Re,Im) |  | D3(Re,Im) |  | C23(Re,Im) |  | D23(Re,Im) |  | C4(Re,Im) |  | D4(Re,Im) |  | C34(Re,Im) |  | D34(Re,Im) |  | C5(Re,Im) |  | D5(Re,Im) |  | C45(Re,Im) |  | D45(Re,Im) |  | C6(Re,Im) |  | D6(Re,Im) |  | C56(Re,Im) |  | D56(Re,Im) |  | 位相(deg) | RL(dB)
|  | 0 | 0 | 1 | 0 | 0 | -0.11516 | 1 | 0 | 0 | -0.11516 | 1 | 0 | 0 | 0 | 1 | 0 | 0 | -0.11516 | -1.98 | 0 | 0 | -0.12781 | 1 | 0 | 0 | 0.13791 | -1.98 | 0 | 0 | 0 | 1 | 0 | 0 | 0.13791 | -1.2423 | 0 | 1 | 0 | 1 | 0 | -1.2423 | 0.13791 | -1.2423 | 0 | -77.1649 | -0.16913
|  |  | 第1複素マトリックス |  |  |  | 第2複素マトリックス |  |  |  | 掛け算結果1 |  |  |  | 第3複素マトリックス |  |  |  | 掛け算結果2 |  |  |  | 第4複素マトリックス |  |  |  | 掛け算結果3 |  |  |  | 第5複素マトリックス |  |  |  | 掛け算結果4 |  |  | 第6複素マトリックス（負荷） |  |  |  |  | 掛け算結果5
|  | A1(Re,Im) |  | B1(Re,Im) |  | A2(Re,Im) |  | B2(Re,Im) |  | A12(Re,Im) |  | B12(Re,Im) |  | A3(Re,Im) |  | B3(Re,Im) |  | A23(Re,Im) |  | B23(Re,Im) |  | A4(Re,Im) |  | B4(Re,Im) |  | A34(Re,Im) |  | B34(Re,Im) |  | A5(Re,Im) |  | B5(Re,Im) |  | A45(Re,Im) |  | B45(Re,Im) |  | A6Re,Im) |  | B6(Re,Im) |  | A56(Re,Im) |  | B56(Re,Im) |  | 減衰量(dB) | ABS(Zin)
| 1.0448 | 1 | 0 | 0 | -5.347 | 1 | 0 | 0 | 0 | 0.38873 | 0 | 0 | -5.347 | 1 | 0 | 0 | -25.8681 | 0.38873 | 0 | 0 | -15.4027 | 1 | 0 | 0 | 0 | -1.5689 | 0 | 0 | -15.4027 | 1 | 0 | 0 | -5.347 | -1.5689 | 0 | 0 | -7.0139 | 1 | 0 | 0 | 0 | -1.5689 | -7.0139 | 0 | -7.0139 | -11.3994 | 5.7697
|  | C1(Re,Im) |  | D1(Re,Im) |  | C2(Re,Im) |  | D2(Re,Im) |  | C12(Re,Im) |  | D12(Re,Im) |  | C3(Re,Im) |  | D3(Re,Im) |  | C23(Re,Im) |  | D23(Re,Im) |  | C4(Re,Im) |  | D4(Re,Im) |  | C34(Re,Im) |  | D34(Re,Im) |  | C5(Re,Im) |  | D5(Re,Im) |  | C45(Re,Im) |  | D45(Re,Im) |  | C6(Re,Im) |  | D6(Re,Im) |  | C56(Re,Im) |  | D56(Re,Im) |  | 位相(deg) | RL(dB)
|  | 0 | 0 | 1 | 0 | 0 | -0.11432 | 1 | 0 | 0 | -0.11432 | 1 | 0 | 0 | 0 | 1 | 0 | 0 | -0.11432 | -1.9572 | 0 | 0 | -0.12709 | 1 | 0 | 0 | 0.13443 | -1.9572 | 0 | 0 | 0 | 1 | 0 | 0 | 0.13443 | -1.2384 | 0 | 1 | 0 | 1 | 0 | -1.2384 | 0.13443 | -1.2384 | 0 | -77.3917 | -0.16142
|  |  | 第1複素マトリックス |  |  |  | 第2複素マトリックス |  |  |  | 掛け算結果1 |  |  |  | 第3複素マトリックス |  |  |  | 掛け算結果2 |  |  |  | 第4複素マトリックス |  |  |  | 掛け算結果3 |  |  |  | 第5複素マトリックス |  |  |  | 掛け算結果4 |  |  | 第6複素マトリックス（負荷） |  |  |  |  | 掛け算結果5
|  | A1(Re,Im) |  | B1(Re,Im) |  | A2(Re,Im) |  | B2(Re,Im) |  | A12(Re,Im) |  | B12(Re,Im) |  | A3(Re,Im) |  | B3(Re,Im) |  | A23(Re,Im) |  | B23(Re,Im) |  | A4(Re,Im) |  | B4(Re,Im) |  | A34(Re,Im) |  | B34(Re,Im) |  | A5(Re,Im) |  | B5(Re,Im) |  | A45(Re,Im) |  | B45(Re,Im) |  | A6Re,Im) |  | B6(Re,Im) |  | A56(Re,Im) |  | B56(Re,Im) |  | 減衰量(dB) | ABS(Zin)
| 1.0452 | 1 | 0 | 0 | -5.345 | 1 | 0 | 0 | 0 | 0.39342 | 0 | 0 | -5.345 | 1 | 0 | 0 | -25.8582 | 0.39342 | 0 | 0 | -15.5182 | 1 | 0 | 0 | 0 | -1.5677 | 0 | 0 | -15.5182 | 1 | 0 | 0 | -5.345 | -1.5677 | 0 | 0 | -7.1386 | 1 | 0 | 0 | 0 | -1.5677 | -7.1386 | 0 | -7.1386 | -11.535 | 5.8881
|  | C1(Re,Im) |  | D1(Re,Im) |  | C2(Re,Im) |  | D2(Re,Im) |  | C12(Re,Im) |  | D12(Re,Im) |  | C3(Re,Im) |  | D3(Re,Im) |  | C23(Re,Im) |  | D23(Re,Im) |  | C4(Re,Im) |  | D4(Re,Im) |  | C34(Re,Im) |  | D34(Re,Im) |  | C5(Re,Im) |  | D5(Re,Im) |  | C45(Re,Im) |  | D45(Re,Im) |  | C6(Re,Im) |  | D6(Re,Im) |  | C56(Re,Im) |  | D56(Re,Im) |  | 位相(deg) | RL(dB)
|  | 0 | 0 | 1 | 0 | 0 | -0.11349 | 1 | 0 | 0 | -0.11349 | 1 | 0 | 0 | 0 | 1 | 0 | 0 | -0.11349 | -1.9345 | 0 | 0 | -0.12638 | 1 | 0 | 0 | 0.131 | -1.9345 | 0 | 0 | 0 | 1 | 0 | 0 | 0.131 | -1.2343 | 0 | 1 | 0 | 1 | 0 | -1.2343 | 0.131 | -1.2343 | 0 | -77.6137 | -0.1541
|  |  | 第1複素マトリックス |  |  |  | 第2複素マトリックス |  |  |  | 掛け算結果1 |  |  |  | 第3複素マトリックス |  |  |  | 掛け算結果2 |  |  |  | 第4複素マトリックス |  |  |  | 掛け算結果3 |  |  |  | 第5複素マトリックス |  |  |  | 掛け算結果4 |  |  | 第6複素マトリックス（負荷） |  |  |  |  | 掛け算結果5
|  | A1(Re,Im) |  | B1(Re,Im) |  | A2(Re,Im) |  | B2(Re,Im) |  | A12(Re,Im) |  | B12(Re,Im) |  | A3(Re,Im) |  | B3(Re,Im) |  | A23(Re,Im) |  | B23(Re,Im) |  | A4(Re,Im) |  | B4(Re,Im) |  | A34(Re,Im) |  | B34(Re,Im) |  | A5(Re,Im) |  | B5(Re,Im) |  | A45(Re,Im) |  | B45(Re,Im) |  | A6Re,Im) |  | B6(Re,Im) |  | A56(Re,Im) |  | B56(Re,Im) |  | 減衰量(dB) | ABS(Zin)
| 1.0456 | 1 | 0 | 0 | -5.343 | 1 | 0 | 0 | 0 | 0.39811 | 0 | 0 | -5.343 | 1 | 0 | 0 | -25.8483 | 0.39811 | 0 | 0 | -15.6335 | 1 | 0 | 0 | 0 | -1.5664 | 0 | 0 | -15.6335 | 1 | 0 | 0 | -5.343 | -1.5664 | 0 | 0 | -7.2641 | 1 | 0 | 0 | 0 | -1.5664 | -7.2641 | 0 | -7.2641 | -11.6695 | 6.0088
|  | C1(Re,Im) |  | D1(Re,Im) |  | C2(Re,Im) |  | D2(Re,Im) |  | C12(Re,Im) |  | D12(Re,Im) |  | C3(Re,Im) |  | D3(Re,Im) |  | C23(Re,Im) |  | D23(Re,Im) |  | C4(Re,Im) |  | D4(Re,Im) |  | C34(Re,Im) |  | D34(Re,Im) |  | C5(Re,Im) |  | D5(Re,Im) |  | C45(Re,Im) |  | D45(Re,Im) |  | C6(Re,Im) |  | D6(Re,Im) |  | C56(Re,Im) |  | D56(Re,Im) |  | 位相(deg) | RL(dB)
|  | 0 | 0 | 1 | 0 | 0 | -0.11265 | 1 | 0 | 0 | -0.11265 | 1 | 0 | 0 | 0 | 1 | 0 | 0 | -0.11265 | -1.9118 | 0 | 0 | -0.12566 | 1 | 0 | 0 | 0.1276 | -1.9118 | 0 | 0 | 0 | 1 | 0 | 0 | 0.1276 | -1.2301 | 0 | 1 | 0 | 1 | 0 | -1.2301 | 0.1276 | -1.2301 | 0 | -77.831 | -0.14714
|  |  | 第1複素マトリックス |  |  |  | 第2複素マトリックス |  |  |  | 掛け算結果1 |  |  |  | 第3複素マトリックス |  |  |  | 掛け算結果2 |  |  |  | 第4複素マトリックス |  |  |  | 掛け算結果3 |  |  |  | 第5複素マトリックス |  |  |  | 掛け算結果4 |  |  | 第6複素マトリックス（負荷） |  |  |  |  | 掛け算結果5
|  | A1(Re,Im) |  | B1(Re,Im) |  | A2(Re,Im) |  | B2(Re,Im) |  | A12(Re,Im) |  | B12(Re,Im) |  | A3(Re,Im) |  | B3(Re,Im) |  | A23(Re,Im) |  | B23(Re,Im) |  | A4(Re,Im) |  | B4(Re,Im) |  | A34(Re,Im) |  | B34(Re,Im) |  | A5(Re,Im) |  | B5(Re,Im) |  | A45(Re,Im) |  | B45(Re,Im) |  | A6Re,Im) |  | B6(Re,Im) |  | A56(Re,Im) |  | B56(Re,Im) |  | 減衰量(dB) | ABS(Zin)
| 1.046 | 1 | 0 | 0 | -5.3409 | 1 | 0 | 0 | 0 | 0.4028 | 0 | 0 | -5.3409 | 1 | 0 | 0 | -25.8385 | 0.4028 | 0 | 0 | -15.7486 | 1 | 0 | 0 | 0 | -1.565 | 0 | 0 | -15.7486 | 1 | 0 | 0 | -5.3409 | -1.565 | 0 | 0 | -7.3903 | 1 | 0 | 0 | 0 | -1.565 | -7.3903 | 0 | -7.3903 | -11.803 | 6.1319
|  | C1(Re,Im) |  | D1(Re,Im) |  | C2(Re,Im) |  | D2(Re,Im) |  | C12(Re,Im) |  | D12(Re,Im) |  | C3(Re,Im) |  | D3(Re,Im) |  | C23(Re,Im) |  | D23(Re,Im) |  | C4(Re,Im) |  | D4(Re,Im) |  | C34(Re,Im) |  | D34(Re,Im) |  | C5(Re,Im) |  | D5(Re,Im) |  | C45(Re,Im) |  | D45(Re,Im) |  | C6(Re,Im) |  | D6(Re,Im) |  | C56(Re,Im) |  | D56(Re,Im) |  | 位相(deg) | RL(dB)
|  | 0 | 0 | 1 | 0 | 0 | -0.11182 | 1 | 0 | 0 | -0.11182 | 1 | 0 | 0 | 0 | 1 | 0 | 0 | -0.11182 | -1.8892 | 0 | 0 | -0.12495 | 1 | 0 | 0 | 0.12423 | -1.8892 | 0 | 0 | 0 | 1 | 0 | 0 | 0.12423 | -1.2257 | 0 | 1 | 0 | 1 | 0 | -1.2257 | 0.12423 | -1.2257 | 0 | -78.0439 | -0.14052
|  |  | 第1複素マトリックス |  |  |  | 第2複素マトリックス |  |  |  | 掛け算結果1 |  |  |  | 第3複素マトリックス |  |  |  | 掛け算結果2 |  |  |  | 第4複素マトリックス |  |  |  | 掛け算結果3 |  |  |  | 第5複素マトリックス |  |  |  | 掛け算結果4 |  |  | 第6複素マトリックス（負荷） |  |  |  |  | 掛け算結果5
|  | A1(Re,Im) |  | B1(Re,Im) |  | A2(Re,Im) |  | B2(Re,Im) |  | A12(Re,Im) |  | B12(Re,Im) |  | A3(Re,Im) |  | B3(Re,Im) |  | A23(Re,Im) |  | B23(Re,Im) |  | A4(Re,Im) |  | B4(Re,Im) |  | A34(Re,Im) |  | B34(Re,Im) |  | A5(Re,Im) |  | B5(Re,Im) |  | A45(Re,Im) |  | B45(Re,Im) |  | A6Re,Im) |  | B6(Re,Im) |  | A56(Re,Im) |  | B56(Re,Im) |  | 減衰量(dB) | ABS(Zin)
| 1.0464 | 1 | 0 | 0 | -5.3389 | 1 | 0 | 0 | 0 | 0.40748 | 0 | 0 | -5.3389 | 1 | 0 | 0 | -25.8286 | 0.40748 | 0 | 0 | -15.8634 | 1 | 0 | 0 | 0 | -1.5633 | 0 | 0 | -15.8634 | 1 | 0 | 0 | -5.3389 | -1.5633 | 0 | 0 | -7.5173 | 1 | 0 | 0 | 0 | -1.5633 | -7.5173 | 0 | -7.5173 | -11.9354 | 6.2575
|  | C1(Re,Im) |  | D1(Re,Im) |  | C2(Re,Im) |  | D2(Re,Im) |  | C12(Re,Im) |  | D12(Re,Im) |  | C3(Re,Im) |  | D3(Re,Im) |  | C23(Re,Im) |  | D23(Re,Im) |  | C4(Re,Im) |  | D4(Re,Im) |  | C34(Re,Im) |  | D34(Re,Im) |  | C5(Re,Im) |  | D5(Re,Im) |  | C45(Re,Im) |  | D45(Re,Im) |  | C6(Re,Im) |  | D6(Re,Im) |  | C56(Re,Im) |  | D56(Re,Im) |  | 位相(deg) | RL(dB)
|  | 0 | 0 | 1 | 0 | 0 | -0.11098 | 1 | 0 | 0 | -0.11098 | 1 | 0 | 0 | 0 | 1 | 0 | 0 | -0.11098 | -1.8665 | 0 | 0 | -0.12423 | 1 | 0 | 0 | 0.1209 | -1.8665 | 0 | 0 | 0 | 1 | 0 | 0 | 0.1209 | -1.2211 | 0 | 1 | 0 | 1 | 0 | -1.2211 | 0.1209 | -1.2211 | 0 | -78.2523 | -0.13422
|  |  | 第1複素マトリックス |  |  |  | 第2複素マトリックス |  |  |  | 掛け算結果1 |  |  |  | 第3複素マトリックス |  |  |  | 掛け算結果2 |  |  |  | 第4複素マトリックス |  |  |  | 掛け算結果3 |  |  |  | 第5複素マトリックス |  |  |  | 掛け算結果4 |  |  | 第6複素マトリックス（負荷） |  |  |  |  | 掛け算結果5
|  | A1(Re,Im) |  | B1(Re,Im) |  | A2(Re,Im) |  | B2(Re,Im) |  | A12(Re,Im) |  | B12(Re,Im) |  | A3(Re,Im) |  | B3(Re,Im) |  | A23(Re,Im) |  | B23(Re,Im) |  | A4(Re,Im) |  | B4(Re,Im) |  | A34(Re,Im) |  | B34(Re,Im) |  | A5(Re,Im) |  | B5(Re,Im) |  | A45(Re,Im) |  | B45(Re,Im) |  | A6Re,Im) |  | B6(Re,Im) |  | A56(Re,Im) |  | B56(Re,Im) |  | 減衰量(dB) | ABS(Zin)
| 1.0468 | 1 | 0 | 0 | -5.3368 | 1 | 0 | 0 | 0 | 0.41215 | 0 | 0 | -5.3368 | 1 | 0 | 0 | -25.8187 | 0.41215 | 0 | 0 | -15.9781 | 1 | 0 | 0 | 0 | -1.5614 | 0 | 0 | -15.9781 | 1 | 0 | 0 | -5.3368 | -1.5614 | 0 | 0 | -7.645 | 1 | 0 | 0 | 0 | -1.5614 | -7.645 | 0 | -7.645 | -12.0667 | 6.3856
|  | C1(Re,Im) |  | D1(Re,Im) |  | C2(Re,Im) |  | D2(Re,Im) |  | C12(Re,Im) |  | D12(Re,Im) |  | C3(Re,Im) |  | D3(Re,Im) |  | C23(Re,Im) |  | D23(Re,Im) |  | C4(Re,Im) |  | D4(Re,Im) |  | C34(Re,Im) |  | D34(Re,Im) |  | C5(Re,Im) |  | D5(Re,Im) |  | C45(Re,Im) |  | D45(Re,Im) |  | C6(Re,Im) |  | D6(Re,Im) |  | C56(Re,Im) |  | D56(Re,Im) |  | 位相(deg) | RL(dB)
|  | 0 | 0 | 1 | 0 | 0 | -0.11015 | 1 | 0 | 0 | -0.11015 | 1 | 0 | 0 | 0 | 1 | 0 | 0 | -0.11015 | -1.8439 | 0 | 0 | -0.12352 | 1 | 0 | 0 | 0.11761 | -1.8439 | 0 | 0 | 0 | 1 | 0 | 0 | 0.11761 | -1.2163 | 0 | 1 | 0 | 1 | 0 | -1.2163 | 0.11761 | -1.2163 | 0 | -78.4565 | -0.12823
|  |  | 第1複素マトリックス |  |  |  | 第2複素マトリックス |  |  |  | 掛け算結果1 |  |  |  | 第3複素マトリックス |  |  |  | 掛け算結果2 |  |  |  | 第4複素マトリックス |  |  |  | 掛け算結果3 |  |  |  | 第5複素マトリックス |  |  |  | 掛け算結果4 |  |  | 第6複素マトリックス（負荷） |  |  |  |  | 掛け算結果5
|  | A1(Re,Im) |  | B1(Re,Im) |  | A2(Re,Im) |  | B2(Re,Im) |  | A12(Re,Im) |  | B12(Re,Im) |  | A3(Re,Im) |  | B3(Re,Im) |  | A23(Re,Im) |  | B23(Re,Im) |  | A4(Re,Im) |  | B4(Re,Im) |  | A34(Re,Im) |  | B34(Re,Im) |  | A5(Re,Im) |  | B5(Re,Im) |  | A45(Re,Im) |  | B45(Re,Im) |  | A6Re,Im) |  | B6(Re,Im) |  | A56(Re,Im) |  | B56(Re,Im) |  | 減衰量(dB) | ABS(Zin)
| 1.0472 | 1 | 0 | 0 | -5.3348 | 1 | 0 | 0 | 0 | 0.41682 | 0 | 0 | -5.3348 | 1 | 0 | 0 | -25.8088 | 0.41682 | 0 | 0 | -16.0925 | 1 | 0 | 0 | 0 | -1.5594 | 0 | 0 | -16.0925 | 1 | 0 | 0 | -5.3348 | -1.5594 | 0 | 0 | -7.7734 | 1 | 0 | 0 | 0 | -1.5594 | -7.7734 | 0 | -7.7734 | -12.197 | 6.5163
|  | C1(Re,Im) |  | D1(Re,Im) |  | C2(Re,Im) |  | D2(Re,Im) |  | C12(Re,Im) |  | D12(Re,Im) |  | C3(Re,Im) |  | D3(Re,Im) |  | C23(Re,Im) |  | D23(Re,Im) |  | C4(Re,Im) |  | D4(Re,Im) |  | C34(Re,Im) |  | D34(Re,Im) |  | C5(Re,Im) |  | D5(Re,Im) |  | C45(Re,Im) |  | D45(Re,Im) |  | C6(Re,Im) |  | D6(Re,Im) |  | C56(Re,Im) |  | D56(Re,Im) |  | 位相(deg) | RL(dB)
|  | 0 | 0 | 1 | 0 | 0 | -0.10932 | 1 | 0 | 0 | -0.10932 | 1 | 0 | 0 | 0 | 1 | 0 | 0 | -0.10932 | -1.8213 | 0 | 0 | -0.1228 | 1 | 0 | 0 | 0.11435 | -1.8213 | 0 | 0 | 0 | 1 | 0 | 0 | 0.11435 | -1.2113 | 0 | 1 | 0 | 1 | 0 | -1.2113 | 0.11435 | -1.2113 | 0 | -78.6566 | -0.12253
|  |  | 第1複素マトリックス |  |  |  | 第2複素マトリックス |  |  |  | 掛け算結果1 |  |  |  | 第3複素マトリックス |  |  |  | 掛け算結果2 |  |  |  | 第4複素マトリックス |  |  |  | 掛け算結果3 |  |  |  | 第5複素マトリックス |  |  |  | 掛け算結果4 |  |  | 第6複素マトリックス（負荷） |  |  |  |  | 掛け算結果5
|  | A1(Re,Im) |  | B1(Re,Im) |  | A2(Re,Im) |  | B2(Re,Im) |  | A12(Re,Im) |  | B12(Re,Im) |  | A3(Re,Im) |  | B3(Re,Im) |  | A23(Re,Im) |  | B23(Re,Im) |  | A4(Re,Im) |  | B4(Re,Im) |  | A34(Re,Im) |  | B34(Re,Im) |  | A5(Re,Im) |  | B5(Re,Im) |  | A45(Re,Im) |  | B45(Re,Im) |  | A6Re,Im) |  | B6(Re,Im) |  | A56(Re,Im) |  | B56(Re,Im) |  | 減衰量(dB) | ABS(Zin)
| 1.0476 | 1 | 0 | 0 | -5.3328 | 1 | 0 | 0 | 0 | 0.42149 | 0 | 0 | -5.3328 | 1 | 0 | 0 | -25.799 | 0.42149 | 0 | 0 | -16.2066 | 1 | 0 | 0 | 0 | -1.5572 | 0 | 0 | -16.2066 | 1 | 0 | 0 | -5.3328 | -1.5572 | 0 | 0 | -7.9026 | 1 | 0 | 0 | 0 | -1.5572 | -7.9026 | 0 | -7.9026 | -12.3263 | 6.6497
|  | C1(Re,Im) |  | D1(Re,Im) |  | C2(Re,Im) |  | D2(Re,Im) |  | C12(Re,Im) |  | D12(Re,Im) |  | C3(Re,Im) |  | D3(Re,Im) |  | C23(Re,Im) |  | D23(Re,Im) |  | C4(Re,Im) |  | D4(Re,Im) |  | C34(Re,Im) |  | D34(Re,Im) |  | C5(Re,Im) |  | D5(Re,Im) |  | C45(Re,Im) |  | D45(Re,Im) |  | C6(Re,Im) |  | D6(Re,Im) |  | C56(Re,Im) |  | D56(Re,Im) |  | 位相(deg) | RL(dB)
|  | 0 | 0 | 1 | 0 | 0 | -0.10848 | 1 | 0 | 0 | -0.10848 | 1 | 0 | 0 | 0 | 1 | 0 | 0 | -0.10848 | -1.7988 | 0 | 0 | -0.12209 | 1 | 0 | 0 | 0.11113 | -1.7988 | 0 | 0 | 0 | 1 | 0 | 0 | 0.11113 | -1.2061 | 0 | 1 | 0 | 1 | 0 | -1.2061 | 0.11113 | -1.2061 | 0 | -78.8528 | -0.1171
|  |  | 第1複素マトリックス |  |  |  | 第2複素マトリックス |  |  |  | 掛け算結果1 |  |  |  | 第3複素マトリックス |  |  |  | 掛け算結果2 |  |  |  | 第4複素マトリックス |  |  |  | 掛け算結果3 |  |  |  | 第5複素マトリックス |  |  |  | 掛け算結果4 |  |  | 第6複素マトリックス（負荷） |  |  |  |  | 掛け算結果5
|  | A1(Re,Im) |  | B1(Re,Im) |  | A2(Re,Im) |  | B2(Re,Im) |  | A12(Re,Im) |  | B12(Re,Im) |  | A3(Re,Im) |  | B3(Re,Im) |  | A23(Re,Im) |  | B23(Re,Im) |  | A4(Re,Im) |  | B4(Re,Im) |  | A34(Re,Im) |  | B34(Re,Im) |  | A5(Re,Im) |  | B5(Re,Im) |  | A45(Re,Im) |  | B45(Re,Im) |  | A6Re,Im) |  | B6(Re,Im) |  | A56(Re,Im) |  | B56(Re,Im) |  | 減衰量(dB) | ABS(Zin)
| 1.048 | 1 | 0 | 0 | -5.3307 | 1 | 0 | 0 | 0 | 0.42614 | 0 | 0 | -5.3307 | 1 | 0 | 0 | -25.7891 | 0.42614 | 0 | 0 | -16.3206 | 1 | 0 | 0 | 0 | -1.5548 | 0 | 0 | -16.3206 | 1 | 0 | 0 | -5.3307 | -1.5548 | 0 | 0 | -8.0324 | 1 | 0 | 0 | 0 | -1.5548 | -8.0324 | 0 | -8.0324 | -12.4546 | 6.7859
|  | C1(Re,Im) |  | D1(Re,Im) |  | C2(Re,Im) |  | D2(Re,Im) |  | C12(Re,Im) |  | D12(Re,Im) |  | C3(Re,Im) |  | D3(Re,Im) |  | C23(Re,Im) |  | D23(Re,Im) |  | C4(Re,Im) |  | D4(Re,Im) |  | C34(Re,Im) |  | D34(Re,Im) |  | C5(Re,Im) |  | D5(Re,Im) |  | C45(Re,Im) |  | D45(Re,Im) |  | C6(Re,Im) |  | D6(Re,Im) |  | C56(Re,Im) |  | D56(Re,Im) |  | 位相(deg) | RL(dB)
|  | 0 | 0 | 1 | 0 | 0 | -0.10765 | 1 | 0 | 0 | -0.10765 | 1 | 0 | 0 | 0 | 1 | 0 | 0 | -0.10765 | -1.7762 | 0 | 0 | -0.12138 | 1 | 0 | 0 | 0.10794 | -1.7762 | 0 | 0 | 0 | 1 | 0 | 0 | 0.10794 | -1.2008 | 0 | 1 | 0 | 1 | 0 | -1.2008 | 0.10794 | -1.2008 | 0 | -79.0451 | -0.11193
|  |  | 第1複素マトリックス |  |  |  | 第2複素マトリックス |  |  |  | 掛け算結果1 |  |  |  | 第3複素マトリックス |  |  |  | 掛け算結果2 |  |  |  | 第4複素マトリックス |  |  |  | 掛け算結果3 |  |  |  | 第5複素マトリックス |  |  |  | 掛け算結果4 |  |  | 第6複素マトリックス（負荷） |  |  |  |  | 掛け算結果5
|  | A1(Re,Im) |  | B1(Re,Im) |  | A2(Re,Im) |  | B2(Re,Im) |  | A12(Re,Im) |  | B12(Re,Im) |  | A3(Re,Im) |  | B3(Re,Im) |  | A23(Re,Im) |  | B23(Re,Im) |  | A4(Re,Im) |  | B4(Re,Im) |  | A34(Re,Im) |  | B34(Re,Im) |  | A5(Re,Im) |  | B5(Re,Im) |  | A45(Re,Im) |  | B45(Re,Im) |  | A6Re,Im) |  | B6(Re,Im) |  | A56(Re,Im) |  | B56(Re,Im) |  | 減衰量(dB) | ABS(Zin)
| 1.0484 | 1 | 0 | 0 | -5.3287 | 1 | 0 | 0 | 0 | 0.4308 | 0 | 0 | -5.3287 | 1 | 0 | 0 | -25.7793 | 0.4308 | 0 | 0 | -16.4343 | 1 | 0 | 0 | 0 | -1.5522 | 0 | 0 | -16.4343 | 1 | 0 | 0 | -5.3287 | -1.5522 | 0 | 0 | -8.163 | 1 | 0 | 0 | 0 | -1.5522 | -8.163 | 0 | -8.163 | -12.5818 | 6.925
|  | C1(Re,Im) |  | D1(Re,Im) |  | C2(Re,Im) |  | D2(Re,Im) |  | C12(Re,Im) |  | D12(Re,Im) |  | C3(Re,Im) |  | D3(Re,Im) |  | C23(Re,Im) |  | D23(Re,Im) |  | C4(Re,Im) |  | D4(Re,Im) |  | C34(Re,Im) |  | D34(Re,Im) |  | C5(Re,Im) |  | D5(Re,Im) |  | C45(Re,Im) |  | D45(Re,Im) |  | C6(Re,Im) |  | D6(Re,Im) |  | C56(Re,Im) |  | D56(Re,Im) |  | 位相(deg) | RL(dB)
|  | 0 | 0 | 1 | 0 | 0 | -0.10682 | 1 | 0 | 0 | -0.10682 | 1 | 0 | 0 | 0 | 1 | 0 | 0 | -0.10682 | -1.7537 | 0 | 0 | -0.12066 | 1 | 0 | 0 | 0.10479 | -1.7537 | 0 | 0 | 0 | 1 | 0 | 0 | 0.10479 | -1.1953 | 0 | 1 | 0 | 1 | 0 | -1.1953 | 0.10479 | -1.1953 | 0 | -79.2336 | -0.10701
|  |  | 第1複素マトリックス |  |  |  | 第2複素マトリックス |  |  |  | 掛け算結果1 |  |  |  | 第3複素マトリックス |  |  |  | 掛け算結果2 |  |  |  | 第4複素マトリックス |  |  |  | 掛け算結果3 |  |  |  | 第5複素マトリックス |  |  |  | 掛け算結果4 |  |  | 第6複素マトリックス（負荷） |  |  |  |  | 掛け算結果5
|  | A1(Re,Im) |  | B1(Re,Im) |  | A2(Re,Im) |  | B2(Re,Im) |  | A12(Re,Im) |  | B12(Re,Im) |  | A3(Re,Im) |  | B3(Re,Im) |  | A23(Re,Im) |  | B23(Re,Im) |  | A4(Re,Im) |  | B4(Re,Im) |  | A34(Re,Im) |  | B34(Re,Im) |  | A5(Re,Im) |  | B5(Re,Im) |  | A45(Re,Im) |  | B45(Re,Im) |  | A6Re,Im) |  | B6(Re,Im) |  | A56(Re,Im) |  | B56(Re,Im) |  | 減衰量(dB) | ABS(Zin)
| 1.0488 | 1 | 0 | 0 | -5.3267 | 1 | 0 | 0 | 0 | 0.43544 | 0 | 0 | -5.3267 | 1 | 0 | 0 | -25.7695 | 0.43544 | 0 | 0 | -16.5478 | 1 | 0 | 0 | 0 | -1.5495 | 0 | 0 | -16.5478 | 1 | 0 | 0 | -5.3267 | -1.5495 | 0 | 0 | -8.2944 | 1 | 0 | 0 | 0 | -1.5495 | -8.2944 | 0 | -8.2944 | -12.7081 | 7.067
|  | C1(Re,Im) |  | D1(Re,Im) |  | C2(Re,Im) |  | D2(Re,Im) |  | C12(Re,Im) |  | D12(Re,Im) |  | C3(Re,Im) |  | D3(Re,Im) |  | C23(Re,Im) |  | D23(Re,Im) |  | C4(Re,Im) |  | D4(Re,Im) |  | C34(Re,Im) |  | D34(Re,Im) |  | C5(Re,Im) |  | D5(Re,Im) |  | C45(Re,Im) |  | D45(Re,Im) |  | C6(Re,Im) |  | D6(Re,Im) |  | C56(Re,Im) |  | D56(Re,Im) |  | 位相(deg) | RL(dB)
|  | 0 | 0 | 1 | 0 | 0 | -0.10599 | 1 | 0 | 0 | -0.10599 | 1 | 0 | 0 | 0 | 1 | 0 | 0 | -0.10599 | -1.7312 | 0 | 0 | -0.11995 | 1 | 0 | 0 | 0.10167 | -1.7312 | 0 | 0 | 0 | 1 | 0 | 0 | 0.10167 | -1.1896 | 0 | 1 | 0 | 1 | 0 | -1.1896 | 0.10167 | -1.1896 | 0 | -79.4186 | -0.10232
|  |  | 第1複素マトリックス |  |  |  | 第2複素マトリックス |  |  |  | 掛け算結果1 |  |  |  | 第3複素マトリックス |  |  |  | 掛け算結果2 |  |  |  | 第4複素マトリックス |  |  |  | 掛け算結果3 |  |  |  | 第5複素マトリックス |  |  |  | 掛け算結果4 |  |  | 第6複素マトリックス（負荷） |  |  |  |  | 掛け算結果5
|  | A1(Re,Im) |  | B1(Re,Im) |  | A2(Re,Im) |  | B2(Re,Im) |  | A12(Re,Im) |  | B12(Re,Im) |  | A3(Re,Im) |  | B3(Re,Im) |  | A23(Re,Im) |  | B23(Re,Im) |  | A4(Re,Im) |  | B4(Re,Im) |  | A34(Re,Im) |  | B34(Re,Im) |  | A5(Re,Im) |  | B5(Re,Im) |  | A45(Re,Im) |  | B45(Re,Im) |  | A6Re,Im) |  | B6(Re,Im) |  | A56(Re,Im) |  | B56(Re,Im) |  | 減衰量(dB) | ABS(Zin)
| 1.0492 | 1 | 0 | 0 | -5.3246 | 1 | 0 | 0 | 0 | 0.44009 | 0 | 0 | -5.3246 | 1 | 0 | 0 | -25.7597 | 0.44009 | 0 | 0 | -16.6611 | 1 | 0 | 0 | 0 | -1.5465 | 0 | 0 | -16.6611 | 1 | 0 | 0 | -5.3246 | -1.5465 | 0 | 0 | -8.4264 | 1 | 0 | 0 | 0 | -1.5465 | -8.4264 | 0 | -8.4264 | -12.8334 | 7.212
|  | C1(Re,Im) |  | D1(Re,Im) |  | C2(Re,Im) |  | D2(Re,Im) |  | C12(Re,Im) |  | D12(Re,Im) |  | C3(Re,Im) |  | D3(Re,Im) |  | C23(Re,Im) |  | D23(Re,Im) |  | C4(Re,Im) |  | D4(Re,Im) |  | C34(Re,Im) |  | D34(Re,Im) |  | C5(Re,Im) |  | D5(Re,Im) |  | C45(Re,Im) |  | D45(Re,Im) |  | C6(Re,Im) |  | D6(Re,Im) |  | C56(Re,Im) |  | D56(Re,Im) |  | 位相(deg) | RL(dB)
|  | 0 | 0 | 1 | 0 | 0 | -0.10516 | 1 | 0 | 0 | -0.10516 | 1 | 0 | 0 | 0 | 1 | 0 | 0 | -0.10516 | -1.7088 | 0 | 0 | -0.11924 | 1 | 0 | 0 | 0.098593 | -1.7088 | 0 | 0 | 0 | 1 | 0 | 0 | 0.098593 | -1.1838 | 0 | 1 | 0 | 1 | 0 | -1.1838 | 0.098593 | -1.1838 | 0 | -79.6 | -0.097846
|  |  | 第1複素マトリックス |  |  |  | 第2複素マトリックス |  |  |  | 掛け算結果1 |  |  |  | 第3複素マトリックス |  |  |  | 掛け算結果2 |  |  |  | 第4複素マトリックス |  |  |  | 掛け算結果3 |  |  |  | 第5複素マトリックス |  |  |  | 掛け算結果4 |  |  | 第6複素マトリックス（負荷） |  |  |  |  | 掛け算結果5
|  | A1(Re,Im) |  | B1(Re,Im) |  | A2(Re,Im) |  | B2(Re,Im) |  | A12(Re,Im) |  | B12(Re,Im) |  | A3(Re,Im) |  | B3(Re,Im) |  | A23(Re,Im) |  | B23(Re,Im) |  | A4(Re,Im) |  | B4(Re,Im) |  | A34(Re,Im) |  | B34(Re,Im) |  | A5(Re,Im) |  | B5(Re,Im) |  | A45(Re,Im) |  | B45(Re,Im) |  | A6Re,Im) |  | B6(Re,Im) |  | A56(Re,Im) |  | B56(Re,Im) |  | 減衰量(dB) | ABS(Zin)
| 1.0496 | 1 | 0 | 0 | -5.3226 | 1 | 0 | 0 | 0 | 0.44472 | 0 | 0 | -5.3226 | 1 | 0 | 0 | -25.7498 | 0.44472 | 0 | 0 | -16.7742 | 1 | 0 | 0 | 0 | -1.5434 | 0 | 0 | -16.7742 | 1 | 0 | 0 | -5.3226 | -1.5434 | 0 | 0 | -8.5591 | 1 | 0 | 0 | 0 | -1.5434 | -8.5591 | 0 | -8.5591 | -12.9577 | 7.3602
|  | C1(Re,Im) |  | D1(Re,Im) |  | C2(Re,Im) |  | D2(Re,Im) |  | C12(Re,Im) |  | D12(Re,Im) |  | C3(Re,Im) |  | D3(Re,Im) |  | C23(Re,Im) |  | D23(Re,Im) |  | C4(Re,Im) |  | D4(Re,Im) |  | C34(Re,Im) |  | D34(Re,Im) |  | C5(Re,Im) |  | D5(Re,Im) |  | C45(Re,Im) |  | D45(Re,Im) |  | C6(Re,Im) |  | D6(Re,Im) |  | C56(Re,Im) |  | D56(Re,Im) |  | 位相(deg) | RL(dB)
|  | 0 | 0 | 1 | 0 | 0 | -0.10432 | 1 | 0 | 0 | -0.10432 | 1 | 0 | 0 | 0 | 1 | 0 | 0 | -0.10432 | -1.6863 | 0 | 0 | -0.11852 | 1 | 0 | 0 | 0.095548 | -1.6863 | 0 | 0 | 0 | 1 | 0 | 0 | 0.095548 | -1.1778 | 0 | 1 | 0 | 1 | 0 | -1.1778 | 0.095548 | -1.1778 | 0 | -79.778 | -0.093583
|  |  | 第1複素マトリックス |  |  |  | 第2複素マトリックス |  |  |  | 掛け算結果1 |  |  |  | 第3複素マトリックス |  |  |  | 掛け算結果2 |  |  |  | 第4複素マトリックス |  |  |  | 掛け算結果3 |  |  |  | 第5複素マトリックス |  |  |  | 掛け算結果4 |  |  | 第6複素マトリックス（負荷） |  |  |  |  | 掛け算結果5
|  | A1(Re,Im) |  | B1(Re,Im) |  | A2(Re,Im) |  | B2(Re,Im) |  | A12(Re,Im) |  | B12(Re,Im) |  | A3(Re,Im) |  | B3(Re,Im) |  | A23(Re,Im) |  | B23(Re,Im) |  | A4(Re,Im) |  | B4(Re,Im) |  | A34(Re,Im) |  | B34(Re,Im) |  | A5(Re,Im) |  | B5(Re,Im) |  | A45(Re,Im) |  | B45(Re,Im) |  | A6Re,Im) |  | B6(Re,Im) |  | A56(Re,Im) |  | B56(Re,Im) |  | 減衰量(dB) | ABS(Zin)
| 1.05 | 1 | 0 | 0 | -5.3206 | 1 | 0 | 0 | 0 | 0.44936 | 0 | 0 | -5.3206 | 1 | 0 | 0 | -25.74 | 0.44936 | 0 | 0 | -16.887 | 1 | 0 | 0 | 0 | -1.5401 | 0 | 0 | -16.887 | 1 | 0 | 0 | -5.3206 | -1.5401 | 0 | 0 | -8.6926 | 1 | 0 | 0 | 0 | -1.5401 | -8.6926 | 0 | -8.6926 | -13.0811 | 7.5117
|  | C1(Re,Im) |  | D1(Re,Im) |  | C2(Re,Im) |  | D2(Re,Im) |  | C12(Re,Im) |  | D12(Re,Im) |  | C3(Re,Im) |  | D3(Re,Im) |  | C23(Re,Im) |  | D23(Re,Im) |  | C4(Re,Im) |  | D4(Re,Im) |  | C34(Re,Im) |  | D34(Re,Im) |  | C5(Re,Im) |  | D5(Re,Im) |  | C45(Re,Im) |  | D45(Re,Im) |  | C6(Re,Im) |  | D6(Re,Im) |  | C56(Re,Im) |  | D56(Re,Im) |  | 位相(deg) | RL(dB)
|  | 0 | 0 | 1 | 0 | 0 | -0.10349 | 1 | 0 | 0 | -0.10349 | 1 | 0 | 0 | 0 | 1 | 0 | 0 | -0.10349 | -1.6639 | 0 | 0 | -0.11781 | 1 | 0 | 0 | 0.092538 | -1.6639 | 0 | 0 | 0 | 1 | 0 | 0 | 0.092538 | -1.1716 | 0 | 1 | 0 | 1 | 0 | -1.1716 | 0.092538 | -1.1716 | 0 | -79.9527 | -0.089518
|  |  | 第1複素マトリックス |  |  |  | 第2複素マトリックス |  |  |  | 掛け算結果1 |  |  |  | 第3複素マトリックス |  |  |  | 掛け算結果2 |  |  |  | 第4複素マトリックス |  |  |  | 掛け算結果3 |  |  |  | 第5複素マトリックス |  |  |  | 掛け算結果4 |  |  | 第6複素マトリックス（負荷） |  |  |  |  | 掛け算結果5
|  | A1(Re,Im) |  | B1(Re,Im) |  | A2(Re,Im) |  | B2(Re,Im) |  | A12(Re,Im) |  | B12(Re,Im) |  | A3(Re,Im) |  | B3(Re,Im) |  | A23(Re,Im) |  | B23(Re,Im) |  | A4(Re,Im) |  | B4(Re,Im) |  | A34(Re,Im) |  | B34(Re,Im) |  | A5(Re,Im) |  | B5(Re,Im) |  | A45(Re,Im) |  | B45(Re,Im) |  | A6Re,Im) |  | B6(Re,Im) |  | A56(Re,Im) |  | B56(Re,Im) |  | 減衰量(dB) | ABS(Zin)
| 1.0504 | 1 | 0 | 0 | -5.3185 | 1 | 0 | 0 | 0 | 0.45398 | 0 | 0 | -5.3185 | 1 | 0 | 0 | -25.7302 | 0.45398 | 0 | 0 | -16.9996 | 1 | 0 | 0 | 0 | -1.5367 | 0 | 0 | -16.9996 | 1 | 0 | 0 | -5.3185 | -1.5367 | 0 | 0 | -8.8267 | 1 | 0 | 0 | 0 | -1.5367 | -8.8267 | 0 | -8.8267 | -13.2034 | 7.6666
|  | C1(Re,Im) |  | D1(Re,Im) |  | C2(Re,Im) |  | D2(Re,Im) |  | C12(Re,Im) |  | D12(Re,Im) |  | C3(Re,Im) |  | D3(Re,Im) |  | C23(Re,Im) |  | D23(Re,Im) |  | C4(Re,Im) |  | D4(Re,Im) |  | C34(Re,Im) |  | D34(Re,Im) |  | C5(Re,Im) |  | D5(Re,Im) |  | C45(Re,Im) |  | D45(Re,Im) |  | C6(Re,Im) |  | D6(Re,Im) |  | C56(Re,Im) |  | D56(Re,Im) |  | 位相(deg) | RL(dB)
|  | 0 | 0 | 1 | 0 | 0 | -0.10266 | 1 | 0 | 0 | -0.10266 | 1 | 0 | 0 | 0 | 1 | 0 | 0 | -0.10266 | -1.6415 | 0 | 0 | -0.1171 | 1 | 0 | 0 | 0.089563 | -1.6415 | 0 | 0 | 0 | 1 | 0 | 0 | 0.089563 | -1.1652 | 0 | 1 | 0 | 1 | 0 | -1.1652 | 0.089563 | -1.1652 | 0 | -80.1241 | -0.085641
0 |  |  | 第1複素マトリックス |  |  |  | 第2複素マトリックス |  |  |  | 掛け算結果1 |  |  |  | 第3複素マトリックス |  |  |  | 掛け算結果2 |  |  |  | 第4複素マトリックス |  |  |  | 掛け算結果3 |  |  |  | 第5複素マトリックス |  |  |  | 掛け算結果4 |  |  | 第6複素マトリックス（負荷） |  |  |  |  | 掛け算結果5
|  | A1(Re,Im) |  | B1(Re,Im) |  | A2(Re,Im) |  | B2(Re,Im) |  | A12(Re,Im) |  | B12(Re,Im) |  | A3(Re,Im) |  | B3(Re,Im) |  | A23(Re,Im) |  | B23(Re,Im) |  | A4(Re,Im) |  | B4(Re,Im) |  | A34(Re,Im) |  | B34(Re,Im) |  | A5(Re,Im) |  | B5(Re,Im) |  | A45(Re,Im) |  | B45(Re,Im) |  | A6Re,Im) |  | B6(Re,Im) |  | A56(Re,Im) |  | B56(Re,Im) |  | 減衰量(dB) | ABS(Zin)
| 1.0508 | 1 | 0 | 0 | -5.3165 | 1 | 0 | 0 | 0 | 0.4586 | 0 | 0 | -5.3165 | 1 | 0 | 0 | -25.7204 | 0.4586 | 0 | 0 | -17.112 | 1 | 0 | 0 | 0 | -1.533 | 0 | 0 | -17.112 | 1 | 0 | 0 | -5.3165 | -1.533 | 0 | 0 | -8.9616 | 1 | 0 | 0 | 0 | -1.533 | -8.9616 | 0 | -8.9616 | -13.3249 | 7.8249
|  | C1(Re,Im) |  | D1(Re,Im) |  | C2(Re,Im) |  | D2(Re,Im) |  | C12(Re,Im) |  | D12(Re,Im) |  | C3(Re,Im) |  | D3(Re,Im) |  | C23(Re,Im) |  | D23(Re,Im) |  | C4(Re,Im) |  | D4(Re,Im) |  | C34(Re,Im) |  | D34(Re,Im) |  | C5(Re,Im) |  | D5(Re,Im) |  | C45(Re,Im) |  | D45(Re,Im) |  | C6(Re,Im) |  | D6(Re,Im) |  | C56(Re,Im) |  | D56(Re,Im) |  | 位相(deg) | RL(dB)
|  | 0 | 0 | 1 | 0 | 0 | -0.10183 | 1 | 0 | 0 | -0.10183 | 1 | 0 | 0 | 0 | 1 | 0 | 0 | -0.10183 | -1.6192 | 0 | 0 | -0.11639 | 1 | 0 | 0 | 0.086622 | -1.6192 | 0 | 0 | 0 | 1 | 0 | 0 | 0.086622 | -1.1587 | 0 | 1 | 0 | 1 | 0 | -1.1587 | 0.086622 | -1.1587 | 0 | -80.2925 | -0.081942
|  |  | 第1複素マトリックス |  |  |  | 第2複素マトリックス |  |  |  | 掛け算結果1 |  |  |  | 第3複素マトリックス |  |  |  | 掛け算結果2 |  |  |  | 第4複素マトリックス |  |  |  | 掛け算結果3 |  |  |  | 第5複素マトリックス |  |  |  | 掛け算結果4 |  |  | 第6複素マトリックス（負荷） |  |  |  |  | 掛け算結果5
|  | A1(Re,Im) |  | B1(Re,Im) |  | A2(Re,Im) |  | B2(Re,Im) |  | A12(Re,Im) |  | B12(Re,Im) |  | A3(Re,Im) |  | B3(Re,Im) |  | A23(Re,Im) |  | B23(Re,Im) |  | A4(Re,Im) |  | B4(Re,Im) |  | A34(Re,Im) |  | B34(Re,Im) |  | A5(Re,Im) |  | B5(Re,Im) |  | A45(Re,Im) |  | B45(Re,Im) |  | A6Re,Im) |  | B6(Re,Im) |  | A56(Re,Im) |  | B56(Re,Im) |  | 減衰量(dB) | ABS(Zin)
| 1.0512 | 1 | 0 | 0 | -5.3145 | 1 | 0 | 0 | 0 | 0.46322 | 0 | 0 | -5.3145 | 1 | 0 | 0 | -25.7106 | 0.46322 | 0 | 0 | -17.2242 | 1 | 0 | 0 | 0 | -1.5292 | 0 | 0 | -17.2242 | 1 | 0 | 0 | -5.3145 | -1.5292 | 0 | 0 | -9.0971 | 1 | 0 | 0 | 0 | -1.5292 | -9.0971 | 0 | -9.0971 | -13.4454 | 7.9869
|  | C1(Re,Im) |  | D1(Re,Im) |  | C2(Re,Im) |  | D2(Re,Im) |  | C12(Re,Im) |  | D12(Re,Im) |  | C3(Re,Im) |  | D3(Re,Im) |  | C23(Re,Im) |  | D23(Re,Im) |  | C4(Re,Im) |  | D4(Re,Im) |  | C34(Re,Im) |  | D34(Re,Im) |  | C5(Re,Im) |  | D5(Re,Im) |  | C45(Re,Im) |  | D45(Re,Im) |  | C6(Re,Im) |  | D6(Re,Im) |  | C56(Re,Im) |  | D56(Re,Im) |  | 位相(deg) | RL(dB)
|  | 0 | 0 | 1 | 0 | 0 | -0.101 | 1 | 0 | 0 | -0.101 | 1 | 0 | 0 | 0 | 1 | 0 | 0 | -0.101 | -1.5969 | 0 | 0 | -0.11568 | 1 | 0 | 0 | 0.083717 | -1.5969 | 0 | 0 | 0 | 1 | 0 | 0 | 0.083717 | -1.1519 | 0 | 1 | 0 | 1 | 0 | -1.1519 | 0.083717 | -1.1519 | 0 | -80.4578 | -0.078411
|  |  | 第1複素マトリックス |  |  |  | 第2複素マトリックス |  |  |  | 掛け算結果1 |  |  |  | 第3複素マトリックス |  |  |  | 掛け算結果2 |  |  |  | 第4複素マトリックス |  |  |  | 掛け算結果3 |  |  |  | 第5複素マトリックス |  |  |  | 掛け算結果4 |  |  | 第6複素マトリックス（負荷） |  |  |  |  | 掛け算結果5
|  | A1(Re,Im) |  | B1(Re,Im) |  | A2(Re,Im) |  | B2(Re,Im) |  | A12(Re,Im) |  | B12(Re,Im) |  | A3(Re,Im) |  | B3(Re,Im) |  | A23(Re,Im) |  | B23(Re,Im) |  | A4(Re,Im) |  | B4(Re,Im) |  | A34(Re,Im) |  | B34(Re,Im) |  | A5(Re,Im) |  | B5(Re,Im) |  | A45(Re,Im) |  | B45(Re,Im) |  | A6Re,Im) |  | B6(Re,Im) |  | A56(Re,Im) |  | B56(Re,Im) |  | 減衰量(dB) | ABS(Zin)
| 1.0516 | 1 | 0 | 0 | -5.3125 | 1 | 0 | 0 | 0 | 0.46783 | 0 | 0 | -5.3125 | 1 | 0 | 0 | -25.7009 | 0.46783 | 0 | 0 | -17.3361 | 1 | 0 | 0 | 0 | -1.5252 | 0 | 0 | -17.3361 | 1 | 0 | 0 | -5.3125 | -1.5252 | 0 | 0 | -9.2333 | 1 | 0 | 0 | 0 | -1.5252 | -9.2333 | 0 | -9.2333 | -13.565 | 8.1526
|  | C1(Re,Im) |  | D1(Re,Im) |  | C2(Re,Im) |  | D2(Re,Im) |  | C12(Re,Im) |  | D12(Re,Im) |  | C3(Re,Im) |  | D3(Re,Im) |  | C23(Re,Im) |  | D23(Re,Im) |  | C4(Re,Im) |  | D4(Re,Im) |  | C34(Re,Im) |  | D34(Re,Im) |  | C5(Re,Im) |  | D5(Re,Im) |  | C45(Re,Im) |  | D45(Re,Im) |  | C6(Re,Im) |  | D6(Re,Im) |  | C56(Re,Im) |  | D56(Re,Im) |  | 位相(deg) | RL(dB)
|  | 0 | 0 | 1 | 0 | 0 | -0.10017 | 1 | 0 | 0 | -0.10017 | 1 | 0 | 0 | 0 | 1 | 0 | 0 | -0.10017 | -1.5746 | 0 | 0 | -0.11497 | 1 | 0 | 0 | 0.080847 | -1.5746 | 0 | 0 | 0 | 1 | 0 | 0 | 0.080847 | -1.1451 | 0 | 1 | 0 | 1 | 0 | -1.1451 | 0.080847 | -1.1451 | 0 | -80.6201 | -0.075041
|  |  | 第1複素マトリックス |  |  |  | 第2複素マトリックス |  |  |  | 掛け算結果1 |  |  |  | 第3複素マトリックス |  |  |  | 掛け算結果2 |  |  |  | 第4複素マトリックス |  |  |  | 掛け算結果3 |  |  |  | 第5複素マトリックス |  |  |  | 掛け算結果4 |  |  | 第6複素マトリックス（負荷） |  |  |  |  | 掛け算結果5
|  | A1(Re,Im) |  | B1(Re,Im) |  | A2(Re,Im) |  | B2(Re,Im) |  | A12(Re,Im) |  | B12(Re,Im) |  | A3(Re,Im) |  | B3(Re,Im) |  | A23(Re,Im) |  | B23(Re,Im) |  | A4(Re,Im) |  | B4(Re,Im) |  | A34(Re,Im) |  | B34(Re,Im) |  | A5(Re,Im) |  | B5(Re,Im) |  | A45(Re,Im) |  | B45(Re,Im) |  | A6Re,Im) |  | B6(Re,Im) |  | A56(Re,Im) |  | B56(Re,Im) |  | 減衰量(dB) | ABS(Zin)
| 1.052 | 1 | 0 | 0 | -5.3104 | 1 | 0 | 0 | 0 | 0.47244 | 0 | 0 | -5.3104 | 1 | 0 | 0 | -25.6911 | 0.47244 | 0 | 0 | -17.4478 | 1 | 0 | 0 | 0 | -1.5211 | 0 | 0 | -17.4478 | 1 | 0 | 0 | -5.3104 | -1.5211 | 0 | 0 | -9.3702 | 1 | 0 | 0 | 0 | -1.5211 | -9.3702 | 0 | -9.3702 | -13.6836 | 8.3222
|  | C1(Re,Im) |  | D1(Re,Im) |  | C2(Re,Im) |  | D2(Re,Im) |  | C12(Re,Im) |  | D12(Re,Im) |  | C3(Re,Im) |  | D3(Re,Im) |  | C23(Re,Im) |  | D23(Re,Im) |  | C4(Re,Im) |  | D4(Re,Im) |  | C34(Re,Im) |  | D34(Re,Im) |  | C5(Re,Im) |  | D5(Re,Im) |  | C45(Re,Im) |  | D45(Re,Im) |  | C6(Re,Im) |  | D6(Re,Im) |  | C56(Re,Im) |  | D56(Re,Im) |  | 位相(deg) | RL(dB)
|  | 0 | 0 | 1 | 0 | 0 | -0.099345 | 1 | 0 | 0 | -0.099345 | 1 | 0 | 0 | 0 | 1 | 0 | 0 | -0.099345 | -1.5523 | 0 | 0 | -0.11426 | 1 | 0 | 0 | 0.078011 | -1.5523 | 0 | 0 | 0 | 1 | 0 | 0 | 0.078011 | -1.138 | 0 | 1 | 0 | 1 | 0 | -1.138 | 0.078011 | -1.138 | 0 | -80.7796 | -0.071824
|  |  | 第1複素マトリックス |  |  |  | 第2複素マトリックス |  |  |  | 掛け算結果1 |  |  |  | 第3複素マトリックス |  |  |  | 掛け算結果2 |  |  |  | 第4複素マトリックス |  |  |  | 掛け算結果3 |  |  |  | 第5複素マトリックス |  |  |  | 掛け算結果4 |  |  | 第6複素マトリックス（負荷） |  |  |  |  | 掛け算結果5
|  | A1(Re,Im) |  | B1(Re,Im) |  | A2(Re,Im) |  | B2(Re,Im) |  | A12(Re,Im) |  | B12(Re,Im) |  | A3(Re,Im) |  | B3(Re,Im) |  | A23(Re,Im) |  | B23(Re,Im) |  | A4(Re,Im) |  | B4(Re,Im) |  | A34(Re,Im) |  | B34(Re,Im) |  | A5(Re,Im) |  | B5(Re,Im) |  | A45(Re,Im) |  | B45(Re,Im) |  | A6Re,Im) |  | B6(Re,Im) |  | A56(Re,Im) |  | B56(Re,Im) |  | 減衰量(dB) | ABS(Zin)
| 1.0524 | 1 | 0 | 0 | -5.3084 | 1 | 0 | 0 | 0 | 0.47704 | 0 | 0 | -5.3084 | 1 | 0 | 0 | -25.6813 | 0.47704 | 0 | 0 | -17.5593 | 1 | 0 | 0 | 0 | -1.5167 | 0 | 0 | -17.5593 | 1 | 0 | 0 | -5.3084 | -1.5167 | 0 | 0 | -9.5078 | 1 | 0 | 0 | 0 | -1.5167 | -9.5078 | 0 | -9.5078 | -13.8014 | 8.4958
|  | C1(Re,Im) |  | D1(Re,Im) |  | C2(Re,Im) |  | D2(Re,Im) |  | C12(Re,Im) |  | D12(Re,Im) |  | C3(Re,Im) |  | D3(Re,Im) |  | C23(Re,Im) |  | D23(Re,Im) |  | C4(Re,Im) |  | D4(Re,Im) |  | C34(Re,Im) |  | D34(Re,Im) |  | C5(Re,Im) |  | D5(Re,Im) |  | C45(Re,Im) |  | D45(Re,Im) |  | C6(Re,Im) |  | D6(Re,Im) |  | C56(Re,Im) |  | D56(Re,Im) |  | 位相(deg) | RL(dB)
|  | 0 | 0 | 1 | 0 | 0 | -0.098516 | 1 | 0 | 0 | -0.098516 | 1 | 0 | 0 | 0 | 1 | 0 | 0 | -0.098516 | -1.53 | 0 | 0 | -0.11355 | 1 | 0 | 0 | 0.07521 | -1.53 | 0 | 0 | 0 | 1 | 0 | 0 | 0.07521 | -1.1308 | 0 | 1 | 0 | 1 | 0 | -1.1308 | 0.07521 | -1.1308 | 0 | -80.9362 | -0.068751
|  |  | 第1複素マトリックス |  |  |  | 第2複素マトリックス |  |  |  | 掛け算結果1 |  |  |  | 第3複素マトリックス |  |  |  | 掛け算結果2 |  |  |  | 第4複素マトリックス |  |  |  | 掛け算結果3 |  |  |  | 第5複素マトリックス |  |  |  | 掛け算結果4 |  |  | 第6複素マトリックス（負荷） |  |  |  |  | 掛け算結果5
|  | A1(Re,Im) |  | B1(Re,Im) |  | A2(Re,Im) |  | B2(Re,Im) |  | A12(Re,Im) |  | B12(Re,Im) |  | A3(Re,Im) |  | B3(Re,Im) |  | A23(Re,Im) |  | B23(Re,Im) |  | A4(Re,Im) |  | B4(Re,Im) |  | A34(Re,Im) |  | B34(Re,Im) |  | A5(Re,Im) |  | B5(Re,Im) |  | A45(Re,Im) |  | B45(Re,Im) |  | A6Re,Im) |  | B6(Re,Im) |  | A56(Re,Im) |  | B56(Re,Im) |  | 減衰量(dB) | ABS(Zin)
| 1.0528 | 1 | 0 | 0 | -5.3064 | 1 | 0 | 0 | 0 | 0.48163 | 0 | 0 | -5.3064 | 1 | 0 | 0 | -25.6716 | 0.48163 | 0 | 0 | -17.6706 | 1 | 0 | 0 | 0 | -1.5122 | 0 | 0 | -17.6706 | 1 | 0 | 0 | -5.3064 | -1.5122 | 0 | 0 | -9.6461 | 1 | 0 | 0 | 0 | -1.5122 | -9.6461 | 0 | -9.6461 | -13.9182 | 8.6736
|  | C1(Re,Im) |  | D1(Re,Im) |  | C2(Re,Im) |  | D2(Re,Im) |  | C12(Re,Im) |  | D12(Re,Im) |  | C3(Re,Im) |  | D3(Re,Im) |  | C23(Re,Im) |  | D23(Re,Im) |  | C4(Re,Im) |  | D4(Re,Im) |  | C34(Re,Im) |  | D34(Re,Im) |  | C5(Re,Im) |  | D5(Re,Im) |  | C45(Re,Im) |  | D45(Re,Im) |  | C6(Re,Im) |  | D6(Re,Im) |  | C56(Re,Im) |  | D56(Re,Im) |  | 位相(deg) | RL(dB)
|  | 0 | 0 | 1 | 0 | 0 | -0.097687 | 1 | 0 | 0 | -0.097687 | 1 | 0 | 0 | 0 | 1 | 0 | 0 | -0.097687 | -1.5078 | 0 | 0 | -0.11283 | 1 | 0 | 0 | 0.072444 | -1.5078 | 0 | 0 | 0 | 1 | 0 | 0 | 0.072444 | -1.1234 | 0 | 1 | 0 | 1 | 0 | -1.1234 | 0.072444 | -1.1234 | 0 | -81.0902 | -0.065816
|  |  | 第1複素マトリックス |  |  |  | 第2複素マトリックス |  |  |  | 掛け算結果1 |  |  |  | 第3複素マトリックス |  |  |  | 掛け算結果2 |  |  |  | 第4複素マトリックス |  |  |  | 掛け算結果3 |  |  |  | 第5複素マトリックス |  |  |  | 掛け算結果4 |  |  | 第6複素マトリックス（負荷） |  |  |  |  | 掛け算結果5
|  | A1(Re,Im) |  | B1(Re,Im) |  | A2(Re,Im) |  | B2(Re,Im) |  | A12(Re,Im) |  | B12(Re,Im) |  | A3(Re,Im) |  | B3(Re,Im) |  | A23(Re,Im) |  | B23(Re,Im) |  | A4(Re,Im) |  | B4(Re,Im) |  | A34(Re,Im) |  | B34(Re,Im) |  | A5(Re,Im) |  | B5(Re,Im) |  | A45(Re,Im) |  | B45(Re,Im) |  | A6Re,Im) |  | B6(Re,Im) |  | A56(Re,Im) |  | B56(Re,Im) |  | 減衰量(dB) | ABS(Zin)
| 1.0532 | 1 | 0 | 0 | -5.3044 | 1 | 0 | 0 | 0 | 0.48622 | 0 | 0 | -5.3044 | 1 | 0 | 0 | -25.6618 | 0.48622 | 0 | 0 | -17.7817 | 1 | 0 | 0 | 0 | -1.5076 | 0 | 0 | -17.7817 | 1 | 0 | 0 | -5.3044 | -1.5076 | 0 | 0 | -9.785 | 1 | 0 | 0 | 0 | -1.5076 | -9.785 | 0 | -9.785 | -14.0342 | 8.8557
|  | C1(Re,Im) |  | D1(Re,Im) |  | C2(Re,Im) |  | D2(Re,Im) |  | C12(Re,Im) |  | D12(Re,Im) |  | C3(Re,Im) |  | D3(Re,Im) |  | C23(Re,Im) |  | D23(Re,Im) |  | C4(Re,Im) |  | D4(Re,Im) |  | C34(Re,Im) |  | D34(Re,Im) |  | C5(Re,Im) |  | D5(Re,Im) |  | C45(Re,Im) |  | D45(Re,Im) |  | C6(Re,Im) |  | D6(Re,Im) |  | C56(Re,Im) |  | D56(Re,Im) |  | 位相(deg) | RL(dB)
|  | 0 | 0 | 1 | 0 | 0 | -0.096859 | 1 | 0 | 0 | -0.096859 | 1 | 0 | 0 | 0 | 1 | 0 | 0 | -0.096859 | -1.4856 | 0 | 0 | -0.11212 | 1 | 0 | 0 | 0.069712 | -1.4856 | 0 | 0 | 0 | 1 | 0 | 0 | 0.069712 | -1.1158 | 0 | 1 | 0 | 1 | 0 | -1.1158 | 0.069712 | -1.1158 | 0 | -81.2415 | -0.063011
|  |  | 第1複素マトリックス |  |  |  | 第2複素マトリックス |  |  |  | 掛け算結果1 |  |  |  | 第3複素マトリックス |  |  |  | 掛け算結果2 |  |  |  | 第4複素マトリックス |  |  |  | 掛け算結果3 |  |  |  | 第5複素マトリックス |  |  |  | 掛け算結果4 |  |  | 第6複素マトリックス（負荷） |  |  |  |  | 掛け算結果5
|  | A1(Re,Im) |  | B1(Re,Im) |  | A2(Re,Im) |  | B2(Re,Im) |  | A12(Re,Im) |  | B12(Re,Im) |  | A3(Re,Im) |  | B3(Re,Im) |  | A23(Re,Im) |  | B23(Re,Im) |  | A4(Re,Im) |  | B4(Re,Im) |  | A34(Re,Im) |  | B34(Re,Im) |  | A5(Re,Im) |  | B5(Re,Im) |  | A45(Re,Im) |  | B45(Re,Im) |  | A6Re,Im) |  | B6(Re,Im) |  | A56(Re,Im) |  | B56(Re,Im) |  | 減衰量(dB) | ABS(Zin)
| 1.0536 | 1 | 0 | 0 | -5.3024 | 1 | 0 | 0 | 0 | 0.4908 | 0 | 0 | -5.3024 | 1 | 0 | 0 | -25.6521 | 0.4908 | 0 | 0 | -17.8926 | 1 | 0 | 0 | 0 | -1.5027 | 0 | 0 | -17.8926 | 1 | 0 | 0 | -5.3024 | -1.5027 | 0 | 0 | -9.9247 | 1 | 0 | 0 | 0 | -1.5027 | -9.9247 | 0 | -9.9247 | -14.1493 | 9.0423
|  | C1(Re,Im) |  | D1(Re,Im) |  | C2(Re,Im) |  | D2(Re,Im) |  | C12(Re,Im) |  | D12(Re,Im) |  | C3(Re,Im) |  | D3(Re,Im) |  | C23(Re,Im) |  | D23(Re,Im) |  | C4(Re,Im) |  | D4(Re,Im) |  | C34(Re,Im) |  | D34(Re,Im) |  | C5(Re,Im) |  | D5(Re,Im) |  | C45(Re,Im) |  | D45(Re,Im) |  | C6(Re,Im) |  | D6(Re,Im) |  | C56(Re,Im) |  | D56(Re,Im) |  | 位相(deg) | RL(dB)
|  | 0 | 0 | 1 | 0 | 0 | -0.096031 | 1 | 0 | 0 | -0.096031 | 1 | 0 | 0 | 0 | 1 | 0 | 0 | -0.096031 | -1.4634 | 0 | 0 | -0.11142 | 1 | 0 | 0 | 0.067014 | -1.4634 | 0 | 0 | 0 | 1 | 0 | 0 | 0.067014 | -1.1081 | 0 | 1 | 0 | 1 | 0 | -1.1081 | 0.067014 | -1.1081 | 0 | -81.3902 | -0.060331
|  |  | 第1複素マトリックス |  |  |  | 第2複素マトリックス |  |  |  | 掛け算結果1 |  |  |  | 第3複素マトリックス |  |  |  | 掛け算結果2 |  |  |  | 第4複素マトリックス |  |  |  | 掛け算結果3 |  |  |  | 第5複素マトリックス |  |  |  | 掛け算結果4 |  |  | 第6複素マトリックス（負荷） |  |  |  |  | 掛け算結果5
|  | A1(Re,Im) |  | B1(Re,Im) |  | A2(Re,Im) |  | B2(Re,Im) |  | A12(Re,Im) |  | B12(Re,Im) |  | A3(Re,Im) |  | B3(Re,Im) |  | A23(Re,Im) |  | B23(Re,Im) |  | A4(Re,Im) |  | B4(Re,Im) |  | A34(Re,Im) |  | B34(Re,Im) |  | A5(Re,Im) |  | B5(Re,Im) |  | A45(Re,Im) |  | B45(Re,Im) |  | A6Re,Im) |  | B6(Re,Im) |  | A56(Re,Im) |  | B56(Re,Im) |  | 減衰量(dB) | ABS(Zin)
| 1.054 | 1 | 0 | 0 | -5.3004 | 1 | 0 | 0 | 0 | 0.49538 | 0 | 0 | -5.3004 | 1 | 0 | 0 | -25.6423 | 0.49538 | 0 | 0 | -18.0032 | 1 | 0 | 0 | 0 | -1.4977 | 0 | 0 | -18.0032 | 1 | 0 | 0 | -5.3004 | -1.4977 | 0 | 0 | -10.065 | 1 | 0 | 0 | 0 | -1.4977 | -10.065 | 0 | -10.065 | -14.2635 | 9.2335
|  | C1(Re,Im) |  | D1(Re,Im) |  | C2(Re,Im) |  | D2(Re,Im) |  | C12(Re,Im) |  | D12(Re,Im) |  | C3(Re,Im) |  | D3(Re,Im) |  | C23(Re,Im) |  | D23(Re,Im) |  | C4(Re,Im) |  | D4(Re,Im) |  | C34(Re,Im) |  | D34(Re,Im) |  | C5(Re,Im) |  | D5(Re,Im) |  | C45(Re,Im) |  | D45(Re,Im) |  | C6(Re,Im) |  | D6(Re,Im) |  | C56(Re,Im) |  | D56(Re,Im) |  | 位相(deg) | RL(dB)
|  | 0 | 0 | 1 | 0 | 0 | -0.095204 | 1 | 0 | 0 | -0.095204 | 1 | 0 | 0 | 0 | 1 | 0 | 0 | -0.095204 | -1.4412 | 0 | 0 | -0.11071 | 1 | 0 | 0 | 0.064351 | -1.4412 | 0 | 0 | 0 | 1 | 0 | 0 | 0.064351 | -1.1002 | 0 | 1 | 0 | 1 | 0 | -1.1002 | 0.064351 | -1.1002 | 0 | -81.5364 | -0.057769
|  |  | 第1複素マトリックス |  |  |  | 第2複素マトリックス |  |  |  | 掛け算結果1 |  |  |  | 第3複素マトリックス |  |  |  | 掛け算結果2 |  |  |  | 第4複素マトリックス |  |  |  | 掛け算結果3 |  |  |  | 第5複素マトリックス |  |  |  | 掛け算結果4 |  |  | 第6複素マトリックス（負荷） |  |  |  |  | 掛け算結果5
|  | A1(Re,Im) |  | B1(Re,Im) |  | A2(Re,Im) |  | B2(Re,Im) |  | A12(Re,Im) |  | B12(Re,Im) |  | A3(Re,Im) |  | B3(Re,Im) |  | A23(Re,Im) |  | B23(Re,Im) |  | A4(Re,Im) |  | B4(Re,Im) |  | A34(Re,Im) |  | B34(Re,Im) |  | A5(Re,Im) |  | B5(Re,Im) |  | A45(Re,Im) |  | B45(Re,Im) |  | A6Re,Im) |  | B6(Re,Im) |  | A56(Re,Im) |  | B56(Re,Im) |  | 減衰量(dB) | ABS(Zin)
| 1.0544 | 1 | 0 | 0 | -5.2984 | 1 | 0 | 0 | 0 | 0.49996 | 0 | 0 | -5.2984 | 1 | 0 | 0 | -25.6326 | 0.49996 | 0 | 0 | -18.1136 | 1 | 0 | 0 | 0 | -1.4925 | 0 | 0 | -18.1136 | 1 | 0 | 0 | -5.2984 | -1.4925 | 0 | 0 | -10.2059 | 1 | 0 | 0 | 0 | -1.4925 | -10.2059 | 0 | -10.2059 | -14.3769 | 9.4296
|  | C1(Re,Im) |  | D1(Re,Im) |  | C2(Re,Im) |  | D2(Re,Im) |  | C12(Re,Im) |  | D12(Re,Im) |  | C3(Re,Im) |  | D3(Re,Im) |  | C23(Re,Im) |  | D23(Re,Im) |  | C4(Re,Im) |  | D4(Re,Im) |  | C34(Re,Im) |  | D34(Re,Im) |  | C5(Re,Im) |  | D5(Re,Im) |  | C45(Re,Im) |  | D45(Re,Im) |  | C6(Re,Im) |  | D6(Re,Im) |  | C56(Re,Im) |  | D56(Re,Im) |  | 位相(deg) | RL(dB)
|  | 0 | 0 | 1 | 0 | 0 | -0.094377 | 1 | 0 | 0 | -0.094377 | 1 | 0 | 0 | 0 | 1 | 0 | 0 | -0.094377 | -1.4191 | 0 | 0 | -0.11 | 1 | 0 | 0 | 0.061722 | -1.4191 | 0 | 0 | 0 | 1 | 0 | 0 | 0.061722 | -1.0921 | 0 | 1 | 0 | 1 | 0 | -1.0921 | 0.061722 | -1.0921 | 0 | -81.6802 | -0.055319
|  |  | 第1複素マトリックス |  |  |  | 第2複素マトリックス |  |  |  | 掛け算結果1 |  |  |  | 第3複素マトリックス |  |  |  | 掛け算結果2 |  |  |  | 第4複素マトリックス |  |  |  | 掛け算結果3 |  |  |  | 第5複素マトリックス |  |  |  | 掛け算結果4 |  |  | 第6複素マトリックス（負荷） |  |  |  |  | 掛け算結果5
|  | A1(Re,Im) |  | B1(Re,Im) |  | A2(Re,Im) |  | B2(Re,Im) |  | A12(Re,Im) |  | B12(Re,Im) |  | A3(Re,Im) |  | B3(Re,Im) |  | A23(Re,Im) |  | B23(Re,Im) |  | A4(Re,Im) |  | B4(Re,Im) |  | A34(Re,Im) |  | B34(Re,Im) |  | A5(Re,Im) |  | B5(Re,Im) |  | A45(Re,Im) |  | B45(Re,Im) |  | A6Re,Im) |  | B6(Re,Im) |  | A56(Re,Im) |  | B56(Re,Im) |  | 減衰量(dB) | ABS(Zin)
| 1.0548 | 1 | 0 | 0 | -5.2964 | 1 | 0 | 0 | 0 | 0.50453 | 0 | 0 | -5.2964 | 1 | 0 | 0 | -25.6229 | 0.50453 | 0 | 0 | -18.2238 | 1 | 0 | 0 | 0 | -1.4871 | 0 | 0 | -18.2238 | 1 | 0 | 0 | -5.2964 | -1.4871 | 0 | 0 | -10.3475 | 1 | 0 | 0 | 0 | -1.4871 | -10.3475 | 0 | -10.3475 | -14.4894 | 9.6307
|  | C1(Re,Im) |  | D1(Re,Im) |  | C2(Re,Im) |  | D2(Re,Im) |  | C12(Re,Im) |  | D12(Re,Im) |  | C3(Re,Im) |  | D3(Re,Im) |  | C23(Re,Im) |  | D23(Re,Im) |  | C4(Re,Im) |  | D4(Re,Im) |  | C34(Re,Im) |  | D34(Re,Im) |  | C5(Re,Im) |  | D5(Re,Im) |  | C45(Re,Im) |  | D45(Re,Im) |  | C6(Re,Im) |  | D6(Re,Im) |  | C56(Re,Im) |  | D56(Re,Im) |  | 位相(deg) | RL(dB)
|  | 0 | 0 | 1 | 0 | 0 | -0.09355 | 1 | 0 | 0 | -0.09355 | 1 | 0 | 0 | 0 | 1 | 0 | 0 | -0.09355 | -1.397 | 0 | 0 | -0.10929 | 1 | 0 | 0 | 0.059127 | -1.397 | 0 | 0 | 0 | 1 | 0 | 0 | 0.059127 | -1.0839 | 0 | 1 | 0 | 1 | 0 | -1.0839 | 0.059127 | -1.0839 | 0 | -81.8216 | -0.052977
|  |  | 第1複素マトリックス |  |  |  | 第2複素マトリックス |  |  |  | 掛け算結果1 |  |  |  | 第3複素マトリックス |  |  |  | 掛け算結果2 |  |  |  | 第4複素マトリックス |  |  |  | 掛け算結果3 |  |  |  | 第5複素マトリックス |  |  |  | 掛け算結果4 |  |  | 第6複素マトリックス（負荷） |  |  |  |  | 掛け算結果5
|  | A1(Re,Im) |  | B1(Re,Im) |  | A2(Re,Im) |  | B2(Re,Im) |  | A12(Re,Im) |  | B12(Re,Im) |  | A3(Re,Im) |  | B3(Re,Im) |  | A23(Re,Im) |  | B23(Re,Im) |  | A4(Re,Im) |  | B4(Re,Im) |  | A34(Re,Im) |  | B34(Re,Im) |  | A5(Re,Im) |  | B5(Re,Im) |  | A45(Re,Im) |  | B45(Re,Im) |  | A6Re,Im) |  | B6(Re,Im) |  | A56(Re,Im) |  | B56(Re,Im) |  | 減衰量(dB) | ABS(Zin)
| 1.0552 | 1 | 0 | 0 | -5.2943 | 1 | 0 | 0 | 0 | 0.50909 | 0 | 0 | -5.2943 | 1 | 0 | 0 | -25.6132 | 0.50909 | 0 | 0 | -18.3338 | 1 | 0 | 0 | 0 | -1.4816 | 0 | 0 | -18.3338 | 1 | 0 | 0 | -5.2943 | -1.4816 | 0 | 0 | -10.4898 | 1 | 0 | 0 | 0 | -1.4816 | -10.4898 | 0 | -10.4898 | -14.6011 | 9.837
|  | C1(Re,Im) |  | D1(Re,Im) |  | C2(Re,Im) |  | D2(Re,Im) |  | C12(Re,Im) |  | D12(Re,Im) |  | C3(Re,Im) |  | D3(Re,Im) |  | C23(Re,Im) |  | D23(Re,Im) |  | C4(Re,Im) |  | D4(Re,Im) |  | C34(Re,Im) |  | D34(Re,Im) |  | C5(Re,Im) |  | D5(Re,Im) |  | C45(Re,Im) |  | D45(Re,Im) |  | C6(Re,Im) |  | D6(Re,Im) |  | C56(Re,Im) |  | D56(Re,Im) |  | 位相(deg) | RL(dB)
|  | 0 | 0 | 1 | 0 | 0 | -0.092723 | 1 | 0 | 0 | -0.092723 | 1 | 0 | 0 | 0 | 1 | 0 | 0 | -0.092723 | -1.3749 | 0 | 0 | -0.10858 | 1 | 0 | 0 | 0.056567 | -1.3749 | 0 | 0 | 0 | 1 | 0 | 0 | 0.056567 | -1.0755 | 0 | 1 | 0 | 1 | 0 | -1.0755 | 0.056567 | -1.0755 | 0 | -81.9607 | -0.050736
|  |  | 第1複素マトリックス |  |  |  | 第2複素マトリックス |  |  |  | 掛け算結果1 |  |  |  | 第3複素マトリックス |  |  |  | 掛け算結果2 |  |  |  | 第4複素マトリックス |  |  |  | 掛け算結果3 |  |  |  | 第5複素マトリックス |  |  |  | 掛け算結果4 |  |  | 第6複素マトリックス（負荷） |  |  |  |  | 掛け算結果5
|  | A1(Re,Im) |  | B1(Re,Im) |  | A2(Re,Im) |  | B2(Re,Im) |  | A12(Re,Im) |  | B12(Re,Im) |  | A3(Re,Im) |  | B3(Re,Im) |  | A23(Re,Im) |  | B23(Re,Im) |  | A4(Re,Im) |  | B4(Re,Im) |  | A34(Re,Im) |  | B34(Re,Im) |  | A5(Re,Im) |  | B5(Re,Im) |  | A45(Re,Im) |  | B45(Re,Im) |  | A6Re,Im) |  | B6(Re,Im) |  | A56(Re,Im) |  | B56(Re,Im) |  | 減衰量(dB) | ABS(Zin)
| 1.0556 | 1 | 0 | 0 | -5.2923 | 1 | 0 | 0 | 0 | 0.51365 | 0 | 0 | -5.2923 | 1 | 0 | 0 | -25.6035 | 0.51365 | 0 | 0 | -18.4435 | 1 | 0 | 0 | 0 | -1.4759 | 0 | 0 | -18.4435 | 1 | 0 | 0 | -5.2923 | -1.4759 | 0 | 0 | -10.6327 | 1 | 0 | 0 | 0 | -1.4759 | -10.6327 | 0 | -10.6327 | -14.7119 | 10.0488
|  | C1(Re,Im) |  | D1(Re,Im) |  | C2(Re,Im) |  | D2(Re,Im) |  | C12(Re,Im) |  | D12(Re,Im) |  | C3(Re,Im) |  | D3(Re,Im) |  | C23(Re,Im) |  | D23(Re,Im) |  | C4(Re,Im) |  | D4(Re,Im) |  | C34(Re,Im) |  | D34(Re,Im) |  | C5(Re,Im) |  | D5(Re,Im) |  | C45(Re,Im) |  | D45(Re,Im) |  | C6(Re,Im) |  | D6(Re,Im) |  | C56(Re,Im) |  | D56(Re,Im) |  | 位相(deg) | RL(dB)
|  | 0 | 0 | 1 | 0 | 0 | -0.091897 | 1 | 0 | 0 | -0.091897 | 1 | 0 | 0 | 0 | 1 | 0 | 0 | -0.091897 | -1.3529 | 0 | 0 | -0.10787 | 1 | 0 | 0 | 0.05404 | -1.3529 | 0 | 0 | 0 | 1 | 0 | 0 | 0.05404 | -1.0669 | 0 | 1 | 0 | 1 | 0 | -1.0669 | 0.05404 | -1.0669 | 0 | -82.0975 | -0.048592
|  |  | 第1複素マトリックス |  |  |  | 第2複素マトリックス |  |  |  | 掛け算結果1 |  |  |  | 第3複素マトリックス |  |  |  | 掛け算結果2 |  |  |  | 第4複素マトリックス |  |  |  | 掛け算結果3 |  |  |  | 第5複素マトリックス |  |  |  | 掛け算結果4 |  |  | 第6複素マトリックス（負荷） |  |  |  |  | 掛け算結果5
|  | A1(Re,Im) |  | B1(Re,Im) |  | A2(Re,Im) |  | B2(Re,Im) |  | A12(Re,Im) |  | B12(Re,Im) |  | A3(Re,Im) |  | B3(Re,Im) |  | A23(Re,Im) |  | B23(Re,Im) |  | A4(Re,Im) |  | B4(Re,Im) |  | A34(Re,Im) |  | B34(Re,Im) |  | A5(Re,Im) |  | B5(Re,Im) |  | A45(Re,Im) |  | B45(Re,Im) |  | A6Re,Im) |  | B6(Re,Im) |  | A56(Re,Im) |  | B56(Re,Im) |  | 減衰量(dB) | ABS(Zin)
| 1.056 | 1 | 0 | 0 | -5.2903 | 1 | 0 | 0 | 0 | 0.5182 | 0 | 0 | -5.2903 | 1 | 0 | 0 | -25.5938 | 0.5182 | 0 | 0 | -18.5531 | 1 | 0 | 0 | 0 | -1.47 | 0 | 0 | -18.5531 | 1 | 0 | 0 | -5.2903 | -1.47 | 0 | 0 | -10.7763 | 1 | 0 | 0 | 0 | -1.47 | -10.7763 | 0 | -10.7763 | -14.822 | 10.2662
|  | C1(Re,Im) |  | D1(Re,Im) |  | C2(Re,Im) |  | D2(Re,Im) |  | C12(Re,Im) |  | D12(Re,Im) |  | C3(Re,Im) |  | D3(Re,Im) |  | C23(Re,Im) |  | D23(Re,Im) |  | C4(Re,Im) |  | D4(Re,Im) |  | C34(Re,Im) |  | D34(Re,Im) |  | C5(Re,Im) |  | D5(Re,Im) |  | C45(Re,Im) |  | D45(Re,Im) |  | C6(Re,Im) |  | D6(Re,Im) |  | C56(Re,Im) |  | D56(Re,Im) |  | 位相(deg) | RL(dB)
|  | 0 | 0 | 1 | 0 | 0 | -0.091071 | 1 | 0 | 0 | -0.091071 | 1 | 0 | 0 | 0 | 1 | 0 | 0 | -0.091071 | -1.3309 | 0 | 0 | -0.10716 | 1 | 0 | 0 | 0.051548 | -1.3309 | 0 | 0 | 0 | 1 | 0 | 0 | 0.051548 | -1.0582 | 0 | 1 | 0 | 1 | 0 | -1.0582 | 0.051548 | -1.0582 | 0 | -82.2321 | -0.04654
|  |  | 第1複素マトリックス |  |  |  | 第2複素マトリックス |  |  |  | 掛け算結果1 |  |  |  | 第3複素マトリックス |  |  |  | 掛け算結果2 |  |  |  | 第4複素マトリックス |  |  |  | 掛け算結果3 |  |  |  | 第5複素マトリックス |  |  |  | 掛け算結果4 |  |  | 第6複素マトリックス（負荷） |  |  |  |  | 掛け算結果5
|  | A1(Re,Im) |  | B1(Re,Im) |  | A2(Re,Im) |  | B2(Re,Im) |  | A12(Re,Im) |  | B12(Re,Im) |  | A3(Re,Im) |  | B3(Re,Im) |  | A23(Re,Im) |  | B23(Re,Im) |  | A4(Re,Im) |  | B4(Re,Im) |  | A34(Re,Im) |  | B34(Re,Im) |  | A5(Re,Im) |  | B5(Re,Im) |  | A45(Re,Im) |  | B45(Re,Im) |  | A6Re,Im) |  | B6(Re,Im) |  | A56(Re,Im) |  | B56(Re,Im) |  | 減衰量(dB) | ABS(Zin)
| 1.0564 | 1 | 0 | 0 | -5.2883 | 1 | 0 | 0 | 0 | 0.52275 | 0 | 0 | -5.2883 | 1 | 0 | 0 | -25.5841 | 0.52275 | 0 | 0 | -18.6624 | 1 | 0 | 0 | 0 | -1.464 | 0 | 0 | -18.6624 | 1 | 0 | 0 | -5.2883 | -1.464 | 0 | 0 | -10.9205 | 1 | 0 | 0 | 0 | -1.464 | -10.9205 | 0 | -10.9205 | -14.9312 | 10.4895
|  | C1(Re,Im) |  | D1(Re,Im) |  | C2(Re,Im) |  | D2(Re,Im) |  | C12(Re,Im) |  | D12(Re,Im) |  | C3(Re,Im) |  | D3(Re,Im) |  | C23(Re,Im) |  | D23(Re,Im) |  | C4(Re,Im) |  | D4(Re,Im) |  | C34(Re,Im) |  | D34(Re,Im) |  | C5(Re,Im) |  | D5(Re,Im) |  | C45(Re,Im) |  | D45(Re,Im) |  | C6(Re,Im) |  | D6(Re,Im) |  | C56(Re,Im) |  | D56(Re,Im) |  | 位相(deg) | RL(dB)
|  | 0 | 0 | 1 | 0 | 0 | -0.090246 | 1 | 0 | 0 | -0.090246 | 1 | 0 | 0 | 0 | 1 | 0 | 0 | -0.090246 | -1.3089 | 0 | 0 | -0.10646 | 1 | 0 | 0 | 0.049089 | -1.3089 | 0 | 0 | 0 | 1 | 0 | 0 | 0.049089 | -1.0493 | 0 | 1 | 0 | 1 | 0 | -1.0493 | 0.049089 | -1.0493 | 0 | -82.3646 | -0.044576
|  |  | 第1複素マトリックス |  |  |  | 第2複素マトリックス |  |  |  | 掛け算結果1 |  |  |  | 第3複素マトリックス |  |  |  | 掛け算結果2 |  |  |  | 第4複素マトリックス |  |  |  | 掛け算結果3 |  |  |  | 第5複素マトリックス |  |  |  | 掛け算結果4 |  |  | 第6複素マトリックス（負荷） |  |  |  |  | 掛け算結果5
|  | A1(Re,Im) |  | B1(Re,Im) |  | A2(Re,Im) |  | B2(Re,Im) |  | A12(Re,Im) |  | B12(Re,Im) |  | A3(Re,Im) |  | B3(Re,Im) |  | A23(Re,Im) |  | B23(Re,Im) |  | A4(Re,Im) |  | B4(Re,Im) |  | A34(Re,Im) |  | B34(Re,Im) |  | A5(Re,Im) |  | B5(Re,Im) |  | A45(Re,Im) |  | B45(Re,Im) |  | A6Re,Im) |  | B6(Re,Im) |  | A56(Re,Im) |  | B56(Re,Im) |  | 減衰量(dB) | ABS(Zin)
| 1.0568 | 1 | 0 | 0 | -5.2863 | 1 | 0 | 0 | 0 | 0.52729 | 0 | 0 | -5.2863 | 1 | 0 | 0 | -25.5744 | 0.52729 | 0 | 0 | -18.7715 | 1 | 0 | 0 | 0 | -1.4578 | 0 | 0 | -18.7715 | 1 | 0 | 0 | -5.2863 | -1.4578 | 0 | 0 | -11.0653 | 1 | 0 | 0 | 0 | -1.4578 | -11.0653 | 0 | -11.0653 | -15.0396 | 10.7189
|  | C1(Re,Im) |  | D1(Re,Im) |  | C2(Re,Im) |  | D2(Re,Im) |  | C12(Re,Im) |  | D12(Re,Im) |  | C3(Re,Im) |  | D3(Re,Im) |  | C23(Re,Im) |  | D23(Re,Im) |  | C4(Re,Im) |  | D4(Re,Im) |  | C34(Re,Im) |  | D34(Re,Im) |  | C5(Re,Im) |  | D5(Re,Im) |  | C45(Re,Im) |  | D45(Re,Im) |  | C6(Re,Im) |  | D6(Re,Im) |  | C56(Re,Im) |  | D56(Re,Im) |  | 位相(deg) | RL(dB)
|  | 0 | 0 | 1 | 0 | 0 | -0.089421 | 1 | 0 | 0 | -0.089421 | 1 | 0 | 0 | 0 | 1 | 0 | 0 | -0.089421 | -1.2869 | 0 | 0 | -0.10575 | 1 | 0 | 0 | 0.046665 | -1.2869 | 0 | 0 | 0 | 1 | 0 | 0 | 0.046665 | -1.0402 | 0 | 1 | 0 | 1 | 0 | -1.0402 | 0.046665 | -1.0402 | 0 | -82.495 | -0.042696
|  |  | 第1複素マトリックス |  |  |  | 第2複素マトリックス |  |  |  | 掛け算結果1 |  |  |  | 第3複素マトリックス |  |  |  | 掛け算結果2 |  |  |  | 第4複素マトリックス |  |  |  | 掛け算結果3 |  |  |  | 第5複素マトリックス |  |  |  | 掛け算結果4 |  |  | 第6複素マトリックス（負荷） |  |  |  |  | 掛け算結果5
|  | A1(Re,Im) |  | B1(Re,Im) |  | A2(Re,Im) |  | B2(Re,Im) |  | A12(Re,Im) |  | B12(Re,Im) |  | A3(Re,Im) |  | B3(Re,Im) |  | A23(Re,Im) |  | B23(Re,Im) |  | A4(Re,Im) |  | B4(Re,Im) |  | A34(Re,Im) |  | B34(Re,Im) |  | A5(Re,Im) |  | B5(Re,Im) |  | A45(Re,Im) |  | B45(Re,Im) |  | A6Re,Im) |  | B6(Re,Im) |  | A56(Re,Im) |  | B56(Re,Im) |  | 減衰量(dB) | ABS(Zin)
| 1.0572 | 1 | 0 | 0 | -5.2843 | 1 | 0 | 0 | 0 | 0.53183 | 0 | 0 | -5.2843 | 1 | 0 | 0 | -25.5647 | 0.53183 | 0 | 0 | -18.8805 | 1 | 0 | 0 | 0 | -1.4514 | 0 | 0 | -18.8805 | 1 | 0 | 0 | -5.2843 | -1.4514 | 0 | 0 | -11.2108 | 1 | 0 | 0 | 0 | -1.4514 | -11.2108 | 0 | -11.2108 | -15.1473 | 10.9547
|  | C1(Re,Im) |  | D1(Re,Im) |  | C2(Re,Im) |  | D2(Re,Im) |  | C12(Re,Im) |  | D12(Re,Im) |  | C3(Re,Im) |  | D3(Re,Im) |  | C23(Re,Im) |  | D23(Re,Im) |  | C4(Re,Im) |  | D4(Re,Im) |  | C34(Re,Im) |  | D34(Re,Im) |  | C5(Re,Im) |  | D5(Re,Im) |  | C45(Re,Im) |  | D45(Re,Im) |  | C6(Re,Im) |  | D6(Re,Im) |  | C56(Re,Im) |  | D56(Re,Im) |  | 位相(deg) | RL(dB)
|  | 0 | 0 | 1 | 0 | 0 | -0.088596 | 1 | 0 | 0 | -0.088596 | 1 | 0 | 0 | 0 | 1 | 0 | 0 | -0.088596 | -1.2649 | 0 | 0 | -0.10504 | 1 | 0 | 0 | 0.044274 | -1.2649 | 0 | 0 | 0 | 1 | 0 | 0 | 0.044274 | -1.031 | 0 | 1 | 0 | 1 | 0 | -1.031 | 0.044274 | -1.031 | 0 | -82.6233 | -0.040896
|  |  | 第1複素マトリックス |  |  |  | 第2複素マトリックス |  |  |  | 掛け算結果1 |  |  |  | 第3複素マトリックス |  |  |  | 掛け算結果2 |  |  |  | 第4複素マトリックス |  |  |  | 掛け算結果3 |  |  |  | 第5複素マトリックス |  |  |  | 掛け算結果4 |  |  | 第6複素マトリックス（負荷） |  |  |  |  | 掛け算結果5
|  | A1(Re,Im) |  | B1(Re,Im) |  | A2(Re,Im) |  | B2(Re,Im) |  | A12(Re,Im) |  | B12(Re,Im) |  | A3(Re,Im) |  | B3(Re,Im) |  | A23(Re,Im) |  | B23(Re,Im) |  | A4(Re,Im) |  | B4(Re,Im) |  | A34(Re,Im) |  | B34(Re,Im) |  | A5(Re,Im) |  | B5(Re,Im) |  | A45(Re,Im) |  | B45(Re,Im) |  | A6Re,Im) |  | B6(Re,Im) |  | A56(Re,Im) |  | B56(Re,Im) |  | 減衰量(dB) | ABS(Zin)
| 1.0576 | 1 | 0 | 0 | -5.2823 | 1 | 0 | 0 | 0 | 0.53636 | 0 | 0 | -5.2823 | 1 | 0 | 0 | -25.5551 | 0.53636 | 0 | 0 | -18.9891 | 1 | 0 | 0 | 0 | -1.4449 | 0 | 0 | -18.9891 | 1 | 0 | 0 | -5.2823 | -1.4449 | 0 | 0 | -11.3569 | 1 | 0 | 0 | 0 | -1.4449 | -11.3569 | 0 | -11.3569 | -15.2541 | 11.1972
|  | C1(Re,Im) |  | D1(Re,Im) |  | C2(Re,Im) |  | D2(Re,Im) |  | C12(Re,Im) |  | D12(Re,Im) |  | C3(Re,Im) |  | D3(Re,Im) |  | C23(Re,Im) |  | D23(Re,Im) |  | C4(Re,Im) |  | D4(Re,Im) |  | C34(Re,Im) |  | D34(Re,Im) |  | C5(Re,Im) |  | D5(Re,Im) |  | C45(Re,Im) |  | D45(Re,Im) |  | C6(Re,Im) |  | D6(Re,Im) |  | C56(Re,Im) |  | D56(Re,Im) |  | 位相(deg) | RL(dB)
|  | 0 | 0 | 1 | 0 | 0 | -0.087771 | 1 | 0 | 0 | -0.087771 | 1 | 0 | 0 | 0 | 1 | 0 | 0 | -0.087771 | -1.243 | 0 | 0 | -0.10433 | 1 | 0 | 0 | 0.041916 | -1.243 | 0 | 0 | 0 | 1 | 0 | 0 | 0.041916 | -1.0216 | 0 | 1 | 0 | 1 | 0 | -1.0216 | 0.041916 | -1.0216 | 0 | -82.7496 | -0.039172
|  |  | 第1複素マトリックス |  |  |  | 第2複素マトリックス |  |  |  | 掛け算結果1 |  |  |  | 第3複素マトリックス |  |  |  | 掛け算結果2 |  |  |  | 第4複素マトリックス |  |  |  | 掛け算結果3 |  |  |  | 第5複素マトリックス |  |  |  | 掛け算結果4 |  |  | 第6複素マトリックス（負荷） |  |  |  |  | 掛け算結果5
|  | A1(Re,Im) |  | B1(Re,Im) |  | A2(Re,Im) |  | B2(Re,Im) |  | A12(Re,Im) |  | B12(Re,Im) |  | A3(Re,Im) |  | B3(Re,Im) |  | A23(Re,Im) |  | B23(Re,Im) |  | A4(Re,Im) |  | B4(Re,Im) |  | A34(Re,Im) |  | B34(Re,Im) |  | A5(Re,Im) |  | B5(Re,Im) |  | A45(Re,Im) |  | B45(Re,Im) |  | A6Re,Im) |  | B6(Re,Im) |  | A56(Re,Im) |  | B56(Re,Im) |  | 減衰量(dB) | ABS(Zin)
| 1.058 | 1 | 0 | 0 | -5.2803 | 1 | 0 | 0 | 0 | 0.54089 | 0 | 0 | -5.2803 | 1 | 0 | 0 | -25.5454 | 0.54089 | 0 | 0 | -19.0976 | 1 | 0 | 0 | 0 | -1.4382 | 0 | 0 | -19.0976 | 1 | 0 | 0 | -5.2803 | -1.4382 | 0 | 0 | -11.5037 | 1 | 0 | 0 | 0 | -1.4382 | -11.5037 | 0 | -11.5037 | -15.3602 | 11.4467
|  | C1(Re,Im) |  | D1(Re,Im) |  | C2(Re,Im) |  | D2(Re,Im) |  | C12(Re,Im) |  | D12(Re,Im) |  | C3(Re,Im) |  | D3(Re,Im) |  | C23(Re,Im) |  | D23(Re,Im) |  | C4(Re,Im) |  | D4(Re,Im) |  | C34(Re,Im) |  | D34(Re,Im) |  | C5(Re,Im) |  | D5(Re,Im) |  | C45(Re,Im) |  | D45(Re,Im) |  | C6(Re,Im) |  | D6(Re,Im) |  | C56(Re,Im) |  | D56(Re,Im) |  | 位相(deg) | RL(dB)
|  | 0 | 0 | 1 | 0 | 0 | -0.086947 | 1 | 0 | 0 | -0.086947 | 1 | 0 | 0 | 0 | 1 | 0 | 0 | -0.086947 | -1.2211 | 0 | 0 | -0.10363 | 1 | 0 | 0 | 0.039592 | -1.2211 | 0 | 0 | 0 | 1 | 0 | 0 | 0.039592 | -1.012 | 0 | 1 | 0 | 1 | 0 | -1.012 | 0.039592 | -1.012 | 0 | -82.874 | -0.037521
|  |  | 第1複素マトリックス |  |  |  | 第2複素マトリックス |  |  |  | 掛け算結果1 |  |  |  | 第3複素マトリックス |  |  |  | 掛け算結果2 |  |  |  | 第4複素マトリックス |  |  |  | 掛け算結果3 |  |  |  | 第5複素マトリックス |  |  |  | 掛け算結果4 |  |  | 第6複素マトリックス（負荷） |  |  |  |  | 掛け算結果5
|  | A1(Re,Im) |  | B1(Re,Im) |  | A2(Re,Im) |  | B2(Re,Im) |  | A12(Re,Im) |  | B12(Re,Im) |  | A3(Re,Im) |  | B3(Re,Im) |  | A23(Re,Im) |  | B23(Re,Im) |  | A4(Re,Im) |  | B4(Re,Im) |  | A34(Re,Im) |  | B34(Re,Im) |  | A5(Re,Im) |  | B5(Re,Im) |  | A45(Re,Im) |  | B45(Re,Im) |  | A6Re,Im) |  | B6(Re,Im) |  | A56(Re,Im) |  | B56(Re,Im) |  | 減衰量(dB) | ABS(Zin)
| 1.0584 | 1 | 0 | 0 | -5.2783 | 1 | 0 | 0 | 0 | 0.54541 | 0 | 0 | -5.2783 | 1 | 0 | 0 | -25.5357 | 0.54541 | 0 | 0 | -19.2059 | 1 | 0 | 0 | 0 | -1.4313 | 0 | 0 | -19.2059 | 1 | 0 | 0 | -5.2783 | -1.4313 | 0 | 0 | -11.6511 | 1 | 0 | 0 | 0 | -1.4313 | -11.6511 | 0 | -11.6511 | -15.4655 | 11.7034
|  | C1(Re,Im) |  | D1(Re,Im) |  | C2(Re,Im) |  | D2(Re,Im) |  | C12(Re,Im) |  | D12(Re,Im) |  | C3(Re,Im) |  | D3(Re,Im) |  | C23(Re,Im) |  | D23(Re,Im) |  | C4(Re,Im) |  | D4(Re,Im) |  | C34(Re,Im) |  | D34(Re,Im) |  | C5(Re,Im) |  | D5(Re,Im) |  | C45(Re,Im) |  | D45(Re,Im) |  | C6(Re,Im) |  | D6(Re,Im) |  | C56(Re,Im) |  | D56(Re,Im) |  | 位相(deg) | RL(dB)
|  | 0 | 0 | 1 | 0 | 0 | -0.086123 | 1 | 0 | 0 | -0.086123 | 1 | 0 | 0 | 0 | 1 | 0 | 0 | -0.086123 | -1.1992 | 0 | 0 | -0.10292 | 1 | 0 | 0 | 0.037302 | -1.1992 | 0 | 0 | 0 | 1 | 0 | 0 | 0.037302 | -1.0023 | 0 | 1 | 0 | 1 | 0 | -1.0023 | 0.037302 | -1.0023 | 0 | -82.9965 | -0.035939
|  |  | 第1複素マトリックス |  |  |  | 第2複素マトリックス |  |  |  | 掛け算結果1 |  |  |  | 第3複素マトリックス |  |  |  | 掛け算結果2 |  |  |  | 第4複素マトリックス |  |  |  | 掛け算結果3 |  |  |  | 第5複素マトリックス |  |  |  | 掛け算結果4 |  |  | 第6複素マトリックス（負荷） |  |  |  |  | 掛け算結果5
|  | A1(Re,Im) |  | B1(Re,Im) |  | A2(Re,Im) |  | B2(Re,Im) |  | A12(Re,Im) |  | B12(Re,Im) |  | A3(Re,Im) |  | B3(Re,Im) |  | A23(Re,Im) |  | B23(Re,Im) |  | A4(Re,Im) |  | B4(Re,Im) |  | A34(Re,Im) |  | B34(Re,Im) |  | A5(Re,Im) |  | B5(Re,Im) |  | A45(Re,Im) |  | B45(Re,Im) |  | A6Re,Im) |  | B6(Re,Im) |  | A56(Re,Im) |  | B56(Re,Im) |  | 減衰量(dB) | ABS(Zin)
| 1.0588 | 1 | 0 | 0 | -5.2763 | 1 | 0 | 0 | 0 | 0.54993 | 0 | 0 | -5.2763 | 1 | 0 | 0 | -25.5261 | 0.54993 | 0 | 0 | -19.3139 | 1 | 0 | 0 | 0 | -1.4243 | 0 | 0 | -19.3139 | 1 | 0 | 0 | -5.2763 | -1.4243 | 0 | 0 | -11.7991 | 1 | 0 | 0 | 0 | -1.4243 | -11.7991 | 0 | -11.7991 | -15.57 | 11.9677
|  | C1(Re,Im) |  | D1(Re,Im) |  | C2(Re,Im) |  | D2(Re,Im) |  | C12(Re,Im) |  | D12(Re,Im) |  | C3(Re,Im) |  | D3(Re,Im) |  | C23(Re,Im) |  | D23(Re,Im) |  | C4(Re,Im) |  | D4(Re,Im) |  | C34(Re,Im) |  | D34(Re,Im) |  | C5(Re,Im) |  | D5(Re,Im) |  | C45(Re,Im) |  | D45(Re,Im) |  | C6(Re,Im) |  | D6(Re,Im) |  | C56(Re,Im) |  | D56(Re,Im) |  | 位相(deg) | RL(dB)
|  | 0 | 0 | 1 | 0 | 0 | -0.085299 | 1 | 0 | 0 | -0.085299 | 1 | 0 | 0 | 0 | 1 | 0 | 0 | -0.085299 | -1.1774 | 0 | 0 | -0.10222 | 1 | 0 | 0 | 0.035045 | -1.1774 | 0 | 0 | 0 | 1 | 0 | 0 | 0.035045 | -0.99245 | 0 | 1 | 0 | 1 | 0 | -0.99245 | 0.035045 | -0.99245 | 0 | -83.1172 | -0.034423
|  |  | 第1複素マトリックス |  |  |  | 第2複素マトリックス |  |  |  | 掛け算結果1 |  |  |  | 第3複素マトリックス |  |  |  | 掛け算結果2 |  |  |  | 第4複素マトリックス |  |  |  | 掛け算結果3 |  |  |  | 第5複素マトリックス |  |  |  | 掛け算結果4 |  |  | 第6複素マトリックス（負荷） |  |  |  |  | 掛け算結果5
|  | A1(Re,Im) |  | B1(Re,Im) |  | A2(Re,Im) |  | B2(Re,Im) |  | A12(Re,Im) |  | B12(Re,Im) |  | A3(Re,Im) |  | B3(Re,Im) |  | A23(Re,Im) |  | B23(Re,Im) |  | A4(Re,Im) |  | B4(Re,Im) |  | A34(Re,Im) |  | B34(Re,Im) |  | A5(Re,Im) |  | B5(Re,Im) |  | A45(Re,Im) |  | B45(Re,Im) |  | A6Re,Im) |  | B6(Re,Im) |  | A56(Re,Im) |  | B56(Re,Im) |  | 減衰量(dB) | ABS(Zin)
| 1.0592 | 1 | 0 | 0 | -5.2744 | 1 | 0 | 0 | 0 | 0.55444 | 0 | 0 | -5.2744 | 1 | 0 | 0 | -25.5165 | 0.55444 | 0 | 0 | -19.4218 | 1 | 0 | 0 | 0 | -1.4171 | 0 | 0 | -19.4218 | 1 | 0 | 0 | -5.2744 | -1.4171 | 0 | 0 | -11.9477 | 1 | 0 | 0 | 0 | -1.4171 | -11.9477 | 0 | -11.9477 | -15.6738 | 12.24
|  | C1(Re,Im) |  | D1(Re,Im) |  | C2(Re,Im) |  | D2(Re,Im) |  | C12(Re,Im) |  | D12(Re,Im) |  | C3(Re,Im) |  | D3(Re,Im) |  | C23(Re,Im) |  | D23(Re,Im) |  | C4(Re,Im) |  | D4(Re,Im) |  | C34(Re,Im) |  | D34(Re,Im) |  | C5(Re,Im) |  | D5(Re,Im) |  | C45(Re,Im) |  | D45(Re,Im) |  | C6(Re,Im) |  | D6(Re,Im) |  | C56(Re,Im) |  | D56(Re,Im) |  | 位相(deg) | RL(dB)
|  | 0 | 0 | 1 | 0 | 0 | -0.084476 | 1 | 0 | 0 | -0.084476 | 1 | 0 | 0 | 0 | 1 | 0 | 0 | -0.084476 | -1.1555 | 0 | 0 | -0.10151 | 1 | 0 | 0 | 0.032822 | -1.1555 | 0 | 0 | 0 | 1 | 0 | 0 | 0.032822 | -0.98242 | 0 | 1 | 0 | 1 | 0 | -0.98242 | 0.032822 | -0.98242 | 0 | -83.236 | -0.03297
|  |  | 第1複素マトリックス |  |  |  | 第2複素マトリックス |  |  |  | 掛け算結果1 |  |  |  | 第3複素マトリックス |  |  |  | 掛け算結果2 |  |  |  | 第4複素マトリックス |  |  |  | 掛け算結果3 |  |  |  | 第5複素マトリックス |  |  |  | 掛け算結果4 |  |  | 第6複素マトリックス（負荷） |  |  |  |  | 掛け算結果5
|  | A1(Re,Im) |  | B1(Re,Im) |  | A2(Re,Im) |  | B2(Re,Im) |  | A12(Re,Im) |  | B12(Re,Im) |  | A3(Re,Im) |  | B3(Re,Im) |  | A23(Re,Im) |  | B23(Re,Im) |  | A4(Re,Im) |  | B4(Re,Im) |  | A34(Re,Im) |  | B34(Re,Im) |  | A5(Re,Im) |  | B5(Re,Im) |  | A45(Re,Im) |  | B45(Re,Im) |  | A6Re,Im) |  | B6(Re,Im) |  | A56(Re,Im) |  | B56(Re,Im) |  | 減衰量(dB) | ABS(Zin)
| 1.0596 | 1 | 0 | 0 | -5.2724 | 1 | 0 | 0 | 0 | 0.55895 | 0 | 0 | -5.2724 | 1 | 0 | 0 | -25.5068 | 0.55895 | 0 | 0 | -19.5294 | 1 | 0 | 0 | 0 | -1.4097 | 0 | 0 | -19.5294 | 1 | 0 | 0 | -5.2724 | -1.4097 | 0 | 0 | -12.0969 | 1 | 0 | 0 | 0 | -1.4097 | -12.0969 | 0 | -12.0969 | -15.7769 | 12.5205
|  | C1(Re,Im) |  | D1(Re,Im) |  | C2(Re,Im) |  | D2(Re,Im) |  | C12(Re,Im) |  | D12(Re,Im) |  | C3(Re,Im) |  | D3(Re,Im) |  | C23(Re,Im) |  | D23(Re,Im) |  | C4(Re,Im) |  | D4(Re,Im) |  | C34(Re,Im) |  | D34(Re,Im) |  | C5(Re,Im) |  | D5(Re,Im) |  | C45(Re,Im) |  | D45(Re,Im) |  | C6(Re,Im) |  | D6(Re,Im) |  | C56(Re,Im) |  | D56(Re,Im) |  | 位相(deg) | RL(dB)
|  | 0 | 0 | 1 | 0 | 0 | -0.083653 | 1 | 0 | 0 | -0.083653 | 1 | 0 | 0 | 0 | 1 | 0 | 0 | -0.083653 | -1.1337 | 0 | 0 | -0.1008 | 1 | 0 | 0 | 0.030632 | -1.1337 | 0 | 0 | 0 | 1 | 0 | 0 | 0.030632 | -0.97222 | 0 | 1 | 0 | 1 | 0 | -0.97222 | 0.030632 | -0.97222 | 0 | -83.3531 | -0.031577
|  |  | 第1複素マトリックス |  |  |  | 第2複素マトリックス |  |  |  | 掛け算結果1 |  |  |  | 第3複素マトリックス |  |  |  | 掛け算結果2 |  |  |  | 第4複素マトリックス |  |  |  | 掛け算結果3 |  |  |  | 第5複素マトリックス |  |  |  | 掛け算結果4 |  |  | 第6複素マトリックス（負荷） |  |  |  |  | 掛け算結果5
|  | A1(Re,Im) |  | B1(Re,Im) |  | A2(Re,Im) |  | B2(Re,Im) |  | A12(Re,Im) |  | B12(Re,Im) |  | A3(Re,Im) |  | B3(Re,Im) |  | A23(Re,Im) |  | B23(Re,Im) |  | A4(Re,Im) |  | B4(Re,Im) |  | A34(Re,Im) |  | B34(Re,Im) |  | A5(Re,Im) |  | B5(Re,Im) |  | A45(Re,Im) |  | B45(Re,Im) |  | A6Re,Im) |  | B6(Re,Im) |  | A56(Re,Im) |  | B56(Re,Im) |  | 減衰量(dB) | ABS(Zin)
| 1.06 | 1 | 0 | 0 | -5.2704 | 1 | 0 | 0 | 0 | 0.56345 | 0 | 0 | -5.2704 | 1 | 0 | 0 | -25.4972 | 0.56345 | 0 | 0 | -19.6368 | 1 | 0 | 0 | 0 | -1.4022 | 0 | 0 | -19.6368 | 1 | 0 | 0 | -5.2704 | -1.4022 | 0 | 0 | -12.2468 | 1 | 0 | 0 | 0 | -1.4022 | -12.2468 | 0 | -12.2468 | -15.8792 | 12.8098
|  | C1(Re,Im) |  | D1(Re,Im) |  | C2(Re,Im) |  | D2(Re,Im) |  | C12(Re,Im) |  | D12(Re,Im) |  | C3(Re,Im) |  | D3(Re,Im) |  | C23(Re,Im) |  | D23(Re,Im) |  | C4(Re,Im) |  | D4(Re,Im) |  | C34(Re,Im) |  | D34(Re,Im) |  | C5(Re,Im) |  | D5(Re,Im) |  | C45(Re,Im) |  | D45(Re,Im) |  | C6(Re,Im) |  | D6(Re,Im) |  | C56(Re,Im) |  | D56(Re,Im) |  | 位相(deg) | RL(dB)
|  | 0 | 0 | 1 | 0 | 0 | -0.082831 | 1 | 0 | 0 | -0.082831 | 1 | 0 | 0 | 0 | 1 | 0 | 0 | -0.082831 | -1.1119 | 0 | 0 | -0.1001 | 1 | 0 | 0 | 0.028475 | -1.1119 | 0 | 0 | 0 | 1 | 0 | 0 | 0.028475 | -0.96187 | 0 | 1 | 0 | 1 | 0 | -0.96187 | 0.028475 | -0.96187 | 0 | -83.4684 | -0.030241
|  |  | 第1複素マトリックス |  |  |  | 第2複素マトリックス |  |  |  | 掛け算結果1 |  |  |  | 第3複素マトリックス |  |  |  | 掛け算結果2 |  |  |  | 第4複素マトリックス |  |  |  | 掛け算結果3 |  |  |  | 第5複素マトリックス |  |  |  | 掛け算結果4 |  |  | 第6複素マトリックス（負荷） |  |  |  |  | 掛け算結果5
|  | A1(Re,Im) |  | B1(Re,Im) |  | A2(Re,Im) |  | B2(Re,Im) |  | A12(Re,Im) |  | B12(Re,Im) |  | A3(Re,Im) |  | B3(Re,Im) |  | A23(Re,Im) |  | B23(Re,Im) |  | A4(Re,Im) |  | B4(Re,Im) |  | A34(Re,Im) |  | B34(Re,Im) |  | A5(Re,Im) |  | B5(Re,Im) |  | A45(Re,Im) |  | B45(Re,Im) |  | A6Re,Im) |  | B6(Re,Im) |  | A56(Re,Im) |  | B56(Re,Im) |  | 減衰量(dB) | ABS(Zin)
| 1.0604 | 1 | 0 | 0 | -5.2684 | 1 | 0 | 0 | 0 | 0.56795 | 0 | 0 | -5.2684 | 1 | 0 | 0 | -25.4876 | 0.56795 | 0 | 0 | -19.744 | 1 | 0 | 0 | 0 | -1.3945 | 0 | 0 | -19.744 | 1 | 0 | 0 | -5.2684 | -1.3945 | 0 | 0 | -12.3973 | 1 | 0 | 0 | 0 | -1.3945 | -12.3973 | 0 | -12.3973 | -15.9809 | 13.1082
|  | C1(Re,Im) |  | D1(Re,Im) |  | C2(Re,Im) |  | D2(Re,Im) |  | C12(Re,Im) |  | D12(Re,Im) |  | C3(Re,Im) |  | D3(Re,Im) |  | C23(Re,Im) |  | D23(Re,Im) |  | C4(Re,Im) |  | D4(Re,Im) |  | C34(Re,Im) |  | D34(Re,Im) |  | C5(Re,Im) |  | D5(Re,Im) |  | C45(Re,Im) |  | D45(Re,Im) |  | C6(Re,Im) |  | D6(Re,Im) |  | C56(Re,Im) |  | D56(Re,Im) |  | 位相(deg) | RL(dB)
|  | 0 | 0 | 1 | 0 | 0 | -0.082008 | 1 | 0 | 0 | -0.082008 | 1 | 0 | 0 | 0 | 1 | 0 | 0 | -0.082008 | -1.0902 | 0 | 0 | -0.099395 | 1 | 0 | 0 | 0.026351 | -1.0902 | 0 | 0 | 0 | 1 | 0 | 0 | 0.026351 | -0.95136 | 0 | 1 | 0 | 1 | 0 | -0.95136 | 0.026351 | -0.95136 | 0 | -83.5821 | -0.028961
|  |  | 第1複素マトリックス |  |  |  | 第2複素マトリックス |  |  |  | 掛け算結果1 |  |  |  | 第3複素マトリックス |  |  |  | 掛け算結果2 |  |  |  | 第4複素マトリックス |  |  |  | 掛け算結果3 |  |  |  | 第5複素マトリックス |  |  |  | 掛け算結果4 |  |  | 第6複素マトリックス（負荷） |  |  |  |  | 掛け算結果5
|  | A1(Re,Im) |  | B1(Re,Im) |  | A2(Re,Im) |  | B2(Re,Im) |  | A12(Re,Im) |  | B12(Re,Im) |  | A3(Re,Im) |  | B3(Re,Im) |  | A23(Re,Im) |  | B23(Re,Im) |  | A4(Re,Im) |  | B4(Re,Im) |  | A34(Re,Im) |  | B34(Re,Im) |  | A5(Re,Im) |  | B5(Re,Im) |  | A45(Re,Im) |  | B45(Re,Im) |  | A6Re,Im) |  | B6(Re,Im) |  | A56(Re,Im) |  | B56(Re,Im) |  | 減衰量(dB) | ABS(Zin)
| 1.0608 | 1 | 0 | 0 | -5.2664 | 1 | 0 | 0 | 0 | 0.57244 | 0 | 0 | -5.2664 | 1 | 0 | 0 | -25.478 | 0.57244 | 0 | 0 | -19.851 | 1 | 0 | 0 | 0 | -1.3867 | 0 | 0 | -19.851 | 1 | 0 | 0 | -5.2664 | -1.3867 | 0 | 0 | -12.5483 | 1 | 0 | 0 | 0 | -1.3867 | -12.5483 | 0 | -12.5483 | -16.0817 | 13.4161
|  | C1(Re,Im) |  | D1(Re,Im) |  | C2(Re,Im) |  | D2(Re,Im) |  | C12(Re,Im) |  | D12(Re,Im) |  | C3(Re,Im) |  | D3(Re,Im) |  | C23(Re,Im) |  | D23(Re,Im) |  | C4(Re,Im) |  | D4(Re,Im) |  | C34(Re,Im) |  | D34(Re,Im) |  | C5(Re,Im) |  | D5(Re,Im) |  | C45(Re,Im) |  | D45(Re,Im) |  | C6(Re,Im) |  | D6(Re,Im) |  | C56(Re,Im) |  | D56(Re,Im) |  | 位相(deg) | RL(dB)
|  | 0 | 0 | 1 | 0 | 0 | -0.081186 | 1 | 0 | 0 | -0.081186 | 1 | 0 | 0 | 0 | 1 | 0 | 0 | -0.081186 | -1.0685 | 0 | 0 | -0.09869 | 1 | 0 | 0 | 0.02426 | -1.0685 | 0 | 0 | 0 | 1 | 0 | 0 | 0.02426 | -0.9407 | 0 | 1 | 0 | 1 | 0 | -0.9407 | 0.02426 | -0.9407 | 0 | -83.6941 | -0.027732
|  |  | 第1複素マトリックス |  |  |  | 第2複素マトリックス |  |  |  | 掛け算結果1 |  |  |  | 第3複素マトリックス |  |  |  | 掛け算結果2 |  |  |  | 第4複素マトリックス |  |  |  | 掛け算結果3 |  |  |  | 第5複素マトリックス |  |  |  | 掛け算結果4 |  |  | 第6複素マトリックス（負荷） |  |  |  |  | 掛け算結果5
|  | A1(Re,Im) |  | B1(Re,Im) |  | A2(Re,Im) |  | B2(Re,Im) |  | A12(Re,Im) |  | B12(Re,Im) |  | A3(Re,Im) |  | B3(Re,Im) |  | A23(Re,Im) |  | B23(Re,Im) |  | A4(Re,Im) |  | B4(Re,Im) |  | A34(Re,Im) |  | B34(Re,Im) |  | A5(Re,Im) |  | B5(Re,Im) |  | A45(Re,Im) |  | B45(Re,Im) |  | A6Re,Im) |  | B6(Re,Im) |  | A56(Re,Im) |  | B56(Re,Im) |  | 減衰量(dB) | ABS(Zin)
| 1.0612 | 1 | 0 | 0 | -5.2644 | 1 | 0 | 0 | 0 | 0.57693 | 0 | 0 | -5.2644 | 1 | 0 | 0 | -25.4684 | 0.57693 | 0 | 0 | -19.9578 | 1 | 0 | 0 | 0 | -1.3787 | 0 | 0 | -19.9578 | 1 | 0 | 0 | -5.2644 | -1.3787 | 0 | 0 | -12.7 | 1 | 0 | 0 | 0 | -1.3787 | -12.7 | 0 | -12.7 | -16.1819 | 13.7341
|  | C1(Re,Im) |  | D1(Re,Im) |  | C2(Re,Im) |  | D2(Re,Im) |  | C12(Re,Im) |  | D12(Re,Im) |  | C3(Re,Im) |  | D3(Re,Im) |  | C23(Re,Im) |  | D23(Re,Im) |  | C4(Re,Im) |  | D4(Re,Im) |  | C34(Re,Im) |  | D34(Re,Im) |  | C5(Re,Im) |  | D5(Re,Im) |  | C45(Re,Im) |  | D45(Re,Im) |  | C6(Re,Im) |  | D6(Re,Im) |  | C56(Re,Im) |  | D56(Re,Im) |  | 位相(deg) | RL(dB)
|  | 0 | 0 | 1 | 0 | 0 | -0.080365 | 1 | 0 | 0 | -0.080365 | 1 | 0 | 0 | 0 | 1 | 0 | 0 | -0.080365 | -1.0468 | 0 | 0 | -0.097986 | 1 | 0 | 0 | 0.022203 | -1.0468 | 0 | 0 | 0 | 1 | 0 | 0 | 0.022203 | -0.92987 | 0 | 1 | 0 | 1 | 0 | -0.92987 | 0.022203 | -0.92987 | 0 | -83.8045 | -0.026554
|  |  | 第1複素マトリックス |  |  |  | 第2複素マトリックス |  |  |  | 掛け算結果1 |  |  |  | 第3複素マトリックス |  |  |  | 掛け算結果2 |  |  |  | 第4複素マトリックス |  |  |  | 掛け算結果3 |  |  |  | 第5複素マトリックス |  |  |  | 掛け算結果4 |  |  | 第6複素マトリックス（負荷） |  |  |  |  | 掛け算結果5
|  | A1(Re,Im) |  | B1(Re,Im) |  | A2(Re,Im) |  | B2(Re,Im) |  | A12(Re,Im) |  | B12(Re,Im) |  | A3(Re,Im) |  | B3(Re,Im) |  | A23(Re,Im) |  | B23(Re,Im) |  | A4(Re,Im) |  | B4(Re,Im) |  | A34(Re,Im) |  | B34(Re,Im) |  | A5(Re,Im) |  | B5(Re,Im) |  | A45(Re,Im) |  | B45(Re,Im) |  | A6Re,Im) |  | B6(Re,Im) |  | A56(Re,Im) |  | B56(Re,Im) |  | 減衰量(dB) | ABS(Zin)
| 1.0616 | 1 | 0 | 0 | -5.2624 | 1 | 0 | 0 | 0 | 0.58141 | 0 | 0 | -5.2624 | 1 | 0 | 0 | -25.4588 | 0.58141 | 0 | 0 | -20.0644 | 1 | 0 | 0 | 0 | -1.3705 | 0 | 0 | -20.0644 | 1 | 0 | 0 | -5.2624 | -1.3705 | 0 | 0 | -12.8523 | 1 | 0 | 0 | 0 | -1.3705 | -12.8523 | 0 | -12.8523 | -16.2814 | 14.0627
|  | C1(Re,Im) |  | D1(Re,Im) |  | C2(Re,Im) |  | D2(Re,Im) |  | C12(Re,Im) |  | D12(Re,Im) |  | C3(Re,Im) |  | D3(Re,Im) |  | C23(Re,Im) |  | D23(Re,Im) |  | C4(Re,Im) |  | D4(Re,Im) |  | C34(Re,Im) |  | D34(Re,Im) |  | C5(Re,Im) |  | D5(Re,Im) |  | C45(Re,Im) |  | D45(Re,Im) |  | C6(Re,Im) |  | D6(Re,Im) |  | C56(Re,Im) |  | D56(Re,Im) |  | 位相(deg) | RL(dB)
|  | 0 | 0 | 1 | 0 | 0 | -0.079543 | 1 | 0 | 0 | -0.079543 | 1 | 0 | 0 | 0 | 1 | 0 | 0 | -0.079543 | -1.0251 | 0 | 0 | -0.097282 | 1 | 0 | 0 | 0.020178 | -1.0251 | 0 | 0 | 0 | 1 | 0 | 0 | 0.020178 | -0.91889 | 0 | 1 | 0 | 1 | 0 | -0.91889 | 0.020178 | -0.91889 | 0 | -83.9133 | -0.025424
|  |  | 第1複素マトリックス |  |  |  | 第2複素マトリックス |  |  |  | 掛け算結果1 |  |  |  | 第3複素マトリックス |  |  |  | 掛け算結果2 |  |  |  | 第4複素マトリックス |  |  |  | 掛け算結果3 |  |  |  | 第5複素マトリックス |  |  |  | 掛け算結果4 |  |  | 第6複素マトリックス（負荷） |  |  |  |  | 掛け算結果5
|  | A1(Re,Im) |  | B1(Re,Im) |  | A2(Re,Im) |  | B2(Re,Im) |  | A12(Re,Im) |  | B12(Re,Im) |  | A3(Re,Im) |  | B3(Re,Im) |  | A23(Re,Im) |  | B23(Re,Im) |  | A4(Re,Im) |  | B4(Re,Im) |  | A34(Re,Im) |  | B34(Re,Im) |  | A5(Re,Im) |  | B5(Re,Im) |  | A45(Re,Im) |  | B45(Re,Im) |  | A6Re,Im) |  | B6(Re,Im) |  | A56(Re,Im) |  | B56(Re,Im) |  | 減衰量(dB) | ABS(Zin)
| 1.062 | 1 | 0 | 0 | -5.2604 | 1 | 0 | 0 | 0 | 0.58589 | 0 | 0 | -5.2604 | 1 | 0 | 0 | -25.4492 | 0.58589 | 0 | 0 | -20.1708 | 1 | 0 | 0 | 0 | -1.3622 | 0 | 0 | -20.1708 | 1 | 0 | 0 | -5.2604 | -1.3622 | 0 | 0 | -13.0051 | 1 | 0 | 0 | 0 | -1.3622 | -13.0051 | 0 | -13.0051 | -16.3802 | 14.4023
|  | C1(Re,Im) |  | D1(Re,Im) |  | C2(Re,Im) |  | D2(Re,Im) |  | C12(Re,Im) |  | D12(Re,Im) |  | C3(Re,Im) |  | D3(Re,Im) |  | C23(Re,Im) |  | D23(Re,Im) |  | C4(Re,Im) |  | D4(Re,Im) |  | C34(Re,Im) |  | D34(Re,Im) |  | C5(Re,Im) |  | D5(Re,Im) |  | C45(Re,Im) |  | D45(Re,Im) |  | C6(Re,Im) |  | D6(Re,Im) |  | C56(Re,Im) |  | D56(Re,Im) |  | 位相(deg) | RL(dB)
|  | 0 | 0 | 1 | 0 | 0 | -0.078722 | 1 | 0 | 0 | -0.078722 | 1 | 0 | 0 | 0 | 1 | 0 | 0 | -0.078722 | -1.0034 | 0 | 0 | -0.096578 | 1 | 0 | 0 | 0.018186 | -1.0034 | 0 | 0 | 0 | 1 | 0 | 0 | 0.018186 | -0.90775 | 0 | 1 | 0 | 1 | 0 | -0.90775 | 0.018186 | -0.90775 | 0 | -84.0206 | -0.024339
|  |  | 第1複素マトリックス |  |  |  | 第2複素マトリックス |  |  |  | 掛け算結果1 |  |  |  | 第3複素マトリックス |  |  |  | 掛け算結果2 |  |  |  | 第4複素マトリックス |  |  |  | 掛け算結果3 |  |  |  | 第5複素マトリックス |  |  |  | 掛け算結果4 |  |  | 第6複素マトリックス（負荷） |  |  |  |  | 掛け算結果5
|  | A1(Re,Im) |  | B1(Re,Im) |  | A2(Re,Im) |  | B2(Re,Im) |  | A12(Re,Im) |  | B12(Re,Im) |  | A3(Re,Im) |  | B3(Re,Im) |  | A23(Re,Im) |  | B23(Re,Im) |  | A4(Re,Im) |  | B4(Re,Im) |  | A34(Re,Im) |  | B34(Re,Im) |  | A5(Re,Im) |  | B5(Re,Im) |  | A45(Re,Im) |  | B45(Re,Im) |  | A6Re,Im) |  | B6(Re,Im) |  | A56(Re,Im) |  | B56(Re,Im) |  | 減衰量(dB) | ABS(Zin)
| 1.0624 | 1 | 0 | 0 | -5.2585 | 1 | 0 | 0 | 0 | 0.59036 | 0 | 0 | -5.2585 | 1 | 0 | 0 | -25.4396 | 0.59036 | 0 | 0 | -20.2769 | 1 | 0 | 0 | 0 | -1.3537 | 0 | 0 | -20.2769 | 1 | 0 | 0 | -5.2585 | -1.3537 | 0 | 0 | -13.1586 | 1 | 0 | 0 | 0 | -1.3537 | -13.1586 | 0 | -13.1586 | -16.4784 | 14.7535
|  | C1(Re,Im) |  | D1(Re,Im) |  | C2(Re,Im) |  | D2(Re,Im) |  | C12(Re,Im) |  | D12(Re,Im) |  | C3(Re,Im) |  | D3(Re,Im) |  | C23(Re,Im) |  | D23(Re,Im) |  | C4(Re,Im) |  | D4(Re,Im) |  | C34(Re,Im) |  | D34(Re,Im) |  | C5(Re,Im) |  | D5(Re,Im) |  | C45(Re,Im) |  | D45(Re,Im) |  | C6(Re,Im) |  | D6(Re,Im) |  | C56(Re,Im) |  | D56(Re,Im) |  | 位相(deg) | RL(dB)
|  | 0 | 0 | 1 | 0 | 0 | -0.077902 | 1 | 0 | 0 | -0.077902 | 1 | 0 | 0 | 0 | 1 | 0 | 0 | -0.077902 | -0.98178 | 0 | 0 | -0.095875 | 1 | 0 | 0 | 0.016227 | -0.98178 | 0 | 0 | 0 | 1 | 0 | 0 | 0.016227 | -0.89646 | 0 | 1 | 0 | 1 | 0 | -0.89646 | 0.016227 | -0.89646 | 0 | -84.1264 | -0.023298
|  |  | 第1複素マトリックス |  |  |  | 第2複素マトリックス |  |  |  | 掛け算結果1 |  |  |  | 第3複素マトリックス |  |  |  | 掛け算結果2 |  |  |  | 第4複素マトリックス |  |  |  | 掛け算結果3 |  |  |  | 第5複素マトリックス |  |  |  | 掛け算結果4 |  |  | 第6複素マトリックス（負荷） |  |  |  |  | 掛け算結果5
|  | A1(Re,Im) |  | B1(Re,Im) |  | A2(Re,Im) |  | B2(Re,Im) |  | A12(Re,Im) |  | B12(Re,Im) |  | A3(Re,Im) |  | B3(Re,Im) |  | A23(Re,Im) |  | B23(Re,Im) |  | A4(Re,Im) |  | B4(Re,Im) |  | A34(Re,Im) |  | B34(Re,Im) |  | A5(Re,Im) |  | B5(Re,Im) |  | A45(Re,Im) |  | B45(Re,Im) |  | A6Re,Im) |  | B6(Re,Im) |  | A56(Re,Im) |  | B56(Re,Im) |  | 減衰量(dB) | ABS(Zin)
| 1.0628 | 1 | 0 | 0 | -5.2565 | 1 | 0 | 0 | 0 | 0.59482 | 0 | 0 | -5.2565 | 1 | 0 | 0 | -25.43 | 0.59482 | 0 | 0 | -20.3829 | 1 | 0 | 0 | 0 | -1.345 | 0 | 0 | -20.3829 | 1 | 0 | 0 | -5.2565 | -1.345 | 0 | 0 | -13.3126 | 1 | 0 | 0 | 0 | -1.345 | -13.3126 | 0 | -13.3126 | -16.5758 | 15.117
|  | C1(Re,Im) |  | D1(Re,Im) |  | C2(Re,Im) |  | D2(Re,Im) |  | C12(Re,Im) |  | D12(Re,Im) |  | C3(Re,Im) |  | D3(Re,Im) |  | C23(Re,Im) |  | D23(Re,Im) |  | C4(Re,Im) |  | D4(Re,Im) |  | C34(Re,Im) |  | D34(Re,Im) |  | C5(Re,Im) |  | D5(Re,Im) |  | C45(Re,Im) |  | D45(Re,Im) |  | C6(Re,Im) |  | D6(Re,Im) |  | C56(Re,Im) |  | D56(Re,Im) |  | 位相(deg) | RL(dB)
|  | 0 | 0 | 1 | 0 | 0 | -0.077081 | 1 | 0 | 0 | -0.077081 | 1 | 0 | 0 | 0 | 1 | 0 | 0 | -0.077081 | -0.96018 | 0 | 0 | -0.095172 | 1 | 0 | 0 | 0.0143 | -0.96018 | 0 | 0 | 0 | 1 | 0 | 0 | 0.0143 | -0.88501 | 0 | 1 | 0 | 1 | 0 | -0.88501 | 0.0143 | -0.88501 | 0 | -84.2307 | -0.022298
0 |  |  | 第1複素マトリックス |  |  |  | 第2複素マトリックス |  |  |  | 掛け算結果1 |  |  |  | 第3複素マトリックス |  |  |  | 掛け算結果2 |  |  |  | 第4複素マトリックス |  |  |  | 掛け算結果3 |  |  |  | 第5複素マトリックス |  |  |  | 掛け算結果4 |  |  | 第6複素マトリックス（負荷） |  |  |  |  | 掛け算結果5
|  | A1(Re,Im) |  | B1(Re,Im) |  | A2(Re,Im) |  | B2(Re,Im) |  | A12(Re,Im) |  | B12(Re,Im) |  | A3(Re,Im) |  | B3(Re,Im) |  | A23(Re,Im) |  | B23(Re,Im) |  | A4(Re,Im) |  | B4(Re,Im) |  | A34(Re,Im) |  | B34(Re,Im) |  | A5(Re,Im) |  | B5(Re,Im) |  | A45(Re,Im) |  | B45(Re,Im) |  | A6Re,Im) |  | B6(Re,Im) |  | A56(Re,Im) |  | B56(Re,Im) |  | 減衰量(dB) | ABS(Zin)
| 1.0632 | 1 | 0 | 0 | -5.2545 | 1 | 0 | 0 | 0 | 0.59929 | 0 | 0 | -5.2545 | 1 | 0 | 0 | -25.4205 | 0.59929 | 0 | 0 | -20.4886 | 1 | 0 | 0 | 0 | -1.3362 | 0 | 0 | -20.4886 | 1 | 0 | 0 | -5.2545 | -1.3362 | 0 | 0 | -13.4673 | 1 | 0 | 0 | 0 | -1.3362 | -13.4673 | 0 | -13.4673 | -16.6726 | 15.4935
|  | C1(Re,Im) |  | D1(Re,Im) |  | C2(Re,Im) |  | D2(Re,Im) |  | C12(Re,Im) |  | D12(Re,Im) |  | C3(Re,Im) |  | D3(Re,Im) |  | C23(Re,Im) |  | D23(Re,Im) |  | C4(Re,Im) |  | D4(Re,Im) |  | C34(Re,Im) |  | D34(Re,Im) |  | C5(Re,Im) |  | D5(Re,Im) |  | C45(Re,Im) |  | D45(Re,Im) |  | C6(Re,Im) |  | D6(Re,Im) |  | C56(Re,Im) |  | D56(Re,Im) |  | 位相(deg) | RL(dB)
|  | 0 | 0 | 1 | 0 | 0 | -0.076261 | 1 | 0 | 0 | -0.076261 | 1 | 0 | 0 | 0 | 1 | 0 | 0 | -0.076261 | -0.93859 | 0 | 0 | -0.094469 | 1 | 0 | 0 | 0.012407 | -0.93859 | 0 | 0 | 0 | 1 | 0 | 0 | 0.012407 | -0.8734 | 0 | 1 | 0 | 1 | 0 | -0.8734 | 0.012407 | -0.8734 | 0 | -84.3336 | -0.021339
|  |  | 第1複素マトリックス |  |  |  | 第2複素マトリックス |  |  |  | 掛け算結果1 |  |  |  | 第3複素マトリックス |  |  |  | 掛け算結果2 |  |  |  | 第4複素マトリックス |  |  |  | 掛け算結果3 |  |  |  | 第5複素マトリックス |  |  |  | 掛け算結果4 |  |  | 第6複素マトリックス（負荷） |  |  |  |  | 掛け算結果5
|  | A1(Re,Im) |  | B1(Re,Im) |  | A2(Re,Im) |  | B2(Re,Im) |  | A12(Re,Im) |  | B12(Re,Im) |  | A3(Re,Im) |  | B3(Re,Im) |  | A23(Re,Im) |  | B23(Re,Im) |  | A4(Re,Im) |  | B4(Re,Im) |  | A34(Re,Im) |  | B34(Re,Im) |  | A5(Re,Im) |  | B5(Re,Im) |  | A45(Re,Im) |  | B45(Re,Im) |  | A6Re,Im) |  | B6(Re,Im) |  | A56(Re,Im) |  | B56(Re,Im) |  | 減衰量(dB) | ABS(Zin)
| 1.0636 | 1 | 0 | 0 | -5.2525 | 1 | 0 | 0 | 0 | 0.60374 | 0 | 0 | -5.2525 | 1 | 0 | 0 | -25.4109 | 0.60374 | 0 | 0 | -20.5941 | 1 | 0 | 0 | 0 | -1.3273 | 0 | 0 | -20.5941 | 1 | 0 | 0 | -5.2525 | -1.3273 | 0 | 0 | -13.6225 | 1 | 0 | 0 | 0 | -1.3273 | -13.6225 | 0 | -13.6225 | -16.7687 | 15.8836
|  | C1(Re,Im) |  | D1(Re,Im) |  | C2(Re,Im) |  | D2(Re,Im) |  | C12(Re,Im) |  | D12(Re,Im) |  | C3(Re,Im) |  | D3(Re,Im) |  | C23(Re,Im) |  | D23(Re,Im) |  | C4(Re,Im) |  | D4(Re,Im) |  | C34(Re,Im) |  | D34(Re,Im) |  | C5(Re,Im) |  | D5(Re,Im) |  | C45(Re,Im) |  | D45(Re,Im) |  | C6(Re,Im) |  | D6(Re,Im) |  | C56(Re,Im) |  | D56(Re,Im) |  | 位相(deg) | RL(dB)
|  | 0 | 0 | 1 | 0 | 0 | -0.075441 | 1 | 0 | 0 | -0.075441 | 1 | 0 | 0 | 0 | 1 | 0 | 0 | -0.075441 | -0.91703 | 0 | 0 | -0.093766 | 1 | 0 | 0 | 0.010545 | -0.91703 | 0 | 0 | 0 | 1 | 0 | 0 | 0.010545 | -0.86164 | 0 | 1 | 0 | 1 | 0 | -0.86164 | 0.010545 | -0.86164 | 0 | -84.435 | -0.020418
|  |  | 第1複素マトリックス |  |  |  | 第2複素マトリックス |  |  |  | 掛け算結果1 |  |  |  | 第3複素マトリックス |  |  |  | 掛け算結果2 |  |  |  | 第4複素マトリックス |  |  |  | 掛け算結果3 |  |  |  | 第5複素マトリックス |  |  |  | 掛け算結果4 |  |  | 第6複素マトリックス（負荷） |  |  |  |  | 掛け算結果5
|  | A1(Re,Im) |  | B1(Re,Im) |  | A2(Re,Im) |  | B2(Re,Im) |  | A12(Re,Im) |  | B12(Re,Im) |  | A3(Re,Im) |  | B3(Re,Im) |  | A23(Re,Im) |  | B23(Re,Im) |  | A4(Re,Im) |  | B4(Re,Im) |  | A34(Re,Im) |  | B34(Re,Im) |  | A5(Re,Im) |  | B5(Re,Im) |  | A45(Re,Im) |  | B45(Re,Im) |  | A6Re,Im) |  | B6(Re,Im) |  | A56(Re,Im) |  | B56(Re,Im) |  | 減衰量(dB) | ABS(Zin)
| 1.064 | 1 | 0 | 0 | -5.2506 | 1 | 0 | 0 | 0 | 0.60819 | 0 | 0 | -5.2506 | 1 | 0 | 0 | -25.4013 | 0.60819 | 0 | 0 | -20.6995 | 1 | 0 | 0 | 0 | -1.3182 | 0 | 0 | -20.6995 | 1 | 0 | 0 | -5.2506 | -1.3182 | 0 | 0 | -13.7783 | 1 | 0 | 0 | 0 | -1.3182 | -13.7783 | 0 | -13.7783 | -16.8642 | 16.288
|  | C1(Re,Im) |  | D1(Re,Im) |  | C2(Re,Im) |  | D2(Re,Im) |  | C12(Re,Im) |  | D12(Re,Im) |  | C3(Re,Im) |  | D3(Re,Im) |  | C23(Re,Im) |  | D23(Re,Im) |  | C4(Re,Im) |  | D4(Re,Im) |  | C34(Re,Im) |  | D34(Re,Im) |  | C5(Re,Im) |  | D5(Re,Im) |  | C45(Re,Im) |  | D45(Re,Im) |  | C6(Re,Im) |  | D6(Re,Im) |  | C56(Re,Im) |  | D56(Re,Im) |  | 位相(deg) | RL(dB)
|  | 0 | 0 | 1 | 0 | 0 | -0.074622 | 1 | 0 | 0 | -0.074622 | 1 | 0 | 0 | 0 | 1 | 0 | 0 | -0.074622 | -0.8955 | 0 | 0 | -0.093064 | 1 | 0 | 0 | 0.0087166 | -0.8955 | 0 | 0 | 0 | 1 | 0 | 0 | 0.0087166 | -0.84973 | 0 | 1 | 0 | 1 | 0 | -0.84973 | 0.0087166 | -0.84973 | 0 | -84.5351 | -0.019534
|  |  | 第1複素マトリックス |  |  |  | 第2複素マトリックス |  |  |  | 掛け算結果1 |  |  |  | 第3複素マトリックス |  |  |  | 掛け算結果2 |  |  |  | 第4複素マトリックス |  |  |  | 掛け算結果3 |  |  |  | 第5複素マトリックス |  |  |  | 掛け算結果4 |  |  | 第6複素マトリックス（負荷） |  |  |  |  | 掛け算結果5
|  | A1(Re,Im) |  | B1(Re,Im) |  | A2(Re,Im) |  | B2(Re,Im) |  | A12(Re,Im) |  | B12(Re,Im) |  | A3(Re,Im) |  | B3(Re,Im) |  | A23(Re,Im) |  | B23(Re,Im) |  | A4(Re,Im) |  | B4(Re,Im) |  | A34(Re,Im) |  | B34(Re,Im) |  | A5(Re,Im) |  | B5(Re,Im) |  | A45(Re,Im) |  | B45(Re,Im) |  | A6Re,Im) |  | B6(Re,Im) |  | A56(Re,Im) |  | B56(Re,Im) |  | 減衰量(dB) | ABS(Zin)
| 1.0644 | 1 | 0 | 0 | -5.2486 | 1 | 0 | 0 | 0 | 0.61264 | 0 | 0 | -5.2486 | 1 | 0 | 0 | -25.3918 | 0.61264 | 0 | 0 | -20.8046 | 1 | 0 | 0 | 0 | -1.3089 | 0 | 0 | -20.8046 | 1 | 0 | 0 | -5.2486 | -1.3089 | 0 | 0 | -13.9347 | 1 | 0 | 0 | 0 | -1.3089 | -13.9347 | 0 | -13.9347 | -16.959 | 16.7077
|  | C1(Re,Im) |  | D1(Re,Im) |  | C2(Re,Im) |  | D2(Re,Im) |  | C12(Re,Im) |  | D12(Re,Im) |  | C3(Re,Im) |  | D3(Re,Im) |  | C23(Re,Im) |  | D23(Re,Im) |  | C4(Re,Im) |  | D4(Re,Im) |  | C34(Re,Im) |  | D34(Re,Im) |  | C5(Re,Im) |  | D5(Re,Im) |  | C45(Re,Im) |  | D45(Re,Im) |  | C6(Re,Im) |  | D6(Re,Im) |  | C56(Re,Im) |  | D56(Re,Im) |  | 位相(deg) | RL(dB)
|  | 0 | 0 | 1 | 0 | 0 | -0.073803 | 1 | 0 | 0 | -0.073803 | 1 | 0 | 0 | 0 | 1 | 0 | 0 | -0.073803 | -0.87399 | 0 | 0 | -0.092362 | 1 | 0 | 0 | 0.0069202 | -0.87399 | 0 | 0 | 0 | 1 | 0 | 0 | 0.0069202 | -0.83767 | 0 | 1 | 0 | 1 | 0 | -0.83767 | 0.0069202 | -0.83767 | 0 | -84.6338 | -0.018684
|  |  | 第1複素マトリックス |  |  |  | 第2複素マトリックス |  |  |  | 掛け算結果1 |  |  |  | 第3複素マトリックス |  |  |  | 掛け算結果2 |  |  |  | 第4複素マトリックス |  |  |  | 掛け算結果3 |  |  |  | 第5複素マトリックス |  |  |  | 掛け算結果4 |  |  | 第6複素マトリックス（負荷） |  |  |  |  | 掛け算結果5
|  | A1(Re,Im) |  | B1(Re,Im) |  | A2(Re,Im) |  | B2(Re,Im) |  | A12(Re,Im) |  | B12(Re,Im) |  | A3(Re,Im) |  | B3(Re,Im) |  | A23(Re,Im) |  | B23(Re,Im) |  | A4(Re,Im) |  | B4(Re,Im) |  | A34(Re,Im) |  | B34(Re,Im) |  | A5(Re,Im) |  | B5(Re,Im) |  | A45(Re,Im) |  | B45(Re,Im) |  | A6Re,Im) |  | B6(Re,Im) |  | A56(Re,Im) |  | B56(Re,Im) |  | 減衰量(dB) | ABS(Zin)
| 1.0648 | 1 | 0 | 0 | -5.2466 | 1 | 0 | 0 | 0 | 0.61708 | 0 | 0 | -5.2466 | 1 | 0 | 0 | -25.3823 | 0.61708 | 0 | 0 | -20.9095 | 1 | 0 | 0 | 0 | -1.2995 | 0 | 0 | -20.9095 | 1 | 0 | 0 | -5.2466 | -1.2995 | 0 | 0 | -14.0916 | 1 | 0 | 0 | 0 | -1.2995 | -14.0916 | 0 | -14.0916 | -17.0532 | 17.1435
|  | C1(Re,Im) |  | D1(Re,Im) |  | C2(Re,Im) |  | D2(Re,Im) |  | C12(Re,Im) |  | D12(Re,Im) |  | C3(Re,Im) |  | D3(Re,Im) |  | C23(Re,Im) |  | D23(Re,Im) |  | C4(Re,Im) |  | D4(Re,Im) |  | C34(Re,Im) |  | D34(Re,Im) |  | C5(Re,Im) |  | D5(Re,Im) |  | C45(Re,Im) |  | D45(Re,Im) |  | C6(Re,Im) |  | D6(Re,Im) |  | C56(Re,Im) |  | D56(Re,Im) |  | 位相(deg) | RL(dB)
|  | 0 | 0 | 1 | 0 | 0 | -0.072984 | 1 | 0 | 0 | -0.072984 | 1 | 0 | 0 | 0 | 1 | 0 | 0 | -0.072984 | -0.8525 | 0 | 0 | -0.09166 | 1 | 0 | 0 | 0.0051562 | -0.8525 | 0 | 0 | 0 | 1 | 0 | 0 | 0.0051562 | -0.82545 | 0 | 1 | 0 | 1 | 0 | -0.82545 | 0.0051562 | -0.82545 | 0 | -84.7313 | -0.017868
|  |  | 第1複素マトリックス |  |  |  | 第2複素マトリックス |  |  |  | 掛け算結果1 |  |  |  | 第3複素マトリックス |  |  |  | 掛け算結果2 |  |  |  | 第4複素マトリックス |  |  |  | 掛け算結果3 |  |  |  | 第5複素マトリックス |  |  |  | 掛け算結果4 |  |  | 第6複素マトリックス（負荷） |  |  |  |  | 掛け算結果5
|  | A1(Re,Im) |  | B1(Re,Im) |  | A2(Re,Im) |  | B2(Re,Im) |  | A12(Re,Im) |  | B12(Re,Im) |  | A3(Re,Im) |  | B3(Re,Im) |  | A23(Re,Im) |  | B23(Re,Im) |  | A4(Re,Im) |  | B4(Re,Im) |  | A34(Re,Im) |  | B34(Re,Im) |  | A5(Re,Im) |  | B5(Re,Im) |  | A45(Re,Im) |  | B45(Re,Im) |  | A6Re,Im) |  | B6(Re,Im) |  | A56(Re,Im) |  | B56(Re,Im) |  | 減衰量(dB) | ABS(Zin)
| 1.0652 | 1 | 0 | 0 | -5.2446 | 1 | 0 | 0 | 0 | 0.62152 | 0 | 0 | -5.2446 | 1 | 0 | 0 | -25.3727 | 0.62152 | 0 | 0 | -21.0142 | 1 | 0 | 0 | 0 | -1.2899 | 0 | 0 | -21.0142 | 1 | 0 | 0 | -5.2446 | -1.2899 | 0 | 0 | -14.2491 | 1 | 0 | 0 | 0 | -1.2899 | -14.2491 | 0 | -14.2491 | -17.1467 | 17.5964
|  | C1(Re,Im) |  | D1(Re,Im) |  | C2(Re,Im) |  | D2(Re,Im) |  | C12(Re,Im) |  | D12(Re,Im) |  | C3(Re,Im) |  | D3(Re,Im) |  | C23(Re,Im) |  | D23(Re,Im) |  | C4(Re,Im) |  | D4(Re,Im) |  | C34(Re,Im) |  | D34(Re,Im) |  | C5(Re,Im) |  | D5(Re,Im) |  | C45(Re,Im) |  | D45(Re,Im) |  | C6(Re,Im) |  | D6(Re,Im) |  | C56(Re,Im) |  | D56(Re,Im) |  | 位相(deg) | RL(dB)
|  | 0 | 0 | 1 | 0 | 0 | -0.072166 | 1 | 0 | 0 | -0.072166 | 1 | 0 | 0 | 0 | 1 | 0 | 0 | -0.072166 | -0.83104 | 0 | 0 | -0.090959 | 1 | 0 | 0 | 0.0034245 | -0.83104 | 0 | 0 | 0 | 1 | 0 | 0 | 0.0034245 | -0.81308 | 0 | 1 | 0 | 1 | 0 | -0.81308 | 0.0034245 | -0.81308 | 0 | -84.8274 | -0.017084
|  |  | 第1複素マトリックス |  |  |  | 第2複素マトリックス |  |  |  | 掛け算結果1 |  |  |  | 第3複素マトリックス |  |  |  | 掛け算結果2 |  |  |  | 第4複素マトリックス |  |  |  | 掛け算結果3 |  |  |  | 第5複素マトリックス |  |  |  | 掛け算結果4 |  |  | 第6複素マトリックス（負荷） |  |  |  |  | 掛け算結果5
|  | A1(Re,Im) |  | B1(Re,Im) |  | A2(Re,Im) |  | B2(Re,Im) |  | A12(Re,Im) |  | B12(Re,Im) |  | A3(Re,Im) |  | B3(Re,Im) |  | A23(Re,Im) |  | B23(Re,Im) |  | A4(Re,Im) |  | B4(Re,Im) |  | A34(Re,Im) |  | B34(Re,Im) |  | A5(Re,Im) |  | B5(Re,Im) |  | A45(Re,Im) |  | B45(Re,Im) |  | A6Re,Im) |  | B6(Re,Im) |  | A56(Re,Im) |  | B56(Re,Im) |  | 減衰量(dB) | ABS(Zin)
| 1.0656 | 1 | 0 | 0 | -5.2427 | 1 | 0 | 0 | 0 | 0.62595 | 0 | 0 | -5.2427 | 1 | 0 | 0 | -25.3632 | 0.62595 | 0 | 0 | -21.1187 | 1 | 0 | 0 | 0 | -1.2802 | 0 | 0 | -21.1187 | 1 | 0 | 0 | -5.2427 | -1.2802 | 0 | 0 | -14.4072 | 1 | 0 | 0 | 0 | -1.2802 | -14.4072 | 0 | -14.4072 | -17.2396 | 18.0673
|  | C1(Re,Im) |  | D1(Re,Im) |  | C2(Re,Im) |  | D2(Re,Im) |  | C12(Re,Im) |  | D12(Re,Im) |  | C3(Re,Im) |  | D3(Re,Im) |  | C23(Re,Im) |  | D23(Re,Im) |  | C4(Re,Im) |  | D4(Re,Im) |  | C34(Re,Im) |  | D34(Re,Im) |  | C5(Re,Im) |  | D5(Re,Im) |  | C45(Re,Im) |  | D45(Re,Im) |  | C6(Re,Im) |  | D6(Re,Im) |  | C56(Re,Im) |  | D56(Re,Im) |  | 位相(deg) | RL(dB)
|  | 0 | 0 | 1 | 0 | 0 | -0.071348 | 1 | 0 | 0 | -0.071348 | 1 | 0 | 0 | 0 | 1 | 0 | 0 | -0.071348 | -0.8096 | 0 | 0 | -0.090257 | 1 | 0 | 0 | 0.001725 | -0.8096 | 0 | 0 | 0 | 1 | 0 | 0 | 0.001725 | -0.80056 | 0 | 1 | 0 | 1 | 0 | -0.80056 | 0.001725 | -0.80056 | 0 | -84.9222 | -0.016331
|  |  | 第1複素マトリックス |  |  |  | 第2複素マトリックス |  |  |  | 掛け算結果1 |  |  |  | 第3複素マトリックス |  |  |  | 掛け算結果2 |  |  |  | 第4複素マトリックス |  |  |  | 掛け算結果3 |  |  |  | 第5複素マトリックス |  |  |  | 掛け算結果4 |  |  | 第6複素マトリックス（負荷） |  |  |  |  | 掛け算結果5
|  | A1(Re,Im) |  | B1(Re,Im) |  | A2(Re,Im) |  | B2(Re,Im) |  | A12(Re,Im) |  | B12(Re,Im) |  | A3(Re,Im) |  | B3(Re,Im) |  | A23(Re,Im) |  | B23(Re,Im) |  | A4(Re,Im) |  | B4(Re,Im) |  | A34(Re,Im) |  | B34(Re,Im) |  | A5(Re,Im) |  | B5(Re,Im) |  | A45(Re,Im) |  | B45(Re,Im) |  | A6Re,Im) |  | B6(Re,Im) |  | A56(Re,Im) |  | B56(Re,Im) |  | 減衰量(dB) | ABS(Zin)
| 1.066 | 1 | 0 | 0 | -5.2407 | 1 | 0 | 0 | 0 | 0.63037 | 0 | 0 | -5.2407 | 1 | 0 | 0 | -25.3537 | 0.63037 | 0 | 0 | -21.223 | 1 | 0 | 0 | 0 | -1.2703 | 0 | 0 | -21.223 | 1 | 0 | 0 | -5.2407 | -1.2703 | 0 | 0 | -14.5658 | 1 | 0 | 0 | 0 | -1.2703 | -14.5658 | 0 | -14.5658 | -17.3319 | 18.5574
|  | C1(Re,Im) |  | D1(Re,Im) |  | C2(Re,Im) |  | D2(Re,Im) |  | C12(Re,Im) |  | D12(Re,Im) |  | C3(Re,Im) |  | D3(Re,Im) |  | C23(Re,Im) |  | D23(Re,Im) |  | C4(Re,Im) |  | D4(Re,Im) |  | C34(Re,Im) |  | D34(Re,Im) |  | C5(Re,Im) |  | D5(Re,Im) |  | C45(Re,Im) |  | D45(Re,Im) |  | C6(Re,Im) |  | D6(Re,Im) |  | C56(Re,Im) |  | D56(Re,Im) |  | 位相(deg) | RL(dB)
|  | 0 | 0 | 1 | 0 | 0 | -0.07053 | 1 | 0 | 0 | -0.07053 | 1 | 0 | 0 | 0 | 1 | 0 | 0 | -0.07053 | -0.78819 | 0 | 0 | -0.089556 | 1 | 0 | 0 | 5.755e-05 | -0.78819 | 0 | 0 | 0 | 1 | 0 | 0 | 5.755e-05 | -0.78789 | 0 | 1 | 0 | 1 | 0 | -0.78789 | 5.755e-05 | -0.78789 | 0 | -85.0159 | -0.015607
|  |  | 第1複素マトリックス |  |  |  | 第2複素マトリックス |  |  |  | 掛け算結果1 |  |  |  | 第3複素マトリックス |  |  |  | 掛け算結果2 |  |  |  | 第4複素マトリックス |  |  |  | 掛け算結果3 |  |  |  | 第5複素マトリックス |  |  |  | 掛け算結果4 |  |  | 第6複素マトリックス（負荷） |  |  |  |  | 掛け算結果5
|  | A1(Re,Im) |  | B1(Re,Im) |  | A2(Re,Im) |  | B2(Re,Im) |  | A12(Re,Im) |  | B12(Re,Im) |  | A3(Re,Im) |  | B3(Re,Im) |  | A23(Re,Im) |  | B23(Re,Im) |  | A4(Re,Im) |  | B4(Re,Im) |  | A34(Re,Im) |  | B34(Re,Im) |  | A5(Re,Im) |  | B5(Re,Im) |  | A45(Re,Im) |  | B45(Re,Im) |  | A6Re,Im) |  | B6(Re,Im) |  | A56(Re,Im) |  | B56(Re,Im) |  | 減衰量(dB) | ABS(Zin)
| 1.0664 | 1 | 0 | 0 | -5.2387 | 1 | 0 | 0 | 0 | 0.6348 | 0 | 0 | -5.2387 | 1 | 0 | 0 | -25.3442 | 0.6348 | 0 | 0 | -21.3271 | 1 | 0 | 0 | 0 | -1.2602 | 0 | 0 | -21.3271 | 1 | 0 | 0 | -5.2387 | -1.2602 | 0 | 0 | -14.725 | 1 | 0 | 0 | 0 | -1.2602 | -14.725 | 0 | -14.725 | -17.4236 | 19.0679
|  | C1(Re,Im) |  | D1(Re,Im) |  | C2(Re,Im) |  | D2(Re,Im) |  | C12(Re,Im) |  | D12(Re,Im) |  | C3(Re,Im) |  | D3(Re,Im) |  | C23(Re,Im) |  | D23(Re,Im) |  | C4(Re,Im) |  | D4(Re,Im) |  | C34(Re,Im) |  | D34(Re,Im) |  | C5(Re,Im) |  | D5(Re,Im) |  | C45(Re,Im) |  | D45(Re,Im) |  | C6(Re,Im) |  | D6(Re,Im) |  | C56(Re,Im) |  | D56(Re,Im) |  | 位相(deg) | RL(dB)
|  | 0 | 0 | 1 | 0 | 0 | -0.069712 | 1 | 0 | 0 | -0.069712 | 1 | 0 | 0 | 0 | 1 | 0 | 0 | -0.069712 | -0.7668 | 0 | 0 | -0.088856 | 1 | 0 | 0 | -0.0015778 | -0.7668 | 0 | 0 | 0 | 1 | 0 | 0 | -0.0015778 | -0.77506 | 0 | 1 | 0 | 1 | 0 | -0.77506 | -0.0015778 | -0.77506 | 0 | -85.1083 | -0.014912
|  |  | 第1複素マトリックス |  |  |  | 第2複素マトリックス |  |  |  | 掛け算結果1 |  |  |  | 第3複素マトリックス |  |  |  | 掛け算結果2 |  |  |  | 第4複素マトリックス |  |  |  | 掛け算結果3 |  |  |  | 第5複素マトリックス |  |  |  | 掛け算結果4 |  |  | 第6複素マトリックス（負荷） |  |  |  |  | 掛け算結果5
|  | A1(Re,Im) |  | B1(Re,Im) |  | A2(Re,Im) |  | B2(Re,Im) |  | A12(Re,Im) |  | B12(Re,Im) |  | A3(Re,Im) |  | B3(Re,Im) |  | A23(Re,Im) |  | B23(Re,Im) |  | A4(Re,Im) |  | B4(Re,Im) |  | A34(Re,Im) |  | B34(Re,Im) |  | A5(Re,Im) |  | B5(Re,Im) |  | A45(Re,Im) |  | B45(Re,Im) |  | A6Re,Im) |  | B6(Re,Im) |  | A56(Re,Im) |  | B56(Re,Im) |  | 減衰量(dB) | ABS(Zin)
| 1.0668 | 1 | 0 | 0 | -5.2368 | 1 | 0 | 0 | 0 | 0.63921 | 0 | 0 | -5.2368 | 1 | 0 | 0 | -25.3347 | 0.63921 | 0 | 0 | -21.431 | 1 | 0 | 0 | 0 | -1.25 | 0 | 0 | -21.431 | 1 | 0 | 0 | -5.2368 | -1.25 | 0 | 0 | -14.8848 | 1 | 0 | 0 | 0 | -1.25 | -14.8848 | 0 | -14.8848 | -17.5147 | 19.6001
|  | C1(Re,Im) |  | D1(Re,Im) |  | C2(Re,Im) |  | D2(Re,Im) |  | C12(Re,Im) |  | D12(Re,Im) |  | C3(Re,Im) |  | D3(Re,Im) |  | C23(Re,Im) |  | D23(Re,Im) |  | C4(Re,Im) |  | D4(Re,Im) |  | C34(Re,Im) |  | D34(Re,Im) |  | C5(Re,Im) |  | D5(Re,Im) |  | C45(Re,Im) |  | D45(Re,Im) |  | C6(Re,Im) |  | D6(Re,Im) |  | C56(Re,Im) |  | D56(Re,Im) |  | 位相(deg) | RL(dB)
|  | 0 | 0 | 1 | 0 | 0 | -0.068895 | 1 | 0 | 0 | -0.068895 | 1 | 0 | 0 | 0 | 1 | 0 | 0 | -0.068895 | -0.74543 | 0 | 0 | -0.088155 | 1 | 0 | 0 | -0.0031812 | -0.74543 | 0 | 0 | 0 | 1 | 0 | 0 | -0.0031812 | -0.76209 | 0 | 1 | 0 | 1 | 0 | -0.76209 | -0.0031812 | -0.76209 | 0 | -85.1995 | -0.014243
|  |  | 第1複素マトリックス |  |  |  | 第2複素マトリックス |  |  |  | 掛け算結果1 |  |  |  | 第3複素マトリックス |  |  |  | 掛け算結果2 |  |  |  | 第4複素マトリックス |  |  |  | 掛け算結果3 |  |  |  | 第5複素マトリックス |  |  |  | 掛け算結果4 |  |  | 第6複素マトリックス（負荷） |  |  |  |  | 掛け算結果5
|  | A1(Re,Im) |  | B1(Re,Im) |  | A2(Re,Im) |  | B2(Re,Im) |  | A12(Re,Im) |  | B12(Re,Im) |  | A3(Re,Im) |  | B3(Re,Im) |  | A23(Re,Im) |  | B23(Re,Im) |  | A4(Re,Im) |  | B4(Re,Im) |  | A34(Re,Im) |  | B34(Re,Im) |  | A5(Re,Im) |  | B5(Re,Im) |  | A45(Re,Im) |  | B45(Re,Im) |  | A6Re,Im) |  | B6(Re,Im) |  | A56(Re,Im) |  | B56(Re,Im) |  | 減衰量(dB) | ABS(Zin)
| 1.0672 | 1 | 0 | 0 | -5.2348 | 1 | 0 | 0 | 0 | 0.64362 | 0 | 0 | -5.2348 | 1 | 0 | 0 | -25.3252 | 0.64362 | 0 | 0 | -21.5347 | 1 | 0 | 0 | 0 | -1.2397 | 0 | 0 | -21.5347 | 1 | 0 | 0 | -5.2348 | -1.2397 | 0 | 0 | -15.0451 | 1 | 0 | 0 | 0 | -1.2397 | -15.0451 | 0 | -15.0451 | -17.6052 | 20.1554
|  | C1(Re,Im) |  | D1(Re,Im) |  | C2(Re,Im) |  | D2(Re,Im) |  | C12(Re,Im) |  | D12(Re,Im) |  | C3(Re,Im) |  | D3(Re,Im) |  | C23(Re,Im) |  | D23(Re,Im) |  | C4(Re,Im) |  | D4(Re,Im) |  | C34(Re,Im) |  | D34(Re,Im) |  | C5(Re,Im) |  | D5(Re,Im) |  | C45(Re,Im) |  | D45(Re,Im) |  | C6(Re,Im) |  | D6(Re,Im) |  | C56(Re,Im) |  | D56(Re,Im) |  | 位相(deg) | RL(dB)
|  | 0 | 0 | 1 | 0 | 0 | -0.068078 | 1 | 0 | 0 | -0.068078 | 1 | 0 | 0 | 0 | 1 | 0 | 0 | -0.068078 | -0.72409 | 0 | 0 | -0.087455 | 1 | 0 | 0 | -0.0047526 | -0.72409 | 0 | 0 | 0 | 1 | 0 | 0 | -0.0047526 | -0.74897 | 0 | 1 | 0 | 1 | 0 | -0.74897 | -0.0047526 | -0.74897 | 0 | -85.2895 | -0.0136
|  |  | 第1複素マトリックス |  |  |  | 第2複素マトリックス |  |  |  | 掛け算結果1 |  |  |  | 第3複素マトリックス |  |  |  | 掛け算結果2 |  |  |  | 第4複素マトリックス |  |  |  | 掛け算結果3 |  |  |  | 第5複素マトリックス |  |  |  | 掛け算結果4 |  |  | 第6複素マトリックス（負荷） |  |  |  |  | 掛け算結果5
|  | A1(Re,Im) |  | B1(Re,Im) |  | A2(Re,Im) |  | B2(Re,Im) |  | A12(Re,Im) |  | B12(Re,Im) |  | A3(Re,Im) |  | B3(Re,Im) |  | A23(Re,Im) |  | B23(Re,Im) |  | A4(Re,Im) |  | B4(Re,Im) |  | A34(Re,Im) |  | B34(Re,Im) |  | A5(Re,Im) |  | B5(Re,Im) |  | A45(Re,Im) |  | B45(Re,Im) |  | A6Re,Im) |  | B6(Re,Im) |  | A56(Re,Im) |  | B56(Re,Im) |  | 減衰量(dB) | ABS(Zin)
| 1.0676 | 1 | 0 | 0 | -5.2329 | 1 | 0 | 0 | 0 | 0.64803 | 0 | 0 | -5.2329 | 1 | 0 | 0 | -25.3157 | 0.64803 | 0 | 0 | -21.6382 | 1 | 0 | 0 | 0 | -1.2292 | 0 | 0 | -21.6382 | 1 | 0 | 0 | -5.2329 | -1.2292 | 0 | 0 | -15.206 | 1 | 0 | 0 | 0 | -1.2292 | -15.206 | 0 | -15.206 | -17.6951 | 20.7354
|  | C1(Re,Im) |  | D1(Re,Im) |  | C2(Re,Im) |  | D2(Re,Im) |  | C12(Re,Im) |  | D12(Re,Im) |  | C3(Re,Im) |  | D3(Re,Im) |  | C23(Re,Im) |  | D23(Re,Im) |  | C4(Re,Im) |  | D4(Re,Im) |  | C34(Re,Im) |  | D34(Re,Im) |  | C5(Re,Im) |  | D5(Re,Im) |  | C45(Re,Im) |  | D45(Re,Im) |  | C6(Re,Im) |  | D6(Re,Im) |  | C56(Re,Im) |  | D56(Re,Im) |  | 位相(deg) | RL(dB)
|  | 0 | 0 | 1 | 0 | 0 | -0.067262 | 1 | 0 | 0 | -0.067262 | 1 | 0 | 0 | 0 | 1 | 0 | 0 | -0.067262 | -0.70277 | 0 | 0 | -0.086755 | 1 | 0 | 0 | -0.0062922 | -0.70277 | 0 | 0 | 0 | 1 | 0 | 0 | -0.0062922 | -0.7357 | 0 | 1 | 0 | 1 | 0 | -0.7357 | -0.0062922 | -0.7357 | 0 | -85.3785 | -0.012982
|  |  | 第1複素マトリックス |  |  |  | 第2複素マトリックス |  |  |  | 掛け算結果1 |  |  |  | 第3複素マトリックス |  |  |  | 掛け算結果2 |  |  |  | 第4複素マトリックス |  |  |  | 掛け算結果3 |  |  |  | 第5複素マトリックス |  |  |  | 掛け算結果4 |  |  | 第6複素マトリックス（負荷） |  |  |  |  | 掛け算結果5
|  | A1(Re,Im) |  | B1(Re,Im) |  | A2(Re,Im) |  | B2(Re,Im) |  | A12(Re,Im) |  | B12(Re,Im) |  | A3(Re,Im) |  | B3(Re,Im) |  | A23(Re,Im) |  | B23(Re,Im) |  | A4(Re,Im) |  | B4(Re,Im) |  | A34(Re,Im) |  | B34(Re,Im) |  | A5(Re,Im) |  | B5(Re,Im) |  | A45(Re,Im) |  | B45(Re,Im) |  | A6Re,Im) |  | B6(Re,Im) |  | A56(Re,Im) |  | B56(Re,Im) |  | 減衰量(dB) | ABS(Zin)
| 1.068 | 1 | 0 | 0 | -5.2309 | 1 | 0 | 0 | 0 | 0.65243 | 0 | 0 | -5.2309 | 1 | 0 | 0 | -25.3062 | 0.65243 | 0 | 0 | -21.7415 | 1 | 0 | 0 | 0 | -1.2185 | 0 | 0 | -21.7415 | 1 | 0 | 0 | -5.2309 | -1.2185 | 0 | 0 | -15.3674 | 1 | 0 | 0 | 0 | -1.2185 | -15.3674 | 0 | -15.3674 | -17.7845 | 21.3417
|  | C1(Re,Im) |  | D1(Re,Im) |  | C2(Re,Im) |  | D2(Re,Im) |  | C12(Re,Im) |  | D12(Re,Im) |  | C3(Re,Im) |  | D3(Re,Im) |  | C23(Re,Im) |  | D23(Re,Im) |  | C4(Re,Im) |  | D4(Re,Im) |  | C34(Re,Im) |  | D34(Re,Im) |  | C5(Re,Im) |  | D5(Re,Im) |  | C45(Re,Im) |  | D45(Re,Im) |  | C6(Re,Im) |  | D6(Re,Im) |  | C56(Re,Im) |  | D56(Re,Im) |  | 位相(deg) | RL(dB)
|  | 0 | 0 | 1 | 0 | 0 | -0.066445 | 1 | 0 | 0 | -0.066445 | 1 | 0 | 0 | 0 | 1 | 0 | 0 | -0.066445 | -0.68148 | 0 | 0 | -0.086056 | 1 | 0 | 0 | -0.0078001 | -0.68148 | 0 | 0 | 0 | 1 | 0 | 0 | -0.0078001 | -0.72228 | 0 | 1 | 0 | 1 | 0 | -0.72228 | -0.0078001 | -0.72228 | 0 | -85.4663 | -0.012388
|  |  | 第1複素マトリックス |  |  |  | 第2複素マトリックス |  |  |  | 掛け算結果1 |  |  |  | 第3複素マトリックス |  |  |  | 掛け算結果2 |  |  |  | 第4複素マトリックス |  |  |  | 掛け算結果3 |  |  |  | 第5複素マトリックス |  |  |  | 掛け算結果4 |  |  | 第6複素マトリックス（負荷） |  |  |  |  | 掛け算結果5
|  | A1(Re,Im) |  | B1(Re,Im) |  | A2(Re,Im) |  | B2(Re,Im) |  | A12(Re,Im) |  | B12(Re,Im) |  | A3(Re,Im) |  | B3(Re,Im) |  | A23(Re,Im) |  | B23(Re,Im) |  | A4(Re,Im) |  | B4(Re,Im) |  | A34(Re,Im) |  | B34(Re,Im) |  | A5(Re,Im) |  | B5(Re,Im) |  | A45(Re,Im) |  | B45(Re,Im) |  | A6Re,Im) |  | B6(Re,Im) |  | A56(Re,Im) |  | B56(Re,Im) |  | 減衰量(dB) | ABS(Zin)
| 1.0684 | 1 | 0 | 0 | -5.2289 | 1 | 0 | 0 | 0 | 0.65683 | 0 | 0 | -5.2289 | 1 | 0 | 0 | -25.2967 | 0.65683 | 0 | 0 | -21.8445 | 1 | 0 | 0 | 0 | -1.2077 | 0 | 0 | -21.8445 | 1 | 0 | 0 | -5.2289 | -1.2077 | 0 | 0 | -15.5293 | 1 | 0 | 0 | 0 | -1.2077 | -15.5293 | 0 | -15.5293 | -17.8732 | 21.9762
|  | C1(Re,Im) |  | D1(Re,Im) |  | C2(Re,Im) |  | D2(Re,Im) |  | C12(Re,Im) |  | D12(Re,Im) |  | C3(Re,Im) |  | D3(Re,Im) |  | C23(Re,Im) |  | D23(Re,Im) |  | C4(Re,Im) |  | D4(Re,Im) |  | C34(Re,Im) |  | D34(Re,Im) |  | C5(Re,Im) |  | D5(Re,Im) |  | C45(Re,Im) |  | D45(Re,Im) |  | C6(Re,Im) |  | D6(Re,Im) |  | C56(Re,Im) |  | D56(Re,Im) |  | 位相(deg) | RL(dB)
|  | 0 | 0 | 1 | 0 | 0 | -0.065629 | 1 | 0 | 0 | -0.065629 | 1 | 0 | 0 | 0 | 1 | 0 | 0 | -0.065629 | -0.66021 | 0 | 0 | -0.085356 | 1 | 0 | 0 | -0.0092762 | -0.66021 | 0 | 0 | 0 | 1 | 0 | 0 | -0.0092762 | -0.70871 | 0 | 1 | 0 | 1 | 0 | -0.70871 | -0.0092762 | -0.70871 | 0 | -85.553 | -0.011817
|  |  | 第1複素マトリックス |  |  |  | 第2複素マトリックス |  |  |  | 掛け算結果1 |  |  |  | 第3複素マトリックス |  |  |  | 掛け算結果2 |  |  |  | 第4複素マトリックス |  |  |  | 掛け算結果3 |  |  |  | 第5複素マトリックス |  |  |  | 掛け算結果4 |  |  | 第6複素マトリックス（負荷） |  |  |  |  | 掛け算結果5
|  | A1(Re,Im) |  | B1(Re,Im) |  | A2(Re,Im) |  | B2(Re,Im) |  | A12(Re,Im) |  | B12(Re,Im) |  | A3(Re,Im) |  | B3(Re,Im) |  | A23(Re,Im) |  | B23(Re,Im) |  | A4(Re,Im) |  | B4(Re,Im) |  | A34(Re,Im) |  | B34(Re,Im) |  | A5(Re,Im) |  | B5(Re,Im) |  | A45(Re,Im) |  | B45(Re,Im) |  | A6Re,Im) |  | B6(Re,Im) |  | A56(Re,Im) |  | B56(Re,Im) |  | 減衰量(dB) | ABS(Zin)
| 1.0688 | 1 | 0 | 0 | -5.227 | 1 | 0 | 0 | 0 | 0.66122 | 0 | 0 | -5.227 | 1 | 0 | 0 | -25.2873 | 0.66122 | 0 | 0 | -21.9474 | 1 | 0 | 0 | 0 | -1.1968 | 0 | 0 | -21.9474 | 1 | 0 | 0 | -5.227 | -1.1968 | 0 | 0 | -15.6918 | 1 | 0 | 0 | 0 | -1.1968 | -15.6918 | 0 | -15.6918 | -17.9614 | 22.641
|  | C1(Re,Im) |  | D1(Re,Im) |  | C2(Re,Im) |  | D2(Re,Im) |  | C12(Re,Im) |  | D12(Re,Im) |  | C3(Re,Im) |  | D3(Re,Im) |  | C23(Re,Im) |  | D23(Re,Im) |  | C4(Re,Im) |  | D4(Re,Im) |  | C34(Re,Im) |  | D34(Re,Im) |  | C5(Re,Im) |  | D5(Re,Im) |  | C45(Re,Im) |  | D45(Re,Im) |  | C6(Re,Im) |  | D6(Re,Im) |  | C56(Re,Im) |  | D56(Re,Im) |  | 位相(deg) | RL(dB)
|  | 0 | 0 | 1 | 0 | 0 | -0.064814 | 1 | 0 | 0 | -0.064814 | 1 | 0 | 0 | 0 | 1 | 0 | 0 | -0.064814 | -0.63896 | 0 | 0 | -0.084657 | 1 | 0 | 0 | -0.010721 | -0.63896 | 0 | 0 | 0 | 1 | 0 | 0 | -0.010721 | -0.695 | 0 | 1 | 0 | 1 | 0 | -0.695 | -0.010721 | -0.695 | 0 | -85.6386 | -0.011268
|  |  | 第1複素マトリックス |  |  |  | 第2複素マトリックス |  |  |  | 掛け算結果1 |  |  |  | 第3複素マトリックス |  |  |  | 掛け算結果2 |  |  |  | 第4複素マトリックス |  |  |  | 掛け算結果3 |  |  |  | 第5複素マトリックス |  |  |  | 掛け算結果4 |  |  | 第6複素マトリックス（負荷） |  |  |  |  | 掛け算結果5
|  | A1(Re,Im) |  | B1(Re,Im) |  | A2(Re,Im) |  | B2(Re,Im) |  | A12(Re,Im) |  | B12(Re,Im) |  | A3(Re,Im) |  | B3(Re,Im) |  | A23(Re,Im) |  | B23(Re,Im) |  | A4(Re,Im) |  | B4(Re,Im) |  | A34(Re,Im) |  | B34(Re,Im) |  | A5(Re,Im) |  | B5(Re,Im) |  | A45(Re,Im) |  | B45(Re,Im) |  | A6Re,Im) |  | B6(Re,Im) |  | A56(Re,Im) |  | B56(Re,Im) |  | 減衰量(dB) | ABS(Zin)
| 1.0692 | 1 | 0 | 0 | -5.225 | 1 | 0 | 0 | 0 | 0.66561 | 0 | 0 | -5.225 | 1 | 0 | 0 | -25.2778 | 0.66561 | 0 | 0 | -22.0501 | 1 | 0 | 0 | 0 | -1.1857 | 0 | 0 | -22.0501 | 1 | 0 | 0 | -5.225 | -1.1857 | 0 | 0 | -15.8548 | 1 | 0 | 0 | 0 | -1.1857 | -15.8548 | 0 | -15.8548 | -18.049 | 23.3382
|  | C1(Re,Im) |  | D1(Re,Im) |  | C2(Re,Im) |  | D2(Re,Im) |  | C12(Re,Im) |  | D12(Re,Im) |  | C3(Re,Im) |  | D3(Re,Im) |  | C23(Re,Im) |  | D23(Re,Im) |  | C4(Re,Im) |  | D4(Re,Im) |  | C34(Re,Im) |  | D34(Re,Im) |  | C5(Re,Im) |  | D5(Re,Im) |  | C45(Re,Im) |  | D45(Re,Im) |  | C6(Re,Im) |  | D6(Re,Im) |  | C56(Re,Im) |  | D56(Re,Im) |  | 位相(deg) | RL(dB)
|  | 0 | 0 | 1 | 0 | 0 | -0.063999 | 1 | 0 | 0 | -0.063999 | 1 | 0 | 0 | 0 | 1 | 0 | 0 | -0.063999 | -0.61774 | 0 | 0 | -0.083959 | 1 | 0 | 0 | -0.012134 | -0.61774 | 0 | 0 | 0 | 1 | 0 | 0 | -0.012134 | -0.68114 | 0 | 1 | 0 | 1 | 0 | -0.68114 | -0.012134 | -0.68114 | 0 | -85.7231 | -0.010739
|  |  | 第1複素マトリックス |  |  |  | 第2複素マトリックス |  |  |  | 掛け算結果1 |  |  |  | 第3複素マトリックス |  |  |  | 掛け算結果2 |  |  |  | 第4複素マトリックス |  |  |  | 掛け算結果3 |  |  |  | 第5複素マトリックス |  |  |  | 掛け算結果4 |  |  | 第6複素マトリックス（負荷） |  |  |  |  | 掛け算結果5
|  | A1(Re,Im) |  | B1(Re,Im) |  | A2(Re,Im) |  | B2(Re,Im) |  | A12(Re,Im) |  | B12(Re,Im) |  | A3(Re,Im) |  | B3(Re,Im) |  | A23(Re,Im) |  | B23(Re,Im) |  | A4(Re,Im) |  | B4(Re,Im) |  | A34(Re,Im) |  | B34(Re,Im) |  | A5(Re,Im) |  | B5(Re,Im) |  | A45(Re,Im) |  | B45(Re,Im) |  | A6Re,Im) |  | B6(Re,Im) |  | A56(Re,Im) |  | B56(Re,Im) |  | 減衰量(dB) | ABS(Zin)
| 1.0696 | 1 | 0 | 0 | -5.2231 | 1 | 0 | 0 | 0 | 0.66999 | 0 | 0 | -5.2231 | 1 | 0 | 0 | -25.2683 | 0.66999 | 0 | 0 | -22.1526 | 1 | 0 | 0 | 0 | -1.1744 | 0 | 0 | -22.1526 | 1 | 0 | 0 | -5.2231 | -1.1744 | 0 | 0 | -16.0184 | 1 | 0 | 0 | 0 | -1.1744 | -16.0184 | 0 | -16.0184 | -18.136 | 24.0703
|  | C1(Re,Im) |  | D1(Re,Im) |  | C2(Re,Im) |  | D2(Re,Im) |  | C12(Re,Im) |  | D12(Re,Im) |  | C3(Re,Im) |  | D3(Re,Im) |  | C23(Re,Im) |  | D23(Re,Im) |  | C4(Re,Im) |  | D4(Re,Im) |  | C34(Re,Im) |  | D34(Re,Im) |  | C5(Re,Im) |  | D5(Re,Im) |  | C45(Re,Im) |  | D45(Re,Im) |  | C6(Re,Im) |  | D6(Re,Im) |  | C56(Re,Im) |  | D56(Re,Im) |  | 位相(deg) | RL(dB)
|  | 0 | 0 | 1 | 0 | 0 | -0.063184 | 1 | 0 | 0 | -0.063184 | 1 | 0 | 0 | 0 | 1 | 0 | 0 | -0.063184 | -0.59654 | 0 | 0 | -0.08326 | 1 | 0 | 0 | -0.013515 | -0.59654 | 0 | 0 | 0 | 1 | 0 | 0 | -0.013515 | -0.66713 | 0 | 1 | 0 | 1 | 0 | -0.66713 | -0.013515 | -0.66713 | 0 | -85.8067 | -0.010231
|  |  | 第1複素マトリックス |  |  |  | 第2複素マトリックス |  |  |  | 掛け算結果1 |  |  |  | 第3複素マトリックス |  |  |  | 掛け算結果2 |  |  |  | 第4複素マトリックス |  |  |  | 掛け算結果3 |  |  |  | 第5複素マトリックス |  |  |  | 掛け算結果4 |  |  | 第6複素マトリックス（負荷） |  |  |  |  | 掛け算結果5
|  | A1(Re,Im) |  | B1(Re,Im) |  | A2(Re,Im) |  | B2(Re,Im) |  | A12(Re,Im) |  | B12(Re,Im) |  | A3(Re,Im) |  | B3(Re,Im) |  | A23(Re,Im) |  | B23(Re,Im) |  | A4(Re,Im) |  | B4(Re,Im) |  | A34(Re,Im) |  | B34(Re,Im) |  | A5(Re,Im) |  | B5(Re,Im) |  | A45(Re,Im) |  | B45(Re,Im) |  | A6Re,Im) |  | B6(Re,Im) |  | A56(Re,Im) |  | B56(Re,Im) |  | 減衰量(dB) | ABS(Zin)
| 1.07 | 1 | 0 | 0 | -5.2211 | 1 | 0 | 0 | 0 | 0.67437 | 0 | 0 | -5.2211 | 1 | 0 | 0 | -25.2589 | 0.67437 | 0 | 0 | -22.2548 | 1 | 0 | 0 | 0 | -1.163 | 0 | 0 | -22.2548 | 1 | 0 | 0 | -5.2211 | -1.163 | 0 | 0 | -16.1825 | 1 | 0 | 0 | 0 | -1.163 | -16.1825 | 0 | -16.1825 | -18.2225 | 24.8399
|  | C1(Re,Im) |  | D1(Re,Im) |  | C2(Re,Im) |  | D2(Re,Im) |  | C12(Re,Im) |  | D12(Re,Im) |  | C3(Re,Im) |  | D3(Re,Im) |  | C23(Re,Im) |  | D23(Re,Im) |  | C4(Re,Im) |  | D4(Re,Im) |  | C34(Re,Im) |  | D34(Re,Im) |  | C5(Re,Im) |  | D5(Re,Im) |  | C45(Re,Im) |  | D45(Re,Im) |  | C6(Re,Im) |  | D6(Re,Im) |  | C56(Re,Im) |  | D56(Re,Im) |  | 位相(deg) | RL(dB)
|  | 0 | 0 | 1 | 0 | 0 | -0.062369 | 1 | 0 | 0 | -0.062369 | 1 | 0 | 0 | 0 | 1 | 0 | 0 | -0.062369 | -0.57537 | 0 | 0 | -0.082562 | 1 | 0 | 0 | -0.014865 | -0.57537 | 0 | 0 | 0 | 1 | 0 | 0 | -0.014865 | -0.65298 | 0 | 1 | 0 | 1 | 0 | -0.65298 | -0.014865 | -0.65298 | 0 | -85.8892 | -0.009742
|  |  | 第1複素マトリックス |  |  |  | 第2複素マトリックス |  |  |  | 掛け算結果1 |  |  |  | 第3複素マトリックス |  |  |  | 掛け算結果2 |  |  |  | 第4複素マトリックス |  |  |  | 掛け算結果3 |  |  |  | 第5複素マトリックス |  |  |  | 掛け算結果4 |  |  | 第6複素マトリックス（負荷） |  |  |  |  | 掛け算結果5
|  | A1(Re,Im) |  | B1(Re,Im) |  | A2(Re,Im) |  | B2(Re,Im) |  | A12(Re,Im) |  | B12(Re,Im) |  | A3(Re,Im) |  | B3(Re,Im) |  | A23(Re,Im) |  | B23(Re,Im) |  | A4(Re,Im) |  | B4(Re,Im) |  | A34(Re,Im) |  | B34(Re,Im) |  | A5(Re,Im) |  | B5(Re,Im) |  | A45(Re,Im) |  | B45(Re,Im) |  | A6Re,Im) |  | B6(Re,Im) |  | A56(Re,Im) |  | B56(Re,Im) |  | 減衰量(dB) | ABS(Zin)
| 1.0704 | 1 | 0 | 0 | -5.2192 | 1 | 0 | 0 | 0 | 0.67874 | 0 | 0 | -5.2192 | 1 | 0 | 0 | -25.2495 | 0.67874 | 0 | 0 | -22.3569 | 1 | 0 | 0 | 0 | -1.1515 | 0 | 0 | -22.3569 | 1 | 0 | 0 | -5.2192 | -1.1515 | 0 | 0 | -16.3471 | 1 | 0 | 0 | 0 | -1.1515 | -16.3471 | 0 | -16.3471 | -18.3085 | 25.6501
|  | C1(Re,Im) |  | D1(Re,Im) |  | C2(Re,Im) |  | D2(Re,Im) |  | C12(Re,Im) |  | D12(Re,Im) |  | C3(Re,Im) |  | D3(Re,Im) |  | C23(Re,Im) |  | D23(Re,Im) |  | C4(Re,Im) |  | D4(Re,Im) |  | C34(Re,Im) |  | D34(Re,Im) |  | C5(Re,Im) |  | D5(Re,Im) |  | C45(Re,Im) |  | D45(Re,Im) |  | C6(Re,Im) |  | D6(Re,Im) |  | C56(Re,Im) |  | D56(Re,Im) |  | 位相(deg) | RL(dB)
|  | 0 | 0 | 1 | 0 | 0 | -0.061554 | 1 | 0 | 0 | -0.061554 | 1 | 0 | 0 | 0 | 1 | 0 | 0 | -0.061554 | -0.55422 | 0 | 0 | -0.081864 | 1 | 0 | 0 | -0.016184 | -0.55422 | 0 | 0 | 0 | 1 | 0 | 0 | -0.016184 | -0.63868 | 0 | 1 | 0 | 1 | 0 | -0.63868 | -0.016184 | -0.63868 | 0 | -85.9707 | -0.0092715
|  |  | 第1複素マトリックス |  |  |  | 第2複素マトリックス |  |  |  | 掛け算結果1 |  |  |  | 第3複素マトリックス |  |  |  | 掛け算結果2 |  |  |  | 第4複素マトリックス |  |  |  | 掛け算結果3 |  |  |  | 第5複素マトリックス |  |  |  | 掛け算結果4 |  |  | 第6複素マトリックス（負荷） |  |  |  |  | 掛け算結果5
|  | A1(Re,Im) |  | B1(Re,Im) |  | A2(Re,Im) |  | B2(Re,Im) |  | A12(Re,Im) |  | B12(Re,Im) |  | A3(Re,Im) |  | B3(Re,Im) |  | A23(Re,Im) |  | B23(Re,Im) |  | A4(Re,Im) |  | B4(Re,Im) |  | A34(Re,Im) |  | B34(Re,Im) |  | A5(Re,Im) |  | B5(Re,Im) |  | A45(Re,Im) |  | B45(Re,Im) |  | A6Re,Im) |  | B6(Re,Im) |  | A56(Re,Im) |  | B56(Re,Im) |  | 減衰量(dB) | ABS(Zin)
| 1.0708 | 1 | 0 | 0 | -5.2172 | 1 | 0 | 0 | 0 | 0.6831 | 0 | 0 | -5.2172 | 1 | 0 | 0 | -25.24 | 0.6831 | 0 | 0 | -22.4588 | 1 | 0 | 0 | 0 | -1.1398 | 0 | 0 | -22.4588 | 1 | 0 | 0 | -5.2172 | -1.1398 | 0 | 0 | -16.5122 | 1 | 0 | 0 | 0 | -1.1398 | -16.5122 | 0 | -16.5122 | -18.3939 | 26.5042
|  | C1(Re,Im) |  | D1(Re,Im) |  | C2(Re,Im) |  | D2(Re,Im) |  | C12(Re,Im) |  | D12(Re,Im) |  | C3(Re,Im) |  | D3(Re,Im) |  | C23(Re,Im) |  | D23(Re,Im) |  | C4(Re,Im) |  | D4(Re,Im) |  | C34(Re,Im) |  | D34(Re,Im) |  | C5(Re,Im) |  | D5(Re,Im) |  | C45(Re,Im) |  | D45(Re,Im) |  | C6(Re,Im) |  | D6(Re,Im) |  | C56(Re,Im) |  | D56(Re,Im) |  | 位相(deg) | RL(dB)
|  | 0 | 0 | 1 | 0 | 0 | -0.06074 | 1 | 0 | 0 | -0.06074 | 1 | 0 | 0 | 0 | 1 | 0 | 0 | -0.06074 | -0.53309 | 0 | 0 | -0.081166 | 1 | 0 | 0 | -0.017471 | -0.53309 | 0 | 0 | 0 | 1 | 0 | 0 | -0.017471 | -0.62424 | 0 | 1 | 0 | 1 | 0 | -0.62424 | -0.017471 | -0.62424 | 0 | -86.0513 | -0.0088189
|  |  | 第1複素マトリックス |  |  |  | 第2複素マトリックス |  |  |  | 掛け算結果1 |  |  |  | 第3複素マトリックス |  |  |  | 掛け算結果2 |  |  |  | 第4複素マトリックス |  |  |  | 掛け算結果3 |  |  |  | 第5複素マトリックス |  |  |  | 掛け算結果4 |  |  | 第6複素マトリックス（負荷） |  |  |  |  | 掛け算結果5
|  | A1(Re,Im) |  | B1(Re,Im) |  | A2(Re,Im) |  | B2(Re,Im) |  | A12(Re,Im) |  | B12(Re,Im) |  | A3(Re,Im) |  | B3(Re,Im) |  | A23(Re,Im) |  | B23(Re,Im) |  | A4(Re,Im) |  | B4(Re,Im) |  | A34(Re,Im) |  | B34(Re,Im) |  | A5(Re,Im) |  | B5(Re,Im) |  | A45(Re,Im) |  | B45(Re,Im) |  | A6Re,Im) |  | B6(Re,Im) |  | A56(Re,Im) |  | B56(Re,Im) |  | 減衰量(dB) | ABS(Zin)
| 1.0712 | 1 | 0 | 0 | -5.2153 | 1 | 0 | 0 | 0 | 0.68747 | 0 | 0 | -5.2153 | 1 | 0 | 0 | -25.2306 | 0.68747 | 0 | 0 | -22.5605 | 1 | 0 | 0 | 0 | -1.128 | 0 | 0 | -22.5605 | 1 | 0 | 0 | -5.2153 | -1.128 | 0 | 0 | -16.6779 | 1 | 0 | 0 | 0 | -1.128 | -16.6779 | 0 | -16.6779 | -18.4788 | 27.4058
|  | C1(Re,Im) |  | D1(Re,Im) |  | C2(Re,Im) |  | D2(Re,Im) |  | C12(Re,Im) |  | D12(Re,Im) |  | C3(Re,Im) |  | D3(Re,Im) |  | C23(Re,Im) |  | D23(Re,Im) |  | C4(Re,Im) |  | D4(Re,Im) |  | C34(Re,Im) |  | D34(Re,Im) |  | C5(Re,Im) |  | D5(Re,Im) |  | C45(Re,Im) |  | D45(Re,Im) |  | C6(Re,Im) |  | D6(Re,Im) |  | C56(Re,Im) |  | D56(Re,Im) |  | 位相(deg) | RL(dB)
|  | 0 | 0 | 1 | 0 | 0 | -0.059927 | 1 | 0 | 0 | -0.059927 | 1 | 0 | 0 | 0 | 1 | 0 | 0 | -0.059927 | -0.51199 | 0 | 0 | -0.080469 | 1 | 0 | 0 | -0.018728 | -0.51199 | 0 | 0 | 0 | 1 | 0 | 0 | -0.018728 | -0.60966 | 0 | 1 | 0 | 1 | 0 | -0.60966 | -0.018728 | -0.60966 | 0 | -86.1309 | -0.0083833
|  |  | 第1複素マトリックス |  |  |  | 第2複素マトリックス |  |  |  | 掛け算結果1 |  |  |  | 第3複素マトリックス |  |  |  | 掛け算結果2 |  |  |  | 第4複素マトリックス |  |  |  | 掛け算結果3 |  |  |  | 第5複素マトリックス |  |  |  | 掛け算結果4 |  |  | 第6複素マトリックス（負荷） |  |  |  |  | 掛け算結果5
|  | A1(Re,Im) |  | B1(Re,Im) |  | A2(Re,Im) |  | B2(Re,Im) |  | A12(Re,Im) |  | B12(Re,Im) |  | A3(Re,Im) |  | B3(Re,Im) |  | A23(Re,Im) |  | B23(Re,Im) |  | A4(Re,Im) |  | B4(Re,Im) |  | A34(Re,Im) |  | B34(Re,Im) |  | A5(Re,Im) |  | B5(Re,Im) |  | A45(Re,Im) |  | B45(Re,Im) |  | A6Re,Im) |  | B6(Re,Im) |  | A56(Re,Im) |  | B56(Re,Im) |  | 減衰量(dB) | ABS(Zin)
| 1.0716 | 1 | 0 | 0 | -5.2133 | 1 | 0 | 0 | 0 | 0.69182 | 0 | 0 | -5.2133 | 1 | 0 | 0 | -25.2212 | 0.69182 | 0 | 0 | -22.6619 | 1 | 0 | 0 | 0 | -1.116 | 0 | 0 | -22.6619 | 1 | 0 | 0 | -5.2133 | -1.116 | 0 | 0 | -16.8441 | 1 | 0 | 0 | 0 | -1.116 | -16.8441 | 0 | -16.8441 | -18.5631 | 28.3589
|  | C1(Re,Im) |  | D1(Re,Im) |  | C2(Re,Im) |  | D2(Re,Im) |  | C12(Re,Im) |  | D12(Re,Im) |  | C3(Re,Im) |  | D3(Re,Im) |  | C23(Re,Im) |  | D23(Re,Im) |  | C4(Re,Im) |  | D4(Re,Im) |  | C34(Re,Im) |  | D34(Re,Im) |  | C5(Re,Im) |  | D5(Re,Im) |  | C45(Re,Im) |  | D45(Re,Im) |  | C6(Re,Im) |  | D6(Re,Im) |  | C56(Re,Im) |  | D56(Re,Im) |  | 位相(deg) | RL(dB)
|  | 0 | 0 | 1 | 0 | 0 | -0.059113 | 1 | 0 | 0 | -0.059113 | 1 | 0 | 0 | 0 | 1 | 0 | 0 | -0.059113 | -0.49091 | 0 | 0 | -0.079772 | 1 | 0 | 0 | -0.019953 | -0.49091 | 0 | 0 | 0 | 1 | 0 | 0 | -0.019953 | -0.59493 | 0 | 1 | 0 | 1 | 0 | -0.59493 | -0.019953 | -0.59493 | 0 | -86.2095 | -0.0079642
|  |  | 第1複素マトリックス |  |  |  | 第2複素マトリックス |  |  |  | 掛け算結果1 |  |  |  | 第3複素マトリックス |  |  |  | 掛け算結果2 |  |  |  | 第4複素マトリックス |  |  |  | 掛け算結果3 |  |  |  | 第5複素マトリックス |  |  |  | 掛け算結果4 |  |  | 第6複素マトリックス（負荷） |  |  |  |  | 掛け算結果5
|  | A1(Re,Im) |  | B1(Re,Im) |  | A2(Re,Im) |  | B2(Re,Im) |  | A12(Re,Im) |  | B12(Re,Im) |  | A3(Re,Im) |  | B3(Re,Im) |  | A23(Re,Im) |  | B23(Re,Im) |  | A4(Re,Im) |  | B4(Re,Im) |  | A34(Re,Im) |  | B34(Re,Im) |  | A5(Re,Im) |  | B5(Re,Im) |  | A45(Re,Im) |  | B45(Re,Im) |  | A6Re,Im) |  | B6(Re,Im) |  | A56(Re,Im) |  | B56(Re,Im) |  | 減衰量(dB) | ABS(Zin)
| 1.072 | 1 | 0 | 0 | -5.2114 | 1 | 0 | 0 | 0 | 0.69618 | 0 | 0 | -5.2114 | 1 | 0 | 0 | -25.2118 | 0.69618 | 0 | 0 | -22.7632 | 1 | 0 | 0 | 0 | -1.1038 | 0 | 0 | -22.7632 | 1 | 0 | 0 | -5.2114 | -1.1038 | 0 | 0 | -17.0108 | 1 | 0 | 0 | 0 | -1.1038 | -17.0108 | 0 | -17.0108 | -18.6469 | 29.3683
|  | C1(Re,Im) |  | D1(Re,Im) |  | C2(Re,Im) |  | D2(Re,Im) |  | C12(Re,Im) |  | D12(Re,Im) |  | C3(Re,Im) |  | D3(Re,Im) |  | C23(Re,Im) |  | D23(Re,Im) |  | C4(Re,Im) |  | D4(Re,Im) |  | C34(Re,Im) |  | D34(Re,Im) |  | C5(Re,Im) |  | D5(Re,Im) |  | C45(Re,Im) |  | D45(Re,Im) |  | C6(Re,Im) |  | D6(Re,Im) |  | C56(Re,Im) |  | D56(Re,Im) |  | 位相(deg) | RL(dB)
|  | 0 | 0 | 1 | 0 | 0 | -0.0583 | 1 | 0 | 0 | -0.0583 | 1 | 0 | 0 | 0 | 1 | 0 | 0 | -0.0583 | -0.46985 | 0 | 0 | -0.079075 | 1 | 0 | 0 | -0.021147 | -0.46985 | 0 | 0 | 0 | 1 | 0 | 0 | -0.021147 | -0.58005 | 0 | 1 | 0 | 1 | 0 | -0.58005 | -0.021147 | -0.58005 | 0 | -86.2873 | -0.0075608
|  |  | 第1複素マトリックス |  |  |  | 第2複素マトリックス |  |  |  | 掛け算結果1 |  |  |  | 第3複素マトリックス |  |  |  | 掛け算結果2 |  |  |  | 第4複素マトリックス |  |  |  | 掛け算結果3 |  |  |  | 第5複素マトリックス |  |  |  | 掛け算結果4 |  |  | 第6複素マトリックス（負荷） |  |  |  |  | 掛け算結果5
|  | A1(Re,Im) |  | B1(Re,Im) |  | A2(Re,Im) |  | B2(Re,Im) |  | A12(Re,Im) |  | B12(Re,Im) |  | A3(Re,Im) |  | B3(Re,Im) |  | A23(Re,Im) |  | B23(Re,Im) |  | A4(Re,Im) |  | B4(Re,Im) |  | A34(Re,Im) |  | B34(Re,Im) |  | A5(Re,Im) |  | B5(Re,Im) |  | A45(Re,Im) |  | B45(Re,Im) |  | A6Re,Im) |  | B6(Re,Im) |  | A56(Re,Im) |  | B56(Re,Im) |  | 減衰量(dB) | ABS(Zin)
| 1.0724 | 1 | 0 | 0 | -5.2094 | 1 | 0 | 0 | 0 | 0.70052 | 0 | 0 | -5.2094 | 1 | 0 | 0 | -25.2024 | 0.70052 | 0 | 0 | -22.8643 | 1 | 0 | 0 | 0 | -1.0915 | 0 | 0 | -22.8643 | 1 | 0 | 0 | -5.2094 | -1.0915 | 0 | 0 | -17.178 | 1 | 0 | 0 | 0 | -1.0915 | -17.178 | 0 | -17.178 | -18.7302 | 30.439
|  | C1(Re,Im) |  | D1(Re,Im) |  | C2(Re,Im) |  | D2(Re,Im) |  | C12(Re,Im) |  | D12(Re,Im) |  | C3(Re,Im) |  | D3(Re,Im) |  | C23(Re,Im) |  | D23(Re,Im) |  | C4(Re,Im) |  | D4(Re,Im) |  | C34(Re,Im) |  | D34(Re,Im) |  | C5(Re,Im) |  | D5(Re,Im) |  | C45(Re,Im) |  | D45(Re,Im) |  | C6(Re,Im) |  | D6(Re,Im) |  | C56(Re,Im) |  | D56(Re,Im) |  | 位相(deg) | RL(dB)
|  | 0 | 0 | 1 | 0 | 0 | -0.057487 | 1 | 0 | 0 | -0.057487 | 1 | 0 | 0 | 0 | 1 | 0 | 0 | -0.057487 | -0.44882 | 0 | 0 | -0.078379 | 1 | 0 | 0 | -0.02231 | -0.44882 | 0 | 0 | 0 | 1 | 0 | 0 | -0.02231 | -0.56504 | 0 | 1 | 0 | 1 | 0 | -0.56504 | -0.02231 | -0.56504 | 0 | -86.3641 | -0.0071726
|  |  | 第1複素マトリックス |  |  |  | 第2複素マトリックス |  |  |  | 掛け算結果1 |  |  |  | 第3複素マトリックス |  |  |  | 掛け算結果2 |  |  |  | 第4複素マトリックス |  |  |  | 掛け算結果3 |  |  |  | 第5複素マトリックス |  |  |  | 掛け算結果4 |  |  | 第6複素マトリックス（負荷） |  |  |  |  | 掛け算結果5
|  | A1(Re,Im) |  | B1(Re,Im) |  | A2(Re,Im) |  | B2(Re,Im) |  | A12(Re,Im) |  | B12(Re,Im) |  | A3(Re,Im) |  | B3(Re,Im) |  | A23(Re,Im) |  | B23(Re,Im) |  | A4(Re,Im) |  | B4(Re,Im) |  | A34(Re,Im) |  | B34(Re,Im) |  | A5(Re,Im) |  | B5(Re,Im) |  | A45(Re,Im) |  | B45(Re,Im) |  | A6Re,Im) |  | B6(Re,Im) |  | A56(Re,Im) |  | B56(Re,Im) |  | 減衰量(dB) | ABS(Zin)
| 1.0728 | 1 | 0 | 0 | -5.2075 | 1 | 0 | 0 | 0 | 0.70487 | 0 | 0 | -5.2075 | 1 | 0 | 0 | -25.193 | 0.70487 | 0 | 0 | -22.9652 | 1 | 0 | 0 | 0 | -1.0791 | 0 | 0 | -22.9652 | 1 | 0 | 0 | -5.2075 | -1.0791 | 0 | 0 | -17.3457 | 1 | 0 | 0 | 0 | -1.0791 | -17.3457 | 0 | -17.3457 | -18.813 | 31.5767
|  | C1(Re,Im) |  | D1(Re,Im) |  | C2(Re,Im) |  | D2(Re,Im) |  | C12(Re,Im) |  | D12(Re,Im) |  | C3(Re,Im) |  | D3(Re,Im) |  | C23(Re,Im) |  | D23(Re,Im) |  | C4(Re,Im) |  | D4(Re,Im) |  | C34(Re,Im) |  | D34(Re,Im) |  | C5(Re,Im) |  | D5(Re,Im) |  | C45(Re,Im) |  | D45(Re,Im) |  | C6(Re,Im) |  | D6(Re,Im) |  | C56(Re,Im) |  | D56(Re,Im) |  | 位相(deg) | RL(dB)
|  | 0 | 0 | 1 | 0 | 0 | -0.056675 | 1 | 0 | 0 | -0.056675 | 1 | 0 | 0 | 0 | 1 | 0 | 0 | -0.056675 | -0.42781 | 0 | 0 | -0.077682 | 1 | 0 | 0 | -0.023442 | -0.42781 | 0 | 0 | 0 | 1 | 0 | 0 | -0.023442 | -0.54988 | 0 | 1 | 0 | 1 | 0 | -0.54988 | -0.023442 | -0.54988 | 0 | -86.4401 | -0.0067989
|  |  | 第1複素マトリックス |  |  |  | 第2複素マトリックス |  |  |  | 掛け算結果1 |  |  |  | 第3複素マトリックス |  |  |  | 掛け算結果2 |  |  |  | 第4複素マトリックス |  |  |  | 掛け算結果3 |  |  |  | 第5複素マトリックス |  |  |  | 掛け算結果4 |  |  | 第6複素マトリックス（負荷） |  |  |  |  | 掛け算結果5
|  | A1(Re,Im) |  | B1(Re,Im) |  | A2(Re,Im) |  | B2(Re,Im) |  | A12(Re,Im) |  | B12(Re,Im) |  | A3(Re,Im) |  | B3(Re,Im) |  | A23(Re,Im) |  | B23(Re,Im) |  | A4(Re,Im) |  | B4(Re,Im) |  | A34(Re,Im) |  | B34(Re,Im) |  | A5(Re,Im) |  | B5(Re,Im) |  | A45(Re,Im) |  | B45(Re,Im) |  | A6Re,Im) |  | B6(Re,Im) |  | A56(Re,Im) |  | B56(Re,Im) |  | 減衰量(dB) | ABS(Zin)
| 1.0732 | 1 | 0 | 0 | -5.2055 | 1 | 0 | 0 | 0 | 0.7092 | 0 | 0 | -5.2055 | 1 | 0 | 0 | -25.1836 | 0.7092 | 0 | 0 | -23.0658 | 1 | 0 | 0 | 0 | -1.0665 | 0 | 0 | -23.0658 | 1 | 0 | 0 | -5.2055 | -1.0665 | 0 | 0 | -17.5139 | 1 | 0 | 0 | 0 | -1.0665 | -17.5139 | 0 | -17.5139 | -18.8953 | 32.7879
|  | C1(Re,Im) |  | D1(Re,Im) |  | C2(Re,Im) |  | D2(Re,Im) |  | C12(Re,Im) |  | D12(Re,Im) |  | C3(Re,Im) |  | D3(Re,Im) |  | C23(Re,Im) |  | D23(Re,Im) |  | C4(Re,Im) |  | D4(Re,Im) |  | C34(Re,Im) |  | D34(Re,Im) |  | C5(Re,Im) |  | D5(Re,Im) |  | C45(Re,Im) |  | D45(Re,Im) |  | C6(Re,Im) |  | D6(Re,Im) |  | C56(Re,Im) |  | D56(Re,Im) |  | 位相(deg) | RL(dB)
|  | 0 | 0 | 1 | 0 | 0 | -0.055863 | 1 | 0 | 0 | -0.055863 | 1 | 0 | 0 | 0 | 1 | 0 | 0 | -0.055863 | -0.40682 | 0 | 0 | -0.076986 | 1 | 0 | 0 | -0.024543 | -0.40682 | 0 | 0 | 0 | 1 | 0 | 0 | -0.024543 | -0.53458 | 0 | 1 | 0 | 1 | 0 | -0.53458 | -0.024543 | -0.53458 | 0 | -86.5151 | -0.0064392
|  |  | 第1複素マトリックス |  |  |  | 第2複素マトリックス |  |  |  | 掛け算結果1 |  |  |  | 第3複素マトリックス |  |  |  | 掛け算結果2 |  |  |  | 第4複素マトリックス |  |  |  | 掛け算結果3 |  |  |  | 第5複素マトリックス |  |  |  | 掛け算結果4 |  |  | 第6複素マトリックス（負荷） |  |  |  |  | 掛け算結果5
|  | A1(Re,Im) |  | B1(Re,Im) |  | A2(Re,Im) |  | B2(Re,Im) |  | A12(Re,Im) |  | B12(Re,Im) |  | A3(Re,Im) |  | B3(Re,Im) |  | A23(Re,Im) |  | B23(Re,Im) |  | A4(Re,Im) |  | B4(Re,Im) |  | A34(Re,Im) |  | B34(Re,Im) |  | A5(Re,Im) |  | B5(Re,Im) |  | A45(Re,Im) |  | B45(Re,Im) |  | A6Re,Im) |  | B6(Re,Im) |  | A56(Re,Im) |  | B56(Re,Im) |  | 減衰量(dB) | ABS(Zin)
| 1.0736 | 1 | 0 | 0 | -5.2036 | 1 | 0 | 0 | 0 | 0.71354 | 0 | 0 | -5.2036 | 1 | 0 | 0 | -25.1742 | 0.71354 | 0 | 0 | -23.1663 | 1 | 0 | 0 | 0 | -1.0538 | 0 | 0 | -23.1663 | 1 | 0 | 0 | -5.2036 | -1.0538 | 0 | 0 | -17.6826 | 1 | 0 | 0 | 0 | -1.0538 | -17.6826 | 0 | -17.6826 | -18.977 | 34.0801
|  | C1(Re,Im) |  | D1(Re,Im) |  | C2(Re,Im) |  | D2(Re,Im) |  | C12(Re,Im) |  | D12(Re,Im) |  | C3(Re,Im) |  | D3(Re,Im) |  | C23(Re,Im) |  | D23(Re,Im) |  | C4(Re,Im) |  | D4(Re,Im) |  | C34(Re,Im) |  | D34(Re,Im) |  | C5(Re,Im) |  | D5(Re,Im) |  | C45(Re,Im) |  | D45(Re,Im) |  | C6(Re,Im) |  | D6(Re,Im) |  | C56(Re,Im) |  | D56(Re,Im) |  | 位相(deg) | RL(dB)
|  | 0 | 0 | 1 | 0 | 0 | -0.055051 | 1 | 0 | 0 | -0.055051 | 1 | 0 | 0 | 0 | 1 | 0 | 0 | -0.055051 | -0.38586 | 0 | 0 | -0.07629 | 1 | 0 | 0 | -0.025613 | -0.38586 | 0 | 0 | 0 | 1 | 0 | 0 | -0.025613 | -0.51914 | 0 | 1 | 0 | 1 | 0 | -0.51914 | -0.025613 | -0.51914 | 0 | -86.5894 | -0.0060929
|  |  | 第1複素マトリックス |  |  |  | 第2複素マトリックス |  |  |  | 掛け算結果1 |  |  |  | 第3複素マトリックス |  |  |  | 掛け算結果2 |  |  |  | 第4複素マトリックス |  |  |  | 掛け算結果3 |  |  |  | 第5複素マトリックス |  |  |  | 掛け算結果4 |  |  | 第6複素マトリックス（負荷） |  |  |  |  | 掛け算結果5
|  | A1(Re,Im) |  | B1(Re,Im) |  | A2(Re,Im) |  | B2(Re,Im) |  | A12(Re,Im) |  | B12(Re,Im) |  | A3(Re,Im) |  | B3(Re,Im) |  | A23(Re,Im) |  | B23(Re,Im) |  | A4(Re,Im) |  | B4(Re,Im) |  | A34(Re,Im) |  | B34(Re,Im) |  | A5(Re,Im) |  | B5(Re,Im) |  | A45(Re,Im) |  | B45(Re,Im) |  | A6Re,Im) |  | B6(Re,Im) |  | A56(Re,Im) |  | B56(Re,Im) |  | 減衰量(dB) | ABS(Zin)
| 1.074 | 1 | 0 | 0 | -5.2017 | 1 | 0 | 0 | 0 | 0.71787 | 0 | 0 | -5.2017 | 1 | 0 | 0 | -25.1648 | 0.71787 | 0 | 0 | -23.2666 | 1 | 0 | 0 | 0 | -1.041 | 0 | 0 | -23.2666 | 1 | 0 | 0 | -5.2017 | -1.041 | 0 | 0 | -17.8518 | 1 | 0 | 0 | 0 | -1.041 | -17.8518 | 0 | -17.8518 | -19.0583 | 35.4616
|  | C1(Re,Im) |  | D1(Re,Im) |  | C2(Re,Im) |  | D2(Re,Im) |  | C12(Re,Im) |  | D12(Re,Im) |  | C3(Re,Im) |  | D3(Re,Im) |  | C23(Re,Im) |  | D23(Re,Im) |  | C4(Re,Im) |  | D4(Re,Im) |  | C34(Re,Im) |  | D34(Re,Im) |  | C5(Re,Im) |  | D5(Re,Im) |  | C45(Re,Im) |  | D45(Re,Im) |  | C6(Re,Im) |  | D6(Re,Im) |  | C56(Re,Im) |  | D56(Re,Im) |  | 位相(deg) | RL(dB)
|  | 0 | 0 | 1 | 0 | 0 | -0.054239 | 1 | 0 | 0 | -0.054239 | 1 | 0 | 0 | 0 | 1 | 0 | 0 | -0.054239 | -0.36492 | 0 | 0 | -0.075595 | 1 | 0 | 0 | -0.026653 | -0.36492 | 0 | 0 | 0 | 1 | 0 | 0 | -0.026653 | -0.50356 | 0 | 1 | 0 | 1 | 0 | -0.50356 | -0.026653 | -0.50356 | 0 | -86.6627 | -0.0057596
|  |  | 第1複素マトリックス |  |  |  | 第2複素マトリックス |  |  |  | 掛け算結果1 |  |  |  | 第3複素マトリックス |  |  |  | 掛け算結果2 |  |  |  | 第4複素マトリックス |  |  |  | 掛け算結果3 |  |  |  | 第5複素マトリックス |  |  |  | 掛け算結果4 |  |  | 第6複素マトリックス（負荷） |  |  |  |  | 掛け算結果5
|  | A1(Re,Im) |  | B1(Re,Im) |  | A2(Re,Im) |  | B2(Re,Im) |  | A12(Re,Im) |  | B12(Re,Im) |  | A3(Re,Im) |  | B3(Re,Im) |  | A23(Re,Im) |  | B23(Re,Im) |  | A4(Re,Im) |  | B4(Re,Im) |  | A34(Re,Im) |  | B34(Re,Im) |  | A5(Re,Im) |  | B5(Re,Im) |  | A45(Re,Im) |  | B45(Re,Im) |  | A6Re,Im) |  | B6(Re,Im) |  | A56(Re,Im) |  | B56(Re,Im) |  | 減衰量(dB) | ABS(Zin)
| 1.0744 | 1 | 0 | 0 | -5.1997 | 1 | 0 | 0 | 0 | 0.72219 | 0 | 0 | -5.1997 | 1 | 0 | 0 | -25.1555 | 0.72219 | 0 | 0 | -23.3667 | 1 | 0 | 0 | 0 | -1.028 | 0 | 0 | -23.3667 | 1 | 0 | 0 | -5.1997 | -1.028 | 0 | 0 | -18.0215 | 1 | 0 | 0 | 0 | -1.028 | -18.0215 | 0 | -18.0215 | -19.1391 | 36.942
|  | C1(Re,Im) |  | D1(Re,Im) |  | C2(Re,Im) |  | D2(Re,Im) |  | C12(Re,Im) |  | D12(Re,Im) |  | C3(Re,Im) |  | D3(Re,Im) |  | C23(Re,Im) |  | D23(Re,Im) |  | C4(Re,Im) |  | D4(Re,Im) |  | C34(Re,Im) |  | D34(Re,Im) |  | C5(Re,Im) |  | D5(Re,Im) |  | C45(Re,Im) |  | D45(Re,Im) |  | C6(Re,Im) |  | D6(Re,Im) |  | C56(Re,Im) |  | D56(Re,Im) |  | 位相(deg) | RL(dB)
|  | 0 | 0 | 1 | 0 | 0 | -0.053428 | 1 | 0 | 0 | -0.053428 | 1 | 0 | 0 | 0 | 1 | 0 | 0 | -0.053428 | -0.34401 | 0 | 0 | -0.0749 | 1 | 0 | 0 | -0.027662 | -0.34401 | 0 | 0 | 0 | 1 | 0 | 0 | -0.027662 | -0.48784 | 0 | 1 | 0 | 1 | 0 | -0.48784 | -0.027662 | -0.48784 | 0 | -86.7353 | -0.0054386
|  |  | 第1複素マトリックス |  |  |  | 第2複素マトリックス |  |  |  | 掛け算結果1 |  |  |  | 第3複素マトリックス |  |  |  | 掛け算結果2 |  |  |  | 第4複素マトリックス |  |  |  | 掛け算結果3 |  |  |  | 第5複素マトリックス |  |  |  | 掛け算結果4 |  |  | 第6複素マトリックス（負荷） |  |  |  |  | 掛け算結果5
|  | A1(Re,Im) |  | B1(Re,Im) |  | A2(Re,Im) |  | B2(Re,Im) |  | A12(Re,Im) |  | B12(Re,Im) |  | A3(Re,Im) |  | B3(Re,Im) |  | A23(Re,Im) |  | B23(Re,Im) |  | A4(Re,Im) |  | B4(Re,Im) |  | A34(Re,Im) |  | B34(Re,Im) |  | A5(Re,Im) |  | B5(Re,Im) |  | A45(Re,Im) |  | B45(Re,Im) |  | A6Re,Im) |  | B6(Re,Im) |  | A56(Re,Im) |  | B56(Re,Im) |  | 減衰量(dB) | ABS(Zin)
| 1.0748 | 1 | 0 | 0 | -5.1978 | 1 | 0 | 0 | 0 | 0.72651 | 0 | 0 | -5.1978 | 1 | 0 | 0 | -25.1461 | 0.72651 | 0 | 0 | -23.4666 | 1 | 0 | 0 | 0 | -1.0148 | 0 | 0 | -23.4666 | 1 | 0 | 0 | -5.1978 | -1.0148 | 0 | 0 | -18.1917 | 1 | 0 | 0 | 0 | -1.0148 | -18.1917 | 0 | -18.1917 | -19.2194 | 38.5323
|  | C1(Re,Im) |  | D1(Re,Im) |  | C2(Re,Im) |  | D2(Re,Im) |  | C12(Re,Im) |  | D12(Re,Im) |  | C3(Re,Im) |  | D3(Re,Im) |  | C23(Re,Im) |  | D23(Re,Im) |  | C4(Re,Im) |  | D4(Re,Im) |  | C34(Re,Im) |  | D34(Re,Im) |  | C5(Re,Im) |  | D5(Re,Im) |  | C45(Re,Im) |  | D45(Re,Im) |  | C6(Re,Im) |  | D6(Re,Im) |  | C56(Re,Im) |  | D56(Re,Im) |  | 位相(deg) | RL(dB)
|  | 0 | 0 | 1 | 0 | 0 | -0.052617 | 1 | 0 | 0 | -0.052617 | 1 | 0 | 0 | 0 | 1 | 0 | 0 | -0.052617 | -0.32312 | 0 | 0 | -0.074205 | 1 | 0 | 0 | -0.02864 | -0.32312 | 0 | 0 | 0 | 1 | 0 | 0 | -0.02864 | -0.47198 | 0 | 1 | 0 | 1 | 0 | -0.47198 | -0.02864 | -0.47198 | 0 | -86.8071 | -0.0051296
|  |  | 第1複素マトリックス |  |  |  | 第2複素マトリックス |  |  |  | 掛け算結果1 |  |  |  | 第3複素マトリックス |  |  |  | 掛け算結果2 |  |  |  | 第4複素マトリックス |  |  |  | 掛け算結果3 |  |  |  | 第5複素マトリックス |  |  |  | 掛け算結果4 |  |  | 第6複素マトリックス（負荷） |  |  |  |  | 掛け算結果5
|  | A1(Re,Im) |  | B1(Re,Im) |  | A2(Re,Im) |  | B2(Re,Im) |  | A12(Re,Im) |  | B12(Re,Im) |  | A3(Re,Im) |  | B3(Re,Im) |  | A23(Re,Im) |  | B23(Re,Im) |  | A4(Re,Im) |  | B4(Re,Im) |  | A34(Re,Im) |  | B34(Re,Im) |  | A5(Re,Im) |  | B5(Re,Im) |  | A45(Re,Im) |  | B45(Re,Im) |  | A6Re,Im) |  | B6(Re,Im) |  | A56(Re,Im) |  | B56(Re,Im) |  | 減衰量(dB) | ABS(Zin)
| 1.0752 | 1 | 0 | 0 | -5.1959 | 1 | 0 | 0 | 0 | 0.73082 | 0 | 0 | -5.1959 | 1 | 0 | 0 | -25.1367 | 0.73082 | 0 | 0 | -23.5663 | 1 | 0 | 0 | 0 | -1.0015 | 0 | 0 | -23.5663 | 1 | 0 | 0 | -5.1959 | -1.0015 | 0 | 0 | -18.3624 | 1 | 0 | 0 | 0 | -1.0015 | -18.3624 | 0 | -18.3624 | -19.2992 | 40.2452
|  | C1(Re,Im) |  | D1(Re,Im) |  | C2(Re,Im) |  | D2(Re,Im) |  | C12(Re,Im) |  | D12(Re,Im) |  | C3(Re,Im) |  | D3(Re,Im) |  | C23(Re,Im) |  | D23(Re,Im) |  | C4(Re,Im) |  | D4(Re,Im) |  | C34(Re,Im) |  | D34(Re,Im) |  | C5(Re,Im) |  | D5(Re,Im) |  | C45(Re,Im) |  | D45(Re,Im) |  | C6(Re,Im) |  | D6(Re,Im) |  | C56(Re,Im) |  | D56(Re,Im) |  | 位相(deg) | RL(dB)
|  | 0 | 0 | 1 | 0 | 0 | -0.051806 | 1 | 0 | 0 | -0.051806 | 1 | 0 | 0 | 0 | 1 | 0 | 0 | -0.051806 | -0.30225 | 0 | 0 | -0.07351 | 1 | 0 | 0 | -0.029588 | -0.30225 | 0 | 0 | 0 | 1 | 0 | 0 | -0.029588 | -0.45598 | 0 | 1 | 0 | 1 | 0 | -0.45598 | -0.029588 | -0.45598 | 0 | -86.878 | -0.0048321
0 |  |  | 第1複素マトリックス |  |  |  | 第2複素マトリックス |  |  |  | 掛け算結果1 |  |  |  | 第3複素マトリックス |  |  |  | 掛け算結果2 |  |  |  | 第4複素マトリックス |  |  |  | 掛け算結果3 |  |  |  | 第5複素マトリックス |  |  |  | 掛け算結果4 |  |  | 第6複素マトリックス（負荷） |  |  |  |  | 掛け算結果5
|  | A1(Re,Im) |  | B1(Re,Im) |  | A2(Re,Im) |  | B2(Re,Im) |  | A12(Re,Im) |  | B12(Re,Im) |  | A3(Re,Im) |  | B3(Re,Im) |  | A23(Re,Im) |  | B23(Re,Im) |  | A4(Re,Im) |  | B4(Re,Im) |  | A34(Re,Im) |  | B34(Re,Im) |  | A5(Re,Im) |  | B5(Re,Im) |  | A45(Re,Im) |  | B45(Re,Im) |  | A6Re,Im) |  | B6(Re,Im) |  | A56(Re,Im) |  | B56(Re,Im) |  | 減衰量(dB) | ABS(Zin)
| 1.0756 | 1 | 0 | 0 | -5.1939 | 1 | 0 | 0 | 0 | 0.73513 | 0 | 0 | -5.1939 | 1 | 0 | 0 | -25.1274 | 0.73513 | 0 | 0 | -23.6658 | 1 | 0 | 0 | 0 | -0.98811 | 0 | 0 | -23.6658 | 1 | 0 | 0 | -5.1939 | -0.98811 | 0 | 0 | -18.5336 | 1 | 0 | 0 | 0 | -0.98811 | -18.5336 | 0 | -18.5336 | -19.3785 | 42.0954
|  | C1(Re,Im) |  | D1(Re,Im) |  | C2(Re,Im) |  | D2(Re,Im) |  | C12(Re,Im) |  | D12(Re,Im) |  | C3(Re,Im) |  | D3(Re,Im) |  | C23(Re,Im) |  | D23(Re,Im) |  | C4(Re,Im) |  | D4(Re,Im) |  | C34(Re,Im) |  | D34(Re,Im) |  | C5(Re,Im) |  | D5(Re,Im) |  | C45(Re,Im) |  | D45(Re,Im) |  | C6(Re,Im) |  | D6(Re,Im) |  | C56(Re,Im) |  | D56(Re,Im) |  | 位相(deg) | RL(dB)
|  | 0 | 0 | 1 | 0 | 0 | -0.050996 | 1 | 0 | 0 | -0.050996 | 1 | 0 | 0 | 0 | 1 | 0 | 0 | -0.050996 | -0.2814 | 0 | 0 | -0.072816 | 1 | 0 | 0 | -0.030506 | -0.2814 | 0 | 0 | 0 | 1 | 0 | 0 | -0.030506 | -0.43985 | 0 | 1 | 0 | 1 | 0 | -0.43985 | -0.030506 | -0.43985 | 0 | -86.9482 | -0.0045456
|  |  | 第1複素マトリックス |  |  |  | 第2複素マトリックス |  |  |  | 掛け算結果1 |  |  |  | 第3複素マトリックス |  |  |  | 掛け算結果2 |  |  |  | 第4複素マトリックス |  |  |  | 掛け算結果3 |  |  |  | 第5複素マトリックス |  |  |  | 掛け算結果4 |  |  | 第6複素マトリックス（負荷） |  |  |  |  | 掛け算結果5
|  | A1(Re,Im) |  | B1(Re,Im) |  | A2(Re,Im) |  | B2(Re,Im) |  | A12(Re,Im) |  | B12(Re,Im) |  | A3(Re,Im) |  | B3(Re,Im) |  | A23(Re,Im) |  | B23(Re,Im) |  | A4(Re,Im) |  | B4(Re,Im) |  | A34(Re,Im) |  | B34(Re,Im) |  | A5(Re,Im) |  | B5(Re,Im) |  | A45(Re,Im) |  | B45(Re,Im) |  | A6Re,Im) |  | B6(Re,Im) |  | A56(Re,Im) |  | B56(Re,Im) |  | 減衰量(dB) | ABS(Zin)
| 1.076 | 1 | 0 | 0 | -5.192 | 1 | 0 | 0 | 0 | 0.73943 | 0 | 0 | -5.192 | 1 | 0 | 0 | -25.1181 | 0.73943 | 0 | 0 | -23.7651 | 1 | 0 | 0 | 0 | -0.97454 | 0 | 0 | -23.7651 | 1 | 0 | 0 | -5.192 | -0.97454 | 0 | 0 | -18.7053 | 1 | 0 | 0 | 0 | -0.97454 | -18.7053 | 0 | -18.7053 | -19.4574 | 44.1
|  | C1(Re,Im) |  | D1(Re,Im) |  | C2(Re,Im) |  | D2(Re,Im) |  | C12(Re,Im) |  | D12(Re,Im) |  | C3(Re,Im) |  | D3(Re,Im) |  | C23(Re,Im) |  | D23(Re,Im) |  | C4(Re,Im) |  | D4(Re,Im) |  | C34(Re,Im) |  | D34(Re,Im) |  | C5(Re,Im) |  | D5(Re,Im) |  | C45(Re,Im) |  | D45(Re,Im) |  | C6(Re,Im) |  | D6(Re,Im) |  | C56(Re,Im) |  | D56(Re,Im) |  | 位相(deg) | RL(dB)
|  | 0 | 0 | 1 | 0 | 0 | -0.050186 | 1 | 0 | 0 | -0.050186 | 1 | 0 | 0 | 0 | 1 | 0 | 0 | -0.050186 | -0.26058 | 0 | 0 | -0.072122 | 1 | 0 | 0 | -0.031393 | -0.26058 | 0 | 0 | 0 | 1 | 0 | 0 | -0.031393 | -0.42357 | 0 | 1 | 0 | 1 | 0 | -0.42357 | -0.031393 | -0.42357 | 0 | -87.0176 | -0.0042698
|  |  | 第1複素マトリックス |  |  |  | 第2複素マトリックス |  |  |  | 掛け算結果1 |  |  |  | 第3複素マトリックス |  |  |  | 掛け算結果2 |  |  |  | 第4複素マトリックス |  |  |  | 掛け算結果3 |  |  |  | 第5複素マトリックス |  |  |  | 掛け算結果4 |  |  | 第6複素マトリックス（負荷） |  |  |  |  | 掛け算結果5
|  | A1(Re,Im) |  | B1(Re,Im) |  | A2(Re,Im) |  | B2(Re,Im) |  | A12(Re,Im) |  | B12(Re,Im) |  | A3(Re,Im) |  | B3(Re,Im) |  | A23(Re,Im) |  | B23(Re,Im) |  | A4(Re,Im) |  | B4(Re,Im) |  | A34(Re,Im) |  | B34(Re,Im) |  | A5(Re,Im) |  | B5(Re,Im) |  | A45(Re,Im) |  | B45(Re,Im) |  | A6Re,Im) |  | B6(Re,Im) |  | A56(Re,Im) |  | B56(Re,Im) |  | 減衰量(dB) | ABS(Zin)
| 1.0764 | 1 | 0 | 0 | -5.1901 | 1 | 0 | 0 | 0 | 0.74373 | 0 | 0 | -5.1901 | 1 | 0 | 0 | -25.1087 | 0.74373 | 0 | 0 | -23.8642 | 1 | 0 | 0 | 0 | -0.96084 | 0 | 0 | -23.8642 | 1 | 0 | 0 | -5.1901 | -0.96084 | 0 | 0 | -18.8774 | 1 | 0 | 0 | 0 | -0.96084 | -18.8774 | 0 | -18.8774 | -19.5358 | 46.2791
|  | C1(Re,Im) |  | D1(Re,Im) |  | C2(Re,Im) |  | D2(Re,Im) |  | C12(Re,Im) |  | D12(Re,Im) |  | C3(Re,Im) |  | D3(Re,Im) |  | C23(Re,Im) |  | D23(Re,Im) |  | C4(Re,Im) |  | D4(Re,Im) |  | C34(Re,Im) |  | D34(Re,Im) |  | C5(Re,Im) |  | D5(Re,Im) |  | C45(Re,Im) |  | D45(Re,Im) |  | C6(Re,Im) |  | D6(Re,Im) |  | C56(Re,Im) |  | D56(Re,Im) |  | 位相(deg) | RL(dB)
|  | 0 | 0 | 1 | 0 | 0 | -0.049376 | 1 | 0 | 0 | -0.049376 | 1 | 0 | 0 | 0 | 1 | 0 | 0 | -0.049376 | -0.23978 | 0 | 0 | -0.071428 | 1 | 0 | 0 | -0.03225 | -0.23978 | 0 | 0 | 0 | 1 | 0 | 0 | -0.03225 | -0.40716 | 0 | 1 | 0 | 1 | 0 | -0.40716 | -0.03225 | -0.40716 | 0 | -87.0862 | -0.0040042
|  |  | 第1複素マトリックス |  |  |  | 第2複素マトリックス |  |  |  | 掛け算結果1 |  |  |  | 第3複素マトリックス |  |  |  | 掛け算結果2 |  |  |  | 第4複素マトリックス |  |  |  | 掛け算結果3 |  |  |  | 第5複素マトリックス |  |  |  | 掛け算結果4 |  |  | 第6複素マトリックス（負荷） |  |  |  |  | 掛け算結果5
|  | A1(Re,Im) |  | B1(Re,Im) |  | A2(Re,Im) |  | B2(Re,Im) |  | A12(Re,Im) |  | B12(Re,Im) |  | A3(Re,Im) |  | B3(Re,Im) |  | A23(Re,Im) |  | B23(Re,Im) |  | A4(Re,Im) |  | B4(Re,Im) |  | A34(Re,Im) |  | B34(Re,Im) |  | A5(Re,Im) |  | B5(Re,Im) |  | A45(Re,Im) |  | B45(Re,Im) |  | A6Re,Im) |  | B6(Re,Im) |  | A56(Re,Im) |  | B56(Re,Im) |  | 減衰量(dB) | ABS(Zin)
| 1.0768 | 1 | 0 | 0 | -5.1881 | 1 | 0 | 0 | 0 | 0.74803 | 0 | 0 | -5.1881 | 1 | 0 | 0 | -25.0994 | 0.74803 | 0 | 0 | -23.9632 | 1 | 0 | 0 | 0 | -0.94699 | 0 | 0 | -23.9632 | 1 | 0 | 0 | -5.1881 | -0.94699 | 0 | 0 | -19.0501 | 1 | 0 | 0 | 0 | -0.94699 | -19.0501 | 0 | -19.0501 | -19.6137 | 48.6565
|  | C1(Re,Im) |  | D1(Re,Im) |  | C2(Re,Im) |  | D2(Re,Im) |  | C12(Re,Im) |  | D12(Re,Im) |  | C3(Re,Im) |  | D3(Re,Im) |  | C23(Re,Im) |  | D23(Re,Im) |  | C4(Re,Im) |  | D4(Re,Im) |  | C34(Re,Im) |  | D34(Re,Im) |  | C5(Re,Im) |  | D5(Re,Im) |  | C45(Re,Im) |  | D45(Re,Im) |  | C6(Re,Im) |  | D6(Re,Im) |  | C56(Re,Im) |  | D56(Re,Im) |  | 位相(deg) | RL(dB)
|  | 0 | 0 | 1 | 0 | 0 | -0.048567 | 1 | 0 | 0 | -0.048567 | 1 | 0 | 0 | 0 | 1 | 0 | 0 | -0.048567 | -0.219 | 0 | 0 | -0.070734 | 1 | 0 | 0 | -0.033076 | -0.219 | 0 | 0 | 0 | 1 | 0 | 0 | -0.033076 | -0.39061 | 0 | 1 | 0 | 1 | 0 | -0.39061 | -0.033076 | -0.39061 | 0 | -87.1542 | -0.0037484
|  |  | 第1複素マトリックス |  |  |  | 第2複素マトリックス |  |  |  | 掛け算結果1 |  |  |  | 第3複素マトリックス |  |  |  | 掛け算結果2 |  |  |  | 第4複素マトリックス |  |  |  | 掛け算結果3 |  |  |  | 第5複素マトリックス |  |  |  | 掛け算結果4 |  |  | 第6複素マトリックス（負荷） |  |  |  |  | 掛け算結果5
|  | A1(Re,Im) |  | B1(Re,Im) |  | A2(Re,Im) |  | B2(Re,Im) |  | A12(Re,Im) |  | B12(Re,Im) |  | A3(Re,Im) |  | B3(Re,Im) |  | A23(Re,Im) |  | B23(Re,Im) |  | A4(Re,Im) |  | B4(Re,Im) |  | A34(Re,Im) |  | B34(Re,Im) |  | A5(Re,Im) |  | B5(Re,Im) |  | A45(Re,Im) |  | B45(Re,Im) |  | A6Re,Im) |  | B6(Re,Im) |  | A56(Re,Im) |  | B56(Re,Im) |  | 減衰量(dB) | ABS(Zin)
| 1.0772 | 1 | 0 | 0 | -5.1862 | 1 | 0 | 0 | 0 | 0.75232 | 0 | 0 | -5.1862 | 1 | 0 | 0 | -25.0901 | 0.75232 | 0 | 0 | -24.0619 | 1 | 0 | 0 | 0 | -0.933 | 0 | 0 | -24.0619 | 1 | 0 | 0 | -5.1862 | -0.933 | 0 | 0 | -19.2232 | 1 | 0 | 0 | 0 | -0.933 | -19.2232 | 0 | -19.2232 | -19.6912 | 51.2605
|  | C1(Re,Im) |  | D1(Re,Im) |  | C2(Re,Im) |  | D2(Re,Im) |  | C12(Re,Im) |  | D12(Re,Im) |  | C3(Re,Im) |  | D3(Re,Im) |  | C23(Re,Im) |  | D23(Re,Im) |  | C4(Re,Im) |  | D4(Re,Im) |  | C34(Re,Im) |  | D34(Re,Im) |  | C5(Re,Im) |  | D5(Re,Im) |  | C45(Re,Im) |  | D45(Re,Im) |  | C6(Re,Im) |  | D6(Re,Im) |  | C56(Re,Im) |  | D56(Re,Im) |  | 位相(deg) | RL(dB)
|  | 0 | 0 | 1 | 0 | 0 | -0.047758 | 1 | 0 | 0 | -0.047758 | 1 | 0 | 0 | 0 | 1 | 0 | 0 | -0.047758 | -0.19825 | 0 | 0 | -0.070041 | 1 | 0 | 0 | -0.033872 | -0.19825 | 0 | 0 | 0 | 1 | 0 | 0 | -0.033872 | -0.37392 | 0 | 1 | 0 | 1 | 0 | -0.37392 | -0.033872 | -0.37392 | 0 | -87.2213 | -0.0035022
|  |  | 第1複素マトリックス |  |  |  | 第2複素マトリックス |  |  |  | 掛け算結果1 |  |  |  | 第3複素マトリックス |  |  |  | 掛け算結果2 |  |  |  | 第4複素マトリックス |  |  |  | 掛け算結果3 |  |  |  | 第5複素マトリックス |  |  |  | 掛け算結果4 |  |  | 第6複素マトリックス（負荷） |  |  |  |  | 掛け算結果5
|  | A1(Re,Im) |  | B1(Re,Im) |  | A2(Re,Im) |  | B2(Re,Im) |  | A12(Re,Im) |  | B12(Re,Im) |  | A3(Re,Im) |  | B3(Re,Im) |  | A23(Re,Im) |  | B23(Re,Im) |  | A4(Re,Im) |  | B4(Re,Im) |  | A34(Re,Im) |  | B34(Re,Im) |  | A5(Re,Im) |  | B5(Re,Im) |  | A45(Re,Im) |  | B45(Re,Im) |  | A6Re,Im) |  | B6(Re,Im) |  | A56(Re,Im) |  | B56(Re,Im) |  | 減衰量(dB) | ABS(Zin)
| 1.0776 | 1 | 0 | 0 | -5.1843 | 1 | 0 | 0 | 0 | 0.7566 | 0 | 0 | -5.1843 | 1 | 0 | 0 | -25.0808 | 0.7566 | 0 | 0 | -24.1604 | 1 | 0 | 0 | 0 | -0.91887 | 0 | 0 | -24.1604 | 1 | 0 | 0 | -5.1843 | -0.91887 | 0 | 0 | -19.3968 | 1 | 0 | 0 | 0 | -0.91887 | -19.3968 | 0 | -19.3968 | -19.7682 | 54.1247
|  | C1(Re,Im) |  | D1(Re,Im) |  | C2(Re,Im) |  | D2(Re,Im) |  | C12(Re,Im) |  | D12(Re,Im) |  | C3(Re,Im) |  | D3(Re,Im) |  | C23(Re,Im) |  | D23(Re,Im) |  | C4(Re,Im) |  | D4(Re,Im) |  | C34(Re,Im) |  | D34(Re,Im) |  | C5(Re,Im) |  | D5(Re,Im) |  | C45(Re,Im) |  | D45(Re,Im) |  | C6(Re,Im) |  | D6(Re,Im) |  | C56(Re,Im) |  | D56(Re,Im) |  | 位相(deg) | RL(dB)
|  | 0 | 0 | 1 | 0 | 0 | -0.046949 | 1 | 0 | 0 | -0.046949 | 1 | 0 | 0 | 0 | 1 | 0 | 0 | -0.046949 | -0.17752 | 0 | 0 | -0.069348 | 1 | 0 | 0 | -0.034638 | -0.17752 | 0 | 0 | 0 | 1 | 0 | 0 | -0.034638 | -0.3571 | 0 | 1 | 0 | 1 | 0 | -0.3571 | -0.034638 | -0.3571 | 0 | -87.2878 | -0.0032651
|  |  | 第1複素マトリックス |  |  |  | 第2複素マトリックス |  |  |  | 掛け算結果1 |  |  |  | 第3複素マトリックス |  |  |  | 掛け算結果2 |  |  |  | 第4複素マトリックス |  |  |  | 掛け算結果3 |  |  |  | 第5複素マトリックス |  |  |  | 掛け算結果4 |  |  | 第6複素マトリックス（負荷） |  |  |  |  | 掛け算結果5
|  | A1(Re,Im) |  | B1(Re,Im) |  | A2(Re,Im) |  | B2(Re,Im) |  | A12(Re,Im) |  | B12(Re,Im) |  | A3(Re,Im) |  | B3(Re,Im) |  | A23(Re,Im) |  | B23(Re,Im) |  | A4(Re,Im) |  | B4(Re,Im) |  | A34(Re,Im) |  | B34(Re,Im) |  | A5(Re,Im) |  | B5(Re,Im) |  | A45(Re,Im) |  | B45(Re,Im) |  | A6Re,Im) |  | B6(Re,Im) |  | A56(Re,Im) |  | B56(Re,Im) |  | 減衰量(dB) | ABS(Zin)
| 1.078 | 1 | 0 | 0 | -5.1824 | 1 | 0 | 0 | 0 | 0.76088 | 0 | 0 | -5.1824 | 1 | 0 | 0 | -25.0715 | 0.76088 | 0 | 0 | -24.2588 | 1 | 0 | 0 | 0 | -0.9046 | 0 | 0 | -24.2588 | 1 | 0 | 0 | -5.1824 | -0.9046 | 0 | 0 | -19.5708 | 1 | 0 | 0 | 0 | -0.9046 | -19.5708 | 0 | -19.5708 | -19.8447 | 57.2901
|  | C1(Re,Im) |  | D1(Re,Im) |  | C2(Re,Im) |  | D2(Re,Im) |  | C12(Re,Im) |  | D12(Re,Im) |  | C3(Re,Im) |  | D3(Re,Im) |  | C23(Re,Im) |  | D23(Re,Im) |  | C4(Re,Im) |  | D4(Re,Im) |  | C34(Re,Im) |  | D34(Re,Im) |  | C5(Re,Im) |  | D5(Re,Im) |  | C45(Re,Im) |  | D45(Re,Im) |  | C6(Re,Im) |  | D6(Re,Im) |  | C56(Re,Im) |  | D56(Re,Im) |  | 位相(deg) | RL(dB)
|  | 0 | 0 | 1 | 0 | 0 | -0.046141 | 1 | 0 | 0 | -0.046141 | 1 | 0 | 0 | 0 | 1 | 0 | 0 | -0.046141 | -0.15681 | 0 | 0 | -0.068655 | 1 | 0 | 0 | -0.035375 | -0.15681 | 0 | 0 | 0 | 1 | 0 | 0 | -0.035375 | -0.34014 | 0 | 1 | 0 | 1 | 0 | -0.34014 | -0.035375 | -0.34014 | 0 | -87.3536 | -0.0030368
|  |  | 第1複素マトリックス |  |  |  | 第2複素マトリックス |  |  |  | 掛け算結果1 |  |  |  | 第3複素マトリックス |  |  |  | 掛け算結果2 |  |  |  | 第4複素マトリックス |  |  |  | 掛け算結果3 |  |  |  | 第5複素マトリックス |  |  |  | 掛け算結果4 |  |  | 第6複素マトリックス（負荷） |  |  |  |  | 掛け算結果5
|  | A1(Re,Im) |  | B1(Re,Im) |  | A2(Re,Im) |  | B2(Re,Im) |  | A12(Re,Im) |  | B12(Re,Im) |  | A3(Re,Im) |  | B3(Re,Im) |  | A23(Re,Im) |  | B23(Re,Im) |  | A4(Re,Im) |  | B4(Re,Im) |  | A34(Re,Im) |  | B34(Re,Im) |  | A5(Re,Im) |  | B5(Re,Im) |  | A45(Re,Im) |  | B45(Re,Im) |  | A6Re,Im) |  | B6(Re,Im) |  | A56(Re,Im) |  | B56(Re,Im) |  | 減衰量(dB) | ABS(Zin)
| 1.0784 | 1 | 0 | 0 | -5.1804 | 1 | 0 | 0 | 0 | 0.76516 | 0 | 0 | -5.1804 | 1 | 0 | 0 | -25.0622 | 0.76516 | 0 | 0 | -24.3569 | 1 | 0 | 0 | 0 | -0.8902 | 0 | 0 | -24.3569 | 1 | 0 | 0 | -5.1804 | -0.8902 | 0 | 0 | -19.7453 | 1 | 0 | 0 | 0 | -0.8902 | -19.7453 | 0 | -19.7453 | -19.9208 | 60.8064
|  | C1(Re,Im) |  | D1(Re,Im) |  | C2(Re,Im) |  | D2(Re,Im) |  | C12(Re,Im) |  | D12(Re,Im) |  | C3(Re,Im) |  | D3(Re,Im) |  | C23(Re,Im) |  | D23(Re,Im) |  | C4(Re,Im) |  | D4(Re,Im) |  | C34(Re,Im) |  | D34(Re,Im) |  | C5(Re,Im) |  | D5(Re,Im) |  | C45(Re,Im) |  | D45(Re,Im) |  | C6(Re,Im) |  | D6(Re,Im) |  | C56(Re,Im) |  | D56(Re,Im) |  | 位相(deg) | RL(dB)
|  | 0 | 0 | 1 | 0 | 0 | -0.045333 | 1 | 0 | 0 | -0.045333 | 1 | 0 | 0 | 0 | 1 | 0 | 0 | -0.045333 | -0.13613 | 0 | 0 | -0.067962 | 1 | 0 | 0 | -0.036081 | -0.13613 | 0 | 0 | 0 | 1 | 0 | 0 | -0.036081 | -0.32305 | 0 | 1 | 0 | 1 | 0 | -0.32305 | -0.036081 | -0.32305 | 0 | -87.4186 | -0.002817
|  |  | 第1複素マトリックス |  |  |  | 第2複素マトリックス |  |  |  | 掛け算結果1 |  |  |  | 第3複素マトリックス |  |  |  | 掛け算結果2 |  |  |  | 第4複素マトリックス |  |  |  | 掛け算結果3 |  |  |  | 第5複素マトリックス |  |  |  | 掛け算結果4 |  |  | 第6複素マトリックス（負荷） |  |  |  |  | 掛け算結果5
|  | A1(Re,Im) |  | B1(Re,Im) |  | A2(Re,Im) |  | B2(Re,Im) |  | A12(Re,Im) |  | B12(Re,Im) |  | A3(Re,Im) |  | B3(Re,Im) |  | A23(Re,Im) |  | B23(Re,Im) |  | A4(Re,Im) |  | B4(Re,Im) |  | A34(Re,Im) |  | B34(Re,Im) |  | A5(Re,Im) |  | B5(Re,Im) |  | A45(Re,Im) |  | B45(Re,Im) |  | A6Re,Im) |  | B6(Re,Im) |  | A56(Re,Im) |  | B56(Re,Im) |  | 減衰量(dB) | ABS(Zin)
| 1.0788 | 1 | 0 | 0 | -5.1785 | 1 | 0 | 0 | 0 | 0.76943 | 0 | 0 | -5.1785 | 1 | 0 | 0 | -25.0529 | 0.76943 | 0 | 0 | -24.4549 | 1 | 0 | 0 | 0 | -0.87565 | 0 | 0 | -24.4549 | 1 | 0 | 0 | -5.1785 | -0.87565 | 0 | 0 | -19.9203 | 1 | 0 | 0 | 0 | -0.87565 | -19.9203 | 0 | -19.9203 | -19.9965 | 64.7348
|  | C1(Re,Im) |  | D1(Re,Im) |  | C2(Re,Im) |  | D2(Re,Im) |  | C12(Re,Im) |  | D12(Re,Im) |  | C3(Re,Im) |  | D3(Re,Im) |  | C23(Re,Im) |  | D23(Re,Im) |  | C4(Re,Im) |  | D4(Re,Im) |  | C34(Re,Im) |  | D34(Re,Im) |  | C5(Re,Im) |  | D5(Re,Im) |  | C45(Re,Im) |  | D45(Re,Im) |  | C6(Re,Im) |  | D6(Re,Im) |  | C56(Re,Im) |  | D56(Re,Im) |  | 位相(deg) | RL(dB)
|  | 0 | 0 | 1 | 0 | 0 | -0.044525 | 1 | 0 | 0 | -0.044525 | 1 | 0 | 0 | 0 | 1 | 0 | 0 | -0.044525 | -0.11547 | 0 | 0 | -0.06727 | 1 | 0 | 0 | -0.036757 | -0.11547 | 0 | 0 | 0 | 1 | 0 | 0 | -0.036757 | -0.30582 | 0 | 1 | 0 | 1 | 0 | -0.30582 | -0.036757 | -0.30582 | 0 | -87.483 | -0.0026054
|  |  | 第1複素マトリックス |  |  |  | 第2複素マトリックス |  |  |  | 掛け算結果1 |  |  |  | 第3複素マトリックス |  |  |  | 掛け算結果2 |  |  |  | 第4複素マトリックス |  |  |  | 掛け算結果3 |  |  |  | 第5複素マトリックス |  |  |  | 掛け算結果4 |  |  | 第6複素マトリックス（負荷） |  |  |  |  | 掛け算結果5
|  | A1(Re,Im) |  | B1(Re,Im) |  | A2(Re,Im) |  | B2(Re,Im) |  | A12(Re,Im) |  | B12(Re,Im) |  | A3(Re,Im) |  | B3(Re,Im) |  | A23(Re,Im) |  | B23(Re,Im) |  | A4(Re,Im) |  | B4(Re,Im) |  | A34(Re,Im) |  | B34(Re,Im) |  | A5(Re,Im) |  | B5(Re,Im) |  | A45(Re,Im) |  | B45(Re,Im) |  | A6Re,Im) |  | B6(Re,Im) |  | A56(Re,Im) |  | B56(Re,Im) |  | 減衰量(dB) | ABS(Zin)
| 1.0792 | 1 | 0 | 0 | -5.1766 | 1 | 0 | 0 | 0 | 0.77369 | 0 | 0 | -5.1766 | 1 | 0 | 0 | -25.0436 | 0.77369 | 0 | 0 | -24.5527 | 1 | 0 | 0 | 0 | -0.86097 | 0 | 0 | -24.5527 | 1 | 0 | 0 | -5.1766 | -0.86097 | 0 | 0 | -20.0957 | 1 | 0 | 0 | 0 | -0.86097 | -20.0957 | 0 | -20.0957 | -20.0718 | 69.1517
|  | C1(Re,Im) |  | D1(Re,Im) |  | C2(Re,Im) |  | D2(Re,Im) |  | C12(Re,Im) |  | D12(Re,Im) |  | C3(Re,Im) |  | D3(Re,Im) |  | C23(Re,Im) |  | D23(Re,Im) |  | C4(Re,Im) |  | D4(Re,Im) |  | C34(Re,Im) |  | D34(Re,Im) |  | C5(Re,Im) |  | D5(Re,Im) |  | C45(Re,Im) |  | D45(Re,Im) |  | C6(Re,Im) |  | D6(Re,Im) |  | C56(Re,Im) |  | D56(Re,Im) |  | 位相(deg) | RL(dB)
|  | 0 | 0 | 1 | 0 | 0 | -0.043717 | 1 | 0 | 0 | -0.043717 | 1 | 0 | 0 | 0 | 1 | 0 | 0 | -0.043717 | -0.094833 | 0 | 0 | -0.066578 | 1 | 0 | 0 | -0.037403 | -0.094833 | 0 | 0 | 0 | 1 | 0 | 0 | -0.037403 | -0.28846 | 0 | 1 | 0 | 1 | 0 | -0.28846 | -0.037403 | -0.28846 | 0 | -87.5467 | -0.0024017
0 |  |  | 第1複素マトリックス |  |  |  | 第2複素マトリックス |  |  |  | 掛け算結果1 |  |  |  | 第3複素マトリックス |  |  |  | 掛け算結果2 |  |  |  | 第4複素マトリックス |  |  |  | 掛け算結果3 |  |  |  | 第5複素マトリックス |  |  |  | 掛け算結果4 |  |  | 第6複素マトリックス（負荷） |  |  |  |  | 掛け算結果5
|  | A1(Re,Im) |  | B1(Re,Im) |  | A2(Re,Im) |  | B2(Re,Im) |  | A12(Re,Im) |  | B12(Re,Im) |  | A3(Re,Im) |  | B3(Re,Im) |  | A23(Re,Im) |  | B23(Re,Im) |  | A4(Re,Im) |  | B4(Re,Im) |  | A34(Re,Im) |  | B34(Re,Im) |  | A5(Re,Im) |  | B5(Re,Im) |  | A45(Re,Im) |  | B45(Re,Im) |  | A6Re,Im) |  | B6(Re,Im) |  | A56(Re,Im) |  | B56(Re,Im) |  | 減衰量(dB) | ABS(Zin)
| 1.0796 | 1 | 0 | 0 | -5.1747 | 1 | 0 | 0 | 0 | 0.77795 | 0 | 0 | -5.1747 | 1 | 0 | 0 | -25.0343 | 0.77795 | 0 | 0 | -24.6502 | 1 | 0 | 0 | 0 | -0.84616 | 0 | 0 | -24.6502 | 1 | 0 | 0 | -5.1747 | -0.84616 | 0 | 0 | -20.2716 | 1 | 0 | 0 | 0 | -0.84616 | -20.2716 | 0 | -20.2716 | -20.1466 | 74.1529
|  | C1(Re,Im) |  | D1(Re,Im) |  | C2(Re,Im) |  | D2(Re,Im) |  | C12(Re,Im) |  | D12(Re,Im) |  | C3(Re,Im) |  | D3(Re,Im) |  | C23(Re,Im) |  | D23(Re,Im) |  | C4(Re,Im) |  | D4(Re,Im) |  | C34(Re,Im) |  | D34(Re,Im) |  | C5(Re,Im) |  | D5(Re,Im) |  | C45(Re,Im) |  | D45(Re,Im) |  | C6(Re,Im) |  | D6(Re,Im) |  | C56(Re,Im) |  | D56(Re,Im) |  | 位相(deg) | RL(dB)
|  | 0 | 0 | 1 | 0 | 0 | -0.04291 | 1 | 0 | 0 | -0.04291 | 1 | 0 | 0 | 0 | 1 | 0 | 0 | -0.04291 | -0.074219 | 0 | 0 | -0.065886 | 1 | 0 | 0 | -0.03802 | -0.074219 | 0 | 0 | 0 | 1 | 0 | 0 | -0.03802 | -0.27096 | 0 | 1 | 0 | 1 | 0 | -0.27096 | -0.03802 | -0.27096 | 0 | -87.6098 | -0.0022056
|  |  | 第1複素マトリックス |  |  |  | 第2複素マトリックス |  |  |  | 掛け算結果1 |  |  |  | 第3複素マトリックス |  |  |  | 掛け算結果2 |  |  |  | 第4複素マトリックス |  |  |  | 掛け算結果3 |  |  |  | 第5複素マトリックス |  |  |  | 掛け算結果4 |  |  | 第6複素マトリックス（負荷） |  |  |  |  | 掛け算結果5
|  | A1(Re,Im) |  | B1(Re,Im) |  | A2(Re,Im) |  | B2(Re,Im) |  | A12(Re,Im) |  | B12(Re,Im) |  | A3(Re,Im) |  | B3(Re,Im) |  | A23(Re,Im) |  | B23(Re,Im) |  | A4(Re,Im) |  | B4(Re,Im) |  | A34(Re,Im) |  | B34(Re,Im) |  | A5(Re,Im) |  | B5(Re,Im) |  | A45(Re,Im) |  | B45(Re,Im) |  | A6Re,Im) |  | B6(Re,Im) |  | A56(Re,Im) |  | B56(Re,Im) |  | 減衰量(dB) | ABS(Zin)
| 1.08 | 1 | 0 | 0 | -5.1728 | 1 | 0 | 0 | 0 | 0.78221 | 0 | 0 | -5.1728 | 1 | 0 | 0 | -25.025 | 0.78221 | 0 | 0 | -24.7476 | 1 | 0 | 0 | 0 | -0.83121 | 0 | 0 | -24.7476 | 1 | 0 | 0 | -5.1728 | -0.83121 | 0 | 0 | -20.448 | 1 | 0 | 0 | 0 | -0.83121 | -20.448 | 0 | -20.448 | -20.221 | 79.8612
|  | C1(Re,Im) |  | D1(Re,Im) |  | C2(Re,Im) |  | D2(Re,Im) |  | C12(Re,Im) |  | D12(Re,Im) |  | C3(Re,Im) |  | D3(Re,Im) |  | C23(Re,Im) |  | D23(Re,Im) |  | C4(Re,Im) |  | D4(Re,Im) |  | C34(Re,Im) |  | D34(Re,Im) |  | C5(Re,Im) |  | D5(Re,Im) |  | C45(Re,Im) |  | D45(Re,Im) |  | C6(Re,Im) |  | D6(Re,Im) |  | C56(Re,Im) |  | D56(Re,Im) |  | 位相(deg) | RL(dB)
|  | 0 | 0 | 1 | 0 | 0 | -0.042103 | 1 | 0 | 0 | -0.042103 | 1 | 0 | 0 | 0 | 1 | 0 | 0 | -0.042103 | -0.053627 | 0 | 0 | -0.065195 | 1 | 0 | 0 | -0.038607 | -0.053627 | 0 | 0 | 0 | 1 | 0 | 0 | -0.038607 | -0.25333 | 0 | 1 | 0 | 1 | 0 | -0.25333 | -0.038607 | -0.25333 | 0 | -87.6722 | -0.002017
|  |  | 第1複素マトリックス |  |  |  | 第2複素マトリックス |  |  |  | 掛け算結果1 |  |  |  | 第3複素マトリックス |  |  |  | 掛け算結果2 |  |  |  | 第4複素マトリックス |  |  |  | 掛け算結果3 |  |  |  | 第5複素マトリックス |  |  |  | 掛け算結果4 |  |  | 第6複素マトリックス（負荷） |  |  |  |  | 掛け算結果5
|  | A1(Re,Im) |  | B1(Re,Im) |  | A2(Re,Im) |  | B2(Re,Im) |  | A12(Re,Im) |  | B12(Re,Im) |  | A3(Re,Im) |  | B3(Re,Im) |  | A23(Re,Im) |  | B23(Re,Im) |  | A4(Re,Im) |  | B4(Re,Im) |  | A34(Re,Im) |  | B34(Re,Im) |  | A5(Re,Im) |  | B5(Re,Im) |  | A45(Re,Im) |  | B45(Re,Im) |  | A6Re,Im) |  | B6(Re,Im) |  | A56(Re,Im) |  | B56(Re,Im) |  | 減衰量(dB) | ABS(Zin)
| 1.0804 | 1 | 0 | 0 | -5.1709 | 1 | 0 | 0 | 0 | 0.78646 | 0 | 0 | -5.1709 | 1 | 0 | 0 | -25.0158 | 0.78646 | 0 | 0 | -24.8448 | 1 | 0 | 0 | 0 | -0.81612 | 0 | 0 | -24.8448 | 1 | 0 | 0 | -5.1709 | -0.81612 | 0 | 0 | -20.6248 | 1 | 0 | 0 | 0 | -0.81612 | -20.6248 | 0 | -20.6248 | -20.2949 | 86.4352
|  | C1(Re,Im) |  | D1(Re,Im) |  | C2(Re,Im) |  | D2(Re,Im) |  | C12(Re,Im) |  | D12(Re,Im) |  | C3(Re,Im) |  | D3(Re,Im) |  | C23(Re,Im) |  | D23(Re,Im) |  | C4(Re,Im) |  | D4(Re,Im) |  | C34(Re,Im) |  | D34(Re,Im) |  | C5(Re,Im) |  | D5(Re,Im) |  | C45(Re,Im) |  | D45(Re,Im) |  | C6(Re,Im) |  | D6(Re,Im) |  | C56(Re,Im) |  | D56(Re,Im) |  | 位相(deg) | RL(dB)
|  | 0 | 0 | 1 | 0 | 0 | -0.041296 | 1 | 0 | 0 | -0.041296 | 1 | 0 | 0 | 0 | 1 | 0 | 0 | -0.041296 | -0.033058 | 0 | 0 | -0.064504 | 1 | 0 | 0 | -0.039164 | -0.033058 | 0 | 0 | 0 | 1 | 0 | 0 | -0.039164 | -0.23557 | 0 | 1 | 0 | 1 | 0 | -0.23557 | -0.039164 | -0.23557 | 0 | -87.734 | -0.0018355
|  |  | 第1複素マトリックス |  |  |  | 第2複素マトリックス |  |  |  | 掛け算結果1 |  |  |  | 第3複素マトリックス |  |  |  | 掛け算結果2 |  |  |  | 第4複素マトリックス |  |  |  | 掛け算結果3 |  |  |  | 第5複素マトリックス |  |  |  | 掛け算結果4 |  |  | 第6複素マトリックス（負荷） |  |  |  |  | 掛け算結果5
|  | A1(Re,Im) |  | B1(Re,Im) |  | A2(Re,Im) |  | B2(Re,Im) |  | A12(Re,Im) |  | B12(Re,Im) |  | A3(Re,Im) |  | B3(Re,Im) |  | A23(Re,Im) |  | B23(Re,Im) |  | A4(Re,Im) |  | B4(Re,Im) |  | A34(Re,Im) |  | B34(Re,Im) |  | A5(Re,Im) |  | B5(Re,Im) |  | A45(Re,Im) |  | B45(Re,Im) |  | A6Re,Im) |  | B6(Re,Im) |  | A56(Re,Im) |  | B56(Re,Im) |  | 減衰量(dB) | ABS(Zin)
| 1.0808 | 1 | 0 | 0 | -5.1689 | 1 | 0 | 0 | 0 | 0.79071 | 0 | 0 | -5.1689 | 1 | 0 | 0 | -25.0065 | 0.79071 | 0 | 0 | -24.9418 | 1 | 0 | 0 | 0 | -0.80089 | 0 | 0 | -24.9418 | 1 | 0 | 0 | -5.1689 | -0.80089 | 0 | 0 | -20.8021 | 1 | 0 | 0 | 0 | -0.80089 | -20.8021 | 0 | -20.8021 | -20.3684 | 94.0841
|  | C1(Re,Im) |  | D1(Re,Im) |  | C2(Re,Im) |  | D2(Re,Im) |  | C12(Re,Im) |  | D12(Re,Im) |  | C3(Re,Im) |  | D3(Re,Im) |  | C23(Re,Im) |  | D23(Re,Im) |  | C4(Re,Im) |  | D4(Re,Im) |  | C34(Re,Im) |  | D34(Re,Im) |  | C5(Re,Im) |  | D5(Re,Im) |  | C45(Re,Im) |  | D45(Re,Im) |  | C6(Re,Im) |  | D6(Re,Im) |  | C56(Re,Im) |  | D56(Re,Im) |  | 位相(deg) | RL(dB)
|  | 0 | 0 | 1 | 0 | 0 | -0.04049 | 1 | 0 | 0 | -0.04049 | 1 | 0 | 0 | 0 | 1 | 0 | 0 | -0.04049 | -0.012512 | 0 | 0 | -0.063813 | 1 | 0 | 0 | -0.039692 | -0.012512 | 0 | 0 | 0 | 1 | 0 | 0 | -0.039692 | -0.21768 | 0 | 1 | 0 | 1 | 0 | -0.21768 | -0.039692 | -0.21768 | 0 | -87.7952 | -0.0016611
|  |  | 第1複素マトリックス |  |  |  | 第2複素マトリックス |  |  |  | 掛け算結果1 |  |  |  | 第3複素マトリックス |  |  |  | 掛け算結果2 |  |  |  | 第4複素マトリックス |  |  |  | 掛け算結果3 |  |  |  | 第5複素マトリックス |  |  |  | 掛け算結果4 |  |  | 第6複素マトリックス（負荷） |  |  |  |  | 掛け算結果5
|  | A1(Re,Im) |  | B1(Re,Im) |  | A2(Re,Im) |  | B2(Re,Im) |  | A12(Re,Im) |  | B12(Re,Im) |  | A3(Re,Im) |  | B3(Re,Im) |  | A23(Re,Im) |  | B23(Re,Im) |  | A4(Re,Im) |  | B4(Re,Im) |  | A34(Re,Im) |  | B34(Re,Im) |  | A5(Re,Im) |  | B5(Re,Im) |  | A45(Re,Im) |  | B45(Re,Im) |  | A6Re,Im) |  | B6(Re,Im) |  | A56(Re,Im) |  | B56(Re,Im) |  | 減衰量(dB) | ABS(Zin)
| 1.0812 | 1 | 0 | 0 | -5.167 | 1 | 0 | 0 | 0 | 0.79495 | 0 | 0 | -5.167 | 1 | 0 | 0 | -24.9973 | 0.79495 | 0 | 0 | -25.0386 | 1 | 0 | 0 | 0 | -0.78554 | 0 | 0 | -25.0386 | 1 | 0 | 0 | -5.167 | -0.78554 | 0 | 0 | -20.9798 | 1 | 0 | 0 | 0 | -0.78554 | -20.9798 | 0 | -20.9798 | -20.4416 | 103.0885
|  | C1(Re,Im) |  | D1(Re,Im) |  | C2(Re,Im) |  | D2(Re,Im) |  | C12(Re,Im) |  | D12(Re,Im) |  | C3(Re,Im) |  | D3(Re,Im) |  | C23(Re,Im) |  | D23(Re,Im) |  | C4(Re,Im) |  | D4(Re,Im) |  | C34(Re,Im) |  | D34(Re,Im) |  | C5(Re,Im) |  | D5(Re,Im) |  | C45(Re,Im) |  | D45(Re,Im) |  | C6(Re,Im) |  | D6(Re,Im) |  | C56(Re,Im) |  | D56(Re,Im) |  | 位相(deg) | RL(dB)
|  | 0 | 0 | 1 | 0 | 0 | -0.039684 | 1 | 0 | 0 | -0.039684 | 1 | 0 | 0 | 0 | 1 | 0 | 0 | -0.039684 | 0.0080111 | 0 | 0 | -0.063122 | 1 | 0 | 0 | -0.04019 | 0.0080111 | 0 | 0 | 0 | 1 | 0 | 0 | -0.04019 | -0.19965 | 0 | 1 | 0 | 1 | 0 | -0.19965 | -0.04019 | -0.19965 | 0 | -87.8557 | -0.0014934
|  |  | 第1複素マトリックス |  |  |  | 第2複素マトリックス |  |  |  | 掛け算結果1 |  |  |  | 第3複素マトリックス |  |  |  | 掛け算結果2 |  |  |  | 第4複素マトリックス |  |  |  | 掛け算結果3 |  |  |  | 第5複素マトリックス |  |  |  | 掛け算結果4 |  |  | 第6複素マトリックス（負荷） |  |  |  |  | 掛け算結果5
|  | A1(Re,Im) |  | B1(Re,Im) |  | A2(Re,Im) |  | B2(Re,Im) |  | A12(Re,Im) |  | B12(Re,Im) |  | A3(Re,Im) |  | B3(Re,Im) |  | A23(Re,Im) |  | B23(Re,Im) |  | A4(Re,Im) |  | B4(Re,Im) |  | A34(Re,Im) |  | B34(Re,Im) |  | A5(Re,Im) |  | B5(Re,Im) |  | A45(Re,Im) |  | B45(Re,Im) |  | A6Re,Im) |  | B6(Re,Im) |  | A56(Re,Im) |  | B56(Re,Im) |  | 減衰量(dB) | ABS(Zin)
| 1.0816 | 1 | 0 | 0 | -5.1651 | 1 | 0 | 0 | 0 | 0.79919 | 0 | 0 | -5.1651 | 1 | 0 | 0 | -24.988 | 0.79919 | 0 | 0 | -25.1353 | 1 | 0 | 0 | 0 | -0.77004 | 0 | 0 | -25.1353 | 1 | 0 | 0 | -5.1651 | -0.77004 | 0 | 0 | -21.1579 | 1 | 0 | 0 | 0 | -0.77004 | -21.1579 | 0 | -21.1579 | -20.5143 | 113.8328
|  | C1(Re,Im) |  | D1(Re,Im) |  | C2(Re,Im) |  | D2(Re,Im) |  | C12(Re,Im) |  | D12(Re,Im) |  | C3(Re,Im) |  | D3(Re,Im) |  | C23(Re,Im) |  | D23(Re,Im) |  | C4(Re,Im) |  | D4(Re,Im) |  | C34(Re,Im) |  | D34(Re,Im) |  | C5(Re,Im) |  | D5(Re,Im) |  | C45(Re,Im) |  | D45(Re,Im) |  | C6(Re,Im) |  | D6(Re,Im) |  | C56(Re,Im) |  | D56(Re,Im) |  | 位相(deg) | RL(dB)
|  | 0 | 0 | 1 | 0 | 0 | -0.038878 | 1 | 0 | 0 | -0.038878 | 1 | 0 | 0 | 0 | 1 | 0 | 0 | -0.038878 | 0.028512 | 0 | 0 | -0.062432 | 1 | 0 | 0 | -0.040658 | 0.028512 | 0 | 0 | 0 | 1 | 0 | 0 | -0.040658 | -0.18149 | 0 | 1 | 0 | 1 | 0 | -0.18149 | -0.040658 | -0.18149 | 0 | -87.9156 | -0.0013324
|  |  | 第1複素マトリックス |  |  |  | 第2複素マトリックス |  |  |  | 掛け算結果1 |  |  |  | 第3複素マトリックス |  |  |  | 掛け算結果2 |  |  |  | 第4複素マトリックス |  |  |  | 掛け算結果3 |  |  |  | 第5複素マトリックス |  |  |  | 掛け算結果4 |  |  | 第6複素マトリックス（負荷） |  |  |  |  | 掛け算結果5
|  | A1(Re,Im) |  | B1(Re,Im) |  | A2(Re,Im) |  | B2(Re,Im) |  | A12(Re,Im) |  | B12(Re,Im) |  | A3(Re,Im) |  | B3(Re,Im) |  | A23(Re,Im) |  | B23(Re,Im) |  | A4(Re,Im) |  | B4(Re,Im) |  | A34(Re,Im) |  | B34(Re,Im) |  | A5(Re,Im) |  | B5(Re,Im) |  | A45(Re,Im) |  | B45(Re,Im) |  | A6Re,Im) |  | B6(Re,Im) |  | A56(Re,Im) |  | B56(Re,Im) |  | 減衰量(dB) | ABS(Zin)
| 1.082 | 1 | 0 | 0 | -5.1632 | 1 | 0 | 0 | 0 | 0.80342 | 0 | 0 | -5.1632 | 1 | 0 | 0 | -24.9788 | 0.80342 | 0 | 0 | -25.2317 | 1 | 0 | 0 | 0 | -0.75442 | 0 | 0 | -25.2317 | 1 | 0 | 0 | -5.1632 | -0.75442 | 0 | 0 | -21.3365 | 1 | 0 | 0 | 0 | -0.75442 | -21.3365 | 0 | -21.3365 | -20.5866 | 126.8555
|  | C1(Re,Im) |  | D1(Re,Im) |  | C2(Re,Im) |  | D2(Re,Im) |  | C12(Re,Im) |  | D12(Re,Im) |  | C3(Re,Im) |  | D3(Re,Im) |  | C23(Re,Im) |  | D23(Re,Im) |  | C4(Re,Im) |  | D4(Re,Im) |  | C34(Re,Im) |  | D34(Re,Im) |  | C5(Re,Im) |  | D5(Re,Im) |  | C45(Re,Im) |  | D45(Re,Im) |  | C6(Re,Im) |  | D6(Re,Im) |  | C56(Re,Im) |  | D56(Re,Im) |  | 位相(deg) | RL(dB)
|  | 0 | 0 | 1 | 0 | 0 | -0.038073 | 1 | 0 | 0 | -0.038073 | 1 | 0 | 0 | 0 | 1 | 0 | 0 | -0.038073 | 0.048989 | 0 | 0 | -0.061741 | 1 | 0 | 0 | -0.041097 | 0.048989 | 0 | 0 | 0 | 1 | 0 | 0 | -0.041097 | -0.16321 | 0 | 1 | 0 | 1 | 0 | -0.16321 | -0.041097 | -0.16321 | 0 | -87.975 | -0.0011779
|  |  | 第1複素マトリックス |  |  |  | 第2複素マトリックス |  |  |  | 掛け算結果1 |  |  |  | 第3複素マトリックス |  |  |  | 掛け算結果2 |  |  |  | 第4複素マトリックス |  |  |  | 掛け算結果3 |  |  |  | 第5複素マトリックス |  |  |  | 掛け算結果4 |  |  | 第6複素マトリックス（負荷） |  |  |  |  | 掛け算結果5
|  | A1(Re,Im) |  | B1(Re,Im) |  | A2(Re,Im) |  | B2(Re,Im) |  | A12(Re,Im) |  | B12(Re,Im) |  | A3(Re,Im) |  | B3(Re,Im) |  | A23(Re,Im) |  | B23(Re,Im) |  | A4(Re,Im) |  | B4(Re,Im) |  | A34(Re,Im) |  | B34(Re,Im) |  | A5(Re,Im) |  | B5(Re,Im) |  | A45(Re,Im) |  | B45(Re,Im) |  | A6Re,Im) |  | B6(Re,Im) |  | A56(Re,Im) |  | B56(Re,Im) |  | 減衰量(dB) | ABS(Zin)
| 1.0824 | 1 | 0 | 0 | -5.1613 | 1 | 0 | 0 | 0 | 0.80765 | 0 | 0 | -5.1613 | 1 | 0 | 0 | -24.9695 | 0.80765 | 0 | 0 | -25.328 | 1 | 0 | 0 | 0 | -0.73866 | 0 | 0 | -25.328 | 1 | 0 | 0 | -5.1613 | -0.73866 | 0 | 0 | -21.5155 | 1 | 0 | 0 | 0 | -0.73866 | -21.5155 | 0 | -21.5155 | -20.6585 | 142.9309
|  | C1(Re,Im) |  | D1(Re,Im) |  | C2(Re,Im) |  | D2(Re,Im) |  | C12(Re,Im) |  | D12(Re,Im) |  | C3(Re,Im) |  | D3(Re,Im) |  | C23(Re,Im) |  | D23(Re,Im) |  | C4(Re,Im) |  | D4(Re,Im) |  | C34(Re,Im) |  | D34(Re,Im) |  | C5(Re,Im) |  | D5(Re,Im) |  | C45(Re,Im) |  | D45(Re,Im) |  | C6(Re,Im) |  | D6(Re,Im) |  | C56(Re,Im) |  | D56(Re,Im) |  | 位相(deg) | RL(dB)
|  | 0 | 0 | 1 | 0 | 0 | -0.037268 | 1 | 0 | 0 | -0.037268 | 1 | 0 | 0 | 0 | 1 | 0 | 0 | -0.037268 | 0.069444 | 0 | 0 | -0.061051 | 1 | 0 | 0 | -0.041507 | 0.069444 | 0 | 0 | 0 | 1 | 0 | 0 | -0.041507 | -0.14479 | 0 | 1 | 0 | 1 | 0 | -0.14479 | -0.041507 | -0.14479 | 0 | -88.0337 | -0.0010301
|  |  | 第1複素マトリックス |  |  |  | 第2複素マトリックス |  |  |  | 掛け算結果1 |  |  |  | 第3複素マトリックス |  |  |  | 掛け算結果2 |  |  |  | 第4複素マトリックス |  |  |  | 掛け算結果3 |  |  |  | 第5複素マトリックス |  |  |  | 掛け算結果4 |  |  | 第6複素マトリックス（負荷） |  |  |  |  | 掛け算結果5
|  | A1(Re,Im) |  | B1(Re,Im) |  | A2(Re,Im) |  | B2(Re,Im) |  | A12(Re,Im) |  | B12(Re,Im) |  | A3(Re,Im) |  | B3(Re,Im) |  | A23(Re,Im) |  | B23(Re,Im) |  | A4(Re,Im) |  | B4(Re,Im) |  | A34(Re,Im) |  | B34(Re,Im) |  | A5(Re,Im) |  | B5(Re,Im) |  | A45(Re,Im) |  | B45(Re,Im) |  | A6Re,Im) |  | B6(Re,Im) |  | A56(Re,Im) |  | B56(Re,Im) |  | 減衰量(dB) | ABS(Zin)
| 1.0828 | 1 | 0 | 0 | -5.1594 | 1 | 0 | 0 | 0 | 0.81187 | 0 | 0 | -5.1594 | 1 | 0 | 0 | -24.9603 | 0.81187 | 0 | 0 | -25.424 | 1 | 0 | 0 | 0 | -0.72277 | 0 | 0 | -25.424 | 1 | 0 | 0 | -5.1594 | -0.72277 | 0 | 0 | -21.695 | 1 | 0 | 0 | 0 | -0.72277 | -21.695 | 0 | -21.695 | -20.73 | 163.201
|  | C1(Re,Im) |  | D1(Re,Im) |  | C2(Re,Im) |  | D2(Re,Im) |  | C12(Re,Im) |  | D12(Re,Im) |  | C3(Re,Im) |  | D3(Re,Im) |  | C23(Re,Im) |  | D23(Re,Im) |  | C4(Re,Im) |  | D4(Re,Im) |  | C34(Re,Im) |  | D34(Re,Im) |  | C5(Re,Im) |  | D5(Re,Im) |  | C45(Re,Im) |  | D45(Re,Im) |  | C6(Re,Im) |  | D6(Re,Im) |  | C56(Re,Im) |  | D56(Re,Im) |  | 位相(deg) | RL(dB)
|  | 0 | 0 | 1 | 0 | 0 | -0.036463 | 1 | 0 | 0 | -0.036463 | 1 | 0 | 0 | 0 | 1 | 0 | 0 | -0.036463 | 0.089877 | 0 | 0 | -0.060362 | 1 | 0 | 0 | -0.041888 | 0.089877 | 0 | 0 | 0 | 1 | 0 | 0 | -0.041888 | -0.12624 | 0 | 1 | 0 | 1 | 0 | -0.12624 | -0.041888 | -0.12624 | 0 | -88.0919 | -0.00088892
|  |  | 第1複素マトリックス |  |  |  | 第2複素マトリックス |  |  |  | 掛け算結果1 |  |  |  | 第3複素マトリックス |  |  |  | 掛け算結果2 |  |  |  | 第4複素マトリックス |  |  |  | 掛け算結果3 |  |  |  | 第5複素マトリックス |  |  |  | 掛け算結果4 |  |  | 第6複素マトリックス（負荷） |  |  |  |  | 掛け算結果5
|  | A1(Re,Im) |  | B1(Re,Im) |  | A2(Re,Im) |  | B2(Re,Im) |  | A12(Re,Im) |  | B12(Re,Im) |  | A3(Re,Im) |  | B3(Re,Im) |  | A23(Re,Im) |  | B23(Re,Im) |  | A4(Re,Im) |  | B4(Re,Im) |  | A34(Re,Im) |  | B34(Re,Im) |  | A5(Re,Im) |  | B5(Re,Im) |  | A45(Re,Im) |  | B45(Re,Im) |  | A6Re,Im) |  | B6(Re,Im) |  | A56(Re,Im) |  | B56(Re,Im) |  | 減衰量(dB) | ABS(Zin)
| 1.0832 | 1 | 0 | 0 | -5.1575 | 1 | 0 | 0 | 0 | 0.81609 | 0 | 0 | -5.1575 | 1 | 0 | 0 | -24.9511 | 0.81609 | 0 | 0 | -25.5199 | 1 | 0 | 0 | 0 | -0.70674 | 0 | 0 | -25.5199 | 1 | 0 | 0 | -5.1575 | -0.70674 | 0 | 0 | -21.8749 | 1 | 0 | 0 | 0 | -0.70674 | -21.8749 | 0 | -21.8749 | -20.8011 | 189.3948
|  | C1(Re,Im) |  | D1(Re,Im) |  | C2(Re,Im) |  | D2(Re,Im) |  | C12(Re,Im) |  | D12(Re,Im) |  | C3(Re,Im) |  | D3(Re,Im) |  | C23(Re,Im) |  | D23(Re,Im) |  | C4(Re,Im) |  | D4(Re,Im) |  | C34(Re,Im) |  | D34(Re,Im) |  | C5(Re,Im) |  | D5(Re,Im) |  | C45(Re,Im) |  | D45(Re,Im) |  | C6(Re,Im) |  | D6(Re,Im) |  | C56(Re,Im) |  | D56(Re,Im) |  | 位相(deg) | RL(dB)
|  | 0 | 0 | 1 | 0 | 0 | -0.035658 | 1 | 0 | 0 | -0.035658 | 1 | 0 | 0 | 0 | 1 | 0 | 0 | -0.035658 | 0.11029 | 0 | 0 | -0.059672 | 1 | 0 | 0 | -0.042239 | 0.11029 | 0 | 0 | 0 | 1 | 0 | 0 | -0.042239 | -0.10756 | 0 | 1 | 0 | 1 | 0 | -0.10756 | -0.042239 | -0.10756 | 0 | -88.1495 | -0.0007548
|  |  | 第1複素マトリックス |  |  |  | 第2複素マトリックス |  |  |  | 掛け算結果1 |  |  |  | 第3複素マトリックス |  |  |  | 掛け算結果2 |  |  |  | 第4複素マトリックス |  |  |  | 掛け算結果3 |  |  |  | 第5複素マトリックス |  |  |  | 掛け算結果4 |  |  | 第6複素マトリックス（負荷） |  |  |  |  | 掛け算結果5
|  | A1(Re,Im) |  | B1(Re,Im) |  | A2(Re,Im) |  | B2(Re,Im) |  | A12(Re,Im) |  | B12(Re,Im) |  | A3(Re,Im) |  | B3(Re,Im) |  | A23(Re,Im) |  | B23(Re,Im) |  | A4(Re,Im) |  | B4(Re,Im) |  | A34(Re,Im) |  | B34(Re,Im) |  | A5(Re,Im) |  | B5(Re,Im) |  | A45(Re,Im) |  | B45(Re,Im) |  | A6Re,Im) |  | B6(Re,Im) |  | A56(Re,Im) |  | B56(Re,Im) |  | 減衰量(dB) | ABS(Zin)
| 1.0836 | 1 | 0 | 0 | -5.1556 | 1 | 0 | 0 | 0 | 0.82031 | 0 | 0 | -5.1556 | 1 | 0 | 0 | -24.9419 | 0.82031 | 0 | 0 | -25.6156 | 1 | 0 | 0 | 0 | -0.69059 | 0 | 0 | -25.6156 | 1 | 0 | 0 | -5.1556 | -0.69059 | 0 | 0 | -22.0552 | 1 | 0 | 0 | 0 | -0.69059 | -22.0552 | 0 | -22.0552 | -20.8718 | 224.1706
|  | C1(Re,Im) |  | D1(Re,Im) |  | C2(Re,Im) |  | D2(Re,Im) |  | C12(Re,Im) |  | D12(Re,Im) |  | C3(Re,Im) |  | D3(Re,Im) |  | C23(Re,Im) |  | D23(Re,Im) |  | C4(Re,Im) |  | D4(Re,Im) |  | C34(Re,Im) |  | D34(Re,Im) |  | C5(Re,Im) |  | D5(Re,Im) |  | C45(Re,Im) |  | D45(Re,Im) |  | C6(Re,Im) |  | D6(Re,Im) |  | C56(Re,Im) |  | D56(Re,Im) |  | 位相(deg) | RL(dB)
|  | 0 | 0 | 1 | 0 | 0 | -0.034854 | 1 | 0 | 0 | -0.034854 | 1 | 0 | 0 | 0 | 1 | 0 | 0 | -0.034854 | 0.13067 | 0 | 0 | -0.058983 | 1 | 0 | 0 | -0.042562 | 0.13067 | 0 | 0 | 0 | 1 | 0 | 0 | -0.042562 | -0.088757 | 0 | 1 | 0 | 1 | 0 | -0.088757 | -0.042562 | -0.088757 | 0 | -88.2066 | -0.00062843
|  |  | 第1複素マトリックス |  |  |  | 第2複素マトリックス |  |  |  | 掛け算結果1 |  |  |  | 第3複素マトリックス |  |  |  | 掛け算結果2 |  |  |  | 第4複素マトリックス |  |  |  | 掛け算結果3 |  |  |  | 第5複素マトリックス |  |  |  | 掛け算結果4 |  |  | 第6複素マトリックス（負荷） |  |  |  |  | 掛け算結果5
|  | A1(Re,Im) |  | B1(Re,Im) |  | A2(Re,Im) |  | B2(Re,Im) |  | A12(Re,Im) |  | B12(Re,Im) |  | A3(Re,Im) |  | B3(Re,Im) |  | A23(Re,Im) |  | B23(Re,Im) |  | A4(Re,Im) |  | B4(Re,Im) |  | A34(Re,Im) |  | B34(Re,Im) |  | A5(Re,Im) |  | B5(Re,Im) |  | A45(Re,Im) |  | B45(Re,Im) |  | A6Re,Im) |  | B6(Re,Im) |  | A56(Re,Im) |  | B56(Re,Im) |  | 減衰量(dB) | ABS(Zin)
| 1.084 | 1 | 0 | 0 | -5.1537 | 1 | 0 | 0 | 0 | 0.82452 | 0 | 0 | -5.1537 | 1 | 0 | 0 | -24.9327 | 0.82452 | 0 | 0 | -25.7111 | 1 | 0 | 0 | 0 | -0.6743 | 0 | 0 | -25.7111 | 1 | 0 | 0 | -5.1537 | -0.6743 | 0 | 0 | -22.236 | 1 | 0 | 0 | 0 | -0.6743 | -22.236 | 0 | -22.236 | -20.9421 | 271.5433
|  | C1(Re,Im) |  | D1(Re,Im) |  | C2(Re,Im) |  | D2(Re,Im) |  | C12(Re,Im) |  | D12(Re,Im) |  | C3(Re,Im) |  | D3(Re,Im) |  | C23(Re,Im) |  | D23(Re,Im) |  | C4(Re,Im) |  | D4(Re,Im) |  | C34(Re,Im) |  | D34(Re,Im) |  | C5(Re,Im) |  | D5(Re,Im) |  | C45(Re,Im) |  | D45(Re,Im) |  | C6(Re,Im) |  | D6(Re,Im) |  | C56(Re,Im) |  | D56(Re,Im) |  | 位相(deg) | RL(dB)
|  | 0 | 0 | 1 | 0 | 0 | -0.03405 | 1 | 0 | 0 | -0.03405 | 1 | 0 | 0 | 0 | 1 | 0 | 0 | -0.03405 | 0.15104 | 0 | 0 | -0.058295 | 1 | 0 | 0 | -0.042855 | 0.15104 | 0 | 0 | 0 | 1 | 0 | 0 | -0.042855 | -0.069822 | 0 | 1 | 0 | 1 | 0 | -0.069822 | -0.042855 | -0.069822 | 0 | -88.2631 | -0.00051125
|  |  | 第1複素マトリックス |  |  |  | 第2複素マトリックス |  |  |  | 掛け算結果1 |  |  |  | 第3複素マトリックス |  |  |  | 掛け算結果2 |  |  |  | 第4複素マトリックス |  |  |  | 掛け算結果3 |  |  |  | 第5複素マトリックス |  |  |  | 掛け算結果4 |  |  | 第6複素マトリックス（負荷） |  |  |  |  | 掛け算結果5
|  | A1(Re,Im) |  | B1(Re,Im) |  | A2(Re,Im) |  | B2(Re,Im) |  | A12(Re,Im) |  | B12(Re,Im) |  | A3(Re,Im) |  | B3(Re,Im) |  | A23(Re,Im) |  | B23(Re,Im) |  | A4(Re,Im) |  | B4(Re,Im) |  | A34(Re,Im) |  | B34(Re,Im) |  | A5(Re,Im) |  | B5(Re,Im) |  | A45(Re,Im) |  | B45(Re,Im) |  | A6Re,Im) |  | B6(Re,Im) |  | A56(Re,Im) |  | B56(Re,Im) |  | 減衰量(dB) | ABS(Zin)
| 1.0844 | 1 | 0 | 0 | -5.1518 | 1 | 0 | 0 | 0 | 0.82872 | 0 | 0 | -5.1518 | 1 | 0 | 0 | -24.9235 | 0.82872 | 0 | 0 | -25.8064 | 1 | 0 | 0 | 0 | -0.65788 | 0 | 0 | -25.8064 | 1 | 0 | 0 | -5.1518 | -0.65788 | 0 | 0 | -22.4171 | 1 | 0 | 0 | 0 | -0.65788 | -22.4171 | 0 | -22.4171 | -21.012 | 336.7282
|  | C1(Re,Im) |  | D1(Re,Im) |  | C2(Re,Im) |  | D2(Re,Im) |  | C12(Re,Im) |  | D12(Re,Im) |  | C3(Re,Im) |  | D3(Re,Im) |  | C23(Re,Im) |  | D23(Re,Im) |  | C4(Re,Im) |  | D4(Re,Im) |  | C34(Re,Im) |  | D34(Re,Im) |  | C5(Re,Im) |  | D5(Re,Im) |  | C45(Re,Im) |  | D45(Re,Im) |  | C6(Re,Im) |  | D6(Re,Im) |  | C56(Re,Im) |  | D56(Re,Im) |  | 位相(deg) | RL(dB)
|  | 0 | 0 | 1 | 0 | 0 | -0.033247 | 1 | 0 | 0 | -0.033247 | 1 | 0 | 0 | 0 | 1 | 0 | 0 | -0.033247 | 0.17138 | 0 | 0 | -0.057606 | 1 | 0 | 0 | -0.043119 | 0.17138 | 0 | 0 | 0 | 1 | 0 | 0 | -0.043119 | -0.05076 | 0 | 1 | 0 | 1 | 0 | -0.05076 | -0.043119 | -0.05076 | 0 | -88.319 | -0.00040626
|  |  | 第1複素マトリックス |  |  |  | 第2複素マトリックス |  |  |  | 掛け算結果1 |  |  |  | 第3複素マトリックス |  |  |  | 掛け算結果2 |  |  |  | 第4複素マトリックス |  |  |  | 掛け算結果3 |  |  |  | 第5複素マトリックス |  |  |  | 掛け算結果4 |  |  | 第6複素マトリックス（負荷） |  |  |  |  | 掛け算結果5
|  | A1(Re,Im) |  | B1(Re,Im) |  | A2(Re,Im) |  | B2(Re,Im) |  | A12(Re,Im) |  | B12(Re,Im) |  | A3(Re,Im) |  | B3(Re,Im) |  | A23(Re,Im) |  | B23(Re,Im) |  | A4(Re,Im) |  | B4(Re,Im) |  | A34(Re,Im) |  | B34(Re,Im) |  | A5(Re,Im) |  | B5(Re,Im) |  | A45(Re,Im) |  | B45(Re,Im) |  | A6Re,Im) |  | B6(Re,Im) |  | A56(Re,Im) |  | B56(Re,Im) |  | 減衰量(dB) | ABS(Zin)
| 1.0848 | 1 | 0 | 0 | -5.1499 | 1 | 0 | 0 | 0 | 0.83292 | 0 | 0 | -5.1499 | 1 | 0 | 0 | -24.9143 | 0.83292 | 0 | 0 | -25.9015 | 1 | 0 | 0 | 0 | -0.64133 | 0 | 0 | -25.9015 | 1 | 0 | 0 | -5.1499 | -0.64133 | 0 | 0 | -22.5987 | 1 | 0 | 0 | 0 | -0.64133 | -22.5987 | 0 | -22.5987 | -21.0816 | 421.545
|  | C1(Re,Im) |  | D1(Re,Im) |  | C2(Re,Im) |  | D2(Re,Im) |  | C12(Re,Im) |  | D12(Re,Im) |  | C3(Re,Im) |  | D3(Re,Im) |  | C23(Re,Im) |  | D23(Re,Im) |  | C4(Re,Im) |  | D4(Re,Im) |  | C34(Re,Im) |  | D34(Re,Im) |  | C5(Re,Im) |  | D5(Re,Im) |  | C45(Re,Im) |  | D45(Re,Im) |  | C6(Re,Im) |  | D6(Re,Im) |  | C56(Re,Im) |  | D56(Re,Im) |  | 位相(deg) | RL(dB)
|  | 0 | 0 | 1 | 0 | 0 | -0.032443 | 1 | 0 | 0 | -0.032443 | 1 | 0 | 0 | 0 | 1 | 0 | 0 | -0.032443 | 0.1917 | 0 | 0 | -0.056918 | 1 | 0 | 0 | -0.043354 | 0.1917 | 0 | 0 | 0 | 1 | 0 | 0 | -0.043354 | -0.03157 | 0 | 1 | 0 | 1 | 0 | -0.03157 | -0.043354 | -0.03157 | 0 | -88.3744 | -0.00031974
|  |  | 第1複素マトリックス |  |  |  | 第2複素マトリックス |  |  |  | 掛け算結果1 |  |  |  | 第3複素マトリックス |  |  |  | 掛け算結果2 |  |  |  | 第4複素マトリックス |  |  |  | 掛け算結果3 |  |  |  | 第5複素マトリックス |  |  |  | 掛け算結果4 |  |  | 第6複素マトリックス（負荷） |  |  |  |  | 掛け算結果5
|  | A1(Re,Im) |  | B1(Re,Im) |  | A2(Re,Im) |  | B2(Re,Im) |  | A12(Re,Im) |  | B12(Re,Im) |  | A3(Re,Im) |  | B3(Re,Im) |  | A23(Re,Im) |  | B23(Re,Im) |  | A4(Re,Im) |  | B4(Re,Im) |  | A34(Re,Im) |  | B34(Re,Im) |  | A5(Re,Im) |  | B5(Re,Im) |  | A45(Re,Im) |  | B45(Re,Im) |  | A6Re,Im) |  | B6(Re,Im) |  | A56(Re,Im) |  | B56(Re,Im) |  | 減衰量(dB) | ABS(Zin)
| 1.0852 | 1 | 0 | 0 | -5.148 | 1 | 0 | 0 | 0 | 0.83712 | 0 | 0 | -5.148 | 1 | 0 | 0 | -24.9051 | 0.83712 | 0 | 0 | -25.9965 | 1 | 0 | 0 | 0 | -0.62465 | 0 | 0 | -25.9965 | 1 | 0 | 0 | -5.148 | -0.62465 | 0 | 0 | -22.7808 | 1 | 0 | 0 | 0 | -0.62465 | -22.7808 | 0 | -22.7808 | -21.1507 | 503.6172
|  | C1(Re,Im) |  | D1(Re,Im) |  | C2(Re,Im) |  | D2(Re,Im) |  | C12(Re,Im) |  | D12(Re,Im) |  | C3(Re,Im) |  | D3(Re,Im) |  | C23(Re,Im) |  | D23(Re,Im) |  | C4(Re,Im) |  | D4(Re,Im) |  | C34(Re,Im) |  | D34(Re,Im) |  | C5(Re,Im) |  | D5(Re,Im) |  | C45(Re,Im) |  | D45(Re,Im) |  | C6(Re,Im) |  | D6(Re,Im) |  | C56(Re,Im) |  | D56(Re,Im) |  | 位相(deg) | RL(dB)
|  | 0 | 0 | 1 | 0 | 0 | -0.03164 | 1 | 0 | 0 | -0.03164 | 1 | 0 | 0 | 0 | 1 | 0 | 0 | -0.03164 | 0.212 | 0 | 0 | -0.05623 | 1 | 0 | 0 | -0.043561 | 0.212 | 0 | 0 | 0 | 1 | 0 | 0 | -0.043561 | -0.012253 | 0 | 1 | 0 | 1 | 0 | -0.012253 | -0.043561 | -0.012253 | 0 | -88.4293 | -0.00026361
|  |  | 第1複素マトリックス |  |  |  | 第2複素マトリックス |  |  |  | 掛け算結果1 |  |  |  | 第3複素マトリックス |  |  |  | 掛け算結果2 |  |  |  | 第4複素マトリックス |  |  |  | 掛け算結果3 |  |  |  | 第5複素マトリックス |  |  |  | 掛け算結果4 |  |  | 第6複素マトリックス（負荷） |  |  |  |  | 掛け算結果5
|  | A1(Re,Im) |  | B1(Re,Im) |  | A2(Re,Im) |  | B2(Re,Im) |  | A12(Re,Im) |  | B12(Re,Im) |  | A3(Re,Im) |  | B3(Re,Im) |  | A23(Re,Im) |  | B23(Re,Im) |  | A4(Re,Im) |  | B4(Re,Im) |  | A34(Re,Im) |  | B34(Re,Im) |  | A5(Re,Im) |  | B5(Re,Im) |  | A45(Re,Im) |  | B45(Re,Im) |  | A6Re,Im) |  | B6(Re,Im) |  | A56(Re,Im) |  | B56(Re,Im) |  | 減衰量(dB) | ABS(Zin)
| 1.0856 | 1 | 0 | 0 | -5.1461 | 1 | 0 | 0 | 0 | 0.84131 | 0 | 0 | -5.1461 | 1 | 0 | 0 | -24.8959 | 0.84131 | 0 | 0 | -26.0912 | 1 | 0 | 0 | 0 | -0.60785 | 0 | 0 | -26.0912 | 1 | 0 | 0 | -5.1461 | -0.60785 | 0 | 0 | -22.9632 | 1 | 0 | 0 | 0 | -0.60785 | -22.9632 | 0 | -22.9632 | -21.2195 | 518.2417
|  | C1(Re,Im) |  | D1(Re,Im) |  | C2(Re,Im) |  | D2(Re,Im) |  | C12(Re,Im) |  | D12(Re,Im) |  | C3(Re,Im) |  | D3(Re,Im) |  | C23(Re,Im) |  | D23(Re,Im) |  | C4(Re,Im) |  | D4(Re,Im) |  | C34(Re,Im) |  | D34(Re,Im) |  | C5(Re,Im) |  | D5(Re,Im) |  | C45(Re,Im) |  | D45(Re,Im) |  | C6(Re,Im) |  | D6(Re,Im) |  | C56(Re,Im) |  | D56(Re,Im) |  | 位相(deg) | RL(dB)
|  | 0 | 0 | 1 | 0 | 0 | -0.030838 | 1 | 0 | 0 | -0.030838 | 1 | 0 | 0 | 0 | 1 | 0 | 0 | -0.030838 | 0.23227 | 0 | 0 | -0.055542 | 1 | 0 | 0 | -0.043738 | 0.23227 | 0 | 0 | 0 | 1 | 0 | 0 | -0.043738 | 0.0071902 | 0 | 1 | 0 | 1 | 0 | 0.0071902 | -0.043738 | 0.0071902 | 0 | -88.4837 | -0.00025217
|  |  | 第1複素マトリックス |  |  |  | 第2複素マトリックス |  |  |  | 掛け算結果1 |  |  |  | 第3複素マトリックス |  |  |  | 掛け算結果2 |  |  |  | 第4複素マトリックス |  |  |  | 掛け算結果3 |  |  |  | 第5複素マトリックス |  |  |  | 掛け算結果4 |  |  | 第6複素マトリックス（負荷） |  |  |  |  | 掛け算結果5
|  | A1(Re,Im) |  | B1(Re,Im) |  | A2(Re,Im) |  | B2(Re,Im) |  | A12(Re,Im) |  | B12(Re,Im) |  | A3(Re,Im) |  | B3(Re,Im) |  | A23(Re,Im) |  | B23(Re,Im) |  | A4(Re,Im) |  | B4(Re,Im) |  | A34(Re,Im) |  | B34(Re,Im) |  | A5(Re,Im) |  | B5(Re,Im) |  | A45(Re,Im) |  | B45(Re,Im) |  | A6Re,Im) |  | B6(Re,Im) |  | A56(Re,Im) |  | B56(Re,Im) |  | 減衰量(dB) | ABS(Zin)
| 1.086 | 1 | 0 | 0 | -5.1442 | 1 | 0 | 0 | 0 | 0.84549 | 0 | 0 | -5.1442 | 1 | 0 | 0 | -24.8868 | 0.84549 | 0 | 0 | -26.1858 | 1 | 0 | 0 | 0 | -0.59091 | 0 | 0 | -26.1858 | 1 | 0 | 0 | -5.1442 | -0.59091 | 0 | 0 | -23.146 | 1 | 0 | 0 | 0 | -0.59091 | -23.146 | 0 | -23.146 | -21.288 | 450.4415
|  | C1(Re,Im) |  | D1(Re,Im) |  | C2(Re,Im) |  | D2(Re,Im) |  | C12(Re,Im) |  | D12(Re,Im) |  | C3(Re,Im) |  | D3(Re,Im) |  | C23(Re,Im) |  | D23(Re,Im) |  | C4(Re,Im) |  | D4(Re,Im) |  | C34(Re,Im) |  | D34(Re,Im) |  | C5(Re,Im) |  | D5(Re,Im) |  | C45(Re,Im) |  | D45(Re,Im) |  | C6(Re,Im) |  | D6(Re,Im) |  | C56(Re,Im) |  | D56(Re,Im) |  | 位相(deg) | RL(dB)
|  | 0 | 0 | 1 | 0 | 0 | -0.030035 | 1 | 0 | 0 | -0.030035 | 1 | 0 | 0 | 0 | 1 | 0 | 0 | -0.030035 | 0.25252 | 0 | 0 | -0.054854 | 1 | 0 | 0 | -0.043887 | 0.25252 | 0 | 0 | 0 | 1 | 0 | 0 | -0.043887 | 0.02676 | 0 | 1 | 0 | 1 | 0 | 0.02676 | -0.043887 | 0.02676 | 0 | -88.5376 | -0.00028543
|  |  | 第1複素マトリックス |  |  |  | 第2複素マトリックス |  |  |  | 掛け算結果1 |  |  |  | 第3複素マトリックス |  |  |  | 掛け算結果2 |  |  |  | 第4複素マトリックス |  |  |  | 掛け算結果3 |  |  |  | 第5複素マトリックス |  |  |  | 掛け算結果4 |  |  | 第6複素マトリックス（負荷） |  |  |  |  | 掛け算結果5
|  | A1(Re,Im) |  | B1(Re,Im) |  | A2(Re,Im) |  | B2(Re,Im) |  | A12(Re,Im) |  | B12(Re,Im) |  | A3(Re,Im) |  | B3(Re,Im) |  | A23(Re,Im) |  | B23(Re,Im) |  | A4(Re,Im) |  | B4(Re,Im) |  | A34(Re,Im) |  | B34(Re,Im) |  | A5(Re,Im) |  | B5(Re,Im) |  | A45(Re,Im) |  | B45(Re,Im) |  | A6Re,Im) |  | B6(Re,Im) |  | A56(Re,Im) |  | B56(Re,Im) |  | 減衰量(dB) | ABS(Zin)
| 1.0864 | 1 | 0 | 0 | -5.1423 | 1 | 0 | 0 | 0 | 0.84968 | 0 | 0 | -5.1423 | 1 | 0 | 0 | -24.8776 | 0.84968 | 0 | 0 | -26.2802 | 1 | 0 | 0 | 0 | -0.57384 | 0 | 0 | -26.2802 | 1 | 0 | 0 | -5.1423 | -0.57384 | 0 | 0 | -23.3293 | 1 | 0 | 0 | 0 | -0.57384 | -23.3293 | 0 | -23.3293 | -21.356 | 364.6882
|  | C1(Re,Im) |  | D1(Re,Im) |  | C2(Re,Im) |  | D2(Re,Im) |  | C12(Re,Im) |  | D12(Re,Im) |  | C3(Re,Im) |  | D3(Re,Im) |  | C23(Re,Im) |  | D23(Re,Im) |  | C4(Re,Im) |  | D4(Re,Im) |  | C34(Re,Im) |  | D34(Re,Im) |  | C5(Re,Im) |  | D5(Re,Im) |  | C45(Re,Im) |  | D45(Re,Im) |  | C6(Re,Im) |  | D6(Re,Im) |  | C56(Re,Im) |  | D56(Re,Im) |  | 位相(deg) | RL(dB)
|  | 0 | 0 | 1 | 0 | 0 | -0.029233 | 1 | 0 | 0 | -0.029233 | 1 | 0 | 0 | 0 | 1 | 0 | 0 | -0.029233 | 0.27275 | 0 | 0 | -0.054167 | 1 | 0 | 0 | -0.044007 | 0.27275 | 0 | 0 | 0 | 1 | 0 | 0 | -0.044007 | 0.046455 | 0 | 1 | 0 | 1 | 0 | 0.046455 | -0.044007 | 0.046455 | 0 | -88.591 | -0.0003467
|  |  | 第1複素マトリックス |  |  |  | 第2複素マトリックス |  |  |  | 掛け算結果1 |  |  |  | 第3複素マトリックス |  |  |  | 掛け算結果2 |  |  |  | 第4複素マトリックス |  |  |  | 掛け算結果3 |  |  |  | 第5複素マトリックス |  |  |  | 掛け算結果4 |  |  | 第6複素マトリックス（負荷） |  |  |  |  | 掛け算結果5
|  | A1(Re,Im) |  | B1(Re,Im) |  | A2(Re,Im) |  | B2(Re,Im) |  | A12(Re,Im) |  | B12(Re,Im) |  | A3(Re,Im) |  | B3(Re,Im) |  | A23(Re,Im) |  | B23(Re,Im) |  | A4(Re,Im) |  | B4(Re,Im) |  | A34(Re,Im) |  | B34(Re,Im) |  | A5(Re,Im) |  | B5(Re,Im) |  | A45(Re,Im) |  | B45(Re,Im) |  | A6Re,Im) |  | B6(Re,Im) |  | A56(Re,Im) |  | B56(Re,Im) |  | 減衰量(dB) | ABS(Zin)
| 1.0868 | 1 | 0 | 0 | -5.1404 | 1 | 0 | 0 | 0 | 0.85385 | 0 | 0 | -5.1404 | 1 | 0 | 0 | -24.8684 | 0.85385 | 0 | 0 | -26.3744 | 1 | 0 | 0 | 0 | -0.55665 | 0 | 0 | -26.3744 | 1 | 0 | 0 | -5.1404 | -0.55665 | 0 | 0 | -23.513 | 1 | 0 | 0 | 0 | -0.55665 | -23.513 | 0 | -23.513 | -21.4237 | 295.449
|  | C1(Re,Im) |  | D1(Re,Im) |  | C2(Re,Im) |  | D2(Re,Im) |  | C12(Re,Im) |  | D12(Re,Im) |  | C3(Re,Im) |  | D3(Re,Im) |  | C23(Re,Im) |  | D23(Re,Im) |  | C4(Re,Im) |  | D4(Re,Im) |  | C34(Re,Im) |  | D34(Re,Im) |  | C5(Re,Im) |  | D5(Re,Im) |  | C45(Re,Im) |  | D45(Re,Im) |  | C6(Re,Im) |  | D6(Re,Im) |  | C56(Re,Im) |  | D56(Re,Im) |  | 位相(deg) | RL(dB)
|  | 0 | 0 | 1 | 0 | 0 | -0.028431 | 1 | 0 | 0 | -0.028431 | 1 | 0 | 0 | 0 | 1 | 0 | 0 | -0.028431 | 0.29296 | 0 | 0 | -0.05348 | 1 | 0 | 0 | -0.044099 | 0.29296 | 0 | 0 | 0 | 1 | 0 | 0 | -0.044099 | 0.066276 | 0 | 1 | 0 | 1 | 0 | 0.066276 | -0.044099 | 0.066276 | 0 | -88.6438 | -0.0004208
|  |  | 第1複素マトリックス |  |  |  | 第2複素マトリックス |  |  |  | 掛け算結果1 |  |  |  | 第3複素マトリックス |  |  |  | 掛け算結果2 |  |  |  | 第4複素マトリックス |  |  |  | 掛け算結果3 |  |  |  | 第5複素マトリックス |  |  |  | 掛け算結果4 |  |  | 第6複素マトリックス（負荷） |  |  |  |  | 掛け算結果5
|  | A1(Re,Im) |  | B1(Re,Im) |  | A2(Re,Im) |  | B2(Re,Im) |  | A12(Re,Im) |  | B12(Re,Im) |  | A3(Re,Im) |  | B3(Re,Im) |  | A23(Re,Im) |  | B23(Re,Im) |  | A4(Re,Im) |  | B4(Re,Im) |  | A34(Re,Im) |  | B34(Re,Im) |  | A5(Re,Im) |  | B5(Re,Im) |  | A45(Re,Im) |  | B45(Re,Im) |  | A6Re,Im) |  | B6(Re,Im) |  | A56(Re,Im) |  | B56(Re,Im) |  | 減衰量(dB) | ABS(Zin)
| 1.0872 | 1 | 0 | 0 | -5.1385 | 1 | 0 | 0 | 0 | 0.85802 | 0 | 0 | -5.1385 | 1 | 0 | 0 | -24.8593 | 0.85802 | 0 | 0 | -26.4684 | 1 | 0 | 0 | 0 | -0.53933 | 0 | 0 | -26.4684 | 1 | 0 | 0 | -5.1385 | -0.53933 | 0 | 0 | -23.6971 | 1 | 0 | 0 | 0 | -0.53933 | -23.6971 | 0 | -23.6971 | -21.491 | 244.6846
|  | C1(Re,Im) |  | D1(Re,Im) |  | C2(Re,Im) |  | D2(Re,Im) |  | C12(Re,Im) |  | D12(Re,Im) |  | C3(Re,Im) |  | D3(Re,Im) |  | C23(Re,Im) |  | D23(Re,Im) |  | C4(Re,Im) |  | D4(Re,Im) |  | C34(Re,Im) |  | D34(Re,Im) |  | C5(Re,Im) |  | D5(Re,Im) |  | C45(Re,Im) |  | D45(Re,Im) |  | C6(Re,Im) |  | D6(Re,Im) |  | C56(Re,Im) |  | D56(Re,Im) |  | 位相(deg) | RL(dB)
|  | 0 | 0 | 1 | 0 | 0 | -0.02763 | 1 | 0 | 0 | -0.02763 | 1 | 0 | 0 | 0 | 1 | 0 | 0 | -0.02763 | 0.31315 | 0 | 0 | -0.052793 | 1 | 0 | 0 | -0.044162 | 0.31315 | 0 | 0 | 0 | 1 | 0 | 0 | -0.044162 | 0.086221 | 0 | 1 | 0 | 1 | 0 | 0.086221 | -0.044162 | 0.086221 | 0 | -88.6962 | -0.00049959
|  |  | 第1複素マトリックス |  |  |  | 第2複素マトリックス |  |  |  | 掛け算結果1 |  |  |  | 第3複素マトリックス |  |  |  | 掛け算結果2 |  |  |  | 第4複素マトリックス |  |  |  | 掛け算結果3 |  |  |  | 第5複素マトリックス |  |  |  | 掛け算結果4 |  |  | 第6複素マトリックス（負荷） |  |  |  |  | 掛け算結果5
|  | A1(Re,Im) |  | B1(Re,Im) |  | A2(Re,Im) |  | B2(Re,Im) |  | A12(Re,Im) |  | B12(Re,Im) |  | A3(Re,Im) |  | B3(Re,Im) |  | A23(Re,Im) |  | B23(Re,Im) |  | A4(Re,Im) |  | B4(Re,Im) |  | A34(Re,Im) |  | B34(Re,Im) |  | A5(Re,Im) |  | B5(Re,Im) |  | A45(Re,Im) |  | B45(Re,Im) |  | A6Re,Im) |  | B6(Re,Im) |  | A56(Re,Im) |  | B56(Re,Im) |  | 減衰量(dB) | ABS(Zin)
| 1.0876 | 1 | 0 | 0 | -5.1366 | 1 | 0 | 0 | 0 | 0.86219 | 0 | 0 | -5.1366 | 1 | 0 | 0 | -24.8502 | 0.86219 | 0 | 0 | -26.5622 | 1 | 0 | 0 | 0 | -0.52188 | 0 | 0 | -26.5622 | 1 | 0 | 0 | -5.1366 | -0.52188 | 0 | 0 | -23.8815 | 1 | 0 | 0 | 0 | -0.52188 | -23.8815 | 0 | -23.8815 | -21.558 | 207.5119
|  | C1(Re,Im) |  | D1(Re,Im) |  | C2(Re,Im) |  | D2(Re,Im) |  | C12(Re,Im) |  | D12(Re,Im) |  | C3(Re,Im) |  | D3(Re,Im) |  | C23(Re,Im) |  | D23(Re,Im) |  | C4(Re,Im) |  | D4(Re,Im) |  | C34(Re,Im) |  | D34(Re,Im) |  | C5(Re,Im) |  | D5(Re,Im) |  | C45(Re,Im) |  | D45(Re,Im) |  | C6(Re,Im) |  | D6(Re,Im) |  | C56(Re,Im) |  | D56(Re,Im) |  | 位相(deg) | RL(dB)
|  | 0 | 0 | 1 | 0 | 0 | -0.026828 | 1 | 0 | 0 | -0.026828 | 1 | 0 | 0 | 0 | 1 | 0 | 0 | -0.026828 | 0.33331 | 0 | 0 | -0.052107 | 1 | 0 | 0 | -0.044196 | 0.33331 | 0 | 0 | 0 | 1 | 0 | 0 | -0.044196 | 0.10629 | 0 | 1 | 0 | 1 | 0 | 0.10629 | -0.044196 | 0.10629 | 0 | -88.7481 | -0.00057923
|  |  | 第1複素マトリックス |  |  |  | 第2複素マトリックス |  |  |  | 掛け算結果1 |  |  |  | 第3複素マトリックス |  |  |  | 掛け算結果2 |  |  |  | 第4複素マトリックス |  |  |  | 掛け算結果3 |  |  |  | 第5複素マトリックス |  |  |  | 掛け算結果4 |  |  | 第6複素マトリックス（負荷） |  |  |  |  | 掛け算結果5
|  | A1(Re,Im) |  | B1(Re,Im) |  | A2(Re,Im) |  | B2(Re,Im) |  | A12(Re,Im) |  | B12(Re,Im) |  | A3(Re,Im) |  | B3(Re,Im) |  | A23(Re,Im) |  | B23(Re,Im) |  | A4(Re,Im) |  | B4(Re,Im) |  | A34(Re,Im) |  | B34(Re,Im) |  | A5(Re,Im) |  | B5(Re,Im) |  | A45(Re,Im) |  | B45(Re,Im) |  | A6Re,Im) |  | B6(Re,Im) |  | A56(Re,Im) |  | B56(Re,Im) |  | 減衰量(dB) | ABS(Zin)
| 1.088 | 1 | 0 | 0 | -5.1347 | 1 | 0 | 0 | 0 | 0.86636 | 0 | 0 | -5.1347 | 1 | 0 | 0 | -24.841 | 0.86636 | 0 | 0 | -26.6559 | 1 | 0 | 0 | 0 | -0.5043 | 0 | 0 | -26.6559 | 1 | 0 | 0 | -5.1347 | -0.5043 | 0 | 0 | -24.0664 | 1 | 0 | 0 | 0 | -0.5043 | -24.0664 | 0 | -24.0664 | -21.6246 | 179.6599
|  | C1(Re,Im) |  | D1(Re,Im) |  | C2(Re,Im) |  | D2(Re,Im) |  | C12(Re,Im) |  | D12(Re,Im) |  | C3(Re,Im) |  | D3(Re,Im) |  | C23(Re,Im) |  | D23(Re,Im) |  | C4(Re,Im) |  | D4(Re,Im) |  | C34(Re,Im) |  | D34(Re,Im) |  | C5(Re,Im) |  | D5(Re,Im) |  | C45(Re,Im) |  | D45(Re,Im) |  | C6(Re,Im) |  | D6(Re,Im) |  | C56(Re,Im) |  | D56(Re,Im) |  | 位相(deg) | RL(dB)
|  | 0 | 0 | 1 | 0 | 0 | -0.026028 | 1 | 0 | 0 | -0.026028 | 1 | 0 | 0 | 0 | 1 | 0 | 0 | -0.026028 | 0.35345 | 0 | 0 | -0.05142 | 1 | 0 | 0 | -0.044202 | 0.35345 | 0 | 0 | 0 | 1 | 0 | 0 | -0.044202 | 0.12648 | 0 | 1 | 0 | 1 | 0 | 0.12648 | -0.044202 | 0.12648 | 0 | -88.7996 | -0.00065787
|  |  | 第1複素マトリックス |  |  |  | 第2複素マトリックス |  |  |  | 掛け算結果1 |  |  |  | 第3複素マトリックス |  |  |  | 掛け算結果2 |  |  |  | 第4複素マトリックス |  |  |  | 掛け算結果3 |  |  |  | 第5複素マトリックス |  |  |  | 掛け算結果4 |  |  | 第6複素マトリックス（負荷） |  |  |  |  | 掛け算結果5
|  | A1(Re,Im) |  | B1(Re,Im) |  | A2(Re,Im) |  | B2(Re,Im) |  | A12(Re,Im) |  | B12(Re,Im) |  | A3(Re,Im) |  | B3(Re,Im) |  | A23(Re,Im) |  | B23(Re,Im) |  | A4(Re,Im) |  | B4(Re,Im) |  | A34(Re,Im) |  | B34(Re,Im) |  | A5(Re,Im) |  | B5(Re,Im) |  | A45(Re,Im) |  | B45(Re,Im) |  | A6Re,Im) |  | B6(Re,Im) |  | A56(Re,Im) |  | B56(Re,Im) |  | 減衰量(dB) | ABS(Zin)
| 1.0884 | 1 | 0 | 0 | -5.1328 | 1 | 0 | 0 | 0 | 0.87051 | 0 | 0 | -5.1328 | 1 | 0 | 0 | -24.8319 | 0.87051 | 0 | 0 | -26.7494 | 1 | 0 | 0 | 0 | -0.4866 | 0 | 0 | -26.7494 | 1 | 0 | 0 | -5.1328 | -0.4866 | 0 | 0 | -24.2517 | 1 | 0 | 0 | 0 | -0.4866 | -24.2517 | 0 | -24.2517 | -21.6909 | 158.225
|  | C1(Re,Im) |  | D1(Re,Im) |  | C2(Re,Im) |  | D2(Re,Im) |  | C12(Re,Im) |  | D12(Re,Im) |  | C3(Re,Im) |  | D3(Re,Im) |  | C23(Re,Im) |  | D23(Re,Im) |  | C4(Re,Im) |  | D4(Re,Im) |  | C34(Re,Im) |  | D34(Re,Im) |  | C5(Re,Im) |  | D5(Re,Im) |  | C45(Re,Im) |  | D45(Re,Im) |  | C6(Re,Im) |  | D6(Re,Im) |  | C56(Re,Im) |  | D56(Re,Im) |  | 位相(deg) | RL(dB)
|  | 0 | 0 | 1 | 0 | 0 | -0.025227 | 1 | 0 | 0 | -0.025227 | 1 | 0 | 0 | 0 | 1 | 0 | 0 | -0.025227 | 0.37357 | 0 | 0 | -0.050735 | 1 | 0 | 0 | -0.04418 | 0.37357 | 0 | 0 | 0 | 1 | 0 | 0 | -0.04418 | 0.1468 | 0 | 1 | 0 | 1 | 0 | 0.1468 | -0.04418 | 0.1468 | 0 | -88.8505 | -0.00073459
|  |  | 第1複素マトリックス |  |  |  | 第2複素マトリックス |  |  |  | 掛け算結果1 |  |  |  | 第3複素マトリックス |  |  |  | 掛け算結果2 |  |  |  | 第4複素マトリックス |  |  |  | 掛け算結果3 |  |  |  | 第5複素マトリックス |  |  |  | 掛け算結果4 |  |  | 第6複素マトリックス（負荷） |  |  |  |  | 掛け算結果5
|  | A1(Re,Im) |  | B1(Re,Im) |  | A2(Re,Im) |  | B2(Re,Im) |  | A12(Re,Im) |  | B12(Re,Im) |  | A3(Re,Im) |  | B3(Re,Im) |  | A23(Re,Im) |  | B23(Re,Im) |  | A4(Re,Im) |  | B4(Re,Im) |  | A34(Re,Im) |  | B34(Re,Im) |  | A5(Re,Im) |  | B5(Re,Im) |  | A45(Re,Im) |  | B45(Re,Im) |  | A6Re,Im) |  | B6(Re,Im) |  | A56(Re,Im) |  | B56(Re,Im) |  | 減衰量(dB) | ABS(Zin)
| 1.0888 | 1 | 0 | 0 | -5.131 | 1 | 0 | 0 | 0 | 0.87467 | 0 | 0 | -5.131 | 1 | 0 | 0 | -24.8228 | 0.87467 | 0 | 0 | -26.8426 | 1 | 0 | 0 | 0 | -0.46877 | 0 | 0 | -26.8426 | 1 | 0 | 0 | -5.131 | -0.46877 | 0 | 0 | -24.4374 | 1 | 0 | 0 | 0 | -0.46877 | -24.4374 | 0 | -24.4374 | -21.7568 | 141.3117
|  | C1(Re,Im) |  | D1(Re,Im) |  | C2(Re,Im) |  | D2(Re,Im) |  | C12(Re,Im) |  | D12(Re,Im) |  | C3(Re,Im) |  | D3(Re,Im) |  | C23(Re,Im) |  | D23(Re,Im) |  | C4(Re,Im) |  | D4(Re,Im) |  | C34(Re,Im) |  | D34(Re,Im) |  | C5(Re,Im) |  | D5(Re,Im) |  | C45(Re,Im) |  | D45(Re,Im) |  | C6(Re,Im) |  | D6(Re,Im) |  | C56(Re,Im) |  | D56(Re,Im) |  | 位相(deg) | RL(dB)
|  | 0 | 0 | 1 | 0 | 0 | -0.024427 | 1 | 0 | 0 | -0.024427 | 1 | 0 | 0 | 0 | 1 | 0 | 0 | -0.024427 | 0.39366 | 0 | 0 | -0.050049 | 1 | 0 | 0 | -0.044129 | 0.39366 | 0 | 0 | 0 | 1 | 0 | 0 | -0.044129 | 0.16724 | 0 | 1 | 0 | 1 | 0 | 0.16724 | -0.044129 | 0.16724 | 0 | -88.901 | -0.00080891
|  |  | 第1複素マトリックス |  |  |  | 第2複素マトリックス |  |  |  | 掛け算結果1 |  |  |  | 第3複素マトリックス |  |  |  | 掛け算結果2 |  |  |  | 第4複素マトリックス |  |  |  | 掛け算結果3 |  |  |  | 第5複素マトリックス |  |  |  | 掛け算結果4 |  |  | 第6複素マトリックス（負荷） |  |  |  |  | 掛け算結果5
|  | A1(Re,Im) |  | B1(Re,Im) |  | A2(Re,Im) |  | B2(Re,Im) |  | A12(Re,Im) |  | B12(Re,Im) |  | A3(Re,Im) |  | B3(Re,Im) |  | A23(Re,Im) |  | B23(Re,Im) |  | A4(Re,Im) |  | B4(Re,Im) |  | A34(Re,Im) |  | B34(Re,Im) |  | A5(Re,Im) |  | B5(Re,Im) |  | A45(Re,Im) |  | B45(Re,Im) |  | A6Re,Im) |  | B6(Re,Im) |  | A56(Re,Im) |  | B56(Re,Im) |  | 減衰量(dB) | ABS(Zin)
| 1.0892 | 1 | 0 | 0 | -5.1291 | 1 | 0 | 0 | 0 | 0.87882 | 0 | 0 | -5.1291 | 1 | 0 | 0 | -24.8136 | 0.87882 | 0 | 0 | -26.9357 | 1 | 0 | 0 | 0 | -0.45082 | 0 | 0 | -26.9357 | 1 | 0 | 0 | -5.1291 | -0.45082 | 0 | 0 | -24.6235 | 1 | 0 | 0 | 0 | -0.45082 | -24.6235 | 0 | -24.6235 | -21.8224 | 127.6706
|  | C1(Re,Im) |  | D1(Re,Im) |  | C2(Re,Im) |  | D2(Re,Im) |  | C12(Re,Im) |  | D12(Re,Im) |  | C3(Re,Im) |  | D3(Re,Im) |  | C23(Re,Im) |  | D23(Re,Im) |  | C4(Re,Im) |  | D4(Re,Im) |  | C34(Re,Im) |  | D34(Re,Im) |  | C5(Re,Im) |  | D5(Re,Im) |  | C45(Re,Im) |  | D45(Re,Im) |  | C6(Re,Im) |  | D6(Re,Im) |  | C56(Re,Im) |  | D56(Re,Im) |  | 位相(deg) | RL(dB)
|  | 0 | 0 | 1 | 0 | 0 | -0.023627 | 1 | 0 | 0 | -0.023627 | 1 | 0 | 0 | 0 | 1 | 0 | 0 | -0.023627 | 0.41374 | 0 | 0 | -0.049363 | 1 | 0 | 0 | -0.04405 | 0.41374 | 0 | 0 | 0 | 1 | 0 | 0 | -0.04405 | 0.1878 | 0 | 1 | 0 | 1 | 0 | 0.1878 | -0.04405 | 0.1878 | 0 | -88.9511 | -0.0008806
|  |  | 第1複素マトリックス |  |  |  | 第2複素マトリックス |  |  |  | 掛け算結果1 |  |  |  | 第3複素マトリックス |  |  |  | 掛け算結果2 |  |  |  | 第4複素マトリックス |  |  |  | 掛け算結果3 |  |  |  | 第5複素マトリックス |  |  |  | 掛け算結果4 |  |  | 第6複素マトリックス（負荷） |  |  |  |  | 掛け算結果5
|  | A1(Re,Im) |  | B1(Re,Im) |  | A2(Re,Im) |  | B2(Re,Im) |  | A12(Re,Im) |  | B12(Re,Im) |  | A3(Re,Im) |  | B3(Re,Im) |  | A23(Re,Im) |  | B23(Re,Im) |  | A4(Re,Im) |  | B4(Re,Im) |  | A34(Re,Im) |  | B34(Re,Im) |  | A5(Re,Im) |  | B5(Re,Im) |  | A45(Re,Im) |  | B45(Re,Im) |  | A6Re,Im) |  | B6(Re,Im) |  | A56(Re,Im) |  | B56(Re,Im) |  | 減衰量(dB) | ABS(Zin)
| 1.0896 | 1 | 0 | 0 | -5.1272 | 1 | 0 | 0 | 0 | 0.88296 | 0 | 0 | -5.1272 | 1 | 0 | 0 | -24.8045 | 0.88296 | 0 | 0 | -27.0287 | 1 | 0 | 0 | 0 | -0.43274 | 0 | 0 | -27.0287 | 1 | 0 | 0 | -5.1272 | -0.43274 | 0 | 0 | -24.8099 | 1 | 0 | 0 | 0 | -0.43274 | -24.8099 | 0 | -24.8099 | -21.8876 | 116.4594
|  | C1(Re,Im) |  | D1(Re,Im) |  | C2(Re,Im) |  | D2(Re,Im) |  | C12(Re,Im) |  | D12(Re,Im) |  | C3(Re,Im) |  | D3(Re,Im) |  | C23(Re,Im) |  | D23(Re,Im) |  | C4(Re,Im) |  | D4(Re,Im) |  | C34(Re,Im) |  | D34(Re,Im) |  | C5(Re,Im) |  | D5(Re,Im) |  | C45(Re,Im) |  | D45(Re,Im) |  | C6(Re,Im) |  | D6(Re,Im) |  | C56(Re,Im) |  | D56(Re,Im) |  | 位相(deg) | RL(dB)
|  | 0 | 0 | 1 | 0 | 0 | -0.022827 | 1 | 0 | 0 | -0.022827 | 1 | 0 | 0 | 0 | 1 | 0 | 0 | -0.022827 | 0.43379 | 0 | 0 | -0.048678 | 1 | 0 | 0 | -0.043943 | 0.43379 | 0 | 0 | 0 | 1 | 0 | 0 | -0.043943 | 0.20849 | 0 | 1 | 0 | 1 | 0 | 0.20849 | -0.043943 | 0.20849 | 0 | -89.0007 | -0.00094957
|  |  | 第1複素マトリックス |  |  |  | 第2複素マトリックス |  |  |  | 掛け算結果1 |  |  |  | 第3複素マトリックス |  |  |  | 掛け算結果2 |  |  |  | 第4複素マトリックス |  |  |  | 掛け算結果3 |  |  |  | 第5複素マトリックス |  |  |  | 掛け算結果4 |  |  | 第6複素マトリックス（負荷） |  |  |  |  | 掛け算結果5
|  | A1(Re,Im) |  | B1(Re,Im) |  | A2(Re,Im) |  | B2(Re,Im) |  | A12(Re,Im) |  | B12(Re,Im) |  | A3(Re,Im) |  | B3(Re,Im) |  | A23(Re,Im) |  | B23(Re,Im) |  | A4(Re,Im) |  | B4(Re,Im) |  | A34(Re,Im) |  | B34(Re,Im) |  | A5(Re,Im) |  | B5(Re,Im) |  | A45(Re,Im) |  | B45(Re,Im) |  | A6Re,Im) |  | B6(Re,Im) |  | A56(Re,Im) |  | B56(Re,Im) |  | 減衰量(dB) | ABS(Zin)
| 1.09 | 1 | 0 | 0 | -5.1253 | 1 | 0 | 0 | 0 | 0.8871 | 0 | 0 | -5.1253 | 1 | 0 | 0 | -24.7954 | 0.8871 | 0 | 0 | -27.1214 | 1 | 0 | 0 | 0 | -0.41454 | 0 | 0 | -27.1214 | 1 | 0 | 0 | -5.1253 | -0.41454 | 0 | 0 | -24.9968 | 1 | 0 | 0 | 0 | -0.41454 | -24.9968 | 0 | -24.9968 | -21.9525 | 107.0948
|  | C1(Re,Im) |  | D1(Re,Im) |  | C2(Re,Im) |  | D2(Re,Im) |  | C12(Re,Im) |  | D12(Re,Im) |  | C3(Re,Im) |  | D3(Re,Im) |  | C23(Re,Im) |  | D23(Re,Im) |  | C4(Re,Im) |  | D4(Re,Im) |  | C34(Re,Im) |  | D34(Re,Im) |  | C5(Re,Im) |  | D5(Re,Im) |  | C45(Re,Im) |  | D45(Re,Im) |  | C6(Re,Im) |  | D6(Re,Im) |  | C56(Re,Im) |  | D56(Re,Im) |  | 位相(deg) | RL(dB)
|  | 0 | 0 | 1 | 0 | 0 | -0.022027 | 1 | 0 | 0 | -0.022027 | 1 | 0 | 0 | 0 | 1 | 0 | 0 | -0.022027 | 0.45382 | 0 | 0 | -0.047993 | 1 | 0 | 0 | -0.043808 | 0.45382 | 0 | 0 | 0 | 1 | 0 | 0 | -0.043808 | 0.22929 | 0 | 1 | 0 | 1 | 0 | 0.22929 | -0.043808 | 0.22929 | 0 | -89.0499 | -0.0010158
|  |  | 第1複素マトリックス |  |  |  | 第2複素マトリックス |  |  |  | 掛け算結果1 |  |  |  | 第3複素マトリックス |  |  |  | 掛け算結果2 |  |  |  | 第4複素マトリックス |  |  |  | 掛け算結果3 |  |  |  | 第5複素マトリックス |  |  |  | 掛け算結果4 |  |  | 第6複素マトリックス（負荷） |  |  |  |  | 掛け算結果5
|  | A1(Re,Im) |  | B1(Re,Im) |  | A2(Re,Im) |  | B2(Re,Im) |  | A12(Re,Im) |  | B12(Re,Im) |  | A3(Re,Im) |  | B3(Re,Im) |  | A23(Re,Im) |  | B23(Re,Im) |  | A4(Re,Im) |  | B4(Re,Im) |  | A34(Re,Im) |  | B34(Re,Im) |  | A5(Re,Im) |  | B5(Re,Im) |  | A45(Re,Im) |  | B45(Re,Im) |  | A6Re,Im) |  | B6(Re,Im) |  | A56(Re,Im) |  | B56(Re,Im) |  | 減衰量(dB) | ABS(Zin)
| 1.0904 | 1 | 0 | 0 | -5.1234 | 1 | 0 | 0 | 0 | 0.89124 | 0 | 0 | -5.1234 | 1 | 0 | 0 | -24.7863 | 0.89124 | 0 | 0 | -27.214 | 1 | 0 | 0 | 0 | -0.39621 | 0 | 0 | -27.214 | 1 | 0 | 0 | -5.1234 | -0.39621 | 0 | 0 | -25.184 | 1 | 0 | 0 | 0 | -0.39621 | -25.184 | 0 | -25.184 | -22.0171 | 99.1628
|  | C1(Re,Im) |  | D1(Re,Im) |  | C2(Re,Im) |  | D2(Re,Im) |  | C12(Re,Im) |  | D12(Re,Im) |  | C3(Re,Im) |  | D3(Re,Im) |  | C23(Re,Im) |  | D23(Re,Im) |  | C4(Re,Im) |  | D4(Re,Im) |  | C34(Re,Im) |  | D34(Re,Im) |  | C5(Re,Im) |  | D5(Re,Im) |  | C45(Re,Im) |  | D45(Re,Im) |  | C6(Re,Im) |  | D6(Re,Im) |  | C56(Re,Im) |  | D56(Re,Im) |  | 位相(deg) | RL(dB)
|  | 0 | 0 | 1 | 0 | 0 | -0.021228 | 1 | 0 | 0 | -0.021228 | 1 | 0 | 0 | 0 | 1 | 0 | 0 | -0.021228 | 0.47383 | 0 | 0 | -0.047309 | 1 | 0 | 0 | -0.043644 | 0.47383 | 0 | 0 | 0 | 1 | 0 | 0 | -0.043644 | 0.25022 | 0 | 1 | 0 | 1 | 0 | 0.25022 | -0.043644 | 0.25022 | 0 | -89.0987 | -0.0010793
|  |  | 第1複素マトリックス |  |  |  | 第2複素マトリックス |  |  |  | 掛け算結果1 |  |  |  | 第3複素マトリックス |  |  |  | 掛け算結果2 |  |  |  | 第4複素マトリックス |  |  |  | 掛け算結果3 |  |  |  | 第5複素マトリックス |  |  |  | 掛け算結果4 |  |  | 第6複素マトリックス（負荷） |  |  |  |  | 掛け算結果5
|  | A1(Re,Im) |  | B1(Re,Im) |  | A2(Re,Im) |  | B2(Re,Im) |  | A12(Re,Im) |  | B12(Re,Im) |  | A3(Re,Im) |  | B3(Re,Im) |  | A23(Re,Im) |  | B23(Re,Im) |  | A4(Re,Im) |  | B4(Re,Im) |  | A34(Re,Im) |  | B34(Re,Im) |  | A5(Re,Im) |  | B5(Re,Im) |  | A45(Re,Im) |  | B45(Re,Im) |  | A6Re,Im) |  | B6(Re,Im) |  | A56(Re,Im) |  | B56(Re,Im) |  | 減衰量(dB) | ABS(Zin)
| 1.0908 | 1 | 0 | 0 | -5.1216 | 1 | 0 | 0 | 0 | 0.89537 | 0 | 0 | -5.1216 | 1 | 0 | 0 | -24.7773 | 0.89537 | 0 | 0 | -27.3064 | 1 | 0 | 0 | 0 | -0.37776 | 0 | 0 | -27.3064 | 1 | 0 | 0 | -5.1216 | -0.37776 | 0 | 0 | -25.3716 | 1 | 0 | 0 | 0 | -0.37776 | -25.3716 | 0 | -25.3716 | -22.0813 | 92.3627
|  | C1(Re,Im) |  | D1(Re,Im) |  | C2(Re,Im) |  | D2(Re,Im) |  | C12(Re,Im) |  | D12(Re,Im) |  | C3(Re,Im) |  | D3(Re,Im) |  | C23(Re,Im) |  | D23(Re,Im) |  | C4(Re,Im) |  | D4(Re,Im) |  | C34(Re,Im) |  | D34(Re,Im) |  | C5(Re,Im) |  | D5(Re,Im) |  | C45(Re,Im) |  | D45(Re,Im) |  | C6(Re,Im) |  | D6(Re,Im) |  | C56(Re,Im) |  | D56(Re,Im) |  | 位相(deg) | RL(dB)
|  | 0 | 0 | 1 | 0 | 0 | -0.020429 | 1 | 0 | 0 | -0.020429 | 1 | 0 | 0 | 0 | 1 | 0 | 0 | -0.020429 | 0.49381 | 0 | 0 | -0.046624 | 1 | 0 | 0 | -0.043453 | 0.49381 | 0 | 0 | 0 | 1 | 0 | 0 | -0.043453 | 0.27127 | 0 | 1 | 0 | 1 | 0 | 0.27127 | -0.043453 | 0.27127 | 0 | -89.147 | -0.00114
|  |  | 第1複素マトリックス |  |  |  | 第2複素マトリックス |  |  |  | 掛け算結果1 |  |  |  | 第3複素マトリックス |  |  |  | 掛け算結果2 |  |  |  | 第4複素マトリックス |  |  |  | 掛け算結果3 |  |  |  | 第5複素マトリックス |  |  |  | 掛け算結果4 |  |  | 第6複素マトリックス（負荷） |  |  |  |  | 掛け算結果5
|  | A1(Re,Im) |  | B1(Re,Im) |  | A2(Re,Im) |  | B2(Re,Im) |  | A12(Re,Im) |  | B12(Re,Im) |  | A3(Re,Im) |  | B3(Re,Im) |  | A23(Re,Im) |  | B23(Re,Im) |  | A4(Re,Im) |  | B4(Re,Im) |  | A34(Re,Im) |  | B34(Re,Im) |  | A5(Re,Im) |  | B5(Re,Im) |  | A45(Re,Im) |  | B45(Re,Im) |  | A6Re,Im) |  | B6(Re,Im) |  | A56(Re,Im) |  | B56(Re,Im) |  | 減衰量(dB) | ABS(Zin)
| 1.0912 | 1 | 0 | 0 | -5.1197 | 1 | 0 | 0 | 0 | 0.8995 | 0 | 0 | -5.1197 | 1 | 0 | 0 | -24.7682 | 0.8995 | 0 | 0 | -27.3986 | 1 | 0 | 0 | 0 | -0.35919 | 0 | 0 | -27.3986 | 1 | 0 | 0 | -5.1197 | -0.35919 | 0 | 0 | -25.5596 | 1 | 0 | 0 | 0 | -0.35919 | -25.5596 | 0 | -25.5596 | -22.1452 | 86.4713
|  | C1(Re,Im) |  | D1(Re,Im) |  | C2(Re,Im) |  | D2(Re,Im) |  | C12(Re,Im) |  | D12(Re,Im) |  | C3(Re,Im) |  | D3(Re,Im) |  | C23(Re,Im) |  | D23(Re,Im) |  | C4(Re,Im) |  | D4(Re,Im) |  | C34(Re,Im) |  | D34(Re,Im) |  | C5(Re,Im) |  | D5(Re,Im) |  | C45(Re,Im) |  | D45(Re,Im) |  | C6(Re,Im) |  | D6(Re,Im) |  | C56(Re,Im) |  | D56(Re,Im) |  | 位相(deg) | RL(dB)
|  | 0 | 0 | 1 | 0 | 0 | -0.019631 | 1 | 0 | 0 | -0.019631 | 1 | 0 | 0 | 0 | 1 | 0 | 0 | -0.019631 | 0.51378 | 0 | 0 | -0.04594 | 1 | 0 | 0 | -0.043234 | 0.51378 | 0 | 0 | 0 | 1 | 0 | 0 | -0.043234 | 0.29244 | 0 | 1 | 0 | 1 | 0 | 0.29244 | -0.043234 | 0.29244 | 0 | -89.1949 | -0.0011982
|  |  | 第1複素マトリックス |  |  |  | 第2複素マトリックス |  |  |  | 掛け算結果1 |  |  |  | 第3複素マトリックス |  |  |  | 掛け算結果2 |  |  |  | 第4複素マトリックス |  |  |  | 掛け算結果3 |  |  |  | 第5複素マトリックス |  |  |  | 掛け算結果4 |  |  | 第6複素マトリックス（負荷） |  |  |  |  | 掛け算結果5
|  | A1(Re,Im) |  | B1(Re,Im) |  | A2(Re,Im) |  | B2(Re,Im) |  | A12(Re,Im) |  | B12(Re,Im) |  | A3(Re,Im) |  | B3(Re,Im) |  | A23(Re,Im) |  | B23(Re,Im) |  | A4(Re,Im) |  | B4(Re,Im) |  | A34(Re,Im) |  | B34(Re,Im) |  | A5(Re,Im) |  | B5(Re,Im) |  | A45(Re,Im) |  | B45(Re,Im) |  | A6Re,Im) |  | B6(Re,Im) |  | A56(Re,Im) |  | B56(Re,Im) |  | 減衰量(dB) | ABS(Zin)
| 1.0916 | 1 | 0 | 0 | -5.1178 | 1 | 0 | 0 | 0 | 0.90362 | 0 | 0 | -5.1178 | 1 | 0 | 0 | -24.7591 | 0.90362 | 0 | 0 | -27.4906 | 1 | 0 | 0 | 0 | -0.3405 | 0 | 0 | -27.4906 | 1 | 0 | 0 | -5.1178 | -0.3405 | 0 | 0 | -25.748 | 1 | 0 | 0 | 0 | -0.3405 | -25.748 | 0 | -25.748 | -22.2088 | 81.3196
|  | C1(Re,Im) |  | D1(Re,Im) |  | C2(Re,Im) |  | D2(Re,Im) |  | C12(Re,Im) |  | D12(Re,Im) |  | C3(Re,Im) |  | D3(Re,Im) |  | C23(Re,Im) |  | D23(Re,Im) |  | C4(Re,Im) |  | D4(Re,Im) |  | C34(Re,Im) |  | D34(Re,Im) |  | C5(Re,Im) |  | D5(Re,Im) |  | C45(Re,Im) |  | D45(Re,Im) |  | C6(Re,Im) |  | D6(Re,Im) |  | C56(Re,Im) |  | D56(Re,Im) |  | 位相(deg) | RL(dB)
|  | 0 | 0 | 1 | 0 | 0 | -0.018833 | 1 | 0 | 0 | -0.018833 | 1 | 0 | 0 | 0 | 1 | 0 | 0 | -0.018833 | 0.53372 | 0 | 0 | -0.045256 | 1 | 0 | 0 | -0.042987 | 0.53372 | 0 | 0 | 0 | 1 | 0 | 0 | -0.042987 | 0.31372 | 0 | 1 | 0 | 1 | 0 | 0.31372 | -0.042987 | 0.31372 | 0 | -89.2424 | -0.0012538
0 |  |  | 第1複素マトリックス |  |  |  | 第2複素マトリックス |  |  |  | 掛け算結果1 |  |  |  | 第3複素マトリックス |  |  |  | 掛け算結果2 |  |  |  | 第4複素マトリックス |  |  |  | 掛け算結果3 |  |  |  | 第5複素マトリックス |  |  |  | 掛け算結果4 |  |  | 第6複素マトリックス（負荷） |  |  |  |  | 掛け算結果5
|  | A1(Re,Im) |  | B1(Re,Im) |  | A2(Re,Im) |  | B2(Re,Im) |  | A12(Re,Im) |  | B12(Re,Im) |  | A3(Re,Im) |  | B3(Re,Im) |  | A23(Re,Im) |  | B23(Re,Im) |  | A4(Re,Im) |  | B4(Re,Im) |  | A34(Re,Im) |  | B34(Re,Im) |  | A5(Re,Im) |  | B5(Re,Im) |  | A45(Re,Im) |  | B45(Re,Im) |  | A6Re,Im) |  | B6(Re,Im) |  | A56(Re,Im) |  | B56(Re,Im) |  | 減衰量(dB) | ABS(Zin)
| 1.092 | 1 | 0 | 0 | -5.1159 | 1 | 0 | 0 | 0 | 0.90774 | 0 | 0 | -5.1159 | 1 | 0 | 0 | -24.75 | 0.90774 | 0 | 0 | -27.5824 | 1 | 0 | 0 | 0 | -0.32168 | 0 | 0 | -27.5824 | 1 | 0 | 0 | -5.1159 | -0.32168 | 0 | 0 | -25.9367 | 1 | 0 | 0 | 0 | -0.32168 | -25.9367 | 0 | -25.9367 | -22.272 | 76.7778
|  | C1(Re,Im) |  | D1(Re,Im) |  | C2(Re,Im) |  | D2(Re,Im) |  | C12(Re,Im) |  | D12(Re,Im) |  | C3(Re,Im) |  | D3(Re,Im) |  | C23(Re,Im) |  | D23(Re,Im) |  | C4(Re,Im) |  | D4(Re,Im) |  | C34(Re,Im) |  | D34(Re,Im) |  | C5(Re,Im) |  | D5(Re,Im) |  | C45(Re,Im) |  | D45(Re,Im) |  | C6(Re,Im) |  | D6(Re,Im) |  | C56(Re,Im) |  | D56(Re,Im) |  | 位相(deg) | RL(dB)
|  | 0 | 0 | 1 | 0 | 0 | -0.018035 | 1 | 0 | 0 | -0.018035 | 1 | 0 | 0 | 0 | 1 | 0 | 0 | -0.018035 | 0.55364 | 0 | 0 | -0.044572 | 1 | 0 | 0 | -0.042712 | 0.55364 | 0 | 0 | 0 | 1 | 0 | 0 | -0.042712 | 0.33513 | 0 | 1 | 0 | 1 | 0 | 0.33513 | -0.042712 | 0.33513 | 0 | -89.2894 | -0.0013069
|  |  | 第1複素マトリックス |  |  |  | 第2複素マトリックス |  |  |  | 掛け算結果1 |  |  |  | 第3複素マトリックス |  |  |  | 掛け算結果2 |  |  |  | 第4複素マトリックス |  |  |  | 掛け算結果3 |  |  |  | 第5複素マトリックス |  |  |  | 掛け算結果4 |  |  | 第6複素マトリックス（負荷） |  |  |  |  | 掛け算結果5
|  | A1(Re,Im) |  | B1(Re,Im) |  | A2(Re,Im) |  | B2(Re,Im) |  | A12(Re,Im) |  | B12(Re,Im) |  | A3(Re,Im) |  | B3(Re,Im) |  | A23(Re,Im) |  | B23(Re,Im) |  | A4(Re,Im) |  | B4(Re,Im) |  | A34(Re,Im) |  | B34(Re,Im) |  | A5(Re,Im) |  | B5(Re,Im) |  | A45(Re,Im) |  | B45(Re,Im) |  | A6Re,Im) |  | B6(Re,Im) |  | A56(Re,Im) |  | B56(Re,Im) |  | 減衰量(dB) | ABS(Zin)
| 1.0924 | 1 | 0 | 0 | -5.1141 | 1 | 0 | 0 | 0 | 0.91185 | 0 | 0 | -5.1141 | 1 | 0 | 0 | -24.741 | 0.91185 | 0 | 0 | -27.6741 | 1 | 0 | 0 | 0 | -0.30274 | 0 | 0 | -27.6741 | 1 | 0 | 0 | -5.1141 | -0.30274 | 0 | 0 | -26.1259 | 1 | 0 | 0 | 0 | -0.30274 | -26.1259 | 0 | -26.1259 | -22.3349 | 72.7445
|  | C1(Re,Im) |  | D1(Re,Im) |  | C2(Re,Im) |  | D2(Re,Im) |  | C12(Re,Im) |  | D12(Re,Im) |  | C3(Re,Im) |  | D3(Re,Im) |  | C23(Re,Im) |  | D23(Re,Im) |  | C4(Re,Im) |  | D4(Re,Im) |  | C34(Re,Im) |  | D34(Re,Im) |  | C5(Re,Im) |  | D5(Re,Im) |  | C45(Re,Im) |  | D45(Re,Im) |  | C6(Re,Im) |  | D6(Re,Im) |  | C56(Re,Im) |  | D56(Re,Im) |  | 位相(deg) | RL(dB)
|  | 0 | 0 | 1 | 0 | 0 | -0.017237 | 1 | 0 | 0 | -0.017237 | 1 | 0 | 0 | 0 | 1 | 0 | 0 | -0.017237 | 0.57354 | 0 | 0 | -0.043889 | 1 | 0 | 0 | -0.042409 | 0.57354 | 0 | 0 | 0 | 1 | 0 | 0 | -0.042409 | 0.35666 | 0 | 1 | 0 | 1 | 0 | 0.35666 | -0.042409 | 0.35666 | 0 | -89.3361 | -0.0013576
|  |  | 第1複素マトリックス |  |  |  | 第2複素マトリックス |  |  |  | 掛け算結果1 |  |  |  | 第3複素マトリックス |  |  |  | 掛け算結果2 |  |  |  | 第4複素マトリックス |  |  |  | 掛け算結果3 |  |  |  | 第5複素マトリックス |  |  |  | 掛け算結果4 |  |  | 第6複素マトリックス（負荷） |  |  |  |  | 掛け算結果5
|  | A1(Re,Im) |  | B1(Re,Im) |  | A2(Re,Im) |  | B2(Re,Im) |  | A12(Re,Im) |  | B12(Re,Im) |  | A3(Re,Im) |  | B3(Re,Im) |  | A23(Re,Im) |  | B23(Re,Im) |  | A4(Re,Im) |  | B4(Re,Im) |  | A34(Re,Im) |  | B34(Re,Im) |  | A5(Re,Im) |  | B5(Re,Im) |  | A45(Re,Im) |  | B45(Re,Im) |  | A6Re,Im) |  | B6(Re,Im) |  | A56(Re,Im) |  | B56(Re,Im) |  | 減衰量(dB) | ABS(Zin)
| 1.0928 | 1 | 0 | 0 | -5.1122 | 1 | 0 | 0 | 0 | 0.91596 | 0 | 0 | -5.1122 | 1 | 0 | 0 | -24.7319 | 0.91596 | 0 | 0 | -27.7656 | 1 | 0 | 0 | 0 | -0.28368 | 0 | 0 | -27.7656 | 1 | 0 | 0 | -5.1122 | -0.28368 | 0 | 0 | -26.3154 | 1 | 0 | 0 | 0 | -0.28368 | -26.3154 | 0 | -26.3154 | -22.3975 | 69.1394
|  | C1(Re,Im) |  | D1(Re,Im) |  | C2(Re,Im) |  | D2(Re,Im) |  | C12(Re,Im) |  | D12(Re,Im) |  | C3(Re,Im) |  | D3(Re,Im) |  | C23(Re,Im) |  | D23(Re,Im) |  | C4(Re,Im) |  | D4(Re,Im) |  | C34(Re,Im) |  | D34(Re,Im) |  | C5(Re,Im) |  | D5(Re,Im) |  | C45(Re,Im) |  | D45(Re,Im) |  | C6(Re,Im) |  | D6(Re,Im) |  | C56(Re,Im) |  | D56(Re,Im) |  | 位相(deg) | RL(dB)
|  | 0 | 0 | 1 | 0 | 0 | -0.01644 | 1 | 0 | 0 | -0.01644 | 1 | 0 | 0 | 0 | 1 | 0 | 0 | -0.01644 | 0.59342 | 0 | 0 | -0.043206 | 1 | 0 | 0 | -0.042079 | 0.59342 | 0 | 0 | 0 | 1 | 0 | 0 | -0.042079 | 0.3783 | 0 | 1 | 0 | 1 | 0 | 0.3783 | -0.042079 | 0.3783 | 0 | -89.3824 | -0.0014059
|  |  | 第1複素マトリックス |  |  |  | 第2複素マトリックス |  |  |  | 掛け算結果1 |  |  |  | 第3複素マトリックス |  |  |  | 掛け算結果2 |  |  |  | 第4複素マトリックス |  |  |  | 掛け算結果3 |  |  |  | 第5複素マトリックス |  |  |  | 掛け算結果4 |  |  | 第6複素マトリックス（負荷） |  |  |  |  | 掛け算結果5
|  | A1(Re,Im) |  | B1(Re,Im) |  | A2(Re,Im) |  | B2(Re,Im) |  | A12(Re,Im) |  | B12(Re,Im) |  | A3(Re,Im) |  | B3(Re,Im) |  | A23(Re,Im) |  | B23(Re,Im) |  | A4(Re,Im) |  | B4(Re,Im) |  | A34(Re,Im) |  | B34(Re,Im) |  | A5(Re,Im) |  | B5(Re,Im) |  | A45(Re,Im) |  | B45(Re,Im) |  | A6Re,Im) |  | B6(Re,Im) |  | A56(Re,Im) |  | B56(Re,Im) |  | 減衰量(dB) | ABS(Zin)
| 1.0932 | 1 | 0 | 0 | -5.1103 | 1 | 0 | 0 | 0 | 0.92006 | 0 | 0 | -5.1103 | 1 | 0 | 0 | -24.7229 | 0.92006 | 0 | 0 | -27.8569 | 1 | 0 | 0 | 0 | -0.26449 | 0 | 0 | -27.8569 | 1 | 0 | 0 | -5.1103 | -0.26449 | 0 | 0 | -26.5052 | 1 | 0 | 0 | 0 | -0.26449 | -26.5052 | 0 | -26.5052 | -22.4598 | 65.8982
|  | C1(Re,Im) |  | D1(Re,Im) |  | C2(Re,Im) |  | D2(Re,Im) |  | C12(Re,Im) |  | D12(Re,Im) |  | C3(Re,Im) |  | D3(Re,Im) |  | C23(Re,Im) |  | D23(Re,Im) |  | C4(Re,Im) |  | D4(Re,Im) |  | C34(Re,Im) |  | D34(Re,Im) |  | C5(Re,Im) |  | D5(Re,Im) |  | C45(Re,Im) |  | D45(Re,Im) |  | C6(Re,Im) |  | D6(Re,Im) |  | C56(Re,Im) |  | D56(Re,Im) |  | 位相(deg) | RL(dB)
|  | 0 | 0 | 1 | 0 | 0 | -0.015643 | 1 | 0 | 0 | -0.015643 | 1 | 0 | 0 | 0 | 1 | 0 | 0 | -0.015643 | 0.61327 | 0 | 0 | -0.042523 | 1 | 0 | 0 | -0.041721 | 0.61327 | 0 | 0 | 0 | 1 | 0 | 0 | -0.041721 | 0.40007 | 0 | 1 | 0 | 1 | 0 | 0.40007 | -0.041721 | 0.40007 | 0 | -89.4283 | -0.001452
|  |  | 第1複素マトリックス |  |  |  | 第2複素マトリックス |  |  |  | 掛け算結果1 |  |  |  | 第3複素マトリックス |  |  |  | 掛け算結果2 |  |  |  | 第4複素マトリックス |  |  |  | 掛け算結果3 |  |  |  | 第5複素マトリックス |  |  |  | 掛け算結果4 |  |  | 第6複素マトリックス（負荷） |  |  |  |  | 掛け算結果5
|  | A1(Re,Im) |  | B1(Re,Im) |  | A2(Re,Im) |  | B2(Re,Im) |  | A12(Re,Im) |  | B12(Re,Im) |  | A3(Re,Im) |  | B3(Re,Im) |  | A23(Re,Im) |  | B23(Re,Im) |  | A4(Re,Im) |  | B4(Re,Im) |  | A34(Re,Im) |  | B34(Re,Im) |  | A5(Re,Im) |  | B5(Re,Im) |  | A45(Re,Im) |  | B45(Re,Im) |  | A6Re,Im) |  | B6(Re,Im) |  | A56(Re,Im) |  | B56(Re,Im) |  | 減衰量(dB) | ABS(Zin)
| 1.0936 | 1 | 0 | 0 | -5.1084 | 1 | 0 | 0 | 0 | 0.92416 | 0 | 0 | -5.1084 | 1 | 0 | 0 | -24.7138 | 0.92416 | 0 | 0 | -27.948 | 1 | 0 | 0 | 0 | -0.24519 | 0 | 0 | -27.948 | 1 | 0 | 0 | -5.1084 | -0.24519 | 0 | 0 | -26.6954 | 1 | 0 | 0 | 0 | -0.24519 | -26.6954 | 0 | -26.6954 | -22.5218 | 62.9687
|  | C1(Re,Im) |  | D1(Re,Im) |  | C2(Re,Im) |  | D2(Re,Im) |  | C12(Re,Im) |  | D12(Re,Im) |  | C3(Re,Im) |  | D3(Re,Im) |  | C23(Re,Im) |  | D23(Re,Im) |  | C4(Re,Im) |  | D4(Re,Im) |  | C34(Re,Im) |  | D34(Re,Im) |  | C5(Re,Im) |  | D5(Re,Im) |  | C45(Re,Im) |  | D45(Re,Im) |  | C6(Re,Im) |  | D6(Re,Im) |  | C56(Re,Im) |  | D56(Re,Im) |  | 位相(deg) | RL(dB)
|  | 0 | 0 | 1 | 0 | 0 | -0.014846 | 1 | 0 | 0 | -0.014846 | 1 | 0 | 0 | 0 | 1 | 0 | 0 | -0.014846 | 0.6331 | 0 | 0 | -0.04184 | 1 | 0 | 0 | -0.041335 | 0.6331 | 0 | 0 | 0 | 1 | 0 | 0 | -0.041335 | 0.42195 | 0 | 1 | 0 | 1 | 0 | 0.42195 | -0.041335 | 0.42195 | 0 | -89.4738 | -0.001496
|  |  | 第1複素マトリックス |  |  |  | 第2複素マトリックス |  |  |  | 掛け算結果1 |  |  |  | 第3複素マトリックス |  |  |  | 掛け算結果2 |  |  |  | 第4複素マトリックス |  |  |  | 掛け算結果3 |  |  |  | 第5複素マトリックス |  |  |  | 掛け算結果4 |  |  | 第6複素マトリックス（負荷） |  |  |  |  | 掛け算結果5
|  | A1(Re,Im) |  | B1(Re,Im) |  | A2(Re,Im) |  | B2(Re,Im) |  | A12(Re,Im) |  | B12(Re,Im) |  | A3(Re,Im) |  | B3(Re,Im) |  | A23(Re,Im) |  | B23(Re,Im) |  | A4(Re,Im) |  | B4(Re,Im) |  | A34(Re,Im) |  | B34(Re,Im) |  | A5(Re,Im) |  | B5(Re,Im) |  | A45(Re,Im) |  | B45(Re,Im) |  | A6Re,Im) |  | B6(Re,Im) |  | A56(Re,Im) |  | B56(Re,Im) |  | 減衰量(dB) | ABS(Zin)
| 1.094 | 1 | 0 | 0 | -5.1066 | 1 | 0 | 0 | 0 | 0.92826 | 0 | 0 | -5.1066 | 1 | 0 | 0 | -24.7048 | 0.92826 | 0 | 0 | -28.0389 | 1 | 0 | 0 | 0 | -0.22577 | 0 | 0 | -28.0389 | 1 | 0 | 0 | -5.1066 | -0.22577 | 0 | 0 | -26.886 | 1 | 0 | 0 | 0 | -0.22577 | -26.886 | 0 | -26.886 | -22.5834 | 60.3083
|  | C1(Re,Im) |  | D1(Re,Im) |  | C2(Re,Im) |  | D2(Re,Im) |  | C12(Re,Im) |  | D12(Re,Im) |  | C3(Re,Im) |  | D3(Re,Im) |  | C23(Re,Im) |  | D23(Re,Im) |  | C4(Re,Im) |  | D4(Re,Im) |  | C34(Re,Im) |  | D34(Re,Im) |  | C5(Re,Im) |  | D5(Re,Im) |  | C45(Re,Im) |  | D45(Re,Im) |  | C6(Re,Im) |  | D6(Re,Im) |  | C56(Re,Im) |  | D56(Re,Im) |  | 位相(deg) | RL(dB)
|  | 0 | 0 | 1 | 0 | 0 | -0.014049 | 1 | 0 | 0 | -0.014049 | 1 | 0 | 0 | 0 | 1 | 0 | 0 | -0.014049 | 0.65291 | 0 | 0 | -0.041158 | 1 | 0 | 0 | -0.040922 | 0.65291 | 0 | 0 | 0 | 1 | 0 | 0 | -0.040922 | 0.44394 | 0 | 1 | 0 | 1 | 0 | 0.44394 | -0.040922 | 0.44394 | 0 | -89.5189 | -0.0015379
|  |  | 第1複素マトリックス |  |  |  | 第2複素マトリックス |  |  |  | 掛け算結果1 |  |  |  | 第3複素マトリックス |  |  |  | 掛け算結果2 |  |  |  | 第4複素マトリックス |  |  |  | 掛け算結果3 |  |  |  | 第5複素マトリックス |  |  |  | 掛け算結果4 |  |  | 第6複素マトリックス（負荷） |  |  |  |  | 掛け算結果5
|  | A1(Re,Im) |  | B1(Re,Im) |  | A2(Re,Im) |  | B2(Re,Im) |  | A12(Re,Im) |  | B12(Re,Im) |  | A3(Re,Im) |  | B3(Re,Im) |  | A23(Re,Im) |  | B23(Re,Im) |  | A4(Re,Im) |  | B4(Re,Im) |  | A34(Re,Im) |  | B34(Re,Im) |  | A5(Re,Im) |  | B5(Re,Im) |  | A45(Re,Im) |  | B45(Re,Im) |  | A6Re,Im) |  | B6(Re,Im) |  | A56(Re,Im) |  | B56(Re,Im) |  | 減衰量(dB) | ABS(Zin)
| 1.0944 | 1 | 0 | 0 | -5.1047 | 1 | 0 | 0 | 0 | 0.93235 | 0 | 0 | -5.1047 | 1 | 0 | 0 | -24.6957 | 0.93235 | 0 | 0 | -28.1297 | 1 | 0 | 0 | 0 | -0.20623 | 0 | 0 | -28.1297 | 1 | 0 | 0 | -5.1047 | -0.20623 | 0 | 0 | -27.077 | 1 | 0 | 0 | 0 | -0.20623 | -27.077 | 0 | -27.077 | -22.6448 | 57.8816
|  | C1(Re,Im) |  | D1(Re,Im) |  | C2(Re,Im) |  | D2(Re,Im) |  | C12(Re,Im) |  | D12(Re,Im) |  | C3(Re,Im) |  | D3(Re,Im) |  | C23(Re,Im) |  | D23(Re,Im) |  | C4(Re,Im) |  | D4(Re,Im) |  | C34(Re,Im) |  | D34(Re,Im) |  | C5(Re,Im) |  | D5(Re,Im) |  | C45(Re,Im) |  | D45(Re,Im) |  | C6(Re,Im) |  | D6(Re,Im) |  | C56(Re,Im) |  | D56(Re,Im) |  | 位相(deg) | RL(dB)
|  | 0 | 0 | 1 | 0 | 0 | -0.013253 | 1 | 0 | 0 | -0.013253 | 1 | 0 | 0 | 0 | 1 | 0 | 0 | -0.013253 | 0.6727 | 0 | 0 | -0.040476 | 1 | 0 | 0 | -0.040481 | 0.6727 | 0 | 0 | 0 | 1 | 0 | 0 | -0.040481 | 0.46606 | 0 | 1 | 0 | 1 | 0 | 0.46606 | -0.040481 | 0.46606 | 0 | -89.5636 | -0.0015777
|  |  | 第1複素マトリックス |  |  |  | 第2複素マトリックス |  |  |  | 掛け算結果1 |  |  |  | 第3複素マトリックス |  |  |  | 掛け算結果2 |  |  |  | 第4複素マトリックス |  |  |  | 掛け算結果3 |  |  |  | 第5複素マトリックス |  |  |  | 掛け算結果4 |  |  | 第6複素マトリックス（負荷） |  |  |  |  | 掛け算結果5
|  | A1(Re,Im) |  | B1(Re,Im) |  | A2(Re,Im) |  | B2(Re,Im) |  | A12(Re,Im) |  | B12(Re,Im) |  | A3(Re,Im) |  | B3(Re,Im) |  | A23(Re,Im) |  | B23(Re,Im) |  | A4(Re,Im) |  | B4(Re,Im) |  | A34(Re,Im) |  | B34(Re,Im) |  | A5(Re,Im) |  | B5(Re,Im) |  | A45(Re,Im) |  | B45(Re,Im) |  | A6Re,Im) |  | B6(Re,Im) |  | A56(Re,Im) |  | B56(Re,Im) |  | 減衰量(dB) | ABS(Zin)
| 1.0948 | 1 | 0 | 0 | -5.1028 | 1 | 0 | 0 | 0 | 0.93643 | 0 | 0 | -5.1028 | 1 | 0 | 0 | -24.6867 | 0.93643 | 0 | 0 | -28.2203 | 1 | 0 | 0 | 0 | -0.18656 | 0 | 0 | -28.2203 | 1 | 0 | 0 | -5.1028 | -0.18656 | 0 | 0 | -27.2683 | 1 | 0 | 0 | 0 | -0.18656 | -27.2683 | 0 | -27.2683 | -22.7058 | 55.6593
|  | C1(Re,Im) |  | D1(Re,Im) |  | C2(Re,Im) |  | D2(Re,Im) |  | C12(Re,Im) |  | D12(Re,Im) |  | C3(Re,Im) |  | D3(Re,Im) |  | C23(Re,Im) |  | D23(Re,Im) |  | C4(Re,Im) |  | D4(Re,Im) |  | C34(Re,Im) |  | D34(Re,Im) |  | C5(Re,Im) |  | D5(Re,Im) |  | C45(Re,Im) |  | D45(Re,Im) |  | C6(Re,Im) |  | D6(Re,Im) |  | C56(Re,Im) |  | D56(Re,Im) |  | 位相(deg) | RL(dB)
|  | 0 | 0 | 1 | 0 | 0 | -0.012457 | 1 | 0 | 0 | -0.012457 | 1 | 0 | 0 | 0 | 1 | 0 | 0 | -0.012457 | 0.69247 | 0 | 0 | -0.039794 | 1 | 0 | 0 | -0.040013 | 0.69247 | 0 | 0 | 0 | 1 | 0 | 0 | -0.040013 | 0.48829 | 0 | 1 | 0 | 1 | 0 | 0.48829 | -0.040013 | 0.48829 | 0 | -89.608 | -0.0016156
|  |  | 第1複素マトリックス |  |  |  | 第2複素マトリックス |  |  |  | 掛け算結果1 |  |  |  | 第3複素マトリックス |  |  |  | 掛け算結果2 |  |  |  | 第4複素マトリックス |  |  |  | 掛け算結果3 |  |  |  | 第5複素マトリックス |  |  |  | 掛け算結果4 |  |  | 第6複素マトリックス（負荷） |  |  |  |  | 掛け算結果5
|  | A1(Re,Im) |  | B1(Re,Im) |  | A2(Re,Im) |  | B2(Re,Im) |  | A12(Re,Im) |  | B12(Re,Im) |  | A3(Re,Im) |  | B3(Re,Im) |  | A23(Re,Im) |  | B23(Re,Im) |  | A4(Re,Im) |  | B4(Re,Im) |  | A34(Re,Im) |  | B34(Re,Im) |  | A5(Re,Im) |  | B5(Re,Im) |  | A45(Re,Im) |  | B45(Re,Im) |  | A6Re,Im) |  | B6(Re,Im) |  | A56(Re,Im) |  | B56(Re,Im) |  | 減衰量(dB) | ABS(Zin)
| 1.0952 | 1 | 0 | 0 | -5.101 | 1 | 0 | 0 | 0 | 0.94051 | 0 | 0 | -5.101 | 1 | 0 | 0 | -24.6777 | 0.94051 | 0 | 0 | -28.3107 | 1 | 0 | 0 | 0 | -0.16678 | 0 | 0 | -28.3107 | 1 | 0 | 0 | -5.101 | -0.16678 | 0 | 0 | -27.46 | 1 | 0 | 0 | 0 | -0.16678 | -27.46 | 0 | -27.46 | -22.7666 | 53.6166
|  | C1(Re,Im) |  | D1(Re,Im) |  | C2(Re,Im) |  | D2(Re,Im) |  | C12(Re,Im) |  | D12(Re,Im) |  | C3(Re,Im) |  | D3(Re,Im) |  | C23(Re,Im) |  | D23(Re,Im) |  | C4(Re,Im) |  | D4(Re,Im) |  | C34(Re,Im) |  | D34(Re,Im) |  | C5(Re,Im) |  | D5(Re,Im) |  | C45(Re,Im) |  | D45(Re,Im) |  | C6(Re,Im) |  | D6(Re,Im) |  | C56(Re,Im) |  | D56(Re,Im) |  | 位相(deg) | RL(dB)
|  | 0 | 0 | 1 | 0 | 0 | -0.011662 | 1 | 0 | 0 | -0.011662 | 1 | 0 | 0 | 0 | 1 | 0 | 0 | -0.011662 | 0.71222 | 0 | 0 | -0.039112 | 1 | 0 | 0 | -0.039518 | 0.71222 | 0 | 0 | 0 | 1 | 0 | 0 | -0.039518 | 0.51064 | 0 | 1 | 0 | 1 | 0 | 0.51064 | -0.039518 | 0.51064 | 0 | -89.652 | -0.0016517
|  |  | 第1複素マトリックス |  |  |  | 第2複素マトリックス |  |  |  | 掛け算結果1 |  |  |  | 第3複素マトリックス |  |  |  | 掛け算結果2 |  |  |  | 第4複素マトリックス |  |  |  | 掛け算結果3 |  |  |  | 第5複素マトリックス |  |  |  | 掛け算結果4 |  |  | 第6複素マトリックス（負荷） |  |  |  |  | 掛け算結果5
|  | A1(Re,Im) |  | B1(Re,Im) |  | A2(Re,Im) |  | B2(Re,Im) |  | A12(Re,Im) |  | B12(Re,Im) |  | A3(Re,Im) |  | B3(Re,Im) |  | A23(Re,Im) |  | B23(Re,Im) |  | A4(Re,Im) |  | B4(Re,Im) |  | A34(Re,Im) |  | B34(Re,Im) |  | A5(Re,Im) |  | B5(Re,Im) |  | A45(Re,Im) |  | B45(Re,Im) |  | A6Re,Im) |  | B6(Re,Im) |  | A56(Re,Im) |  | B56(Re,Im) |  | 減衰量(dB) | ABS(Zin)
| 1.0956 | 1 | 0 | 0 | -5.0991 | 1 | 0 | 0 | 0 | 0.94459 | 0 | 0 | -5.0991 | 1 | 0 | 0 | -24.6687 | 0.94459 | 0 | 0 | -28.401 | 1 | 0 | 0 | 0 | -0.14688 | 0 | 0 | -28.401 | 1 | 0 | 0 | -5.0991 | -0.14688 | 0 | 0 | -27.652 | 1 | 0 | 0 | 0 | -0.14688 | -27.652 | 0 | -27.652 | -22.827 | 51.7327
|  | C1(Re,Im) |  | D1(Re,Im) |  | C2(Re,Im) |  | D2(Re,Im) |  | C12(Re,Im) |  | D12(Re,Im) |  | C3(Re,Im) |  | D3(Re,Im) |  | C23(Re,Im) |  | D23(Re,Im) |  | C4(Re,Im) |  | D4(Re,Im) |  | C34(Re,Im) |  | D34(Re,Im) |  | C5(Re,Im) |  | D5(Re,Im) |  | C45(Re,Im) |  | D45(Re,Im) |  | C6(Re,Im) |  | D6(Re,Im) |  | C56(Re,Im) |  | D56(Re,Im) |  | 位相(deg) | RL(dB)
|  | 0 | 0 | 1 | 0 | 0 | -0.010866 | 1 | 0 | 0 | -0.010866 | 1 | 0 | 0 | 0 | 1 | 0 | 0 | -0.010866 | 0.73194 | 0 | 0 | -0.038431 | 1 | 0 | 0 | -0.038996 | 0.73194 | 0 | 0 | 0 | 1 | 0 | 0 | -0.038996 | 0.5331 | 0 | 1 | 0 | 1 | 0 | 0.5331 | -0.038996 | 0.5331 | 0 | -89.6957 | -0.0016859
|  |  | 第1複素マトリックス |  |  |  | 第2複素マトリックス |  |  |  | 掛け算結果1 |  |  |  | 第3複素マトリックス |  |  |  | 掛け算結果2 |  |  |  | 第4複素マトリックス |  |  |  | 掛け算結果3 |  |  |  | 第5複素マトリックス |  |  |  | 掛け算結果4 |  |  | 第6複素マトリックス（負荷） |  |  |  |  | 掛け算結果5
|  | A1(Re,Im) |  | B1(Re,Im) |  | A2(Re,Im) |  | B2(Re,Im) |  | A12(Re,Im) |  | B12(Re,Im) |  | A3(Re,Im) |  | B3(Re,Im) |  | A23(Re,Im) |  | B23(Re,Im) |  | A4(Re,Im) |  | B4(Re,Im) |  | A34(Re,Im) |  | B34(Re,Im) |  | A5(Re,Im) |  | B5(Re,Im) |  | A45(Re,Im) |  | B45(Re,Im) |  | A6Re,Im) |  | B6(Re,Im) |  | A56(Re,Im) |  | B56(Re,Im) |  | 減衰量(dB) | ABS(Zin)
| 1.096 | 1 | 0 | 0 | -5.0973 | 1 | 0 | 0 | 0 | 0.94866 | 0 | 0 | -5.0973 | 1 | 0 | 0 | -24.6597 | 0.94866 | 0 | 0 | -28.491 | 1 | 0 | 0 | 0 | -0.12687 | 0 | 0 | -28.491 | 1 | 0 | 0 | -5.0973 | -0.12687 | 0 | 0 | -27.8443 | 1 | 0 | 0 | 0 | -0.12687 | -27.8443 | 0 | -27.8443 | -22.8872 | 49.9899
|  | C1(Re,Im) |  | D1(Re,Im) |  | C2(Re,Im) |  | D2(Re,Im) |  | C12(Re,Im) |  | D12(Re,Im) |  | C3(Re,Im) |  | D3(Re,Im) |  | C23(Re,Im) |  | D23(Re,Im) |  | C4(Re,Im) |  | D4(Re,Im) |  | C34(Re,Im) |  | D34(Re,Im) |  | C5(Re,Im) |  | D5(Re,Im) |  | C45(Re,Im) |  | D45(Re,Im) |  | C6(Re,Im) |  | D6(Re,Im) |  | C56(Re,Im) |  | D56(Re,Im) |  | 位相(deg) | RL(dB)
|  | 0 | 0 | 1 | 0 | 0 | -0.010071 | 1 | 0 | 0 | -0.010071 | 1 | 0 | 0 | 0 | 1 | 0 | 0 | -0.010071 | 0.75164 | 0 | 0 | -0.03775 | 1 | 0 | 0 | -0.038446 | 0.75164 | 0 | 0 | 0 | 1 | 0 | 0 | -0.038446 | 0.55568 | 0 | 1 | 0 | 1 | 0 | 0.55568 | -0.038446 | 0.55568 | 0 | -89.7389 | -0.0017184
|  |  | 第1複素マトリックス |  |  |  | 第2複素マトリックス |  |  |  | 掛け算結果1 |  |  |  | 第3複素マトリックス |  |  |  | 掛け算結果2 |  |  |  | 第4複素マトリックス |  |  |  | 掛け算結果3 |  |  |  | 第5複素マトリックス |  |  |  | 掛け算結果4 |  |  | 第6複素マトリックス（負荷） |  |  |  |  | 掛け算結果5
|  | A1(Re,Im) |  | B1(Re,Im) |  | A2(Re,Im) |  | B2(Re,Im) |  | A12(Re,Im) |  | B12(Re,Im) |  | A3(Re,Im) |  | B3(Re,Im) |  | A23(Re,Im) |  | B23(Re,Im) |  | A4(Re,Im) |  | B4(Re,Im) |  | A34(Re,Im) |  | B34(Re,Im) |  | A5(Re,Im) |  | B5(Re,Im) |  | A45(Re,Im) |  | B45(Re,Im) |  | A6Re,Im) |  | B6(Re,Im) |  | A56(Re,Im) |  | B56(Re,Im) |  | 減衰量(dB) | ABS(Zin)
| 1.0964 | 1 | 0 | 0 | -5.0954 | 1 | 0 | 0 | 0 | 0.95273 | 0 | 0 | -5.0954 | 1 | 0 | 0 | -24.6507 | 0.95273 | 0 | 0 | -28.5809 | 1 | 0 | 0 | 0 | -0.10673 | 0 | 0 | -28.5809 | 1 | 0 | 0 | -5.0954 | -0.10673 | 0 | 0 | -28.0371 | 1 | 0 | 0 | 0 | -0.10673 | -28.0371 | 0 | -28.0371 | -22.947 | 48.3728
|  | C1(Re,Im) |  | D1(Re,Im) |  | C2(Re,Im) |  | D2(Re,Im) |  | C12(Re,Im) |  | D12(Re,Im) |  | C3(Re,Im) |  | D3(Re,Im) |  | C23(Re,Im) |  | D23(Re,Im) |  | C4(Re,Im) |  | D4(Re,Im) |  | C34(Re,Im) |  | D34(Re,Im) |  | C5(Re,Im) |  | D5(Re,Im) |  | C45(Re,Im) |  | D45(Re,Im) |  | C6(Re,Im) |  | D6(Re,Im) |  | C56(Re,Im) |  | D56(Re,Im) |  | 位相(deg) | RL(dB)
|  | 0 | 0 | 1 | 0 | 0 | -0.0092766 | 1 | 0 | 0 | -0.0092766 | 1 | 0 | 0 | 0 | 1 | 0 | 0 | -0.0092766 | 0.77133 | 0 | 0 | -0.037069 | 1 | 0 | 0 | -0.037869 | 0.77133 | 0 | 0 | 0 | 1 | 0 | 0 | -0.037869 | 0.57837 | 0 | 1 | 0 | 1 | 0 | 0.57837 | -0.037869 | 0.57837 | 0 | -89.7819 | -0.0017493
|  |  | 第1複素マトリックス |  |  |  | 第2複素マトリックス |  |  |  | 掛け算結果1 |  |  |  | 第3複素マトリックス |  |  |  | 掛け算結果2 |  |  |  | 第4複素マトリックス |  |  |  | 掛け算結果3 |  |  |  | 第5複素マトリックス |  |  |  | 掛け算結果4 |  |  | 第6複素マトリックス（負荷） |  |  |  |  | 掛け算結果5
|  | A1(Re,Im) |  | B1(Re,Im) |  | A2(Re,Im) |  | B2(Re,Im) |  | A12(Re,Im) |  | B12(Re,Im) |  | A3(Re,Im) |  | B3(Re,Im) |  | A23(Re,Im) |  | B23(Re,Im) |  | A4(Re,Im) |  | B4(Re,Im) |  | A34(Re,Im) |  | B34(Re,Im) |  | A5(Re,Im) |  | B5(Re,Im) |  | A45(Re,Im) |  | B45(Re,Im) |  | A6Re,Im) |  | B6(Re,Im) |  | A56(Re,Im) |  | B56(Re,Im) |  | 減衰量(dB) | ABS(Zin)
| 1.0968 | 1 | 0 | 0 | -5.0935 | 1 | 0 | 0 | 0 | 0.9568 | 0 | 0 | -5.0935 | 1 | 0 | 0 | -24.6417 | 0.9568 | 0 | 0 | -28.6706 | 1 | 0 | 0 | 0 | -0.086482 | 0 | 0 | -28.6706 | 1 | 0 | 0 | -5.0935 | -0.086482 | 0 | 0 | -28.2301 | 1 | 0 | 0 | 0 | -0.086482 | -28.2301 | 0 | -28.2301 | -23.0066 | 46.8684
|  | C1(Re,Im) |  | D1(Re,Im) |  | C2(Re,Im) |  | D2(Re,Im) |  | C12(Re,Im) |  | D12(Re,Im) |  | C3(Re,Im) |  | D3(Re,Im) |  | C23(Re,Im) |  | D23(Re,Im) |  | C4(Re,Im) |  | D4(Re,Im) |  | C34(Re,Im) |  | D34(Re,Im) |  | C5(Re,Im) |  | D5(Re,Im) |  | C45(Re,Im) |  | D45(Re,Im) |  | C6(Re,Im) |  | D6(Re,Im) |  | C56(Re,Im) |  | D56(Re,Im) |  | 位相(deg) | RL(dB)
|  | 0 | 0 | 1 | 0 | 0 | -0.0084821 | 1 | 0 | 0 | -0.0084821 | 1 | 0 | 0 | 0 | 1 | 0 | 0 | -0.0084821 | 0.79099 | 0 | 0 | -0.036388 | 1 | 0 | 0 | -0.037265 | 0.79099 | 0 | 0 | 0 | 1 | 0 | 0 | -0.037265 | 0.60118 | 0 | 1 | 0 | 1 | 0 | 0.60118 | -0.037265 | 0.60118 | 0 | -89.8245 | -0.0017785
|  |  | 第1複素マトリックス |  |  |  | 第2複素マトリックス |  |  |  | 掛け算結果1 |  |  |  | 第3複素マトリックス |  |  |  | 掛け算結果2 |  |  |  | 第4複素マトリックス |  |  |  | 掛け算結果3 |  |  |  | 第5複素マトリックス |  |  |  | 掛け算結果4 |  |  | 第6複素マトリックス（負荷） |  |  |  |  | 掛け算結果5
|  | A1(Re,Im) |  | B1(Re,Im) |  | A2(Re,Im) |  | B2(Re,Im) |  | A12(Re,Im) |  | B12(Re,Im) |  | A3(Re,Im) |  | B3(Re,Im) |  | A23(Re,Im) |  | B23(Re,Im) |  | A4(Re,Im) |  | B4(Re,Im) |  | A34(Re,Im) |  | B34(Re,Im) |  | A5(Re,Im) |  | B5(Re,Im) |  | A45(Re,Im) |  | B45(Re,Im) |  | A6Re,Im) |  | B6(Re,Im) |  | A56(Re,Im) |  | B56(Re,Im) |  | 減衰量(dB) | ABS(Zin)
| 1.0972 | 1 | 0 | 0 | -5.0917 | 1 | 0 | 0 | 0 | 0.96086 | 0 | 0 | -5.0917 | 1 | 0 | 0 | -24.6327 | 0.96086 | 0 | 0 | -28.7602 | 1 | 0 | 0 | 0 | -0.066114 | 0 | 0 | -28.7602 | 1 | 0 | 0 | -5.0917 | -0.066114 | 0 | 0 | -28.4235 | 1 | 0 | 0 | 0 | -0.066114 | -28.4235 | 0 | -28.4235 | -23.0658 | 45.4654
|  | C1(Re,Im) |  | D1(Re,Im) |  | C2(Re,Im) |  | D2(Re,Im) |  | C12(Re,Im) |  | D12(Re,Im) |  | C3(Re,Im) |  | D3(Re,Im) |  | C23(Re,Im) |  | D23(Re,Im) |  | C4(Re,Im) |  | D4(Re,Im) |  | C34(Re,Im) |  | D34(Re,Im) |  | C5(Re,Im) |  | D5(Re,Im) |  | C45(Re,Im) |  | D45(Re,Im) |  | C6(Re,Im) |  | D6(Re,Im) |  | C56(Re,Im) |  | D56(Re,Im) |  | 位相(deg) | RL(dB)
|  | 0 | 0 | 1 | 0 | 0 | -0.007688 | 1 | 0 | 0 | -0.007688 | 1 | 0 | 0 | 0 | 1 | 0 | 0 | -0.007688 | 0.81062 | 0 | 0 | -0.035708 | 1 | 0 | 0 | -0.036634 | 0.81062 | 0 | 0 | 0 | 1 | 0 | 0 | -0.036634 | 0.6241 | 0 | 1 | 0 | 1 | 0 | 0.6241 | -0.036634 | 0.6241 | 0 | -89.8667 | -0.0018062
|  |  | 第1複素マトリックス |  |  |  | 第2複素マトリックス |  |  |  | 掛け算結果1 |  |  |  | 第3複素マトリックス |  |  |  | 掛け算結果2 |  |  |  | 第4複素マトリックス |  |  |  | 掛け算結果3 |  |  |  | 第5複素マトリックス |  |  |  | 掛け算結果4 |  |  | 第6複素マトリックス（負荷） |  |  |  |  | 掛け算結果5
|  | A1(Re,Im) |  | B1(Re,Im) |  | A2(Re,Im) |  | B2(Re,Im) |  | A12(Re,Im) |  | B12(Re,Im) |  | A3(Re,Im) |  | B3(Re,Im) |  | A23(Re,Im) |  | B23(Re,Im) |  | A4(Re,Im) |  | B4(Re,Im) |  | A34(Re,Im) |  | B34(Re,Im) |  | A5(Re,Im) |  | B5(Re,Im) |  | A45(Re,Im) |  | B45(Re,Im) |  | A6Re,Im) |  | B6(Re,Im) |  | A56(Re,Im) |  | B56(Re,Im) |  | 減衰量(dB) | ABS(Zin)
| 1.0976 | 1 | 0 | 0 | -5.0898 | 1 | 0 | 0 | 0 | 0.96491 | 0 | 0 | -5.0898 | 1 | 0 | 0 | -24.6237 | 0.96491 | 0 | 0 | -28.8495 | 1 | 0 | 0 | 0 | -0.04563 | 0 | 0 | -28.8495 | 1 | 0 | 0 | -5.0898 | -0.04563 | 0 | 0 | -28.6173 | 1 | 0 | 0 | 0 | -0.04563 | -28.6173 | 0 | -28.6173 | -23.1248 | 44.1537
|  | C1(Re,Im) |  | D1(Re,Im) |  | C2(Re,Im) |  | D2(Re,Im) |  | C12(Re,Im) |  | D12(Re,Im) |  | C3(Re,Im) |  | D3(Re,Im) |  | C23(Re,Im) |  | D23(Re,Im) |  | C4(Re,Im) |  | D4(Re,Im) |  | C34(Re,Im) |  | D34(Re,Im) |  | C5(Re,Im) |  | D5(Re,Im) |  | C45(Re,Im) |  | D45(Re,Im) |  | C6(Re,Im) |  | D6(Re,Im) |  | C56(Re,Im) |  | D56(Re,Im) |  | 位相(deg) | RL(dB)
|  | 0 | 0 | 1 | 0 | 0 | -0.0068941 | 1 | 0 | 0 | -0.0068941 | 1 | 0 | 0 | 0 | 1 | 0 | 0 | -0.0068941 | 0.83024 | 0 | 0 | -0.035028 | 1 | 0 | 0 | -0.035976 | 0.83024 | 0 | 0 | 0 | 1 | 0 | 0 | -0.035976 | 0.64713 | 0 | 1 | 0 | 1 | 0 | 0.64713 | -0.035976 | 0.64713 | 0 | -89.9086 | -0.0018325
|  |  | 第1複素マトリックス |  |  |  | 第2複素マトリックス |  |  |  | 掛け算結果1 |  |  |  | 第3複素マトリックス |  |  |  | 掛け算結果2 |  |  |  | 第4複素マトリックス |  |  |  | 掛け算結果3 |  |  |  | 第5複素マトリックス |  |  |  | 掛け算結果4 |  |  | 第6複素マトリックス（負荷） |  |  |  |  | 掛け算結果5
|  | A1(Re,Im) |  | B1(Re,Im) |  | A2(Re,Im) |  | B2(Re,Im) |  | A12(Re,Im) |  | B12(Re,Im) |  | A3(Re,Im) |  | B3(Re,Im) |  | A23(Re,Im) |  | B23(Re,Im) |  | A4(Re,Im) |  | B4(Re,Im) |  | A34(Re,Im) |  | B34(Re,Im) |  | A5(Re,Im) |  | B5(Re,Im) |  | A45(Re,Im) |  | B45(Re,Im) |  | A6Re,Im) |  | B6(Re,Im) |  | A56(Re,Im) |  | B56(Re,Im) |  | 減衰量(dB) | ABS(Zin)
| 1.098 | 1 | 0 | 0 | -5.088 | 1 | 0 | 0 | 0 | 0.96896 | 0 | 0 | -5.088 | 1 | 0 | 0 | -24.6148 | 0.96896 | 0 | 0 | -28.9387 | 1 | 0 | 0 | 0 | -0.02503 | 0 | 0 | -28.9387 | 1 | 0 | 0 | -5.088 | -0.02503 | 0 | 0 | -28.8114 | 1 | 0 | 0 | 0 | -0.02503 | -28.8114 | 0 | -28.8114 | -23.1835 | 42.9248
|  | C1(Re,Im) |  | D1(Re,Im) |  | C2(Re,Im) |  | D2(Re,Im) |  | C12(Re,Im) |  | D12(Re,Im) |  | C3(Re,Im) |  | D3(Re,Im) |  | C23(Re,Im) |  | D23(Re,Im) |  | C4(Re,Im) |  | D4(Re,Im) |  | C34(Re,Im) |  | D34(Re,Im) |  | C5(Re,Im) |  | D5(Re,Im) |  | C45(Re,Im) |  | D45(Re,Im) |  | C6(Re,Im) |  | D6(Re,Im) |  | C56(Re,Im) |  | D56(Re,Im) |  | 位相(deg) | RL(dB)
|  | 0 | 0 | 1 | 0 | 0 | -0.0061006 | 1 | 0 | 0 | -0.0061006 | 1 | 0 | 0 | 0 | 1 | 0 | 0 | -0.0061006 | 0.84984 | 0 | 0 | -0.034348 | 1 | 0 | 0 | -0.035291 | 0.84984 | 0 | 0 | 0 | 1 | 0 | 0 | -0.035291 | 0.67028 | 0 | 1 | 0 | 1 | 0 | 0.67028 | -0.035291 | 0.67028 | 0 | -89.9502 | -0.0018573
|  |  | 第1複素マトリックス |  |  |  | 第2複素マトリックス |  |  |  | 掛け算結果1 |  |  |  | 第3複素マトリックス |  |  |  | 掛け算結果2 |  |  |  | 第4複素マトリックス |  |  |  | 掛け算結果3 |  |  |  | 第5複素マトリックス |  |  |  | 掛け算結果4 |  |  | 第6複素マトリックス（負荷） |  |  |  |  | 掛け算結果5
|  | A1(Re,Im) |  | B1(Re,Im) |  | A2(Re,Im) |  | B2(Re,Im) |  | A12(Re,Im) |  | B12(Re,Im) |  | A3(Re,Im) |  | B3(Re,Im) |  | A23(Re,Im) |  | B23(Re,Im) |  | A4(Re,Im) |  | B4(Re,Im) |  | A34(Re,Im) |  | B34(Re,Im) |  | A5(Re,Im) |  | B5(Re,Im) |  | A45(Re,Im) |  | B45(Re,Im) |  | A6Re,Im) |  | B6(Re,Im) |  | A56(Re,Im) |  | B56(Re,Im) |  | 減衰量(dB) | ABS(Zin)
| 1.0984 | 1 | 0 | 0 | -5.0861 | 1 | 0 | 0 | 0 | 0.97301 | 0 | 0 | -5.0861 | 1 | 0 | 0 | -24.6058 | 0.97301 | 0 | 0 | -29.0277 | 1 | 0 | 0 | 0 | -0.0043151 | 0 | 0 | -29.0277 | 1 | 0 | 0 | -5.0861 | -0.0043151 | 0 | 0 | -29.0058 | 1 | 0 | 0 | 0 | -0.0043151 | -29.0058 | 0 | -29.0058 | -23.2419 | 41.7711
|  | C1(Re,Im) |  | D1(Re,Im) |  | C2(Re,Im) |  | D2(Re,Im) |  | C12(Re,Im) |  | D12(Re,Im) |  | C3(Re,Im) |  | D3(Re,Im) |  | C23(Re,Im) |  | D23(Re,Im) |  | C4(Re,Im) |  | D4(Re,Im) |  | C34(Re,Im) |  | D34(Re,Im) |  | C5(Re,Im) |  | D5(Re,Im) |  | C45(Re,Im) |  | D45(Re,Im) |  | C6(Re,Im) |  | D6(Re,Im) |  | C56(Re,Im) |  | D56(Re,Im) |  | 位相(deg) | RL(dB)
|  | 0 | 0 | 1 | 0 | 0 | -0.0053073 | 1 | 0 | 0 | -0.0053073 | 1 | 0 | 0 | 0 | 1 | 0 | 0 | -0.0053073 | 0.86941 | 0 | 0 | -0.033669 | 1 | 0 | 0 | -0.034579 | 0.86941 | 0 | 0 | 0 | 1 | 0 | 0 | -0.034579 | 0.69354 | 0 | 1 | 0 | 1 | 0 | 0.69354 | -0.034579 | 0.69354 | 0 | -89.9915 | -0.0018807
|  |  | 第1複素マトリックス |  |  |  | 第2複素マトリックス |  |  |  | 掛け算結果1 |  |  |  | 第3複素マトリックス |  |  |  | 掛け算結果2 |  |  |  | 第4複素マトリックス |  |  |  | 掛け算結果3 |  |  |  | 第5複素マトリックス |  |  |  | 掛け算結果4 |  |  | 第6複素マトリックス（負荷） |  |  |  |  | 掛け算結果5
|  | A1(Re,Im) |  | B1(Re,Im) |  | A2(Re,Im) |  | B2(Re,Im) |  | A12(Re,Im) |  | B12(Re,Im) |  | A3(Re,Im) |  | B3(Re,Im) |  | A23(Re,Im) |  | B23(Re,Im) |  | A4(Re,Im) |  | B4(Re,Im) |  | A34(Re,Im) |  | B34(Re,Im) |  | A5(Re,Im) |  | B5(Re,Im) |  | A45(Re,Im) |  | B45(Re,Im) |  | A6Re,Im) |  | B6(Re,Im) |  | A56(Re,Im) |  | B56(Re,Im) |  | 減衰量(dB) | ABS(Zin)
| 1.0988 | 1 | 0 | 0 | -5.0843 | 1 | 0 | 0 | 0 | 0.97705 | 0 | 0 | -5.0843 | 1 | 0 | 0 | -24.5969 | 0.97705 | 0 | 0 | -29.1166 | 1 | 0 | 0 | 0 | 0.016515 | 0 | 0 | -29.1166 | 1 | 0 | 0 | -5.0843 | 0.016515 | 0 | 0 | -29.2005 | 1 | 0 | 0 | 0 | 0.016515 | -29.2005 | 0 | -29.2005 | -23.3 | 40.6859
|  | C1(Re,Im) |  | D1(Re,Im) |  | C2(Re,Im) |  | D2(Re,Im) |  | C12(Re,Im) |  | D12(Re,Im) |  | C3(Re,Im) |  | D3(Re,Im) |  | C23(Re,Im) |  | D23(Re,Im) |  | C4(Re,Im) |  | D4(Re,Im) |  | C34(Re,Im) |  | D34(Re,Im) |  | C5(Re,Im) |  | D5(Re,Im) |  | C45(Re,Im) |  | D45(Re,Im) |  | C6(Re,Im) |  | D6(Re,Im) |  | C56(Re,Im) |  | D56(Re,Im) |  | 位相(deg) | RL(dB)
|  | 0 | 0 | 1 | 0 | 0 | -0.0045143 | 1 | 0 | 0 | -0.0045143 | 1 | 0 | 0 | 0 | 1 | 0 | 0 | -0.0045143 | 0.88896 | 0 | 0 | -0.032989 | 1 | 0 | 0 | -0.03384 | 0.88896 | 0 | 0 | 0 | 1 | 0 | 0 | -0.03384 | 0.71691 | 0 | 1 | 0 | 1 | 0 | 0.71691 | -0.03384 | 0.71691 | 0 | 89.9676 | -0.0019028
|  |  | 第1複素マトリックス |  |  |  | 第2複素マトリックス |  |  |  | 掛け算結果1 |  |  |  | 第3複素マトリックス |  |  |  | 掛け算結果2 |  |  |  | 第4複素マトリックス |  |  |  | 掛け算結果3 |  |  |  | 第5複素マトリックス |  |  |  | 掛け算結果4 |  |  | 第6複素マトリックス（負荷） |  |  |  |  | 掛け算結果5
|  | A1(Re,Im) |  | B1(Re,Im) |  | A2(Re,Im) |  | B2(Re,Im) |  | A12(Re,Im) |  | B12(Re,Im) |  | A3(Re,Im) |  | B3(Re,Im) |  | A23(Re,Im) |  | B23(Re,Im) |  | A4(Re,Im) |  | B4(Re,Im) |  | A34(Re,Im) |  | B34(Re,Im) |  | A5(Re,Im) |  | B5(Re,Im) |  | A45(Re,Im) |  | B45(Re,Im) |  | A6Re,Im) |  | B6(Re,Im) |  | A56(Re,Im) |  | B56(Re,Im) |  | 減衰量(dB) | ABS(Zin)
| 1.0992 | 1 | 0 | 0 | -5.0824 | 1 | 0 | 0 | 0 | 0.98109 | 0 | 0 | -5.0824 | 1 | 0 | 0 | -24.5879 | 0.98109 | 0 | 0 | -29.2053 | 1 | 0 | 0 | 0 | 0.03746 | 0 | 0 | -29.2053 | 1 | 0 | 0 | -5.0824 | 0.03746 | 0 | 0 | -29.3956 | 1 | 0 | 0 | 0 | 0.03746 | -29.3956 | 0 | -29.3956 | -23.3579 | 39.6633
|  | C1(Re,Im) |  | D1(Re,Im) |  | C2(Re,Im) |  | D2(Re,Im) |  | C12(Re,Im) |  | D12(Re,Im) |  | C3(Re,Im) |  | D3(Re,Im) |  | C23(Re,Im) |  | D23(Re,Im) |  | C4(Re,Im) |  | D4(Re,Im) |  | C34(Re,Im) |  | D34(Re,Im) |  | C5(Re,Im) |  | D5(Re,Im) |  | C45(Re,Im) |  | D45(Re,Im) |  | C6(Re,Im) |  | D6(Re,Im) |  | C56(Re,Im) |  | D56(Re,Im) |  | 位相(deg) | RL(dB)
|  | 0 | 0 | 1 | 0 | 0 | -0.0037216 | 1 | 0 | 0 | -0.0037216 | 1 | 0 | 0 | 0 | 1 | 0 | 0 | -0.0037216 | 0.90849 | 0 | 0 | -0.03231 | 1 | 0 | 0 | -0.033075 | 0.90849 | 0 | 0 | 0 | 1 | 0 | 0 | -0.033075 | 0.74039 | 0 | 1 | 0 | 1 | 0 | 0.74039 | -0.033075 | 0.74039 | 0 | 89.927 | -0.0019237
|  |  | 第1複素マトリックス |  |  |  | 第2複素マトリックス |  |  |  | 掛け算結果1 |  |  |  | 第3複素マトリックス |  |  |  | 掛け算結果2 |  |  |  | 第4複素マトリックス |  |  |  | 掛け算結果3 |  |  |  | 第5複素マトリックス |  |  |  | 掛け算結果4 |  |  | 第6複素マトリックス（負荷） |  |  |  |  | 掛け算結果5
|  | A1(Re,Im) |  | B1(Re,Im) |  | A2(Re,Im) |  | B2(Re,Im) |  | A12(Re,Im) |  | B12(Re,Im) |  | A3(Re,Im) |  | B3(Re,Im) |  | A23(Re,Im) |  | B23(Re,Im) |  | A4(Re,Im) |  | B4(Re,Im) |  | A34(Re,Im) |  | B34(Re,Im) |  | A5(Re,Im) |  | B5(Re,Im) |  | A45(Re,Im) |  | B45(Re,Im) |  | A6Re,Im) |  | B6(Re,Im) |  | A56(Re,Im) |  | B56(Re,Im) |  | 減衰量(dB) | ABS(Zin)
| 1.0996 | 1 | 0 | 0 | -5.0806 | 1 | 0 | 0 | 0 | 0.98512 | 0 | 0 | -5.0806 | 1 | 0 | 0 | -24.579 | 0.98512 | 0 | 0 | -29.2937 | 1 | 0 | 0 | 0 | 0.058519 | 0 | 0 | -29.2937 | 1 | 0 | 0 | -5.0806 | 0.058519 | 0 | 0 | -29.5911 | 1 | 0 | 0 | 0 | 0.058519 | -29.5911 | 0 | -29.5911 | -23.4154 | 38.6979
|  | C1(Re,Im) |  | D1(Re,Im) |  | C2(Re,Im) |  | D2(Re,Im) |  | C12(Re,Im) |  | D12(Re,Im) |  | C3(Re,Im) |  | D3(Re,Im) |  | C23(Re,Im) |  | D23(Re,Im) |  | C4(Re,Im) |  | D4(Re,Im) |  | C34(Re,Im) |  | D34(Re,Im) |  | C5(Re,Im) |  | D5(Re,Im) |  | C45(Re,Im) |  | D45(Re,Im) |  | C6(Re,Im) |  | D6(Re,Im) |  | C56(Re,Im) |  | D56(Re,Im) |  | 位相(deg) | RL(dB)
|  | 0 | 0 | 1 | 0 | 0 | -0.0029292 | 1 | 0 | 0 | -0.0029292 | 1 | 0 | 0 | 0 | 1 | 0 | 0 | -0.0029292 | 0.928 | 0 | 0 | -0.031631 | 1 | 0 | 0 | -0.032283 | 0.928 | 0 | 0 | 0 | 1 | 0 | 0 | -0.032283 | 0.76399 | 0 | 1 | 0 | 1 | 0 | 0.76399 | -0.032283 | 0.76399 | 0 | 89.8867 | -0.0019433
|  |  | 第1複素マトリックス |  |  |  | 第2複素マトリックス |  |  |  | 掛け算結果1 |  |  |  | 第3複素マトリックス |  |  |  | 掛け算結果2 |  |  |  | 第4複素マトリックス |  |  |  | 掛け算結果3 |  |  |  | 第5複素マトリックス |  |  |  | 掛け算結果4 |  |  | 第6複素マトリックス（負荷） |  |  |  |  | 掛け算結果5
|  | A1(Re,Im) |  | B1(Re,Im) |  | A2(Re,Im) |  | B2(Re,Im) |  | A12(Re,Im) |  | B12(Re,Im) |  | A3(Re,Im) |  | B3(Re,Im) |  | A23(Re,Im) |  | B23(Re,Im) |  | A4(Re,Im) |  | B4(Re,Im) |  | A34(Re,Im) |  | B34(Re,Im) |  | A5(Re,Im) |  | B5(Re,Im) |  | A45(Re,Im) |  | B45(Re,Im) |  | A6Re,Im) |  | B6(Re,Im) |  | A56(Re,Im) |  | B56(Re,Im) |  | 減衰量(dB) | ABS(Zin)
| 1.1 | 1 | 0 | 0 | -5.0787 | 1 | 0 | 0 | 0 | 0.98915 | 0 | 0 | -5.0787 | 1 | 0 | 0 | -24.57 | 0.98915 | 0 | 0 | -29.3821 | 1 | 0 | 0 | 0 | 0.079692 | 0 | 0 | -29.3821 | 1 | 0 | 0 | -5.0787 | 0.079692 | 0 | 0 | -29.7868 | 1 | 0 | 0 | 0 | 0.079692 | -29.7868 | 0 | -29.7868 | -23.4727 | 37.7853
|  | C1(Re,Im) |  | D1(Re,Im) |  | C2(Re,Im) |  | D2(Re,Im) |  | C12(Re,Im) |  | D12(Re,Im) |  | C3(Re,Im) |  | D3(Re,Im) |  | C23(Re,Im) |  | D23(Re,Im) |  | C4(Re,Im) |  | D4(Re,Im) |  | C34(Re,Im) |  | D34(Re,Im) |  | C5(Re,Im) |  | D5(Re,Im) |  | C45(Re,Im) |  | D45(Re,Im) |  | C6(Re,Im) |  | D6(Re,Im) |  | C56(Re,Im) |  | D56(Re,Im) |  | 位相(deg) | RL(dB)
|  | 0 | 0 | 1 | 0 | 0 | -0.0021371 | 1 | 0 | 0 | -0.0021371 | 1 | 0 | 0 | 0 | 1 | 0 | 0 | -0.0021371 | 0.94749 | 0 | 0 | -0.030953 | 1 | 0 | 0 | -0.031465 | 0.94749 | 0 | 0 | 0 | 1 | 0 | 0 | -0.031465 | 0.78769 | 0 | 1 | 0 | 1 | 0 | 0.78769 | -0.031465 | 0.78769 | 0 | 89.8467 | -0.0019618
Rl
C1
C1
C5
C23
L22
C22
L11
C11
C12
C01
C11
L11
C11
L11

## E系列丸め
2素子_BPF 丸め処理
規格化定数入力欄
|  | C01 | C11 | L11 | C12 | C22 | L22 | C23 | Rload
|  | 0.179 | 0.989 | 0.834 | 0.037 | 0.9586 | 0.834 | 0.179 | 1
実周波数におけるLC値（自動計算）
Frec | Z0 | C0.1 | C11 | L11 | C12 | C22 | L22 | C23 | Rload
(MHz) | (Ω) | (PF) | (PF) | (nH) | (PF) | (PF) | (nH) | (PF) | (Ω)
100 | 50 | 5.6977 | 31.4808 | 66.3676 | 1.1777 | 30.5132 | 66.3676 | 5.6977 | 50
E系列変換
E系列に丸めた場合の規格化定数
| R | C01 | C11 | L11 | C12 | C22 | L22 | C23
| 1 | 0.176 | 0.69115 | 1.0304 | 0.037699 | 1.7593 | 0.506 | 0.037699
E系列に丸めた場合の実定数
Frec | Z0 | C01 | C11 | L11 | C12 | C22 | L22 | C23
(MHz) | (Ω) | (PF) | (PF) | (nH) | (PF) | (PF) | (nH) | (PF)
100 | 50 | 5.6023 | 22 | 82 | 1.2 | 56 | 40.2662 | 1.2
E12系列
1 | 1.2 | 1.5 | 1.8 | 2.2 | 2.7 | 3.3 | 3.9 | 4.7
E24系列
1 | 1.1 | 1.3 | 1.5 | 1.6 | 1.8 | 2 | 2.2 | 2.4
3.3 | 3.6 | 3.9 | 4.3 | 4.7 | 5.1 | 5.6 | 6.2 | 6.8
E系列の中から近いものを挿入する
この値を設定部の規格化定数に挿入する