## 設定部
LC_LPF シミュレーション（チェビシェフ _バターワース_ベッセル 対応）
規格化定数入力欄
|  | C1 | L2 | C3 | L4 | C5 | L6 | C7 | L8 | C9 | Rload
|  | 0.9519 | 0.6841 | 0.4982 | 0.5988 | 0.4794 | 0.5988 | 0.4982 | 0.6841 | 0.9519 | 1
実周波数におけるLC値（自動計算）
Frec | Z0 | C1 | L2 | C3 | L4 | C5 | L6 | C7 | L8 | C9 | Rload |  |  | チェビシェフHPF定数表_Ripple毎 |  |  |  |  | 1E+33は開放を表す | [6 empty] | チェビシェフHPT定数表（通貨帯域：-3dB） | [5 empty] | 注：1E+33は実質的にLはオープン見なす
(MHz) | (Ω) | (PF) | (nH) | (PF) | (nH) | (PF) | (nH) | (PF) | (nH) | (PF) | (Ω) | Pipple | HPF | C1 | L2 | C3 | L4 | C5 | L6 | C7 | L8 | C9 | VSWR | RL(dB) | Pipple | HPF | C1 | L2 | C3 | L4 | C5 | L6 | C7 | L8 | C9 | VSWR | RL(dB) | Pload
1000 | 50 | 3.03 | 5.4439 | 1.5858 | 4.7651 | 1.526 | 4.7651 | 1.5858 | 5.4439 | 3.03 | 50 | 0.01dB | 3 | 1.5897 | 1.0308 | 1.5897 | 1e+33 | 1e+33 | 1e+33 | 1e+33 | 1e+33 | 1e+33 | 1.1007 | 26.3828 | 0.01dB | 3 | 0.8467 | 0.549 | 0.8467 | 1e+33 | 1e+33 | 1e+33 | 1e+33 | 1e+33 | 1e+33 | 1.1007 | 26.3828 | 1
[13 empty] | 5 | 1.3222 | 0.7664 | 0.634 | 0.7664 | 1.3222 | 1e+33 | 1e+33 | 1e+33 | 1e+33 |  |  |  | 5 | 1.024 | 0.5935 | 0.491 | 0.5935 | 1.024 | 1e+33 | 1e+33 | 1e+33 | 1e+33
[13 empty] | 7 | 1.2549 | 0.7182 | 0.5721 | 0.6123 | 0.5721 | 0.7182 | 1.2549 | 1e+33 | 1e+33 |  |  |  | 7 | 1.0957 | 0.6271 | 0.4995 | 0.5346 | 0.4995 | 0.6271 | 1.0957 | 1e+33 | 1e+33
[13 empty] | 9 | 1.2278 | 0.7008 | 0.5542 | 0.5839 | 0.5247 | 0.5839 | 0.5542 | 0.7008 | 1.2278 |  |  |  | 9 | 1.1294 | 0.6446 | 0.5098 | 0.5372 | 0.4827 | 0.5372 | 0.5098 | 0.6446 | 1.1294
[12 empty] | 0.02dB | 3 | 1.3838 | 0.9629 | 1.3838 | 1e+33 | 1e+33 | 1e+33 | 1e+33 | 1e+33 | 1e+33 | 1.1454 | 23.3775 | 0.02dB | 3 | 0.811 | 0.5643 | 0.811 | 1e+33 | 1e+33 | 1e+33 | 1e+33 | 1e+33 | 1e+33 | 1.1454 | 23.3775
[13 empty] | 5 | 1.1812 | 0.7439 | 0.5972 | 0.7439 | 1.1812 | 1e+33 | 1e+33 | 1e+33 | 1e+33 |  |  |  | 5 | 0.9542 | 0.601 | 0.4824 | 0.601 | 0.9542 | 1e+33 | 1e+33 | 1e+33 | 1e+33
[13 empty] | 7 | 1.1293 | 0.7034 | 0.5465 | 0.6109 | 0.5465 | 0.7034 | 1.1293 | 1e+33 | 1e+33 |  |  |  | 7 | 1.0091 | 0.6274 | 0.4988 | 0.5459 | 0.4883 | 0.6285 | 1.0091 | 1e+33 | 1e+33
[13 empty] | 9 | 1.1082 | 0.6892 | 0.5321 | 0.5866 | 0.5072 | 0.5866 | 0.5321 | 0.68916 | 1.1082 |  |  |  | 9 | 1.0341 | 0.6431 | 0.4965 | 0.5473 | 0.4733 | 0.5473 | 0.4965 | 0.6431 | 1.0341
[12 empty] | 0.05dB | 3 | 1.1368 | 0.8984 | 1.1368 | 1e+33 | 1e+33 | 1e+33 | 1e+33 | 1e+33 | 1e+33 | 1.3554 | 16.4277 | 0.05dB | 3 | 0.7519 | 0.5942 | 0.7519 | 1e+33 | 1e+33 | 1e+33 | 1e+33 | 1e+33 | 1e+33 | 1.3554 | 16.4277
[13 empty] | 5 | 1.0012 | 0.7274 | 0.547 | 0.7274 | 1.0012 | 1e+33 | 1e+33 | 1e+33 | 1e+33 |  |  |  | 5 | 0.8518 | 0.6188 | 0.4653 | 0.6188 | 0.8518 | 1e+33 | 1e+33 | 1e+33 | 1e+33
[13 empty] | 7 | 0.9665 | 0.6958 | 0.5092 | 0.6187 | 0.5092 | 0.6958 | 0.9665 | 1e+33 | 1e+33 |  |  |  | 7 | 0.8881 | 0.6394 | 0.4679 | 0.5685 | 0.4679 | 0.6394 | 0.8881 | 1e+20 | 1e+20
[13 empty] | 9 | 0.9519 | 0.6841 | 0.4982 | 0.5988 | 0.4794 | 0.5988 | 0.4982 | 0.6841 | 0.9519 |  |  |  | 9 | 0.9042 | 0.6498 | 0.4733 | 0.5688 | 0.4554 | 0.5688 | 0.4733 | 0.6498 | 0.9042
[12 empty] | 0.1dB | 3 | 0.9642 | 0.8723 | 0.9642 | 1e+33 | 1e+33 | 1e+33 | 1e+33 | 1e+33 | 1e+33 | 1.5386 | 13.4672 | 0.1dB | 3 | 0.6978 | 0.6313 | 0.6978 | 1e+33 | 1e+33 | 1e+33 | 1e+33 | 1e+33 | 1e+33 | 1.5386 | 13.4672
[13 empty] | 5 | 0.8722 | 0.7293 | 0.5064 | 0.7293 | 0.8722 | 1e+33 | 1e+33 | 1e+33 | 1e+33 |  |  |  | 5 | 0.7686 | 0.6427 | 0.4462 | 0.6427 | 0.7686 | 1e+33 | 1e+33 | 1e+33 | 1e+33
[13 empty] | 7 | 0.8461 | 0.7025 | 0.4769 | 0.6356 | 0.4769 | 0.7025 | 0.8461 | 1e+33 | 1e+33 |  |  |  | 7 | 0.7924 | 0.6579 | 0.4466 | 0.5952 | 0.4466 | 0.6579 | 0.7924 | 1e+33 | 1e+33
[13 empty] | 9 | 0.8361 | 0.6931 | 0.4685 | 0.6185 | 0.4534 | 0.6185 | 0.4685 | 0.6931 | 0.8361 |  |  |  | 9 | 0.8032 | 0.6402 | 0.45 | 0.5942 | 0.4355 | 0.5942 | 0.45 | 0.6658 | 0.8032
[12 empty] | 0.2dB | 3 | 0.8144 | 0.8678 | 0.8144 | 1e+33 | 1e+33 | 1e+33 | 1e+33 | 1e+33 | 1e+33 | 1.8435 | 10.5557 | 0.2dB | 3 | 0.6345 | 0.6761 | 0.6345 | 1e+33 | 1e+33 | 1e+33 | 1e+33 | 1e+33 | 1e+33 | 1.8435 | 10.5557
[13 empty] | 5 | 0.7469 | 0.7479 | 0.4618 | 0.7479 | 0.7469 | 1e+33 | 1e+33 | 1e+33 | 1e+33 |  |  |  | 5 | 0.6793 | 0.6803 | 0.42 | 0.6803 | 0.6793 | 1e+33 | 1e+33 | 1e+33 | 1e+33
[13 empty] | 7 | 0.7287 | 0.7257 | 0.4394 | 0.6667 | 0.4394 | 0.7257 | 0.7287 | 1e+33 | 1e+33 |  |  |  | 7 | 0.694 | 0.6911 | 0.4184 | 0.6349 | 0.4184 | 0.6911 | 0.694 | 1e+33 | 1e+33
[13 empty] | 9 | 0.7214 | 0.7174 | 0.433 | 0.652 | 0.4213 | 0.652 | 0.433 | 0.7174 | 0.7214 |  |  |  | 9 | 0.7003 | 0.6964 | 0.4203 | 0.6329 | 0.409 | 0.6329 | 0.4203 | 0.6964 | 0.7003
[12 empty] | 0.5dB | 3 | 0.6256 | 0.9111 | 0.629 | 1e+33 | 1e+33 | 1e+33 | 1e+33 | 1e+33 | 1e+33 | 2.6597 | 6.8683 | 0.5dB | 3 | 0.5365 | 0.7813 | 0.5394 | 1e+33 | 1e+33 | 1e+33 | 1e+33 | 1e+33 | 1e+33 | 2.6597 | 6.8683
[13 empty] | 5 | 0.586 | 0.8133 | 0.3935 | 0.8133 | 0.586 | 1e+33 | 1e+33 | 1e+33 | 1e+33 |  |  |  | 5 | 0.5534 | 0.768 | 0.3716 | 0.768 | 0.5534 | 1e+33 | 1e+33 | 1e+33 | 1e+33
[13 empty] | 7 | 0.5755 | 0.7949 | 0.379 | 0.7438 | 0.379 | 0.7949 | 0.5788 | 1e+33 | 1e+33 |  |  |  | 7 | 0.5587 | 0.7716 | 0.3679 | 0.722 | 0.3679 | 0.7716 | 0.5618 | 1e+33 | 1e+33
[13 empty] | 9 | 0.5713 | 0.788 | 0.3748 | 0.7314 | 0.3671 | 0.7314 | 0.3748 | 0.788 | 0.5713 |  |  |  | 9 | 0.5612 | 0.774 | 0.3682 | 0.7184 | 0.3606 | 0.7184 | 0.3682 | 0.774 | 0.5612
[26 empty] | HPF | C1 | L2 | C3 | L4 | C5 | L6 | C7 | L8 | C9
Ripple and VSWR
チェビシェフフィルタ_リップルと反射の関係
[15 empty] | Ripl(dB) | Ripple | Transmit | Γ | VSWR | RL
[15 empty] | 0.00095 | 0.00010937 | 0.99978 | 0.014789 | 1.03 | 36.6011
[15 empty] | 0.00369 | 0.00042474 | 0.99915 | 0.029143 | 1.06 | 30.7094
[15 empty] | 0.00986 | 0.0011345 | 0.99773 | 0.047621 | 1.1 | 26.444
[15 empty] | 0.03604 | 0.0041407 | 0.99174 | 0.090908 | 1.2 | 20.828
[15 empty] | 0.04 | 0.0045946 | 0.99083 | 0.09575 | 1.2118 | 20.3772 | [17 empty] | C8=1 | C8=1 | L9=0.3473
[15 empty] | 0.043648 | 0.0050126 | 0.99 | 0.1 | 1.2222 | 20
[15 empty] | 0.05 | 0.011447 | 0.97724 | 0.15087 | 1.3554 | 16.4277
[15 empty] | 0.06 | 0.013721 | 0.97275 | 0.16508 | 1.3955 | 15.6459
[15 empty] | 0.07 | 0.015989 | 0.96828 | 0.17811 | 1.4334 | 14.9864
[15 empty] | 0.08865 | 0.020205 | 0.96 | 0.20001 | 1.5 | 13.9791
[15 empty] | 0.1 | 0.022763 | 0.95499 | 0.21215 | 1.5386 | 13.4672
[15 empty] | 0.25 | 0.055939 | 0.89125 | 0.32977 | 1.9841 | 9.6357
[15 empty] | 0.2558 | 0.057199 | 0.88887 | 0.33336 | 2.0001 | 9.5418
[15 empty] | 0.3 | 0.066746 | 0.87096 | 0.35922 | 2.1212 | 8.8929
[15 empty] | 0.4 | 0.087989 | 0.83176 | 0.41017 | 2.3908 | 7.7408
[15 empty] | 0.5 | 0.10875 | 0.79433 | 0.45351 | 2.6597 | 6.8683
[15 empty] | 0.6 | 0.12904 | 0.75858 | 0.49135 | 2.932 | 6.1722
[15 empty] | 0.7 | 0.14886 | 0.72444 | 0.52494 | 3.21 | 5.5978
[15 empty] | 0.8 | 0.16824 | 0.69183 | 0.55513 | 3.4957 | 5.1121
[15 empty] | 0.9 | 0.18717 | 0.66069 | 0.5825 | 3.7904 | 4.6941
[15 empty] | 1 | 0.20567 | 0.63096 | 0.60749 | 4.0954 | 4.3292
[15 empty] | 1.5 | 0.29205 | 0.50119 | 0.70627 | 5.8089 | 3.0206
[15 empty] | 2 | 0.36904 | 0.39811 | 0.77582 | 7.9213 | 2.2048
[15 empty] | 2.5 | 0.43766 | 0.31623 | 0.82691 | 10.5544 | 1.6509
[15 empty] | 3 | 0.49881 | 0.25119 | 0.86534 | 13.8521 | 1.2563
[15 empty] | T：電力透過率（最悪値） |  |  | Γ：反射率（最悪値）
L2
L4
Fig 9 次チェビシェフHPF
C1
C3
C5
L6
C7
L8
C9

## 演算処理
| S.Saito |  | 2022-10-08 |  |  |  |  | 9次までHPF_Butterworth_Chebyshev_Bessel 対応 | [68 empty] | 9次LPF_Butterworth_Chebyshev_Bessel 対応
|  | C1 |  |  |  | L2 | [7 empty] | C3 | [7 empty] | L4 | [7 empty] | C5 | [7 empty] | L6 | [7 empty] | C7 | [7 empty] | L8 | [7 empty] | C9 | [7 empty] | Rl
|  | 0.9519 |  |  |  | 0.6841 | [7 empty] | 0.4982 | [7 empty] | 0.5988 | [7 empty] | 0.4794 | [7 empty] | 0.5988 | [7 empty] | 0.4982 | [7 empty] | 0.6841 | [7 empty] | 0.9519 | [7 empty] | 1
| 第1複素マトリックス |  |  |  | 第2複素マトリックス |  |  |  |  | 掛け算結果1 |  |  |  | 第3複素マトリックス |  |  |  | 掛け算結果2 |  |  | 第4複素マトリックス |  |  |  |  | 掛け算結果3 |  |  | 第5複素マトリックス |  |  |  |  | 掛け算結果4 |  |  | 第6複素マトリックス |  |  |  |  | 掛け算結果5 |  |  | 第7複素マトリックス |  |  |  |  | 掛け算結果6 |  |  | 第8複素マトリックス |  |  |  |  | 掛け算結果7 |  |  | 第9複素マトリックス |  |  |  |  | 掛け算結果8 |  |  | 第8複素マトリックス（負荷） |  |  |  |  | 掛け算結果9
ω | A1(Re,Im) |  | B1(Re,Im) |  | A2(Re,Im) |  | B2(Re,Im) |  | A12(Re,Im) |  | B12(Re,Im) |  | A3Re,Im) |  | B3(Re,Im) |  | A12(Re,Im) |  | B12(Re,Im) |  | A2(Re,Im) |  | B2(Re,Im) |  | A12(Re,Im) |  | B12(Re,Im) |  | A3Re,Im) |  | B3(Re,Im) |  | A12(Re,Im) |  | B12(Re,Im) |  | A2(Re,Im) |  | B2(Re,Im) |  | A12(Re,Im) |  | B12(Re,Im) |  | A3Re,Im) |  | B3(Re,Im) |  | A12(Re,Im) |  | B12(Re,Im) |  | A2(Re,Im) |  | B2(Re,Im) |  | A12(Re,Im) |  | B12(Re,Im) |  | A3Re,Im) |  | B3(Re,Im) |  | A12(Re,Im) |  | B12(Re,Im) |  | A4Re,Im) |  | B4(Re,Im) |  | A12(Re,Im) |  | B12(Re,Im) |  | 減衰量(dB) | ABS(Zin)
1 | 1 | 0 | 0 | -1.0505 | 1 | 0 | 0 | 0 | -0.53564 | 0 | 0 | -1.0505 | 1 | 0 | 0 | -2.0072 | -0.53564 | 0 | 0 | 0.024618 | 1 | 0 | 0 | 0 | -0.49453 | 0 | 0 | 0.024618 | 1 | 0 | 0 | -2.0859 | -0.49453 | 0 | 0 | 1.0562 | 1 | 0 | 0 | 0 | 1.2693 | 0 | 0 | 1.0562 | 1 | 0 | 0 | -2.0072 | 1.2693 | 0 | 0 | -1.4916 | 1 | 0 | 0 | 0 | -0.91106 | 0 | 0 | -1.4916 | 1 | 0 | 0 | -1.0505 | -0.91106 | 0 | 0 | -0.53448 | 1 | 0 | 0 | 0 | -0.91106 | -0.53448 | 0 | -0.53448 | -0.050578 | 1.0946
| C1(Re,Im) |  | D1(Re,Im) |  | C2(Re,Im) |  | D2(Re,Im) |  | C12(Re,Im) |  | D12(Re,Im) |  | C3(Re,Im) |  | D3(Re,Im) |  | C12(Re,Im) |  | D12(Re,Im) |  | C2(Re,Im) |  | D2(Re,Im) |  | C12(Re,Im) |  | D12(Re,Im) |  | C3(Re,Im) |  | D3(Re,Im) |  | C12(Re,Im) |  | D12(Re,Im) |  | C2(Re,Im) |  | D2(Re,Im) |  | C12(Re,Im) |  | D12(Re,Im) |  | C3(Re,Im) |  | D3(Re,Im) |  | C12(Re,Im) |  | D12(Re,Im) |  | C2(Re,Im) |  | D2(Re,Im) |  | C12(Re,Im) |  | D12(Re,Im) |  | C3(Re,Im) |  | D3(Re,Im) |  | C12(Re,Im) |  | D12(Re,Im) |  | C4(Re,Im) |  | D4(Re,Im) |  | C12(Re,Im) |  | D12(Re,Im) |  | 位相(deg) | RL(Db)
| 0 | 0 | 1 | 0 | 0 | -1.4618 | 1 | 0 | 0 | -1.4618 | 1 | 0 | 0 | 0 | 1 | 0 | 0 | -1.4618 | -1.9341 | 0 | 0 | -1.67 | 1 | 0 | 0 | 1.7682 | -1.9341 | 0 | 0 | 0 | 1 | 0 | 0 | 1.7682 | 1.7543 | 0 | 0 | -1.67 | 1 | 0 | 0 | -1.1614 | 1.7543 | 0 | 0 | 0 | 1 | 0 | 0 | -1.1614 | -0.57697 | 0 | 0 | -1.4618 | 1 | 0 | 0 | -0.31802 | -0.57697 | 0 | 0 | 0 | 1 | 0 | 0 | -0.31802 | -0.91106 | 0 | 1 | 0 | 1 | 0 | -0.91106 | -0.31802 | -0.91106 | 0 | -30.3984 | -18.6661
9次LPF_Butterworth_Chebyshev_Bessel
| 第1複素マトリックス |  |  |  | 第2複素マトリックス |  |  |  |  | 掛け算結果1 |  |  |  | 第3複素マトリックス |  |  |  | 掛け算結果2 |  |  | 第4複素マトリックス |  |  |  |  | 掛け算結果3 |  |  | 第5複素マトリックス |  |  |  |  | 掛け算結果4 |  |  | 第6複素マトリックス |  |  |  |  | 掛け算結果5 |  |  | 第7複素マトリックス |  |  |  |  | 掛け算結果6 |  |  | 第8複素マトリックス |  |  |  |  | 掛け算結果7 |  |  | 第9複素マトリックス |  |  |  |  | 掛け算結果8 |  |  | 第8複素マトリックス（負荷） |  |  |  |  | 掛け算結果9 | [5 empty] | 集約表
ω | A1(Re,Im) |  | B1(Re,Im) |  | A2(Re,Im) |  | B2(Re,Im) |  | A12(Re,Im) |  | B12(Re,Im) |  | A3Re,Im) |  | B3(Re,Im) |  | A12(Re,Im) |  | B12(Re,Im) |  | A2(Re,Im) |  | B2(Re,Im) |  | A12(Re,Im) |  | B12(Re,Im) |  | A3Re,Im) |  | B3(Re,Im) |  | A12(Re,Im) |  | B12(Re,Im) |  | A2(Re,Im) |  | B2(Re,Im) |  | A12(Re,Im) |  | B12(Re,Im) |  | A3Re,Im) |  | B3(Re,Im) |  | A12(Re,Im) |  | B12(Re,Im) |  | A2(Re,Im) |  | B2(Re,Im) |  | A12(Re,Im) |  | B12(Re,Im) |  | A3Re,Im) |  | B3(Re,Im) |  | A12(Re,Im) |  | B12(Re,Im) |  | A4Re,Im) |  | B4(Re,Im) |  | A12(Re,Im) |  | B12(Re,Im) |  | 減衰量(dB) | ABS(Zin) | ω | ATT(dB) | φ(deg) | ATT(dB) | τ1 | τ1＿Trim | RL(dB)
1e-05 | 1 | 0 | 0 | -105053.0518 | 1 | 0 | 0 | 0 | -15356388215.8038 | 0 | 0 | -105053.0518 | 1 | 0 | 0 | -200722.6014 | -15356388215.8038 | 0 | 0 | 3082374190140583 | 1 | 0 | 0 | 0 | 5.1476e+20 | 0 | 0 | 3082374190140583 | 1 | 0 | 0 | -208594.0759 | 5.1476e+20 | 0 | 0 | -1.0738e+26 | 1 | 0 | 0 | 0 | -1.7932e+31 | 0 | 0 | -1.0738e+26 | 1 | 0 | 0 | -200722.6014 | -1.7932e+31 | 0 | 0 | 3.5993e+36 | 1 | 0 | 0 | 0 | 5.2614e+41 | 0 | 0 | 3.5993e+36 | 1 | 0 | 0 | -105053.0518 | 5.2614e+41 | 0 | 0 | -5.5272e+46 | 1 | 0 | 0 | 0 | 5.2614e+41 | -5.5272e+46 | 0 | -5.5272e+46 | -928.8296 | 105053.0518 | 1e-05 | -928.8296 | 89.9995
[79 empty] | 0.1 | -208.6335 | 84.5269 |  | -55.2421
| C1(Re,Im) |  | D1(Re,Im) |  | C2(Re,Im) |  | D2(Re,Im) |  | C12(Re,Im) |  | D12(Re,Im) |  | C3(Re,Im) |  | D3(Re,Im) |  | C12(Re,Im) |  | D12(Re,Im) |  | C2(Re,Im) |  | D2(Re,Im) |  | C12(Re,Im) |  | D12(Re,Im) |  | C3(Re,Im) |  | D3(Re,Im) |  | C12(Re,Im) |  | D12(Re,Im) |  | C2(Re,Im) |  | D2(Re,Im) |  | C12(Re,Im) |  | D12(Re,Im) |  | C3(Re,Im) |  | D3(Re,Im) |  | C12(Re,Im) |  | D12(Re,Im) |  | C2(Re,Im) |  | D2(Re,Im) |  | C12(Re,Im) |  | D12(Re,Im) |  | C3(Re,Im) |  | D3(Re,Im) |  | C12(Re,Im) |  | D12(Re,Im) |  | C4(Re,Im) |  | D4(Re,Im) |  | C12(Re,Im) |  | D12(Re,Im) |  | 位相(deg) | RL(Db) | 0.12 | -194.2942 | 83.422 |  | -55.5249
| 0 | 0 | 1 | 0 | 0 | -146177.4594 | 1 | 0 | 0 | -146177.4594 | 1 | 0 | 0 | 0 | 1 | 0 | 0 | -146177.4594 | -29341119917.8589 | 0 | 0 | -167000.668 | 1 | 0 | 0 | 4899986626082762 | -29341119917.8589 | 0 | 0 | 0 | 1 | 0 | 0 | 4899986626082762 | 1.0221e+21 | 0 | 0 | -167000.668 | 1 | 0 | 0 | -1.7069e+26 | 1.0221e+21 | 0 | 0 | 0 | 1 | 0 | 0 | -1.7069e+26 | -3.4262e+31 | 0 | 0 | -146177.4594 | 1 | 0 | 0 | 5.0083e+36 | -3.4262e+31 | 0 | 0 | 0 | 1 | 0 | 0 | 5.0083e+36 | 5.2614e+41 | 0 | 1 | 0 | 1 | 0 | 5.2614e+41 | 5.0083e+36 | 5.2614e+41 | 0 | 89.9995 | 0 | 0.14 | -182.1409 | 82.3115 |  | -55.8586
[79 empty] | 0.16 | -171.5831 | 81.1943 |  | -56.2449
[79 empty] | 0.18 | -162.2399 | 80.0694 |  | -56.6859
| 第1複素マトリックス |  |  |  | 第2複素マトリックス |  |  |  |  | 掛け算結果1 |  |  |  | 第3複素マトリックス |  |  |  | 掛け算結果2 |  |  | 第4複素マトリックス |  |  |  |  | 掛け算結果3 |  |  | 第5複素マトリックス |  |  |  |  | 掛け算結果4 |  |  | 第6複素マトリックス |  |  |  |  | 掛け算結果5 |  |  | 第7複素マトリックス |  |  |  |  | 掛け算結果6 |  |  | 第8複素マトリックス |  |  |  |  | 掛け算結果7 |  |  | 第9複素マトリックス |  |  |  |  | 掛け算結果8 |  |  | 第8複素マトリックス（負荷） |  |  |  |  | 掛け算結果9 |  |  |  |  | 0.2 | -153.8509 | 78.9357 |  | -57.1842 |  | -9.6433e-16
| A1(Re,Im) |  | B1(Re,Im) |  | A2(Re,Im) |  | B2(Re,Im) |  | A12(Re,Im) |  | B12(Re,Im) |  | A3Re,Im) |  | B3(Re,Im) |  | A12(Re,Im) |  | B12(Re,Im) |  | A2(Re,Im) |  | B2(Re,Im) |  | A12(Re,Im) |  | B12(Re,Im) |  | A3Re,Im) |  | B3(Re,Im) |  | A12(Re,Im) |  | B12(Re,Im) |  | A2(Re,Im) |  | B2(Re,Im) |  | A12(Re,Im) |  | B12(Re,Im) |  | A3Re,Im) |  | B3(Re,Im) |  | A12(Re,Im) |  | B12(Re,Im) |  | A2(Re,Im) |  | B2(Re,Im) |  | A12(Re,Im) |  | B12(Re,Im) |  | A3Re,Im) |  | B3(Re,Im) |  | A12(Re,Im) |  | B12(Re,Im) |  | A4Re,Im) |  | B4(Re,Im) |  | A12(Re,Im) |  | B12(Re,Im) |  | 減衰量(dB) | ABS(Zin) | 0.22 | -146.2305 | 77.792 |  | -57.7425 |  | -5.786e-15
0.1 | 1 | 0 | 0 | -10.5053 | 1 | 0 | 0 | 0 | -152.5639 | 0 | 0 | -10.5053 | 1 | 0 | 0 | -20.0723 | -152.5639 | 0 | 0 | 3051.7966 | 1 | 0 | 0 | 0 | 50812.6436 | 0 | 0 | 3051.7966 | 1 | 0 | 0 | -20.8594 | 50812.6436 | 0 | 0 | -1056869.8475 | 1 | 0 | 0 | 0 | -17598984.4085 | 0 | 0 | -1056869.8475 | 1 | 0 | 0 | -20.0723 | -17598984.4085 | 0 | 0 | 352194523.3373 | 1 | 0 | 0 | 0 | 5130691080.4552 | 0 | 0 | 352194523.3373 | 1 | 0 | 0 | -10.5053 | 5130691080.4552 | 0 | 0 | -53547281056.6103 | 1 | 0 | 0 | 0 | 5130691080.4552 | -53547281056.6103 | 0 | -53547281056.6103 | -208.6335 | 10.4367 | 0.24 | -139.2414 | 76.6372 |  | -58.3643 |  | -3.2787e-14
[79 empty] | 0.26 | -132.7793 | 75.4699 |  | -59.0532 |  | -1.5044e-13
| C1(Re,Im) |  | D1(Re,Im) |  | C2(Re,Im) |  | D2(Re,Im) |  | C12(Re,Im) |  | D12(Re,Im) |  | C3(Re,Im) |  | D3(Re,Im) |  | C12(Re,Im) |  | D12(Re,Im) |  | C2(Re,Im) |  | D2(Re,Im) |  | C12(Re,Im) |  | D12(Re,Im) |  | C3(Re,Im) |  | D3(Re,Im) |  | C12(Re,Im) |  | D12(Re,Im) |  | C2(Re,Im) |  | D2(Re,Im) |  | C12(Re,Im) |  | D12(Re,Im) |  | C3(Re,Im) |  | D3(Re,Im) |  | C12(Re,Im) |  | D12(Re,Im) |  | C2(Re,Im) |  | D2(Re,Im) |  | C12(Re,Im) |  | D12(Re,Im) |  | C3(Re,Im) |  | D3(Re,Im) |  | C12(Re,Im) |  | D12(Re,Im) |  | C4(Re,Im) |  | D4(Re,Im) |  | C12(Re,Im) |  | D12(Re,Im) |  | 位相(deg) | RL(Db) | 0.28 | -126.7628 | 74.2888 |  | -59.8135 | -1.0439 | -6.2681e-13
| 0 | 0 | 1 | 0 | 0 | -14.6177 | 1 | 0 | 0 | -14.6177 | 1 | 0 | 0 | 0 | 1 | 0 | 0 | -14.6177 | -292.4112 | 0 | 0 | -16.7001 | 1 | 0 | 0 | 4868.6688 | -292.4112 | 0 | 0 | 0 | 1 | 0 | 0 | 4868.6688 | 101265.136 | 0 | 0 | -16.7001 | 1 | 0 | 0 | -1686265.8672 | 101265.136 | 0 | 0 | 0 | 1 | 0 | 0 | -1686265.8672 | -33745902.0106 | 0 | 0 | -14.6177 | 1 | 0 | 0 | 491602756.3609 | -33745902.0106 | 0 | 0 | 0 | 1 | 0 | 0 | 491602756.3609 | 5130691080.4552 | 0 | 1 | 0 | 1 | 0 | 5130691080.4552 | 491602756.3609 | 5130691080.4552 | 0 | 84.5269 | 0 | 0.3 | -121.1274 | 73.0926 |  | -60.6503 | -1.0585 | -2.3954e-12
[79 empty] | 0.32 | -115.8211 | 71.8796 |  | -61.5693 | -1.0746 | -8.4475e-12
[79 empty] | 0.34 | -110.8009 | 70.6482 |  | -62.5768 | -1.0922 | -2.779e-11
| 第1複素マトリックス |  |  |  | 第2複素マトリックス |  |  |  |  | 掛け算結果1 |  |  |  | 第3複素マトリックス |  |  |  | 掛け算結果2 |  |  | 第4複素マトリックス |  |  |  |  | 掛け算結果3 |  |  | 第5複素マトリックス |  |  |  |  | 掛け算結果4 |  |  | 第6複素マトリックス |  |  |  |  | 掛け算結果5 |  |  | 第7複素マトリックス |  |  |  |  | 掛け算結果6 |  |  | 第8複素マトリックス |  |  |  |  | 掛け算結果7 |  |  | 第9複素マトリックス |  |  |  |  | 掛け算結果8 |  |  | 第8複素マトリックス（負荷） |  |  |  |  | 掛け算結果9 |  |  |  |  | 0.36 | -106.0311 | 69.3966 |  | -63.6803 | -1.1114 | -8.603e-11
| A1(Re,Im) |  | B1(Re,Im) |  | A2(Re,Im) |  | B2(Re,Im) |  | A12(Re,Im) |  | B12(Re,Im) |  | A3Re,Im) |  | B3(Re,Im) |  | A12(Re,Im) |  | B12(Re,Im) |  | A2(Re,Im) |  | B2(Re,Im) |  | A12(Re,Im) |  | B12(Re,Im) |  | A3Re,Im) |  | B3(Re,Im) |  | A12(Re,Im) |  | B12(Re,Im) |  | A2(Re,Im) |  | B2(Re,Im) |  | A12(Re,Im) |  | B12(Re,Im) |  | A3Re,Im) |  | B3(Re,Im) |  | A12(Re,Im) |  | B12(Re,Im) |  | A2(Re,Im) |  | B2(Re,Im) |  | A12(Re,Im) |  | B12(Re,Im) |  | A3Re,Im) |  | B3(Re,Im) |  | A12(Re,Im) |  | B12(Re,Im) |  | A4Re,Im) |  | B4(Re,Im) |  | A12(Re,Im) |  | B12(Re,Im) |  | 減衰量(dB) | ABS(Zin) | 0.38 | -101.4819 | 68.123 |  | -64.8884 | -1.1325 | -2.5244e-10
0.12 | 1 | 0 | 0 | -8.7544 | 1 | 0 | 0 | 0 | -105.6416 | 0 | 0 | -8.7544 | 1 | 0 | 0 | -16.7269 | -105.6416 | 0 | 0 | 1758.3001 | 1 | 0 | 0 | 0 | 24364.1321 | 0 | 0 | 1758.3001 | 1 | 0 | 0 | -17.3828 | 24364.1321 | 0 | 0 | -421759.5012 | 1 | 0 | 0 | 0 | -5845145.7376 | 0 | 0 | -421759.5012 | 1 | 0 | 0 | -16.7269 | -5845145.7376 | 0 | 0 | 97349311.9836 | 1 | 0 | 0 | 0 | 1180011112.8945 | 0 | 0 | 97349311.9836 | 1 | 0 | 0 | -8.7544 | 1180011112.8945 | 0 | 0 | -10232964734.4365 | 1 | 0 | 0 | 0 | 1180011112.8945 | -10232964734.4365 | 0 | -10232964734.4365 | -194.2942 | 8.6719 | 0.4 | -97.1276 | 66.8253 |  | -66.2108 | -1.1556 | -7.0648e-10
[79 empty] | 0.42 | -92.9462 | 65.5011 |  | -67.659 | -1.1809 | -1.8957e-09
| C1(Re,Im) |  | D1(Re,Im) |  | C2(Re,Im) |  | D2(Re,Im) |  | C12(Re,Im) |  | D12(Re,Im) |  | C3(Re,Im) |  | D3(Re,Im) |  | C12(Re,Im) |  | D12(Re,Im) |  | C2(Re,Im) |  | D2(Re,Im) |  | C12(Re,Im) |  | D12(Re,Im) |  | C3(Re,Im) |  | D3(Re,Im) |  | C12(Re,Im) |  | D12(Re,Im) |  | C2(Re,Im) |  | D2(Re,Im) |  | C12(Re,Im) |  | D12(Re,Im) |  | C3(Re,Im) |  | D3(Re,Im) |  | C12(Re,Im) |  | D12(Re,Im) |  | C2(Re,Im) |  | D2(Re,Im) |  | C12(Re,Im) |  | D12(Re,Im) |  | C3(Re,Im) |  | D3(Re,Im) |  | C12(Re,Im) |  | D12(Re,Im) |  | C4(Re,Im) |  | D4(Re,Im) |  | C12(Re,Im) |  | D12(Re,Im) |  | 位相(deg) | RL(Db) | 0.44 | -88.9184 | 64.1479 |  | -69.2461 | -1.2086 | -4.8994e-09
| 0 | 0 | 1 | 0 | 0 | -12.1815 | 1 | 0 | 0 | -12.1815 | 1 | 0 | 0 | 0 | 1 | 0 | 0 | -12.1815 | -202.7578 | 0 | 0 | -13.9167 | 1 | 0 | 0 | 2809.5422 | -202.7578 | 0 | 0 | 0 | 1 | 0 | 0 | 2809.5422 | 48635.0644 | 0 | 0 | -13.9167 | 1 | 0 | 0 | -674031.144 | 48635.0644 | 0 | 0 | 0 | 1 | 0 | 0 | -674031.144 | -11225805.3218 | 0 | 0 | -12.1815 | 1 | 0 | 0 | 136072610.694 | -11225805.3218 | 0 | 0 | 0 | 1 | 0 | 0 | 136072610.694 | 1180011112.8945 | 0 | 1 | 0 | 1 | 0 | 1180011112.8945 | 136072610.694 | 1180011112.8945 | 0 | 83.422 | 0 | 0.46 | -85.0276 | 62.763 |  | -70.9875 | -1.239 | -1.2246e-08
[79 empty] | 0.48 | -81.2586 | 61.3432 |  | -72.9012 | -1.2724 | -2.9708e-08
[79 empty] | 0.5 | -77.5981 | 59.8852 |  | -75.0083 | -1.3091 | -7.017e-08
| 第1複素マトリックス |  |  |  | 第2複素マトリックス |  |  |  |  | 掛け算結果1 |  |  |  | 第3複素マトリックス |  |  |  | 掛け算結果2 |  |  | 第4複素マトリックス |  |  |  |  | 掛け算結果3 |  |  | 第5複素マトリックス |  |  |  |  | 掛け算結果4 |  |  | 第6複素マトリックス |  |  |  |  | 掛け算結果5 |  |  | 第7複素マトリックス |  |  |  |  | 掛け算結果6 |  |  | 第8複素マトリックス |  |  |  |  | 掛け算結果7 |  |  | 第9複素マトリックス |  |  |  |  | 掛け算結果8 |  |  | 第8複素マトリックス（負荷） |  |  |  |  | 掛け算結果9 |  |  |  |  | 0.52 | -74.0341 | 58.385 |  | -77.334 | -1.3497 | -1.6183e-07
| A1(Re,Im) |  | B1(Re,Im) |  | A2(Re,Im) |  | B2(Re,Im) |  | A12(Re,Im) |  | B12(Re,Im) |  | A3Re,Im) |  | B3(Re,Im) |  | A12(Re,Im) |  | B12(Re,Im) |  | A2(Re,Im) |  | B2(Re,Im) |  | A12(Re,Im) |  | B12(Re,Im) |  | A3Re,Im) |  | B3(Re,Im) |  | A12(Re,Im) |  | B12(Re,Im) |  | A2(Re,Im) |  | B2(Re,Im) |  | A12(Re,Im) |  | B12(Re,Im) |  | A3Re,Im) |  | B3(Re,Im) |  | A12(Re,Im) |  | B12(Re,Im) |  | A2(Re,Im) |  | B2(Re,Im) |  | A12(Re,Im) |  | B12(Re,Im) |  | A3Re,Im) |  | B3(Re,Im) |  | A12(Re,Im) |  | B12(Re,Im) |  | A4Re,Im) |  | B4(Re,Im) |  | A12(Re,Im) |  | B12(Re,Im) |  | 減衰量(dB) | ABS(Zin) | 0.54 | -70.5553 | 56.8383 |  | -79.9082 | -1.3947 | -3.6538e-07
0.14 | 1 | 0 | 0 | -7.5038 | 1 | 0 | 0 | 0 | -77.3489 | 0 | 0 | -7.5038 | 1 | 0 | 0 | -14.3373 | -77.3489 | 0 | 0 | 1101.4731 | 1 | 0 | 0 | 0 | 13061.7041 | 0 | 0 | 1101.4731 | 1 | 0 | 0 | -14.8996 | 13061.7041 | 0 | 0 | -193512.3907 | 1 | 0 | 0 | 0 | -2295273.9041 | 0 | 0 | -193512.3907 | 1 | 0 | 0 | -14.3373 | -2295273.9041 | 0 | 0 | 32714583.9575 | 1 | 0 | 0 | 0 | 339285781.0533 | 0 | 0 | 32714583.9575 | 1 | 0 | 0 | -7.5038 | 339285781.0533 | 0 | 0 | -2513214468.1139 | 1 | 0 | 0 | 0 | 339285781.0533 | -2513214468.1139 | 0 | -2513214468.1139 | -182.1409 | 7.4074 | 0.56 | -67.1516 | 55.2402 |  | -82.7672 | -1.4446 | -8.095e-07
[79 empty] | 0.58 | -63.8133 | 53.5848 |  | -85.9547 | -1.5002 | -1.7638e-06
| C1(Re,Im) |  | D1(Re,Im) |  | C2(Re,Im) |  | D2(Re,Im) |  | C12(Re,Im) |  | D12(Re,Im) |  | C3(Re,Im) |  | D3(Re,Im) |  | C12(Re,Im) |  | D12(Re,Im) |  | C2(Re,Im) |  | D2(Re,Im) |  | C12(Re,Im) |  | D12(Re,Im) |  | C3(Re,Im) |  | D3(Re,Im) |  | C12(Re,Im) |  | D12(Re,Im) |  | C2(Re,Im) |  | D2(Re,Im) |  | C12(Re,Im) |  | D12(Re,Im) |  | C3(Re,Im) |  | D3(Re,Im) |  | C12(Re,Im) |  | D12(Re,Im) |  | C2(Re,Im) |  | D2(Re,Im) |  | C12(Re,Im) |  | D12(Re,Im) |  | C3(Re,Im) |  | D3(Re,Im) |  | C12(Re,Im) |  | D12(Re,Im) |  | C4(Re,Im) |  | D4(Re,Im) |  | C12(Re,Im) |  | D12(Re,Im) |  | 位相(deg) | RL(Db) | 0.6 | -60.5313 | 51.8657 |  | -89.5246 | -1.5625 | -3.7871e-06
| 0 | 0 | 1 | 0 | 0 | -10.4412 | 1 | 0 | 0 | -10.4412 | 1 | 0 | 0 | 0 | 1 | 0 | 0 | -10.4412 | -148.6996 | 0 | 0 | -11.9286 | 1 | 0 | 0 | 1763.3395 | -148.6996 | 0 | 0 | 0 | 1 | 0 | 0 | 1763.3395 | 26124.3135 | 0 | 0 | -11.9286 | 1 | 0 | 0 | -309863.6464 | 26124.3135 | 0 | 0 | 0 | 1 | 0 | 0 | -309863.6464 | -4416492.6275 | 0 | 0 | -10.4412 | 1 | 0 | 0 | 45803827.2044 | -4416492.6275 | 0 | 0 | 0 | 1 | 0 | 0 | 45803827.2044 | 339285781.0533 | 0 | 1 | 0 | 1 | 0 | 339285781.0533 | 45803827.2044 | 339285781.0533 | 0 | 82.3115 | 0 | 0.62 | -57.2969 | 50.0752 |  | -93.5438 | -1.6326 | -8.0288e-06
[79 empty] | 0.64 | -54.1015 | 48.2044 |  | -98.0966 | -1.7121 | -1.6837e-05
[79 empty] | 0.66 | -50.9366 | 46.2424 |  | -103.2909 | -1.8028 | -3.4988e-05
| 第1複素マトリックス |  |  |  | 第2複素マトリックス |  |  |  |  | 掛け算結果1 |  |  |  | 第3複素マトリックス |  |  |  | 掛け算結果2 |  |  | 第4複素マトリックス |  |  |  |  | 掛け算結果3 |  |  | 第5複素マトリックス |  |  |  |  | 掛け算結果4 |  |  | 第6複素マトリックス |  |  |  |  | 掛け算結果5 |  |  | 第7複素マトリックス |  |  |  |  | 掛け算結果6 |  |  | 第8複素マトリックス |  |  |  |  | 掛け算結果7 |  |  | 第9複素マトリックス |  |  |  |  | 掛け算結果8 |  |  | 第8複素マトリックス（負荷） |  |  |  |  | 掛け算結果9 |  |  |  |  | 0.68 | -47.7935 | 44.1766 |  | -109.2677 | -1.9071 | -7.2169e-05
| A1(Re,Im) |  | B1(Re,Im) |  | A2(Re,Im) |  | B2(Re,Im) |  | A12(Re,Im) |  | B12(Re,Im) |  | A3Re,Im) |  | B3(Re,Im) |  | A12(Re,Im) |  | B12(Re,Im) |  | A2(Re,Im) |  | B2(Re,Im) |  | A12(Re,Im) |  | B12(Re,Im) |  | A3Re,Im) |  | B3(Re,Im) |  | A12(Re,Im) |  | B12(Re,Im) |  | A2(Re,Im) |  | B2(Re,Im) |  | A12(Re,Im) |  | B12(Re,Im) |  | A3Re,Im) |  | B3(Re,Im) |  | A12(Re,Im) |  | B12(Re,Im) |  | A2(Re,Im) |  | B2(Re,Im) |  | A12(Re,Im) |  | B12(Re,Im) |  | A3Re,Im) |  | B3(Re,Im) |  | A12(Re,Im) |  | B12(Re,Im) |  | A4Re,Im) |  | B4(Re,Im) |  | A12(Re,Im) |  | B12(Re,Im) |  | 減衰量(dB) | ABS(Zin) | 0.7 | -44.6633 | 41.9913 |  | -116.2155 | -2.0283 | -0.000148
0.16 | 1 | 0 | 0 | -6.5658 | 1 | 0 | 0 | 0 | -58.9859 | 0 | 0 | -6.5658 | 1 | 0 | 0 | -12.5452 | -58.9859 | 0 | 0 | 733.4218 | 1 | 0 | 0 | 0 | 7596.1346 | 0 | 0 | 733.4218 | 1 | 0 | 0 | -13.0371 | 7596.1346 | 0 | 0 | -98298.3704 | 1 | 0 | 0 | 0 | -1018397.2107 | 0 | 0 | -98298.3704 | 1 | 0 | 0 | -12.5452 | -1018397.2107 | 0 | 0 | 12677660.2137 | 1 | 0 | 0 | 0 | 114805862.8912 | 0 | 0 | 12677660.2137 | 1 | 0 | 0 | -6.5658 | 114805862.8912 | 0 | 0 | -741116481.051 | 1 | 0 | 0 | 0 | 114805862.8912 | -741116481.051 | 0 | -741116481.051 | -171.5831 | 6.4554 | 0.72 | -41.5367 | 39.667 |  | -124.3949 | -2.1711 | -0.00030222
[79 empty] | 0.74 | -38.4037 | 37.1791 |  | -134.1803 | -2.3419 | -0.00061544
| C1(Re,Im) |  | D1(Re,Im) |  | C2(Re,Im) |  | D2(Re,Im) |  | C12(Re,Im) |  | D12(Re,Im) |  | C3(Re,Im) |  | D3(Re,Im) |  | C12(Re,Im) |  | D12(Re,Im) |  | C2(Re,Im) |  | D2(Re,Im) |  | C12(Re,Im) |  | D12(Re,Im) |  | C3(Re,Im) |  | D3(Re,Im) |  | C12(Re,Im) |  | D12(Re,Im) |  | C2(Re,Im) |  | D2(Re,Im) |  | C12(Re,Im) |  | D12(Re,Im) |  | C3(Re,Im) |  | D3(Re,Im) |  | C12(Re,Im) |  | D12(Re,Im) |  | C2(Re,Im) |  | D2(Re,Im) |  | C12(Re,Im) |  | D12(Re,Im) |  | C3(Re,Im) |  | D3(Re,Im) |  | C12(Re,Im) |  | D12(Re,Im) |  | C4(Re,Im) |  | D4(Re,Im) |  | C12(Re,Im) |  | D12(Re,Im) |  | 位相(deg) | RL(Db) | 0.76 | -35.253 | 34.4954 |  | -146.1405 | -2.5506 | -0.0012513
| 0 | 0 | 1 | 0 | 0 | -9.1361 | 1 | 0 | 0 | -9.1361 | 1 | 0 | 0 | 0 | 1 | 0 | 0 | -9.1361 | -113.6137 | 0 | 0 | -10.4375 | 1 | 0 | 0 | 1176.7122 | -113.6137 | 0 | 0 | 0 | 1 | 0 | 0 | 1176.7122 | 15227.3354 | 0 | 0 | -10.4375 | 1 | 0 | 0 | -157759.2369 | 15227.3354 | 0 | 0 | 0 | 1 | 0 | 0 | -157759.2369 | -1963887.9414 | 0 | 0 | -9.1361 | 1 | 0 | 0 | 17784500.1308 | -1963887.9414 | 0 | 0 | 0 | 1 | 0 | 0 | 17784500.1308 | 114805862.8912 | 0 | 1 | 0 | 1 | 0 | 114805862.8912 | 17784500.1308 | 114805862.8912 | 0 | 81.1943 | 0 | 0.78 | -32.0724 | 31.5726 |  | -161.2093 | -2.8136 | -0.0025424
[79 empty] | 0.8 | -28.8478 | 28.3485 |  | -172.6591 | -3.0135 | -0.0051612
[79 empty] | 0.805 | -28.0329 | 27.4852 |  | -177.9657 | -3.1061 | -0.0061588
| 第1複素マトリックス |  |  |  | 第2複素マトリックス |  |  |  |  | 掛け算結果1 |  |  |  | 第3複素マトリックス |  |  |  | 掛け算結果2 |  |  | 第4複素マトリックス |  |  |  |  | 掛け算結果3 |  |  | 第5複素マトリックス |  |  |  |  | 掛け算結果4 |  |  | 第6複素マトリックス |  |  |  |  | 掛け算結果5 |  |  | 第7複素マトリックス |  |  |  |  | 掛け算結果6 |  |  | 第8複素マトリックス |  |  |  |  | 掛け算結果7 |  |  | 第9複素マトリックス |  |  |  |  | 掛け算結果8 |  |  | 第8複素マトリックス（負荷） |  |  |  |  | 掛け算結果9 |  |  |  |  | 0.81 | -27.214 | 26.5953 |  | -183.7324 | -3.2067 | -0.0073474
| A1(Re,Im) |  | B1(Re,Im) |  | A2(Re,Im) |  | B2(Re,Im) |  | A12(Re,Im) |  | B12(Re,Im) |  | A3Re,Im) |  | B3(Re,Im) |  | A12(Re,Im) |  | B12(Re,Im) |  | A2(Re,Im) |  | B2(Re,Im) |  | A12(Re,Im) |  | B12(Re,Im) |  | A3Re,Im) |  | B3(Re,Im) |  | A12(Re,Im) |  | B12(Re,Im) |  | A2(Re,Im) |  | B2(Re,Im) |  | A12(Re,Im) |  | B12(Re,Im) |  | A3Re,Im) |  | B3(Re,Im) |  | A12(Re,Im) |  | B12(Re,Im) |  | A2(Re,Im) |  | B2(Re,Im) |  | A12(Re,Im) |  | B12(Re,Im) |  | A3Re,Im) |  | B3(Re,Im) |  | A12(Re,Im) |  | B12(Re,Im) |  | A4Re,Im) |  | B4(Re,Im) |  | A12(Re,Im) |  | B12(Re,Im) |  | 減衰量(dB) | ABS(Zin) | 0.815 | -26.3908 | 25.6767 |  | -190.0362 | -3.3168 | -0.0087625
0.18 | 1 | 0 | 0 | -5.8363 | 1 | 0 | 0 | 0 | -46.3963 | 0 | 0 | -5.8363 | 1 | 0 | 0 | -11.1513 | -46.3963 | 0 | 0 | 511.5403 | 1 | 0 | 0 | 0 | 4699.5797 | 0 | 0 | 511.5403 | 1 | 0 | 0 | -11.5886 | 4699.5797 | 0 | 0 | -53949.8201 | 1 | 0 | 0 | 0 | -495836.8647 | 0 | 0 | -53949.8201 | 1 | 0 | 0 | -11.1513 | -495836.8647 | 0 | 0 | 5475253.8101 | 1 | 0 | 0 | 0 | 43968534.8974 | 0 | 0 | 5475253.8101 | 1 | 0 | 0 | -5.8363 | 43968534.8974 | 0 | 0 | -251137455.8434 | 1 | 0 | 0 | 0 | 43968534.8974 | -251137455.8434 | 0 | -251137455.8434 | -162.2399 | 5.7118 | 0.82 | -25.563 | 24.7265 |  | -196.9747 | -3.4379 | -0.010445
[79 empty] | 0.825 | -24.7303 | 23.7416 |  | -204.6739 | -3.5722 | -0.012444
| C1(Re,Im) |  | D1(Re,Im) |  | C2(Re,Im) |  | D2(Re,Im) |  | C12(Re,Im) |  | D12(Re,Im) |  | C3(Re,Im) |  | D3(Re,Im) |  | C12(Re,Im) |  | D12(Re,Im) |  | C2(Re,Im) |  | D2(Re,Im) |  | C12(Re,Im) |  | D12(Re,Im) |  | C3(Re,Im) |  | D3(Re,Im) |  | C12(Re,Im) |  | D12(Re,Im) |  | C2(Re,Im) |  | D2(Re,Im) |  | C12(Re,Im) |  | D12(Re,Im) |  | C3(Re,Im) |  | D3(Re,Im) |  | C12(Re,Im) |  | D12(Re,Im) |  | C2(Re,Im) |  | D2(Re,Im) |  | C12(Re,Im) |  | D12(Re,Im) |  | C3(Re,Im) |  | D3(Re,Im) |  | C12(Re,Im) |  | D12(Re,Im) |  | C4(Re,Im) |  | D4(Re,Im) |  | C12(Re,Im) |  | D12(Re,Im) |  | 位相(deg) | RL(Db) | 0.83 | -23.8925 | 22.7182 |  | -213.2989 | -3.7228 | -0.014813
| 0 | 0 | 1 | 0 | 0 | -8.121 | 1 | 0 | 0 | -8.121 | 1 | 0 | 0 | 0 | 1 | 0 | 0 | -8.121 | -89.559 | 0 | 0 | -9.2778 | 1 | 0 | 0 | 822.791 | -89.559 | 0 | 0 | 0 | 1 | 0 | 0 | 822.791 | 9445.4033 | 0 | 0 | -9.2778 | 1 | 0 | 0 | -86809.9122 | 9445.4033 | 0 | 0 | 0 | 1 | 0 | 0 | -86809.9122 | -958594.119 | 0 | 0 | -8.121 | 1 | 0 | 0 | 7697904.1399 | -958594.119 | 0 | 0 | 0 | 1 | 0 | 0 | 7697904.1399 | 43968534.8974 | 0 | 1 | 0 | 1 | 0 | 43968534.8974 | 7697904.1399 | 43968534.8974 | 0 | 80.0694 | 0 | 0.835 | -23.0492 | 21.6517 |  | -223.0716 | -3.8933 | -0.017615
[79 empty] | 0.84 | -22.2001 | 20.5364 |  | -234.2958 | -4.0892 | -0.020916
[79 empty] | 0.845 | -21.345 | 19.3649 |  | -247.3999 | -4.3179 | -0.024788
| 第1複素マトリックス |  |  |  | 第2複素マトリックス |  |  |  |  | 掛け算結果1 |  |  |  | 第3複素マトリックス |  |  |  | 掛け算結果2 |  |  | 第4複素マトリックス |  |  |  |  | 掛け算結果3 |  |  | 第5複素マトリックス |  |  |  |  | 掛け算結果4 |  |  | 第6複素マトリックス |  |  |  |  | 掛け算結果5 |  |  | 第7複素マトリックス |  |  |  |  | 掛け算結果6 |  |  | 第8複素マトリックス |  |  |  |  | 掛け算結果7 |  |  | 第9複素マトリックス |  |  |  |  | 掛け算結果8 |  |  | 第8複素マトリックス（負荷） |  |  |  |  | 掛け算結果9 |  |  |  |  | 0.85 | -20.4835 | 18.1279 |  | -263.0051 | -4.5903 | -0.029305
| A1(Re,Im) |  | B1(Re,Im) |  | A2(Re,Im) |  | B2(Re,Im) |  | A12(Re,Im) |  | B12(Re,Im) |  | A3Re,Im) |  | B3(Re,Im) |  | A12(Re,Im) |  | B12(Re,Im) |  | A2(Re,Im) |  | B2(Re,Im) |  | A12(Re,Im) |  | B12(Re,Im) |  | A3Re,Im) |  | B3(Re,Im) |  | A12(Re,Im) |  | B12(Re,Im) |  | A2(Re,Im) |  | B2(Re,Im) |  | A12(Re,Im) |  | B12(Re,Im) |  | A3Re,Im) |  | B3(Re,Im) |  | A12(Re,Im) |  | B12(Re,Im) |  | A2(Re,Im) |  | B2(Re,Im) |  | A12(Re,Im) |  | B12(Re,Im) |  | A3Re,Im) |  | B3(Re,Im) |  | A12(Re,Im) |  | B12(Re,Im) |  | A4Re,Im) |  | B4(Re,Im) |  | A12(Re,Im) |  | B12(Re,Im) |  | 減衰量(dB) | ABS(Zin) | 0.855 | -19.6155 | 16.8129 |  | -282.0436 | -4.9226 | -0.034528
0.2 | 1 | 0 | 0 | -5.2527 | 1 | 0 | 0 | 0 | -37.391 | 0 | 0 | -5.2527 | 1 | 0 | 0 | -10.0361 | -37.391 | 0 | 0 | 370.008 | 1 | 0 | 0 | 0 | 3052.1881 | 0 | 0 | 370.008 | 1 | 0 | 0 | -10.4297 | 3052.1881 | 0 | 0 | -31463.41 | 1 | 0 | 0 | 0 | -259668.336 | 0 | 0 | -31463.41 | 1 | 0 | 0 | -10.0361 | -259668.336 | 0 | 0 | 2574601.7847 | 1 | 0 | 0 | 0 | 18557769.0612 | 0 | 0 | 2574601.7847 | 1 | 0 | 0 | -5.2527 | 18557769.0612 | 0 | 0 | -94902911.9312 | 1 | 0 | 0 | 0 | 18557769.0612 | -94902911.9312 | 0 | -94902911.9312 | -153.8509 | 5.1139 | 0.86 | -18.7406 | 15.4027 |  | -305.9716 | -5.3402 | -0.040501
[79 empty] | 0.865 | -17.8588 | 13.8728 |  | -337.1737 | -5.8848 | -0.04722
| C1(Re,Im) |  | D1(Re,Im) |  | C2(Re,Im) |  | D2(Re,Im) |  | C12(Re,Im) |  | D12(Re,Im) |  | C3(Re,Im) |  | D3(Re,Im) |  | C12(Re,Im) |  | D12(Re,Im) |  | C2(Re,Im) |  | D2(Re,Im) |  | C12(Re,Im) |  | D12(Re,Im) |  | C3(Re,Im) |  | D3(Re,Im) |  | C12(Re,Im) |  | D12(Re,Im) |  | C2(Re,Im) |  | D2(Re,Im) |  | C12(Re,Im) |  | D12(Re,Im) |  | C3(Re,Im) |  | D3(Re,Im) |  | C12(Re,Im) |  | D12(Re,Im) |  | C2(Re,Im) |  | D2(Re,Im) |  | C12(Re,Im) |  | D12(Re,Im) |  | C3(Re,Im) |  | D3(Re,Im) |  | C12(Re,Im) |  | D12(Re,Im) |  | C4(Re,Im) |  | D4(Re,Im) |  | C12(Re,Im) |  | D12(Re,Im) |  | 位相(deg) | RL(Db) | 0.87 | -16.9699 | 12.1869 |  | -379.7853 | -6.6285 | -0.054597
| 0 | 0 | 1 | 0 | 0 | -7.3089 | 1 | 0 | 0 | -7.3089 | 1 | 0 | 0 | 0 | 1 | 0 | 0 | -7.3089 | -72.3528 | 0 | 0 | -8.35 | 1 | 0 | 0 | 596.8394 | -72.3528 | 0 | 0 | 0 | 1 | 0 | 0 | 596.8394 | 6152.5056 | 0 | 0 | -8.35 | 1 | 0 | 0 | -50776.7877 | 6152.5056 | 0 | 0 | 0 | 1 | 0 | 0 | -50776.7877 | -503449.9403 | 0 | 0 | -7.3089 | 1 | 0 | 0 | 3628874.8735 | -503449.9403 | 0 | 0 | 0 | 1 | 0 | 0 | 3628874.8735 | 18557769.0612 | 0 | 1 | 0 | 1 | 0 | 18557769.0612 | 3628874.8735 | 18557769.0612 | 0 | 78.9357 | -9.6433e-16 | 0.875 | -16.074 | 10.288 |  | -441.5094 | -7.7058 | -0.062398
[79 empty] | 0.88 | -15.1712 | 8.0805 |  | -538.0755 | -9.3912 | -0.070135
[79 empty] | 0.885 | -14.2619 | 5.3901 |  | -705.815 | -12.3188 | -0.07691
| 第1複素マトリックス |  |  |  | 第2複素マトリックス |  |  |  |  | 掛け算結果1 |  |  |  | 第3複素マトリックス |  |  |  | 掛け算結果2 |  |  | 第4複素マトリックス |  |  |  |  | 掛け算結果3 |  |  | 第5複素マトリックス |  |  |  |  | 掛け算結果4 |  |  | 第6複素マトリックス |  |  |  |  | 掛け算結果5 |  |  | 第7複素マトリックス |  |  |  |  | 掛け算結果6 |  |  | 第8複素マトリックス |  |  |  |  | 掛け算結果7 |  |  | 第9複素マトリックス |  |  |  |  | 掛け算結果8 |  |  | 第8複素マトリックス（負荷） |  |  |  |  | 掛け算結果9 |  |  |  |  | 0.89 | -13.3467 | 1.861 |  | -1044.6196 | -18.2321 | -0.081159
| A1(Re,Im) |  | B1(Re,Im) |  | A2(Re,Im) |  | B2(Re,Im) |  | A12(Re,Im) |  | B12(Re,Im) |  | A3Re,Im) |  | B3(Re,Im) |  | A12(Re,Im) |  | B12(Re,Im) |  | A2(Re,Im) |  | B2(Re,Im) |  | A12(Re,Im) |  | B12(Re,Im) |  | A3Re,Im) |  | B3(Re,Im) |  | A12(Re,Im) |  | B12(Re,Im) |  | A2(Re,Im) |  | B2(Re,Im) |  | A12(Re,Im) |  | B12(Re,Im) |  | A3Re,Im) |  | B3(Re,Im) |  | A12(Re,Im) |  | B12(Re,Im) |  | A2(Re,Im) |  | B2(Re,Im) |  | A12(Re,Im) |  | B12(Re,Im) |  | A3Re,Im) |  | B3(Re,Im) |  | A12(Re,Im) |  | B12(Re,Im) |  | A4Re,Im) |  | B4(Re,Im) |  | A12(Re,Im) |  | B12(Re,Im) |  | 減衰量(dB) | ABS(Zin) | 0.895 | -12.4264 | -3.3621 |  | -1911.7639 | -33.3666 | -0.080329
0.22 | 1 | 0 | 0 | -4.7751 | 1 | 0 | 0 | 0 | -30.7281 | 0 | 0 | -4.7751 | 1 | 0 | 0 | -9.1238 | -30.7281 | 0 | 0 | 275.5803 | 1 | 0 | 0 | 0 | 2061.1851 | 0 | 0 | 275.5803 | 1 | 0 | 0 | -9.4815 | 2061.1851 | 0 | 0 | -19267.6472 | 1 | 0 | 0 | 0 | -144198.358 | 0 | 0 | -19267.6472 | 1 | 0 | 0 | -9.1238 | -144198.358 | 0 | 0 | 1296362.7858 | 1 | 0 | 0 | 0 | 8469393.3933 | 0 | 0 | 1296362.7858 | 1 | 0 | 0 | -4.7751 | 8469393.3933 | 0 | 0 | -39146165.5228 | 1 | 0 | 0 | 0 | 8469393.3933 | -39146165.5228 | 0 | -39146165.5228 | -146.2305 | 4.6221 | 0.9 | -11.5026 | -12.9209 |  | -5174.816 | -90.3176 | -0.070719
[79 empty] | 0.905 | -10.5772 | -38.795 |  | 21668.991 | -109.485 | -0.050492
| C1(Re,Im) |  | D1(Re,Im) |  | C2(Re,Im) |  | D2(Re,Im) |  | C12(Re,Im) |  | D12(Re,Im) |  | C3(Re,Im) |  | D3(Re,Im) |  | C12(Re,Im) |  | D12(Re,Im) |  | C2(Re,Im) |  | D2(Re,Im) |  | C12(Re,Im) |  | D12(Re,Im) |  | C3(Re,Im) |  | D3(Re,Im) |  | C12(Re,Im) |  | D12(Re,Im) |  | C2(Re,Im) |  | D2(Re,Im) |  | C12(Re,Im) |  | D12(Re,Im) |  | C3(Re,Im) |  | D3(Re,Im) |  | C12(Re,Im) |  | D12(Re,Im) |  | C2(Re,Im) |  | D2(Re,Im) |  | C12(Re,Im) |  | D12(Re,Im) |  | C3(Re,Im) |  | D3(Re,Im) |  | C12(Re,Im) |  | D12(Re,Im) |  | C4(Re,Im) |  | D4(Re,Im) |  | C12(Re,Im) |  | D12(Re,Im) |  | 位相(deg) | RL(Db) | 0.91 | -9.6529 | 69.55 |  | -7371.2412 | -128.6524 | -0.054328
| 0 | 0 | 1 | 0 | 0 | -6.6444 | 1 | 0 | 0 | -6.6444 | 1 | 0 | 0 | 0 | 1 | 0 | 0 | -6.6444 | -59.6221 | 0 | 0 | -7.5909 | 1 | 0 | 0 | 445.9437 | -59.6221 | 0 | 0 | 0 | 1 | 0 | 0 | 445.9437 | 4168.6148 | 0 | 0 | -7.5909 | 1 | 0 | 0 | -31197.7586 | 4168.6148 | 0 | 0 | 0 | 1 | 0 | 0 | -31197.7586 | -280472.0786 | 0 | 0 | -6.6444 | 1 | 0 | 0 | 1832379.3274 | -280472.0786 | 0 | 0 | 0 | 1 | 0 | 0 | 1832379.3274 | 8469393.3933 | 0 | 1 | 0 | 1 | 0 | 8469393.3933 | 1832379.3274 | 8469393.3933 | 0 | 77.792 | -5.786e-15 | 0.915 | -8.7332 | 32.6938 |  | -2430.0352 | -42.4121 | -0.12927
[79 empty] | 0.92 | -7.823 | 20.5436 |  | -1262.6667 | -22.0377 | -0.25055
[79 empty] | 0.925 | -6.9282 | 14.2303 |  | -859.8695 | -15.0076 | -0.41965
| 第1複素マトリックス |  |  |  | 第2複素マトリックス |  |  |  |  | 掛け算結果1 |  |  |  | 第3複素マトリックス |  |  |  | 掛け算結果2 |  |  | 第4複素マトリックス |  |  |  |  | 掛け算結果3 |  |  | 第5複素マトリックス |  |  |  |  | 掛け算結果4 |  |  | 第6複素マトリックス |  |  |  |  | 掛け算結果5 |  |  | 第7複素マトリックス |  |  |  |  | 掛け算結果6 |  |  | 第8複素マトリックス |  |  |  |  | 掛け算結果7 |  |  | 第9複素マトリックス |  |  |  |  | 掛け算結果8 |  |  | 第8複素マトリックス（負荷） |  |  |  |  | 掛け算結果9 |  |  |  |  | 0.93 | -6.0562 | 9.9309 |  | -683.1722 | -11.9236 | -0.64795
| A1(Re,Im) |  | B1(Re,Im) |  | A2(Re,Im) |  | B2(Re,Im) |  | A12(Re,Im) |  | B12(Re,Im) |  | A3Re,Im) |  | B3(Re,Im) |  | A12(Re,Im) |  | B12(Re,Im) |  | A2(Re,Im) |  | B2(Re,Im) |  | A12(Re,Im) |  | B12(Re,Im) |  | A3Re,Im) |  | B3(Re,Im) |  | A12(Re,Im) |  | B12(Re,Im) |  | A2(Re,Im) |  | B2(Re,Im) |  | A12(Re,Im) |  | B12(Re,Im) |  | A3Re,Im) |  | B3(Re,Im) |  | A12(Re,Im) |  | B12(Re,Im) |  | A2(Re,Im) |  | B2(Re,Im) |  | A12(Re,Im) |  | B12(Re,Im) |  | A3Re,Im) |  | B3(Re,Im) |  | A12(Re,Im) |  | B12(Re,Im) |  | A4Re,Im) |  | B4(Re,Im) |  | A12(Re,Im) |  | B12(Re,Im) |  | 減衰量(dB) | ABS(Zin) | 0.935 | -5.2156 | 6.515 |  | -595.6253 | -10.3956 | -0.95054
0.24 | 1 | 0 | 0 | -4.3772 | 1 | 0 | 0 | 0 | -25.6604 | 0 | 0 | -4.3772 | 1 | 0 | 0 | -8.3634 | -25.6604 | 0 | 0 | 210.232 | 1 | 0 | 0 | 0 | 1437.2099 | 0 | 0 | 210.232 | 1 | 0 | 0 | -8.6914 | 1437.2099 | 0 | 0 | -12281.1627 | 1 | 0 | 0 | 0 | -84019.5558 | 0 | 0 | -12281.1627 | 1 | 0 | 0 | -8.3634 | -84019.5558 | 0 | 0 | 690411.496 | 1 | 0 | 0 | 0 | 4121088.7129 | 0 | 0 | 690411.496 | 1 | 0 | 0 | -4.3772 | 4121088.7129 | 0 | 0 | -17348461.2537 | 1 | 0 | 0 | 0 | 4121088.7129 | -17348461.2537 | 0 | -17348461.2537 | -139.2414 | 4.2097 | 0.94 | -4.4165 | 3.5369 |  | -550.4055 | -9.6064 | -1.3453
[79 empty] | 0.945 | -3.6692 | 0.78489 |  | -528.1013 | -9.2171 | -1.8523
| C1(Re,Im) |  | D1(Re,Im) |  | C2(Re,Im) |  | D2(Re,Im) |  | C12(Re,Im) |  | D12(Re,Im) |  | C3(Re,Im) |  | D3(Re,Im) |  | C12(Re,Im) |  | D12(Re,Im) |  | C2(Re,Im) |  | D2(Re,Im) |  | C12(Re,Im) |  | D12(Re,Im) |  | C3(Re,Im) |  | D3(Re,Im) |  | C12(Re,Im) |  | D12(Re,Im) |  | C2(Re,Im) |  | D2(Re,Im) |  | C12(Re,Im) |  | D12(Re,Im) |  | C3(Re,Im) |  | D3(Re,Im) |  | C12(Re,Im) |  | D12(Re,Im) |  | C2(Re,Im) |  | D2(Re,Im) |  | C12(Re,Im) |  | D12(Re,Im) |  | C3(Re,Im) |  | D3(Re,Im) |  | C12(Re,Im) |  | D12(Re,Im) |  | C4(Re,Im) |  | D4(Re,Im) |  | C12(Re,Im) |  | D12(Re,Im) |  | 位相(deg) | RL(Db) | 0.95 | -2.9842 | -1.8556 |  | -519.5157 | -9.0673 | -2.4925
| 0 | 0 | 1 | 0 | 0 | -6.0907 | 1 | 0 | 0 | -6.0907 | 1 | 0 | 0 | 0 | 1 | 0 | 0 | -6.0907 | -49.9394 | 0 | 0 | -6.9584 | 1 | 0 | 0 | 341.406 | -49.9394 | 0 | 0 | 0 | 1 | 0 | 0 | 341.406 | 2917.3631 | 0 | 0 | -6.9584 | 1 | 0 | 0 | -19958.6602 | 2917.3631 | 0 | 0 | 0 | 1 | 0 | 0 | -19958.6602 | -164005.7283 | 0 | 0 | -6.0907 | 1 | 0 | 0 | 978955.5357 | -164005.7283 | 0 | 0 | 0 | 1 | 0 | 0 | 978955.5357 | 4121088.7129 | 0 | 1 | 0 | 1 | 0 | 4121088.7129 | 978955.5357 | 4121088.7129 | 0 | 76.6372 | -3.2787e-14 | 0.955 | -2.3705 | -4.4532 |  | -519.8389 | -9.0729 | -3.2858
[79 empty] | 0.96 | -1.8348 | -7.0524 |  | -526.3502 | -9.1865 | -4.2484
[79 empty] | 0.965 | -1.3804 | -9.6841 |  | -537.4006 | -9.3794 | -5.3888
| 第1複素マトリックス |  |  |  | 第2複素マトリックス |  |  |  |  | 掛け算結果1 |  |  |  | 第3複素マトリックス |  |  |  | 掛け算結果2 |  |  | 第4複素マトリックス |  |  |  |  | 掛け算結果3 |  |  | 第5複素マトリックス |  |  |  |  | 掛け算結果4 |  |  | 第6複素マトリックス |  |  |  |  | 掛け算結果5 |  |  | 第7複素マトリックス |  |  |  |  | 掛け算結果6 |  |  | 第8複素マトリックス |  |  |  |  | 掛け算結果7 |  |  | 第9複素マトリックス |  |  |  |  | 掛け算結果8 |  |  | 第8複素マトリックス（負荷） |  |  |  |  | 掛け算結果9 |  |  |  |  | 0.97 | -1.0064 | -12.3711 |  | -551.9193 | -9.6328 | -6.7051
| A1(Re,Im) |  | B1(Re,Im) |  | A2(Re,Im) |  | B2(Re,Im) |  | A12(Re,Im) |  | B12(Re,Im) |  | A3Re,Im) |  | B3(Re,Im) |  | A12(Re,Im) |  | B12(Re,Im) |  | A2(Re,Im) |  | B2(Re,Im) |  | A12(Re,Im) |  | B12(Re,Im) |  | A3Re,Im) |  | B3(Re,Im) |  | A12(Re,Im) |  | B12(Re,Im) |  | A2(Re,Im) |  | B2(Re,Im) |  | A12(Re,Im) |  | B12(Re,Im) |  | A3Re,Im) |  | B3(Re,Im) |  | A12(Re,Im) |  | B12(Re,Im) |  | A2(Re,Im) |  | B2(Re,Im) |  | A12(Re,Im) |  | B12(Re,Im) |  | A3Re,Im) |  | B3(Re,Im) |  | A12(Re,Im) |  | B12(Re,Im) |  | A4Re,Im) |  | B4(Re,Im) |  | A12(Re,Im) |  | B12(Re,Im) |  | 減衰量(dB) | ABS(Zin) | 0.975 | -0.70837 | -15.1307 |  | -569.1539 | -9.9336 | -8.1849
0.26 | 1 | 0 | 0 | -4.0405 | 1 | 0 | 0 | 0 | -21.7166 | 0 | 0 | -4.0405 | 1 | 0 | 0 | -7.7201 | -21.7166 | 0 | 0 | 163.6134 | 1 | 0 | 0 | 0 | 1029.1894 | 0 | 0 | 163.6134 | 1 | 0 | 0 | -8.0228 | 1029.1894 | 0 | 0 | -8093.4176 | 1 | 0 | 0 | 0 | -50955.6622 | 0 | 0 | -8093.4176 | 1 | 0 | 0 | -7.7201 | -50955.6622 | 0 | 0 | 385289.3929 | 1 | 0 | 0 | 0 | 2115222.2072 | 0 | 0 | 385289.3929 | 1 | 0 | 0 | -4.0405 | 2115222.2072 | 0 | 0 | -8161270.1488 | 1 | 0 | 0 | 0 | 2115222.2072 | -8161270.1488 | 0 | -8161270.1488 | -132.7793 | 3.8584 | 0.98 | -0.47879 | -17.9765 |  | -588.524 | -10.2717 | -9.8136
[79 empty] | 0.985 | -0.30822 | -20.9191 |  | -609.534 | -10.6384 | -11.5935
| C1(Re,Im) |  | D1(Re,Im) |  | C2(Re,Im) |  | D2(Re,Im) |  | C12(Re,Im) |  | D12(Re,Im) |  | C3(Re,Im) |  | D3(Re,Im) |  | C12(Re,Im) |  | D12(Re,Im) |  | C2(Re,Im) |  | D2(Re,Im) |  | C12(Re,Im) |  | D12(Re,Im) |  | C3(Re,Im) |  | D3(Re,Im) |  | C12(Re,Im) |  | D12(Re,Im) |  | C2(Re,Im) |  | D2(Re,Im) |  | C12(Re,Im) |  | D12(Re,Im) |  | C3(Re,Im) |  | D3(Re,Im) |  | C12(Re,Im) |  | D12(Re,Im) |  | C2(Re,Im) |  | D2(Re,Im) |  | C12(Re,Im) |  | D12(Re,Im) |  | C3(Re,Im) |  | D3(Re,Im) |  | C12(Re,Im) |  | D12(Re,Im) |  | C4(Re,Im) |  | D4(Re,Im) |  | C12(Re,Im) |  | D12(Re,Im) |  | 位相(deg) | RL(Db) | 0.99 | -0.18646 | -23.9668 |  | -631.7168 | -11.0255 | -13.5696
| 0 | 0 | 1 | 0 | 0 | -5.6222 | 1 | 0 | 0 | -5.6222 | 1 | 0 | 0 | 0 | 1 | 0 | 0 | -5.6222 | -42.404 | 0 | 0 | -6.4231 | 1 | 0 | 0 | 266.7432 | -42.404 | 0 | 0 | 0 | 1 | 0 | 0 | 266.7432 | 2097.6363 | 0 | 0 | -6.4231 | 1 | 0 | 0 | -13206.5899 | 2097.6363 | 0 | 0 | 0 | 1 | 0 | 0 | -13206.5899 | -99858.5594 | 0 | 0 | -5.6222 | 1 | 0 | 0 | 548219.1993 | -99858.5594 | 0 | 0 | 0 | 1 | 0 | 0 | 548219.1993 | 2115222.2072 | 0 | 1 | 0 | 1 | 0 | 2115222.2072 | 548219.1993 | 2115222.2072 | 0 | 75.4699 | -1.5044e-13 | 0.995 | -0.10359 | -27.1254 | -0.10359 | -654.5987 | -11.4249 | -15.8544
[79 empty] | 1 | -0.050578 | -30.3984 | -0.050578 | -677.6776 | -11.8277 | -18.6661
[79 empty] | 1.005 | -0.019673 | -33.7868 | -0.019673 | -700.4118 | -12.2245 | -22.459
| 第1複素マトリックス |  |  |  | 第2複素マトリックス |  |  |  |  | 掛け算結果1 |  |  |  | 第3複素マトリックス |  |  |  | 掛け算結果2 |  |  | 第4複素マトリックス |  |  |  |  | 掛け算結果3 |  |  | 第5複素マトリックス |  |  |  |  | 掛け算結果4 |  |  | 第6複素マトリックス |  |  |  |  | 掛け算結果5 |  |  | 第7複素マトリックス |  |  |  |  | 掛け算結果6 |  |  | 第8複素マトリックス |  |  |  |  | 掛け算結果7 |  |  | 第9複素マトリックス |  |  |  |  | 掛け算結果8 |  |  | 第8複素マトリックス（負荷） |  |  |  |  | 掛け算結果9 |  |  |  |  | 1.01 | -0.0045038 | -37.2888 | -0.0045038 | -722.2211 | -12.6051 | -28.5677
| A1(Re,Im) |  | B1(Re,Im) |  | A2(Re,Im) |  | B2(Re,Im) |  | A12(Re,Im) |  | B12(Re,Im) |  | A3Re,Im) |  | B3(Re,Im) |  | A12(Re,Im) |  | B12(Re,Im) |  | A2(Re,Im) |  | B2(Re,Im) |  | A12(Re,Im) |  | B12(Re,Im) |  | A3Re,Im) |  | B3(Re,Im) |  | A12(Re,Im) |  | B12(Re,Im) |  | A2(Re,Im) |  | B2(Re,Im) |  | A12(Re,Im) |  | B12(Re,Im) |  | A3Re,Im) |  | B3(Re,Im) |  | A12(Re,Im) |  | B12(Re,Im) |  | A2(Re,Im) |  | B2(Re,Im) |  | A12(Re,Im) |  | B12(Re,Im) |  | A3Re,Im) |  | B3(Re,Im) |  | A12(Re,Im) |  | B12(Re,Im) |  | A4Re,Im) |  | B4(Re,Im) |  | A12(Re,Im) |  | B12(Re,Im) |  | 減衰量(dB) | ABS(Zin) | 1.015 | -2.0431e-05 | -40.8999 | -2.0431e-05 | -742.4969 | -12.959 | -51.7304
0.28 | 1 | 0 | 0 | -3.7519 | 1 | 0 | 0 | 0 | -18.5872 | 0 | 0 | -3.7519 | 1 | 0 | 0 | -7.1687 | -18.5872 | 0 | 0 | 129.4937 | 1 | 0 | 0 | 0 | 753.7534 | 0 | 0 | 129.4937 | 1 | 0 | 0 | -7.4498 | 753.7534 | 0 | 0 | -5485.8095 | 1 | 0 | 0 | 0 | -31965.313 | 0 | 0 | -5485.8095 | 1 | 0 | 0 | -7.1687 | -31965.313 | 0 | 0 | 223662.7894 | 1 | 0 | 0 | 0 | 1135693.9128 | 0 | 0 | 223662.7894 | 1 | 0 | 0 | -3.7519 | 1135693.9128 | 0 | 0 | -4037341.1905 | 1 | 0 | 0 | 0 | 1135693.9128 | -4037341.1905 | 0 | -4037341.1905 | -126.7628 | 3.555 | 1.02 | -0.0023476 | -44.6124 | -0.0023476 | -760.6237 | -13.2754 | -30.8852
[79 empty] | 1.025 | -0.0085987 | -48.4155 | -0.0085987 | -776.0085 | -13.5439 | -25.0333
| C1(Re,Im) |  | D1(Re,Im) |  | C2(Re,Im) |  | D2(Re,Im) |  | C12(Re,Im) |  | D12(Re,Im) |  | C3(Re,Im) |  | D3(Re,Im) |  | C12(Re,Im) |  | D12(Re,Im) |  | C2(Re,Im) |  | D2(Re,Im) |  | C12(Re,Im) |  | D12(Re,Im) |  | C3(Re,Im) |  | D3(Re,Im) |  | C12(Re,Im) |  | D12(Re,Im) |  | C2(Re,Im) |  | D2(Re,Im) |  | C12(Re,Im) |  | D12(Re,Im) |  | C3(Re,Im) |  | D3(Re,Im) |  | C12(Re,Im) |  | D12(Re,Im) |  | C2(Re,Im) |  | D2(Re,Im) |  | C12(Re,Im) |  | D12(Re,Im) |  | C3(Re,Im) |  | D3(Re,Im) |  | C12(Re,Im) |  | D12(Re,Im) |  | C4(Re,Im) |  | D4(Re,Im) |  | C12(Re,Im) |  | D12(Re,Im) |  | 位相(deg) | RL(Db) | 1.03 | -0.016689 | -52.2956 | -0.016689 | -788.1179 | -13.7553 | -21.966
| 0 | 0 | 1 | 0 | 0 | -5.2206 | 1 | 0 | 0 | -5.2206 | 1 | 0 | 0 | 0 | 1 | 0 | 0 | -5.2206 | -36.4249 | 0 | 0 | -5.9643 | 1 | 0 | 0 | 212.0287 | -36.4249 | 0 | 0 | 0 | 1 | 0 | 0 | 212.0287 | 1543.1444 | 0 | 0 | -5.9643 | 1 | 0 | 0 | -8991.7621 | 1543.1444 | 0 | 0 | 0 | 1 | 0 | 0 | -8991.7621 | -62915.7796 | 0 | 0 | -5.2206 | 1 | 0 | 0 | 319467.8385 | -62915.7796 | 0 | 0 | 0 | 1 | 0 | 0 | 319467.8385 | 1135693.9128 | 0 | 1 | 0 | 1 | 0 | 1135693.9128 | 319467.8385 | 1135693.9128 | 0 | 74.2888 | -6.2681e-13 | 1.035 | -0.025169 | -56.2362 | -0.025169 | -796.515 | -13.9018 | -20.0191
[79 empty] | 1.04 | -0.033073 | -60.2187 | -0.033073 | -800.895 | -13.9783 | -18.6927
[79 empty] | 1.045 | -0.039808 | -64.2232 | -0.039808 | -801.1098 | -13.982 | -17.7682
| 第1複素マトリックス |  |  |  | 第2複素マトリックス |  |  |  |  | 掛け算結果1 |  |  |  | 第3複素マトリックス |  |  |  | 掛け算結果2 |  |  | 第4複素マトリックス |  |  |  |  | 掛け算結果3 |  |  | 第5複素マトリックス |  |  |  |  | 掛け算結果4 |  |  | 第6複素マトリックス |  |  |  |  | 掛け算結果5 |  |  | 第7複素マトリックス |  |  |  |  | 掛け算結果6 |  |  | 第8複素マトリックス |  |  |  |  | 掛け算結果7 |  |  | 第9複素マトリックス |  |  |  |  | 掛け算結果8 |  |  | 第8複素マトリックス（負荷） |  |  |  |  | 掛け算結果9 |  |  |  |  | 1.05 | -0.045051 | -68.2288 | -0.045051 | -797.1807 | -13.9134 | -17.1307
| A1(Re,Im) |  | B1(Re,Im) |  | A2(Re,Im) |  | B2(Re,Im) |  | A12(Re,Im) |  | B12(Re,Im) |  | A3Re,Im) |  | B3(Re,Im) |  | A12(Re,Im) |  | B12(Re,Im) |  | A2(Re,Im) |  | B2(Re,Im) |  | A12(Re,Im) |  | B12(Re,Im) |  | A3Re,Im) |  | B3(Re,Im) |  | A12(Re,Im) |  | B12(Re,Im) |  | A2(Re,Im) |  | B2(Re,Im) |  | A12(Re,Im) |  | B12(Re,Im) |  | A3Re,Im) |  | B3(Re,Im) |  | A12(Re,Im) |  | B12(Re,Im) |  | A2(Re,Im) |  | B2(Re,Im) |  | A12(Re,Im) |  | B12(Re,Im) |  | A3Re,Im) |  | B3(Re,Im) |  | A12(Re,Im) |  | B12(Re,Im) |  | A4Re,Im) |  | B4(Re,Im) |  | A12(Re,Im) |  | B12(Re,Im) |  | 減衰量(dB) | ABS(Zin) | 1.055 | -0.048675 | -72.2147 | -0.048675 | -789.2941 | -13.7758 | -16.7125
0.3 | 1 | 0 | 0 | -3.5018 | 1 | 0 | 0 | 0 | -16.0627 | 0 | 0 | -3.5018 | 1 | 0 | 0 | -6.6908 | -16.0627 | 0 | 0 | 103.9695 | 1 | 0 | 0 | 0 | 562.7031 | 0 | 0 | 103.9695 | 1 | 0 | 0 | -6.9531 | 562.7031 | 0 | 0 | -3808.5818 | 1 | 0 | 0 | 0 | -20638.4872 | 0 | 0 | -3808.5818 | 1 | 0 | 0 | -6.6908 | -20638.4872 | 0 | 0 | 134278.446 | 1 | 0 | 0 | 0 | 633644.249 | 0 | 0 | 134278.446 | 1 | 0 | 0 | -3.5018 | 633644.249 | 0 | 0 | -2084596.9578 | 1 | 0 | 0 | 0 | 633644.249 | -2084596.9578 | 0 | -2084596.9578 | -121.1274 | 3.2899 | 1.06 | -0.050693 | -76.1611 | -0.050693 | -777.7832 | -13.5749 | -16.471
[79 empty] | 1.065 | -0.051211 | -80.0501 | -0.051211 | -763.0969 | -13.3186 | -16.3779
| C1(Re,Im) |  | D1(Re,Im) |  | C2(Re,Im) |  | D2(Re,Im) |  | C12(Re,Im) |  | D12(Re,Im) |  | C3(Re,Im) |  | D3(Re,Im) |  | C12(Re,Im) |  | D12(Re,Im) |  | C2(Re,Im) |  | D2(Re,Im) |  | C12(Re,Im) |  | D12(Re,Im) |  | C3(Re,Im) |  | D3(Re,Im) |  | C12(Re,Im) |  | D12(Re,Im) |  | C2(Re,Im) |  | D2(Re,Im) |  | C12(Re,Im) |  | D12(Re,Im) |  | C3(Re,Im) |  | D3(Re,Im) |  | C12(Re,Im) |  | D12(Re,Im) |  | C2(Re,Im) |  | D2(Re,Im) |  | C12(Re,Im) |  | D12(Re,Im) |  | C3(Re,Im) |  | D3(Re,Im) |  | C12(Re,Im) |  | D12(Re,Im) |  | C4(Re,Im) |  | D4(Re,Im) |  | C12(Re,Im) |  | D12(Re,Im) |  | 位相(deg) | RL(Db) | 1.07 | -0.050394 | -83.8655 | -0.050394 | -745.7615 | -13.016 | -16.4142
| 0 | 0 | 1 | 0 | 0 | -4.8726 | 1 | 0 | 0 | -4.8726 | 1 | 0 | 0 | 0 | 1 | 0 | 0 | -4.8726 | -31.6012 | 0 | 0 | -5.5667 | 1 | 0 | 0 | 171.0417 | -31.6012 | 0 | 0 | 0 | 1 | 0 | 0 | 171.0417 | 1157.675 | 0 | 0 | -5.5667 | 1 | 0 | 0 | -6273.3751 | 1157.675 | 0 | 0 | 0 | 1 | 0 | 0 | -6273.3751 | -40815.9307 | 0 | 0 | -4.8726 | 1 | 0 | 0 | 192605.5935 | -40815.9307 | 0 | 0 | 0 | 1 | 0 | 0 | 192605.5935 | 633644.249 | 0 | 1 | 0 | 1 | 0 | 633644.249 | 192605.5935 | 633644.249 | 0 | 73.0926 | -2.3954e-12 | 1.075 | -0.048442 | -87.5943 | -0.048442 | 35273.6589 | -12.6638 | -16.5668
[79 empty] | 1.08 | -0.04557 | 88.774 | -0.04557 | -705.4007 | -12.3116 | -16.8271
[79 empty] | 1.085 | -0.041993 | 85.2469 | -0.041993 | -683.4765 | -11.9289 | -17.19
| 第1複素マトリックス |  |  |  | 第2複素マトリックス |  |  |  |  | 掛け算結果1 |  |  |  | 第3複素マトリックス |  |  |  | 掛け算結果2 |  |  | 第4複素マトリックス |  |  |  |  | 掛け算結果3 |  |  | 第5複素マトリックス |  |  |  |  | 掛け算結果4 |  |  | 第6複素マトリックス |  |  |  |  | 掛け算結果5 |  |  | 第7複素マトリックス |  |  |  |  | 掛け算結果6 |  |  | 第8複素マトリックス |  |  |  |  | 掛け算結果7 |  |  | 第9複素マトリックス |  |  |  |  | 掛け算結果8 |  |  | 第8複素マトリックス（負荷） |  |  |  |  | 掛け算結果9 |  |  |  |  | 1.09 | -0.03792 | 81.8296 | -0.03792 | -661.0535 | -11.5376 | -17.6534
| A1(Re,Im) |  | B1(Re,Im) |  | A2(Re,Im) |  | B2(Re,Im) |  | A12(Re,Im) |  | B12(Re,Im) |  | A3Re,Im) |  | B3(Re,Im) |  | A12(Re,Im) |  | B12(Re,Im) |  | A2(Re,Im) |  | B2(Re,Im) |  | A12(Re,Im) |  | B12(Re,Im) |  | A3Re,Im) |  | B3(Re,Im) |  | A12(Re,Im) |  | B12(Re,Im) |  | A2(Re,Im) |  | B2(Re,Im) |  | A12(Re,Im) |  | B12(Re,Im) |  | A3Re,Im) |  | B3(Re,Im) |  | A12(Re,Im) |  | B12(Re,Im) |  | A2(Re,Im) |  | B2(Re,Im) |  | A12(Re,Im) |  | B12(Re,Im) |  | A3Re,Im) |  | B3(Re,Im) |  | A12(Re,Im) |  | B12(Re,Im) |  | A4Re,Im) |  | B4(Re,Im) |  | A12(Re,Im) |  | B12(Re,Im) |  | 減衰量(dB) | ABS(Zin) | 1.095 | -0.033546 | 78.5243 | -0.033546 | -638.5525 | -11.1448 | -18.2179
0.32 | 1 | 0 | 0 | -3.2829 | 1 | 0 | 0 | 0 | -13.9965 | 0 | 0 | -3.2829 | 1 | 0 | 0 | -6.2726 | -13.9965 | 0 | 0 | 84.5111 | 1 | 0 | 0 | 0 | 427.0476 | 0 | 0 | 84.5111 | 1 | 0 | 0 | -6.5186 | 427.0476 | 0 | 0 | -2699.2265 | 1 | 0 | 0 | 0 | -13659.5973 | 0 | 0 | -2699.2265 | 1 | 0 | 0 | -6.2726 | -13659.5973 | 0 | 0 | 82981.7077 | 1 | 0 | 0 | 0 | 365404.628 | 0 | 0 | 82981.7077 | 1 | 0 | 0 | -3.2829 | 365404.628 | 0 | 0 | -1116608.0209 | 1 | 0 | 0 | 0 | 365404.628 | -1116608.0209 | 0 | -1116608.0209 | -115.8211 | 3.0558 | 1.1 | -0.029044 | 75.3315 | -0.029044 | -605.4866 | -10.5677 | -18.8868
[79 empty] | 1.11 | -0.020252 | 69.2767 | -0.020252 | -563.7519 | -9.8393 | -20.5695
| C1(Re,Im) |  | D1(Re,Im) |  | C2(Re,Im) |  | D2(Re,Im) |  | C12(Re,Im) |  | D12(Re,Im) |  | C3(Re,Im) |  | D3(Re,Im) |  | C12(Re,Im) |  | D12(Re,Im) |  | C2(Re,Im) |  | D2(Re,Im) |  | C12(Re,Im) |  | D12(Re,Im) |  | C3(Re,Im) |  | D3(Re,Im) |  | C12(Re,Im) |  | D12(Re,Im) |  | C2(Re,Im) |  | D2(Re,Im) |  | C12(Re,Im) |  | D12(Re,Im) |  | C3(Re,Im) |  | D3(Re,Im) |  | C12(Re,Im) |  | D12(Re,Im) |  | C2(Re,Im) |  | D2(Re,Im) |  | C12(Re,Im) |  | D12(Re,Im) |  | C3(Re,Im) |  | D3(Re,Im) |  | C12(Re,Im) |  | D12(Re,Im) |  | C4(Re,Im) |  | D4(Re,Im) |  | C12(Re,Im) |  | D12(Re,Im) |  | 位相(deg) | RL(Db) | 1.12 | -0.012507 | 63.6392 | -0.012507 | -525.8839 | -9.1784 | -22.8162
| 0 | 0 | 1 | 0 | 0 | -4.568 | 1 | 0 | 0 | -4.568 | 1 | 0 | 0 | 0 | 1 | 0 | 0 | -4.568 | -27.6534 | 0 | 0 | -5.2188 | 1 | 0 | 0 | 139.7489 | -27.6534 | 0 | 0 | 0 | 1 | 0 | 0 | 139.7489 | 883.3089 | 0 | 0 | -5.2188 | 1 | 0 | 0 | -4470.0378 | 883.3089 | 0 | 0 | 0 | 1 | 0 | 0 | -4470.0378 | -27155.3665 | 0 | 0 | -4.568 | 1 | 0 | 0 | 119576.9148 | -27155.3665 | 0 | 0 | 0 | 1 | 0 | 0 | 119576.9148 | 365404.628 | 0 | 1 | 0 | 1 | 0 | 365404.628 | 119576.9148 | 365404.628 | 0 | 71.8796 | -8.4475e-12 | 1.13 | -0.0064258 | 58.3803 | -0.0064258 | -492.4305 | -8.5945 | -25.8931
[79 empty] | 1.14 | -0.0023263 | 53.456 | -0.0023263 | -463.452 | -8.0888 | -30.5165
[79 empty] | 1.15 | -0.00028195 | 48.8215 | -0.00028195 | -438.7222 | -7.6571 | -39.9125
| 第1複素マトリックス |  |  |  | 第2複素マトリックス |  |  |  |  | 掛け算結果1 |  |  |  | 第3複素マトリックス |  |  |  | 掛け算結果2 |  |  | 第4複素マトリックス |  |  |  |  | 掛け算結果3 |  |  | 第5複素マトリックス |  |  |  |  | 掛け算結果4 |  |  | 第6複素マトリックス |  |  |  |  | 掛け算結果5 |  |  | 第7複素マトリックス |  |  |  |  | 掛け算結果6 |  |  | 第8複素マトリックス |  |  |  |  | 掛け算結果7 |  |  | 第9複素マトリックス |  |  |  |  | 掛け算結果8 |  |  | 第8複素マトリックス（負荷） |  |  |  |  | 掛け算結果9 |  |  |  |  | 1.16 | -0.00018443 | 44.4343 | -0.00018443 | -417.87 | -7.2932 | -42.001
| A1(Re,Im) |  | B1(Re,Im) |  | A2(Re,Im) |  | B2(Re,Im) |  | A12(Re,Im) |  | B12(Re,Im) |  | A3Re,Im) |  | B3(Re,Im) |  | A12(Re,Im) |  | B12(Re,Im) |  | A2(Re,Im) |  | B2(Re,Im) |  | A12(Re,Im) |  | B12(Re,Im) |  | A3Re,Im) |  | B3(Re,Im) |  | A12(Re,Im) |  | B12(Re,Im) |  | A2(Re,Im) |  | B2(Re,Im) |  | A12(Re,Im) |  | B12(Re,Im) |  | A3Re,Im) |  | B3(Re,Im) |  | A12(Re,Im) |  | B12(Re,Im) |  | A2(Re,Im) |  | B2(Re,Im) |  | A12(Re,Im) |  | B12(Re,Im) |  | A3Re,Im) |  | B3(Re,Im) |  | A12(Re,Im) |  | B12(Re,Im) |  | A4Re,Im) |  | B4(Re,Im) |  | A12(Re,Im) |  | B12(Re,Im) |  | 減衰量(dB) | ABS(Zin) | 1.17 | -0.0018014 | 40.2556 | -0.0018014 | -400.4677 | -6.9895 | -32.3555
0.34 | 1 | 0 | 0 | -3.0898 | 1 | 0 | 0 | 0 | -12.2841 | 0 | 0 | -3.0898 | 1 | 0 | 0 | -5.9036 | -12.2841 | 0 | 0 | 69.4305 | 1 | 0 | 0 | 0 | 328.7437 | 0 | 0 | 69.4305 | 1 | 0 | 0 | -6.1351 | 328.7437 | 0 | 0 | -1947.4516 | 1 | 0 | 0 | 0 | -9236.7185 | 0 | 0 | -1947.4516 | 1 | 0 | 0 | -5.9036 | -9236.7185 | 0 | 0 | 52582.4943 | 1 | 0 | 0 | 0 | 216833.1471 | 0 | 0 | 52582.4943 | 1 | 0 | 0 | -3.0898 | 216833.1471 | 0 | 0 | -617387.6184 | 1 | 0 | 0 | 0 | 216833.1471 | -617387.6184 | 0 | -617387.6184 | -110.8009 | 2.8473 | 1.18 | -0.004826 | 36.2509 | -0.004826 | -386.0831 | -6.7384 | -28.3275
[79 empty] | 1.19 | -0.0089174 | 32.3901 | -0.0089174 | -374.3062 | -6.5329 | -25.9049
| C1(Re,Im) |  | D1(Re,Im) |  | C2(Re,Im) |  | D2(Re,Im) |  | C12(Re,Im) |  | D12(Re,Im) |  | C3(Re,Im) |  | D3(Re,Im) |  | C12(Re,Im) |  | D12(Re,Im) |  | C2(Re,Im) |  | D2(Re,Im) |  | C12(Re,Im) |  | D12(Re,Im) |  | C3(Re,Im) |  | D3(Re,Im) |  | C12(Re,Im) |  | D12(Re,Im) |  | C2(Re,Im) |  | D2(Re,Im) |  | C12(Re,Im) |  | D12(Re,Im) |  | C3(Re,Im) |  | D3(Re,Im) |  | C12(Re,Im) |  | D12(Re,Im) |  | C2(Re,Im) |  | D2(Re,Im) |  | C12(Re,Im) |  | D12(Re,Im) |  | C3(Re,Im) |  | D3(Re,Im) |  | C12(Re,Im) |  | D12(Re,Im) |  | C4(Re,Im) |  | D4(Re,Im) |  | C12(Re,Im) |  | D12(Re,Im) |  | 位相(deg) | RL(Db) | 1.2 | -0.013731 | 28.647 | -0.013731 | -364.7607 | -6.3663 | -24.2589
| 0 | 0 | 1 | 0 | 0 | -4.2993 | 1 | 0 | 0 | -4.2993 | 1 | 0 | 0 | 0 | 1 | 0 | 0 | -4.2993 | -24.3816 | 0 | 0 | -4.9118 | 1 | 0 | 0 | 115.4578 | -24.3816 | 0 | 0 | 0 | 1 | 0 | 0 | 115.4578 | 683.9657 | 0 | 0 | -4.9118 | 1 | 0 | 0 | -3244.0345 | 683.9657 | 0 | 0 | 0 | 1 | 0 | 0 | -3244.0345 | -18467.5354 | 0 | 0 | -4.2993 | 1 | 0 | 0 | 76154.1247 | -18467.5354 | 0 | 0 | 0 | 1 | 0 | 0 | 76154.1247 | 216833.1471 | 0 | 1 | 0 | 1 | 0 | 216833.1471 | 76154.1247 | 216833.1471 | 0 | 70.6482 | -2.779e-11 | 1.21 | -0.018943 | 24.9994 | -0.018943 | -357.1076 | -6.2327 | -23.0684
[79 empty] | 1.22 | -0.024259 | 21.4283 | -0.024259 | -351.0433 | -6.1269 | -22.173
[79 empty] | 1.23 | -0.029431 | 17.9179 | -0.029431 | -346.2966 | -6.044 | -21.4805
| 第1複素マトリックス |  |  |  | 第2複素マトリックス |  |  |  |  | 掛け算結果1 |  |  |  | 第3複素マトリックス |  |  |  | 掛け算結果2 |  |  | 第4複素マトリックス |  |  |  |  | 掛け算結果3 |  |  | 第5複素マトリックス |  |  |  |  | 掛け算結果4 |  |  | 第6複素マトリックス |  |  |  |  | 掛け算結果5 |  |  | 第7複素マトリックス |  |  |  |  | 掛け算結果6 |  |  | 第8複素マトリックス |  |  |  |  | 掛け算結果7 |  |  | 第9複素マトリックス |  |  |  |  | 掛け算結果8 |  |  | 第8複素マトリックス（負荷） |  |  |  |  | 掛け算結果9 |  |  |  |  | 1.24 | -0.034254 | 14.4549 | -0.034254 | -342.6243 | -5.9799 | -20.933
| A1(Re,Im) |  | B1(Re,Im) |  | A2(Re,Im) |  | B2(Re,Im) |  | A12(Re,Im) |  | B12(Re,Im) |  | A3Re,Im) |  | B3(Re,Im) |  | A12(Re,Im) |  | B12(Re,Im) |  | A2(Re,Im) |  | B2(Re,Im) |  | A12(Re,Im) |  | B12(Re,Im) |  | A3Re,Im) |  | B3(Re,Im) |  | A12(Re,Im) |  | B12(Re,Im) |  | A2(Re,Im) |  | B2(Re,Im) |  | A12(Re,Im) |  | B12(Re,Im) |  | A3Re,Im) |  | B3(Re,Im) |  | A12(Re,Im) |  | B12(Re,Im) |  | A2(Re,Im) |  | B2(Re,Im) |  | A12(Re,Im) |  | B12(Re,Im) |  | A3Re,Im) |  | B3(Re,Im) |  | A12(Re,Im) |  | B12(Re,Im) |  | A4Re,Im) |  | B4(Re,Im) |  | A12(Re,Im) |  | B12(Re,Im) |  | 減衰量(dB) | ABS(Zin) | 1.25 | -0.038568 | 11.0287 | -0.038568 | -339.8077 | -5.9308 | -20.4928
0.36 | 1 | 0 | 0 | -2.9181 | 1 | 0 | 0 | 0 | -10.8491 | 0 | 0 | -2.9181 | 1 | 0 | 0 | -5.5756 | -10.8491 | 0 | 0 | 57.5722 | 1 | 0 | 0 | 0 | 256.2231 | 0 | 0 | 57.5722 | 1 | 0 | 0 | -5.7943 | 256.2231 | 0 | 0 | -1427.056 | 1 | 0 | 0 | 0 | -6363.7578 | 0 | 0 | -1427.056 | 1 | 0 | 0 | -5.5756 | -6363.7578 | 0 | 0 | 34054.8888 | 1 | 0 | 0 | 0 | 131915.6068 | 0 | 0 | 34054.8888 | 1 | 0 | 0 | -2.9181 | 131915.6068 | 0 | 0 | -350893.3632 | 1 | 0 | 0 | 0 | 131915.6068 | -350893.3632 | 0 | -350893.3632 | -106.0311 | 2.66 | 1.26 | -0.042259 | 7.6306 | -0.042259 | -337.6489 | -5.8931 | -20.1345
[79 empty] | 1.27 | -0.04525 | 4.2541 | -0.04525 | -335.9682 | -5.8638 | -19.841
| C1(Re,Im) |  | D1(Re,Im) |  | C2(Re,Im) |  | D2(Re,Im) |  | C12(Re,Im) |  | D12(Re,Im) |  | C3(Re,Im) |  | D3(Re,Im) |  | C12(Re,Im) |  | D12(Re,Im) |  | C2(Re,Im) |  | D2(Re,Im) |  | C12(Re,Im) |  | D12(Re,Im) |  | C3(Re,Im) |  | D3(Re,Im) |  | C12(Re,Im) |  | D12(Re,Im) |  | C2(Re,Im) |  | D2(Re,Im) |  | C12(Re,Im) |  | D12(Re,Im) |  | C3(Re,Im) |  | D3(Re,Im) |  | C12(Re,Im) |  | D12(Re,Im) |  | C2(Re,Im) |  | D2(Re,Im) |  | C12(Re,Im) |  | D12(Re,Im) |  | C3(Re,Im) |  | D3(Re,Im) |  | C12(Re,Im) |  | D12(Re,Im) |  | C4(Re,Im) |  | D4(Re,Im) |  | C12(Re,Im) |  | D12(Re,Im) |  | 位相(deg) | RL(Db) | 1.28 | -0.047503 | 0.89442 | -0.047503 | -334.6027 | -5.8399 | -19.6013
| 0 | 0 | 1 | 0 | 0 | -4.0605 | 1 | 0 | 0 | -4.0605 | 1 | 0 | 0 | 0 | 1 | 0 | 0 | -4.0605 | -21.6398 | 0 | 0 | -4.6389 | 1 | 0 | 0 | 96.3243 | -21.6398 | 0 | 0 | 0 | 1 | 0 | 0 | 96.3243 | 536.4904 | 0 | 0 | -4.6389 | 1 | 0 | 0 | -2392.4048 | 536.4904 | 0 | 0 | 0 | 1 | 0 | 0 | -2392.4048 | -12802.6682 | 0 | 0 | -4.0605 | 1 | 0 | 0 | 49592.6374 | -12802.6682 | 0 | 0 | 0 | 1 | 0 | 0 | 49592.6374 | 131915.6068 | 0 | 1 | 0 | 1 | 0 | 131915.6068 | 49592.6374 | 131915.6068 | 0 | 69.3966 | -8.603e-11 | 1.29 | -0.049007 | -2.4516 | -0.049007 | -333.4049 | -5.819 | -19.4083
[79 empty] | 1.3 | -0.049777 | -5.7857 | -0.049777 | -332.242 | -5.7987 | -19.2578
[79 empty] | 1.31 | -0.049849 | -9.1081 | -0.049849 | -330.9966 | -5.777 | -19.1477
| 第1複素マトリックス |  |  |  | 第2複素マトリックス |  |  |  |  | 掛け算結果1 |  |  |  | 第3複素マトリックス |  |  |  | 掛け算結果2 |  |  | 第4複素マトリックス |  |  |  |  | 掛け算結果3 |  |  | 第5複素マトリックス |  |  |  |  | 掛け算結果4 |  |  | 第6複素マトリックス |  |  |  |  | 掛け算結果5 |  |  | 第7複素マトリックス |  |  |  |  | 掛け算結果6 |  |  | 第8複素マトリックス |  |  |  |  | 掛け算結果7 |  |  | 第9複素マトリックス |  |  |  |  | 掛け算結果8 |  |  | 第8複素マトリックス（負荷） |  |  |  |  | 掛け算結果9 |  |  |  |  | 1.32 | -0.049273 | -12.418 | -0.049273 | -329.5666 | -5.752 | -19.0772
| A1(Re,Im) |  | B1(Re,Im) |  | A2(Re,Im) |  | B2(Re,Im) |  | A12(Re,Im) |  | B12(Re,Im) |  | A3Re,Im) |  | B3(Re,Im) |  | A12(Re,Im) |  | B12(Re,Im) |  | A2(Re,Im) |  | B2(Re,Im) |  | A12(Re,Im) |  | B12(Re,Im) |  | A3Re,Im) |  | B3(Re,Im) |  | A12(Re,Im) |  | B12(Re,Im) |  | A2(Re,Im) |  | B2(Re,Im) |  | A12(Re,Im) |  | B12(Re,Im) |  | A3Re,Im) |  | B3(Re,Im) |  | A12(Re,Im) |  | B12(Re,Im) |  | A2(Re,Im) |  | B2(Re,Im) |  | A12(Re,Im) |  | B12(Re,Im) |  | A3Re,Im) |  | B3(Re,Im) |  | A12(Re,Im) |  | B12(Re,Im) |  | A4Re,Im) |  | B4(Re,Im) |  | A12(Re,Im) |  | B12(Re,Im) |  | 減衰量(dB) | ABS(Zin) | 1.33 | -0.048112 | -15.7137 | -0.048112 | -327.8659 | -5.7223 | -19.0467
0.38 | 1 | 0 | 0 | -2.7646 | 1 | 0 | 0 | 0 | -9.6346 | 0 | 0 | -2.7646 | 1 | 0 | 0 | -5.2822 | -9.6346 | 0 | 0 | 48.1272 | 1 | 0 | 0 | 0 | 201.8725 | 0 | 0 | 48.1272 | 1 | 0 | 0 | -5.4893 | 201.8725 | 0 | 0 | -1060.015 | 1 | 0 | 0 | 0 | -4456.6333 | 0 | 0 | -1060.015 | 1 | 0 | 0 | -5.2822 | -4456.6333 | 0 | 0 | 22480.6961 | 1 | 0 | 0 | 0 | 82021.5519 | 0 | 0 | 22480.6961 | 1 | 0 | 0 | -2.7646 | 82021.5519 | 0 | 0 | -204272.313 | 1 | 0 | 0 | 0 | 82021.5519 | -204272.313 | 0 | -204272.313 | -101.4819 | 2.4905 | 1.34 | -0.046436 | -18.9924 | -0.046436 | -325.8248 | -5.6867 | -19.0569
[79 empty] | 1.35 | -0.044319 | -22.2506 | -0.044319 | -323.3905 | -5.6442 | -19.1093
| C1(Re,Im) |  | D1(Re,Im) |  | C2(Re,Im) |  | D2(Re,Im) |  | C12(Re,Im) |  | D12(Re,Im) |  | C3(Re,Im) |  | D3(Re,Im) |  | C12(Re,Im) |  | D12(Re,Im) |  | C2(Re,Im) |  | D2(Re,Im) |  | C12(Re,Im) |  | D12(Re,Im) |  | C3(Re,Im) |  | D3(Re,Im) |  | C12(Re,Im) |  | D12(Re,Im) |  | C2(Re,Im) |  | D2(Re,Im) |  | C12(Re,Im) |  | D12(Re,Im) |  | C3(Re,Im) |  | D3(Re,Im) |  | C12(Re,Im) |  | D12(Re,Im) |  | C2(Re,Im) |  | D2(Re,Im) |  | C12(Re,Im) |  | D12(Re,Im) |  | C3(Re,Im) |  | D3(Re,Im) |  | C12(Re,Im) |  | D12(Re,Im) |  | C4(Re,Im) |  | D4(Re,Im) |  | C12(Re,Im) |  | D12(Re,Im) |  | 位相(deg) | RL(Db) | 1.36 | -0.041839 | -25.4845 | -0.041839 | -320.5268 | -5.5942 | -19.2057
| 0 | 0 | 1 | 0 | 0 | -3.8468 | 1 | 0 | 0 | -3.8468 | 1 | 0 | 0 | 0 | 1 | 0 | 0 | -3.8468 | -19.3193 | 0 | 0 | -4.3948 | 1 | 0 | 0 | 81.057 | -19.3193 | 0 | 0 | 0 | 1 | 0 | 0 | 81.057 | 425.6281 | 0 | 0 | -4.3948 | 1 | 0 | 0 | -1789.4739 | 425.6281 | 0 | 0 | 0 | 1 | 0 | 0 | -1789.4739 | -9026.6838 | 0 | 0 | -3.8468 | 1 | 0 | 0 | 32934.1499 | -9026.6838 | 0 | 0 | 0 | 1 | 0 | 0 | 32934.1499 | 82021.5519 | 0 | 1 | 0 | 1 | 0 | 82021.5519 | 32934.1499 | 82021.5519 | 0 | 68.123 | -2.5244e-10 | 1.37 | -0.039071 | -28.6898 | -0.039071 | -317.2142 | -5.5364 | -19.348
[79 empty] | 1.38 | -0.036091 | -31.8619 | -0.036091 | -313.4483 | -5.4707 | -19.5387
[79 empty] | 1.39 | -0.032968 | -34.9964 | -0.032968 | -309.2391 | -5.3972 | -19.7806
| 第1複素マトリックス |  |  |  | 第2複素マトリックス |  |  |  |  | 掛け算結果1 |  |  |  | 第3複素マトリックス |  |  |  | 掛け算結果2 |  |  | 第4複素マトリックス |  |  |  |  | 掛け算結果3 |  |  | 第5複素マトリックス |  |  |  |  | 掛け算結果4 |  |  | 第6複素マトリックス |  |  |  |  | 掛け算結果5 |  |  | 第7複素マトリックス |  |  |  |  | 掛け算結果6 |  |  | 第8複素マトリックス |  |  |  |  | 掛け算結果7 |  |  | 第9複素マトリックス |  |  |  |  | 掛け算結果8 |  |  | 第8複素マトリックス（負荷） |  |  |  |  | 掛け算結果9 |  |  |  |  | 1.4 | -0.029769 | -38.0888 | -0.029769 | -304.6091 | -5.3164 | -20.0769
| A1(Re,Im) |  | B1(Re,Im) |  | A2(Re,Im) |  | B2(Re,Im) |  | A12(Re,Im) |  | B12(Re,Im) |  | A3Re,Im) |  | B3(Re,Im) |  | A12(Re,Im) |  | B12(Re,Im) |  | A2(Re,Im) |  | B2(Re,Im) |  | A12(Re,Im) |  | B12(Re,Im) |  | A3Re,Im) |  | B3(Re,Im) |  | A12(Re,Im) |  | B12(Re,Im) |  | A2(Re,Im) |  | B2(Re,Im) |  | A12(Re,Im) |  | B12(Re,Im) |  | A3Re,Im) |  | B3(Re,Im) |  | A12(Re,Im) |  | B12(Re,Im) |  | A2(Re,Im) |  | B2(Re,Im) |  | A12(Re,Im) |  | B12(Re,Im) |  | A3Re,Im) |  | B3(Re,Im) |  | A12(Re,Im) |  | B12(Re,Im) |  | A4Re,Im) |  | B4(Re,Im) |  | A12(Re,Im) |  | B12(Re,Im) |  | 減衰量(dB) | ABS(Zin) | 1.41 | -0.026555 | -41.1349 | -0.026555 | -299.591 | -5.2288 | -20.4313
0.4 | 1 | 0 | 0 | -2.6263 | 1 | 0 | 0 | 0 | -8.5977 | 0 | 0 | -2.6263 | 1 | 0 | 0 | -5.0181 | -8.5977 | 0 | 0 | 40.5177 | 1 | 0 | 0 | 0 | 160.5644 | 0 | 0 | 40.5177 | 1 | 0 | 0 | -5.2149 | 160.5644 | 0 | 0 | -796.8016 | 1 | 0 | 0 | 0 | -3166.0957 | 0 | 0 | -796.8016 | 1 | 0 | 0 | -5.0181 | -3166.0957 | 0 | 0 | 15090.8726 | 1 | 0 | 0 | 0 | 51982.5397 | 0 | 0 | 15090.8726 | 1 | 0 | 0 | -2.6263 | 51982.5397 | 0 | 0 | -121432.2384 | 1 | 0 | 0 | 0 | 51982.5397 | -121432.2384 | 0 | -121432.2384 | -97.1276 | 2.336 | 1.42 | -0.023382 | -44.1308 | -0.023382 | -294.226 | -5.1352 | -20.8485
[79 empty] | 1.43 | -0.020298 | -47.0731 | -0.020298 | -288.561 | -5.0363 | -21.3342
| C1(Re,Im) |  | D1(Re,Im) |  | C2(Re,Im) |  | D2(Re,Im) |  | C12(Re,Im) |  | D12(Re,Im) |  | C3(Re,Im) |  | D3(Re,Im) |  | C12(Re,Im) |  | D12(Re,Im) |  | C2(Re,Im) |  | D2(Re,Im) |  | C12(Re,Im) |  | D12(Re,Im) |  | C3(Re,Im) |  | D3(Re,Im) |  | C12(Re,Im) |  | D12(Re,Im) |  | C2(Re,Im) |  | D2(Re,Im) |  | C12(Re,Im) |  | D12(Re,Im) |  | C3(Re,Im) |  | D3(Re,Im) |  | C12(Re,Im) |  | D12(Re,Im) |  | C2(Re,Im) |  | D2(Re,Im) |  | C12(Re,Im) |  | D12(Re,Im) |  | C3(Re,Im) |  | D3(Re,Im) |  | C12(Re,Im) |  | D12(Re,Im) |  | C4(Re,Im) |  | D4(Re,Im) |  | C12(Re,Im) |  | D12(Re,Im) |  | 位相(deg) | RL(Db) | 1.44 | -0.017345 | -49.9587 | -0.017345 | -282.6469 | -4.9331 | -21.8956
| 0 | 0 | 1 | 0 | 0 | -3.6544 | 1 | 0 | 0 | -3.6544 | 1 | 0 | 0 | 0 | 1 | 0 | 0 | -3.6544 | -17.3382 | 0 | 0 | -4.175 | 1 | 0 | 0 | 68.7328 | -17.3382 | 0 | 0 | 0 | 1 | 0 | 0 | 68.7328 | 341.0934 | 0 | 0 | -4.175 | 1 | 0 | 0 | -1355.3377 | 341.0934 | 0 | 0 | 0 | 1 | 0 | 0 | -1355.3377 | -6460.0792 | 0 | 0 | -3.6544 | 1 | 0 | 0 | 22252.6116 | -6460.0792 | 0 | 0 | 0 | 1 | 0 | 0 | 22252.6116 | 51982.5397 | 0 | 1 | 0 | 1 | 0 | 51982.5397 | 22252.6116 | 51982.5397 | 0 | 66.8253 | -7.0648e-10 | 1.45 | -0.014561 | -52.7851 | -0.014561 | -276.536 | -4.8265 | -22.542
[79 empty] | 1.46 | -0.011976 | -55.5505 | -0.011976 | -270.2807 | -4.7173 | -23.2853
[79 empty] | 1.47 | -0.0096137 | -58.2533 | -0.0096137 | -263.9317 | -4.6065 | -24.142
| 第1複素マトリックス |  |  |  | 第2複素マトリックス |  |  |  |  | 掛け算結果1 |  |  |  | 第3複素マトリックス |  |  |  | 掛け算結果2 |  |  | 第4複素マトリックス |  |  |  |  | 掛け算結果3 |  |  | 第5複素マトリックス |  |  |  |  | 掛け算結果4 |  |  | 第6複素マトリックス |  |  |  |  | 掛け算結果5 |  |  | 第7複素マトリックス |  |  |  |  | 掛け算結果6 |  |  | 第8複素マトリックス |  |  |  |  | 掛け算結果7 |  |  | 第9複素マトリックス |  |  |  |  | 掛け算結果8 |  |  | 第8複素マトリックス（負荷） |  |  |  |  | 掛け算結果9 |  |  |  |  | 1.48 | -0.0074934 | -60.8926 | -0.0074934 | -257.5368 | -4.4949 | -25.1345
| A1(Re,Im) |  | B1(Re,Im) |  | A2(Re,Im) |  | B2(Re,Im) |  | A12(Re,Im) |  | B12(Re,Im) |  | A3Re,Im) |  | B3(Re,Im) |  | A12(Re,Im) |  | B12(Re,Im) |  | A2(Re,Im) |  | B2(Re,Im) |  | A12(Re,Im) |  | B12(Re,Im) |  | A3Re,Im) |  | B3(Re,Im) |  | A12(Re,Im) |  | B12(Re,Im) |  | A2(Re,Im) |  | B2(Re,Im) |  | A12(Re,Im) |  | B12(Re,Im) |  | A3Re,Im) |  | B3(Re,Im) |  | A12(Re,Im) |  | B12(Re,Im) |  | A2(Re,Im) |  | B2(Re,Im) |  | A12(Re,Im) |  | B12(Re,Im) |  | A3Re,Im) |  | B3(Re,Im) |  | A12(Re,Im) |  | B12(Re,Im) |  | A4Re,Im) |  | B4(Re,Im) |  | A12(Re,Im) |  | B12(Re,Im) |  | 減衰量(dB) | ABS(Zin) | 1.49 | -0.0056291 | -63.468 | -0.0056291 | -251.14 | -4.3832 | -26.2954
0.42 | 1 | 0 | 0 | -2.5013 | 1 | 0 | 0 | 0 | -7.7054 | 0 | 0 | -2.5013 | 1 | 0 | 0 | -4.7791 | -7.7054 | 0 | 0 | 34.3239 | 1 | 0 | 0 | 0 | 128.7733 | 0 | 0 | 34.3239 | 1 | 0 | 0 | -4.9665 | 128.7733 | 0 | 0 | -605.2321 | 1 | 0 | 0 | 0 | -2277.7543 | 0 | 0 | -605.2321 | 1 | 0 | 0 | -4.7791 | -2277.7543 | 0 | 0 | 10280.4052 | 1 | 0 | 0 | 0 | 33502.3293 | 0 | 0 | 10280.4052 | 1 | 0 | 0 | -2.5013 | 33502.3293 | 0 | 0 | -73517.736 | 1 | 0 | 0 | 0 | 33502.3293 | -73517.736 | 0 | -73517.736 | -92.9462 | 2.1944 | 1.5 | -0.0040297 | -65.9794 | -0.0040297 | -244.7812 | -4.2722 | -27.6733
[79 empty] | 1.51 | -0.0027 | -68.4272 | -0.0027 | -238.4954 | -4.1625 | -29.3464
| C1(Re,Im) |  | D1(Re,Im) |  | C2(Re,Im) |  | D2(Re,Im) |  | C12(Re,Im) |  | D12(Re,Im) |  | C3(Re,Im) |  | D3(Re,Im) |  | C12(Re,Im) |  | D12(Re,Im) |  | C2(Re,Im) |  | D2(Re,Im) |  | C12(Re,Im) |  | D12(Re,Im) |  | C3(Re,Im) |  | D3(Re,Im) |  | C12(Re,Im) |  | D12(Re,Im) |  | C2(Re,Im) |  | D2(Re,Im) |  | C12(Re,Im) |  | D12(Re,Im) |  | C3(Re,Im) |  | D3(Re,Im) |  | C12(Re,Im) |  | D12(Re,Im) |  | C2(Re,Im) |  | D2(Re,Im) |  | C12(Re,Im) |  | D12(Re,Im) |  | C3(Re,Im) |  | D3(Re,Im) |  | C12(Re,Im) |  | D12(Re,Im) |  | C4(Re,Im) |  | D4(Re,Im) |  | C12(Re,Im) |  | D12(Re,Im) |  | 位相(deg) | RL(Db) | 1.52 | -0.0016408 | -70.8122 | -0.0016408 | -232.3128 | -4.0546 | -31.4508
| 0 | 0 | 1 | 0 | 0 | -3.4804 | 1 | 0 | 0 | -3.4804 | 1 | 0 | 0 | 0 | 1 | 0 | 0 | -3.4804 | -15.6333 | 0 | 0 | -3.9762 | 1 | 0 | 0 | 58.6808 | -15.6333 | 0 | 0 | 0 | 1 | 0 | 0 | 58.6808 | 275.8062 | 0 | 0 | -3.9762 | 1 | 0 | 0 | -1037.9817 | 275.8062 | 0 | 0 | 0 | 1 | 0 | 0 | -1037.9817 | -4684.8221 | 0 | 0 | -3.4804 | 1 | 0 | 0 | 15267.1467 | -4684.8221 | 0 | 0 | 0 | 1 | 0 | 0 | 15267.1467 | 33502.3293 | 0 | 1 | 0 | 1 | 0 | 33502.3293 | 15267.1467 | 33502.3293 | 0 | 65.5011 | -1.8957e-09 | 1.53 | -0.00084968 | -73.1353 | -0.00084968 | -226.2591 | -3.949 | -34.2575
[79 empty] | 1.54 | -0.00032103 | -75.3979 | -0.00032103 | -220.3552 | -3.8459 | -38.4403
[79 empty] | 1.55 | -4.6748e-05 | -77.6014 | -4.6748e-05 | -214.618 | -3.7458 | -46.7706
| 第1複素マトリックス |  |  |  | 第2複素マトリックス |  |  |  |  | 掛け算結果1 |  |  |  | 第3複素マトリックス |  |  |  | 掛け算結果2 |  |  | 第4複素マトリックス |  |  |  |  | 掛け算結果3 |  |  | 第5複素マトリックス |  |  |  |  | 掛け算結果4 |  |  | 第6複素マトリックス |  |  |  |  | 掛け算結果5 |  |  | 第7複素マトリックス |  |  |  |  | 掛け算結果6 |  |  | 第8複素マトリックス |  |  |  |  | 掛け算結果7 |  |  | 第9複素マトリックス |  |  |  |  | 掛け算結果8 |  |  | 第8複素マトリックス（負荷） |  |  |  |  | 掛け算結果9 |  |  |  |  | 1.56 | -1.6545e-05 | -79.7476 | -1.6545e-05 | -209.0604 | -3.6488 | -51.2505
| A1(Re,Im) |  | B1(Re,Im) |  | A2(Re,Im) |  | B2(Re,Im) |  | A12(Re,Im) |  | B12(Re,Im) |  | A3Re,Im) |  | B3(Re,Im) |  | A12(Re,Im) |  | B12(Re,Im) |  | A2(Re,Im) |  | B2(Re,Im) |  | A12(Re,Im) |  | B12(Re,Im) |  | A3Re,Im) |  | B3(Re,Im) |  | A12(Re,Im) |  | B12(Re,Im) |  | A2(Re,Im) |  | B2(Re,Im) |  | A12(Re,Im) |  | B12(Re,Im) |  | A3Re,Im) |  | B3(Re,Im) |  | A12(Re,Im) |  | B12(Re,Im) |  | A2(Re,Im) |  | B2(Re,Im) |  | A12(Re,Im) |  | B12(Re,Im) |  | A3Re,Im) |  | B3(Re,Im) |  | A12(Re,Im) |  | B12(Re,Im) |  | A4Re,Im) |  | B4(Re,Im) |  | A12(Re,Im) |  | B12(Re,Im) |  | 減衰量(dB) | ABS(Zin) | 1.57 | -0.00021834 | -81.8382 | -0.00021834 | -203.6919 | -3.5551 | -40.0211
0.44 | 1 | 0 | 0 | -2.3876 | 1 | 0 | 0 | 0 | -6.932 | 0 | 0 | -2.3876 | 1 | 0 | 0 | -4.5619 | -6.932 | 0 | 0 | 29.2354 | 1 | 0 | 0 | 0 | 104.0302 | 0 | 0 | 29.2354 | 1 | 0 | 0 | -4.7408 | 104.0302 | 0 | 0 | -463.9485 | 1 | 0 | 0 | 0 | -1656.8722 | 0 | 0 | -463.9485 | 1 | 0 | 0 | -4.5619 | -1656.8722 | 0 | 0 | 7094.499 | 1 | 0 | 0 | 0 | 21912.5787 | 0 | 0 | 7094.499 | 1 | 0 | 0 | -2.3876 | 21912.5787 | 0 | 0 | -45223.3026 | 1 | 0 | 0 | 0 | 21912.5787 | -45223.3026 | 0 | -45223.3026 | -88.9184 | 2.0638 | 1.58 | -0.00063859 | -83.8751 | -0.00063859 | -198.519 | -3.4648 | -35.3414
[79 empty] | 1.59 | -0.0012626 | -85.8603 | -0.0012626 | -193.5454 | -3.378 | -32.3677
| C1(Re,Im) |  | D1(Re,Im) |  | C2(Re,Im) |  | D2(Re,Im) |  | C12(Re,Im) |  | D12(Re,Im) |  | C3(Re,Im) |  | D3(Re,Im) |  | C12(Re,Im) |  | D12(Re,Im) |  | C2(Re,Im) |  | D2(Re,Im) |  | C12(Re,Im) |  | D12(Re,Im) |  | C3(Re,Im) |  | D3(Re,Im) |  | C12(Re,Im) |  | D12(Re,Im) |  | C2(Re,Im) |  | D2(Re,Im) |  | C12(Re,Im) |  | D12(Re,Im) |  | C3(Re,Im) |  | D3(Re,Im) |  | C12(Re,Im) |  | D12(Re,Im) |  | C2(Re,Im) |  | D2(Re,Im) |  | C12(Re,Im) |  | D12(Re,Im) |  | C3(Re,Im) |  | D3(Re,Im) |  | C12(Re,Im) |  | D12(Re,Im) |  | C4(Re,Im) |  | D4(Re,Im) |  | C12(Re,Im) |  | D12(Re,Im) |  | 位相(deg) | RL(Db) | 1.6 | -0.002075 | -87.7958 | -0.002075 | -188.7727 | -3.2947 | -30.2028
| 0 | 0 | 1 | 0 | 0 | -3.3222 | 1 | 0 | 0 | -3.3222 | 1 | 0 | 0 | 0 | 1 | 0 | 0 | -3.3222 | -14.1555 | 0 | 0 | -3.7955 | 1 | 0 | 0 | 50.4047 | -14.1555 | 0 | 0 | 0 | 1 | 0 | 0 | 50.4047 | 224.8018 | 0 | 0 | -3.7955 | 1 | 0 | 0 | -802.8236 | 224.8018 | 0 | 0 | 0 | 1 | 0 | 0 | -802.8236 | -3437.581 | 0 | 0 | -3.3222 | 1 | 0 | 0 | 10617.5595 | -3437.581 | 0 | 0 | 0 | 1 | 0 | 0 | 10617.5595 | 21912.5787 | 0 | 1 | 0 | 1 | 0 | 21912.5787 | 10617.5595 | 21912.5787 | 0 | 64.1479 | -4.8994e-09 | 1.61 | -0.0030596 | -89.6835 | -0.0030596 | 17815.7995 | -3.2166 | -28.5141
[79 empty] | 1.62 | -0.0042 | 88.4745 | -0.0042 | -179.8268 | -3.1386 | -27.1409
[79 empty] | 1.63 | -0.0054798 | 86.6762 | -0.0054798 | -175.6484 | -3.0656 | -25.9932
| 第1複素マトリックス |  |  |  | 第2複素マトリックス |  |  |  |  | 掛け算結果1 |  |  |  | 第3複素マトリックス |  |  |  | 掛け算結果2 |  |  | 第4複素マトリックス |  |  |  |  | 掛け算結果3 |  |  | 第5複素マトリックス |  |  |  |  | 掛け算結果4 |  |  | 第6複素マトリックス |  |  |  |  | 掛け算結果5 |  |  | 第7複素マトリックス |  |  |  |  | 掛け算結果6 |  |  | 第8複素マトリックス |  |  |  |  | 掛け算結果7 |  |  | 第9複素マトリックス |  |  |  |  | 掛け算結果8 |  |  | 第8複素マトリックス（負荷） |  |  |  |  | 掛け算結果9 |  |  |  |  | 1.64 | -0.0068824 | 84.9197 | -0.0068824 | -171.6609 | -2.996 | -25.0155
| A1(Re,Im) |  | B1(Re,Im) |  | A2(Re,Im) |  | B2(Re,Im) |  | A12(Re,Im) |  | B12(Re,Im) |  | A3Re,Im) |  | B3(Re,Im) |  | A12(Re,Im) |  | B12(Re,Im) |  | A2(Re,Im) |  | B2(Re,Im) |  | A12(Re,Im) |  | B12(Re,Im) |  | A3Re,Im) |  | B3(Re,Im) |  | A12(Re,Im) |  | B12(Re,Im) |  | A2(Re,Im) |  | B2(Re,Im) |  | A12(Re,Im) |  | B12(Re,Im) |  | A3Re,Im) |  | B3(Re,Im) |  | A12(Re,Im) |  | B12(Re,Im) |  | A2(Re,Im) |  | B2(Re,Im) |  | A12(Re,Im) |  | B12(Re,Im) |  | A3Re,Im) |  | B3(Re,Im) |  | A12(Re,Im) |  | B12(Re,Im) |  | A4Re,Im) |  | B4(Re,Im) |  | A12(Re,Im) |  | B12(Re,Im) |  | 減衰量(dB) | ABS(Zin) | 1.65 | -0.0083917 | 83.2031 | -0.0083917 | -167.8591 | -2.9297 | -24.1708
0.46 | 1 | 0 | 0 | -2.2838 | 1 | 0 | 0 | 0 | -6.2573 | 0 | 0 | -2.2838 | 1 | 0 | 0 | -4.3635 | -6.2573 | 0 | 0 | 25.0201 | 1 | 0 | 0 | 0 | 84.5768 | 0 | 0 | 25.0201 | 1 | 0 | 0 | -4.5347 | 84.5768 | 0 | 0 | -358.5064 | 1 | 0 | 0 | 0 | -1216.9627 | 0 | 0 | -358.5064 | 1 | 0 | 0 | -4.3635 | -1216.9627 | 0 | 0 | 4951.7526 | 1 | 0 | 0 | 0 | 14518.5723 | 0 | 0 | 4951.7526 | 1 | 0 | 0 | -2.2838 | 14518.5723 | 0 | 0 | -28205.2111 | 1 | 0 | 0 | 0 | 14518.5723 | -28205.2111 | 0 | -28205.2111 | -85.0276 | 1.9427 | 1.66 | -0.0099918 | 81.5245 | -0.0099918 | -164.2375 | -2.8665 | -23.4333
[79 empty] | 1.67 | -0.011667 | 79.8822 | -0.011667 | -160.7898 | -2.8063 | -22.7845
| C1(Re,Im) |  | D1(Re,Im) |  | C2(Re,Im) |  | D2(Re,Im) |  | C12(Re,Im) |  | D12(Re,Im) |  | C3(Re,Im) |  | D3(Re,Im) |  | C12(Re,Im) |  | D12(Re,Im) |  | C2(Re,Im) |  | D2(Re,Im) |  | C12(Re,Im) |  | D12(Re,Im) |  | C3(Re,Im) |  | D3(Re,Im) |  | C12(Re,Im) |  | D12(Re,Im) |  | C2(Re,Im) |  | D2(Re,Im) |  | C12(Re,Im) |  | D12(Re,Im) |  | C3(Re,Im) |  | D3(Re,Im) |  | C12(Re,Im) |  | D12(Re,Im) |  | C2(Re,Im) |  | D2(Re,Im) |  | C12(Re,Im) |  | D12(Re,Im) |  | C3(Re,Im) |  | D3(Re,Im) |  | C12(Re,Im) |  | D12(Re,Im) |  | C4(Re,Im) |  | D4(Re,Im) |  | C12(Re,Im) |  | D12(Re,Im) |  | 位相(deg) | RL(Db) | 1.68 | -0.013403 | 78.2743 | -0.013403 | -157.5095 | -2.7491 | -22.2101
| 0 | 0 | 1 | 0 | 0 | -3.1778 | 1 | 0 | 0 | -3.1778 | 1 | 0 | 0 | 0 | 1 | 0 | 0 | -3.1778 | -12.8663 | 0 | 0 | -3.6304 | 1 | 0 | 0 | 43.5327 | -12.8663 | 0 | 0 | 0 | 1 | 0 | 0 | 43.5327 | 184.5395 | 0 | 0 | -3.6304 | 1 | 0 | 0 | -626.4287 | 184.5395 | 0 | 0 | 0 | 1 | 0 | 0 | -626.4287 | -2548.904 | 0 | 0 | -3.1778 | 1 | 0 | 0 | 7473.4041 | -2548.904 | 0 | 0 | 0 | 1 | 0 | 0 | 7473.4041 | 14518.5723 | 0 | 1 | 0 | 1 | 0 | 14518.5723 | 7473.4041 | 14518.5723 | 0 | 62.763 | -1.2246e-08 | 1.69 | -0.015186 | 76.6992 | -0.015186 | -154.3899 | -2.6946 | -21.6995
[79 empty] | 1.7 | -0.017001 | 75.1553 | -0.017001 | -151.4244 | -2.6429 | -21.2439
[79 empty] | 1.71 | -0.018836 | 73.641 | -0.018836 | -148.606 | -2.5937 | -20.8367
| 第1複素マトリックス |  |  |  | 第2複素マトリックス |  |  |  |  | 掛け算結果1 |  |  |  | 第3複素マトリックス |  |  |  | 掛け算結果2 |  |  | 第4複素マトリックス |  |  |  |  | 掛け算結果3 |  |  | 第5複素マトリックス |  |  |  |  | 掛け算結果4 |  |  | 第6複素マトリックス |  |  |  |  | 掛け算結果5 |  |  | 第7複素マトリックス |  |  |  |  | 掛け算結果6 |  |  | 第8複素マトリックス |  |  |  |  | 掛け算結果7 |  |  | 第9複素マトリックス |  |  |  |  | 掛け算結果8 |  |  | 第8複素マトリックス（負荷） |  |  |  |  | 掛け算結果9 |  |  |  |  | 1.72 | -0.02068 | 72.155 | -0.02068 | -145.9281 | -2.5469 | -20.472
| A1(Re,Im) |  | B1(Re,Im) |  | A2(Re,Im) |  | B2(Re,Im) |  | A12(Re,Im) |  | B12(Re,Im) |  | A3Re,Im) |  | B3(Re,Im) |  | A12(Re,Im) |  | B12(Re,Im) |  | A2(Re,Im) |  | B2(Re,Im) |  | A12(Re,Im) |  | B12(Re,Im) |  | A3Re,Im) |  | B3(Re,Im) |  | A12(Re,Im) |  | B12(Re,Im) |  | A2(Re,Im) |  | B2(Re,Im) |  | A12(Re,Im) |  | B12(Re,Im) |  | A3Re,Im) |  | B3(Re,Im) |  | A12(Re,Im) |  | B12(Re,Im) |  | A2(Re,Im) |  | B2(Re,Im) |  | A12(Re,Im) |  | B12(Re,Im) |  | A3Re,Im) |  | B3(Re,Im) |  | A12(Re,Im) |  | B12(Re,Im) |  | A4Re,Im) |  | B4(Re,Im) |  | A12(Re,Im) |  | B12(Re,Im) |  | 減衰量(dB) | ABS(Zin) | 1.73 | -0.022521 | 70.6957 | -0.022521 | -143.3841 | -2.5025 | -20.1454
0.48 | 1 | 0 | 0 | -2.1886 | 1 | 0 | 0 | 0 | -5.6651 | 0 | 0 | -2.1886 | 1 | 0 | 0 | -4.1817 | -5.6651 | 0 | 0 | 21.5013 | 1 | 0 | 0 | 0 | 69.1417 | 0 | 0 | 21.5013 | 1 | 0 | 0 | -4.3457 | 69.1417 | 0 | 0 | -278.9683 | 1 | 0 | 0 | 0 | -901.4396 | 0 | 0 | -278.9683 | 1 | 0 | 0 | -4.1817 | -901.4396 | 0 | 0 | 3490.6003 | 1 | 0 | 0 | 0 | 9728.7079 | 0 | 0 | 3490.6003 | 1 | 0 | 0 | -2.1886 | 9728.7079 | 0 | 0 | -17801.7009 | 1 | 0 | 0 | 0 | 9728.7079 | -17801.7009 | 0 | -17801.7009 | -81.2586 | 1.8298 | 1.74 | -0.024348 | 69.2618 | -0.024348 | -140.9673 | -2.4603 | -19.8527
[79 empty] | 1.75 | -0.026153 | 67.8522 | -0.026153 | -138.6716 | -2.4203 | -19.5908
| C1(Re,Im) |  | D1(Re,Im) |  | C2(Re,Im) |  | D2(Re,Im) |  | C12(Re,Im) |  | D12(Re,Im) |  | C3(Re,Im) |  | D3(Re,Im) |  | C12(Re,Im) |  | D12(Re,Im) |  | C2(Re,Im) |  | D2(Re,Im) |  | C12(Re,Im) |  | D12(Re,Im) |  | C3(Re,Im) |  | D3(Re,Im) |  | C12(Re,Im) |  | D12(Re,Im) |  | C2(Re,Im) |  | D2(Re,Im) |  | C12(Re,Im) |  | D12(Re,Im) |  | C3(Re,Im) |  | D3(Re,Im) |  | C12(Re,Im) |  | D12(Re,Im) |  | C2(Re,Im) |  | D2(Re,Im) |  | C12(Re,Im) |  | D12(Re,Im) |  | C3(Re,Im) |  | D3(Re,Im) |  | C12(Re,Im) |  | D12(Re,Im) |  | C4(Re,Im) |  | D4(Re,Im) |  | C12(Re,Im) |  | D12(Re,Im) |  | 位相(deg) | RL(Db) | 1.76 | -0.027926 | 66.4655 | -0.027926 | -136.4908 | -2.3822 | -19.3566
| 0 | 0 | 1 | 0 | 0 | -3.0454 | 1 | 0 | 0 | -3.0454 | 1 | 0 | 0 | 0 | 1 | 0 | 0 | -3.0454 | -11.7349 | 0 | 0 | -3.4792 | 1 | 0 | 0 | 37.7823 | -11.7349 | 0 | 0 | 0 | 1 | 0 | 0 | 37.7823 | 152.4562 | 0 | 0 | -3.4792 | 1 | 0 | 0 | -492.6404 | 152.4562 | 0 | 0 | 0 | 1 | 0 | 0 | -492.6404 | -1907.6283 | 0 | 0 | -3.0454 | 1 | 0 | 0 | 5316.7817 | -1907.6283 | 0 | 0 | 0 | 1 | 0 | 0 | 5316.7817 | 9728.7079 | 0 | 1 | 0 | 1 | 0 | 9728.7079 | 5316.7817 | 9728.7079 | 0 | 61.3432 | -2.9708e-08 | 1.77 | -0.029659 | 65.1006 | -0.029659 | -134.4188 | -2.3461 | -19.1479
[79 empty] | 1.78 | -0.031346 | 63.7564 | -0.031346 | -132.4501 | -2.3117 | -18.9623
[79 empty] | 1.79 | -0.032979 | 62.4319 | -0.032979 | -130.579 | -2.279 | -18.798
| 第1複素マトリックス |  |  |  | 第2複素マトリックス |  |  |  |  | 掛け算結果1 |  |  |  | 第3複素マトリックス |  |  |  | 掛け算結果2 |  |  | 第4複素マトリックス |  |  |  |  | 掛け算結果3 |  |  | 第5複素マトリックス |  |  |  |  | 掛け算結果4 |  |  | 第6複素マトリックス |  |  |  |  | 掛け算結果5 |  |  | 第7複素マトリックス |  |  |  |  | 掛け算結果6 |  |  | 第8複素マトリックス |  |  |  |  | 掛け算結果7 |  |  | 第9複素マトリックス |  |  |  |  | 掛け算結果8 |  |  | 第8複素マトリックス（負荷） |  |  |  |  | 掛け算結果9 |  |  |  |  | 1.8 | -0.034554 | 61.1261 | -0.034554 | -128.8004 | -2.248 | -18.6532
| A1(Re,Im) |  | B1(Re,Im) |  | A2(Re,Im) |  | B2(Re,Im) |  | A12(Re,Im) |  | B12(Re,Im) |  | A3Re,Im) |  | B3(Re,Im) |  | A12(Re,Im) |  | B12(Re,Im) |  | A2(Re,Im) |  | B2(Re,Im) |  | A12(Re,Im) |  | B12(Re,Im) |  | A3Re,Im) |  | B3(Re,Im) |  | A12(Re,Im) |  | B12(Re,Im) |  | A2(Re,Im) |  | B2(Re,Im) |  | A12(Re,Im) |  | B12(Re,Im) |  | A3Re,Im) |  | B3(Re,Im) |  | A12(Re,Im) |  | B12(Re,Im) |  | A2(Re,Im) |  | B2(Re,Im) |  | A12(Re,Im) |  | B12(Re,Im) |  | A3Re,Im) |  | B3(Re,Im) |  | A12(Re,Im) |  | B12(Re,Im) |  | A4Re,Im) |  | B4(Re,Im) |  | A12(Re,Im) |  | B12(Re,Im) |  | 減衰量(dB) | ABS(Zin) | 1.81 | -0.036066 | 59.8381 | -0.036066 | -127.1091 | -2.2185 | -18.5266
0.5 | 1 | 0 | 0 | -2.1011 | 1 | 0 | 0 | 0 | -5.1426 | 0 | 0 | -2.1011 | 1 | 0 | 0 | -4.0145 | -5.1426 | 0 | 0 | 18.5435 | 1 | 0 | 0 | 0 | 56.7929 | 0 | 0 | 18.5435 | 1 | 0 | 0 | -4.1719 | 56.7929 | 0 | 0 | -218.3898 | 1 | 0 | 0 | 0 | -672.6321 | 0 | 0 | -218.3898 | 1 | 0 | 0 | -4.0145 | -672.6321 | 0 | 0 | 2481.8593 | 1 | 0 | 0 | 0 | 6583.2058 | 0 | 0 | 2481.8593 | 1 | 0 | 0 | -2.1011 | 6583.2058 | 0 | 0 | -11349.8578 | 1 | 0 | 0 | 0 | 6583.2058 | -11349.8578 | 0 | -11349.8578 | -77.5981 | 1.7241 | 1.82 | -0.037509 | 58.567 | -0.037509 | -125.5004 | -2.1904 | -18.4167
[79 empty] | 1.83 | -0.03888 | 57.312 | -0.03888 | -123.9696 | -2.1637 | -18.3223
| C1(Re,Im) |  | D1(Re,Im) |  | C2(Re,Im) |  | D2(Re,Im) |  | C12(Re,Im) |  | D12(Re,Im) |  | C3(Re,Im) |  | D3(Re,Im) |  | C12(Re,Im) |  | D12(Re,Im) |  | C2(Re,Im) |  | D2(Re,Im) |  | C12(Re,Im) |  | D12(Re,Im) |  | C3(Re,Im) |  | D3(Re,Im) |  | C12(Re,Im) |  | D12(Re,Im) |  | C2(Re,Im) |  | D2(Re,Im) |  | C12(Re,Im) |  | D12(Re,Im) |  | C3(Re,Im) |  | D3(Re,Im) |  | C12(Re,Im) |  | D12(Re,Im) |  | C2(Re,Im) |  | D2(Re,Im) |  | C12(Re,Im) |  | D12(Re,Im) |  | C3(Re,Im) |  | D3(Re,Im) |  | C12(Re,Im) |  | D12(Re,Im) |  | C4(Re,Im) |  | D4(Re,Im) |  | C12(Re,Im) |  | D12(Re,Im) |  | 位相(deg) | RL(Db) | 1.84 | -0.040177 | 56.0723 | -0.040177 | -122.5122 | -2.1382 | -18.2423
| 0 | 0 | 1 | 0 | 0 | -2.9235 | 1 | 0 | 0 | -2.9235 | 1 | 0 | 0 | 0 | 1 | 0 | 0 | -2.9235 | -10.7364 | 0 | 0 | -3.34 | 1 | 0 | 0 | 32.9363 | -10.7364 | 0 | 0 | 0 | 1 | 0 | 0 | 32.9363 | 126.67 | 0 | 0 | -3.34 | 1 | 0 | 0 | -390.1432 | 126.67 | 0 | 0 | 0 | 1 | 0 | 0 | -390.1432 | -1439.5413 | 0 | 0 | -2.9235 | 1 | 0 | 0 | 3818.4265 | -1439.5413 | 0 | 0 | 0 | 1 | 0 | 0 | 3818.4265 | 6583.2058 | 0 | 1 | 0 | 1 | 0 | 6583.2058 | 3818.4265 | 6583.2058 | 0 | 59.8852 | -7.017e-08 | 1.85 | -0.041396 | 54.8472 | -0.041396 | -121.1242 | -2.114 | -18.1757
[79 empty] | 1.86 | -0.042536 | 53.6359 | -0.042536 | -119.8014 | -2.0909 | -18.1217
[79 empty] | 1.87 | -0.043595 | 52.4379 | -0.043595 | -118.5402 | -2.0689 | -18.0793
| 第1複素マトリックス |  |  |  | 第2複素マトリックス |  |  |  |  | 掛け算結果1 |  |  |  | 第3複素マトリックス |  |  |  | 掛け算結果2 |  |  | 第4複素マトリックス |  |  |  |  | 掛け算結果3 |  |  | 第5複素マトリックス |  |  |  |  | 掛け算結果4 |  |  | 第6複素マトリックス |  |  |  |  | 掛け算結果5 |  |  | 第7複素マトリックス |  |  |  |  | 掛け算結果6 |  |  | 第8複素マトリックス |  |  |  |  | 掛け算結果7 |  |  | 第9複素マトリックス |  |  |  |  | 掛け算結果8 |  |  | 第8複素マトリックス（負荷） |  |  |  |  | 掛け算結果9 |  |  |  |  | 1.88 | -0.044572 | 51.2525 | -0.044572 | -117.3368 | -2.0479 | -18.0479
| A1(Re,Im) |  | B1(Re,Im) |  | A2(Re,Im) |  | B2(Re,Im) |  | A12(Re,Im) |  | B12(Re,Im) |  | A3Re,Im) |  | B3(Re,Im) |  | A12(Re,Im) |  | B12(Re,Im) |  | A2(Re,Im) |  | B2(Re,Im) |  | A12(Re,Im) |  | B12(Re,Im) |  | A3Re,Im) |  | B3(Re,Im) |  | A12(Re,Im) |  | B12(Re,Im) |  | A2(Re,Im) |  | B2(Re,Im) |  | A12(Re,Im) |  | B12(Re,Im) |  | A3Re,Im) |  | B3(Re,Im) |  | A12(Re,Im) |  | B12(Re,Im) |  | A2(Re,Im) |  | B2(Re,Im) |  | A12(Re,Im) |  | B12(Re,Im) |  | A3Re,Im) |  | B3(Re,Im) |  | A12(Re,Im) |  | B12(Re,Im) |  | A4Re,Im) |  | B4(Re,Im) |  | A12(Re,Im) |  | B12(Re,Im) |  | 減衰量(dB) | ABS(Zin) | 1.89 | -0.045466 | 50.0791 | -0.045466 | -116.1878 | -2.0279 | -18.0266
0.52 | 1 | 0 | 0 | -2.0203 | 1 | 0 | 0 | 0 | -4.6791 | 0 | 0 | -2.0203 | 1 | 0 | 0 | -3.8601 | -4.6791 | 0 | 0 | 16.0415 | 1 | 0 | 0 | 0 | 46.8388 | 0 | 0 | 16.0415 | 1 | 0 | 0 | -4.0114 | 46.8388 | 0 | 0 | -171.8489 | 1 | 0 | 0 | 0 | -505.0628 | 0 | 0 | -171.8489 | 1 | 0 | 0 | -3.8601 | -505.0628 | 0 | 0 | 1777.7188 | 1 | 0 | 0 | 0 | 4492.2914 | 0 | 0 | 1777.7188 | 1 | 0 | 0 | -2.0203 | 4492.2914 | 0 | 0 | -7297.8374 | 1 | 0 | 0 | 0 | 4492.2914 | -7297.8374 | 0 | -7297.8374 | -74.0341 | 1.6245 | 1.9 | -0.046278 | 48.9173 | -0.046278 | -115.0899 | -2.0087 | -18.015
[79 empty] | 1.91 | -0.047008 | 47.7664 | -0.047008 | -114.04 | -1.9904 | -18.0123
| C1(Re,Im) |  | D1(Re,Im) |  | C2(Re,Im) |  | D2(Re,Im) |  | C12(Re,Im) |  | D12(Re,Im) |  | C3(Re,Im) |  | D3(Re,Im) |  | C12(Re,Im) |  | D12(Re,Im) |  | C2(Re,Im) |  | D2(Re,Im) |  | C12(Re,Im) |  | D12(Re,Im) |  | C3(Re,Im) |  | D3(Re,Im) |  | C12(Re,Im) |  | D12(Re,Im) |  | C2(Re,Im) |  | D2(Re,Im) |  | C12(Re,Im) |  | D12(Re,Im) |  | C3(Re,Im) |  | D3(Re,Im) |  | C12(Re,Im) |  | D12(Re,Im) |  | C2(Re,Im) |  | D2(Re,Im) |  | C12(Re,Im) |  | D12(Re,Im) |  | C3(Re,Im) |  | D3(Re,Im) |  | C12(Re,Im) |  | D12(Re,Im) |  | C4(Re,Im) |  | D4(Re,Im) |  | C12(Re,Im) |  | D12(Re,Im) |  | 位相(deg) | RL(Db) | 1.92 | -0.047655 | 46.626 | -0.047655 | -113.0352 | -1.9728 | -18.018
| 0 | 0 | 1 | 0 | 0 | -2.8111 | 1 | 0 | 0 | -2.8111 | 1 | 0 | 0 | 0 | 1 | 0 | 0 | -2.8111 | -9.851 | 0 | 0 | -3.2116 | 1 | 0 | 0 | 28.8259 | -9.851 | 0 | 0 | 0 | 1 | 0 | 0 | 28.8259 | 105.7819 | 0 | 0 | -3.2116 | 1 | 0 | 0 | -310.8982 | 105.7819 | 0 | 0 | 0 | 1 | 0 | 0 | -310.8982 | -1094.3008 | 0 | 0 | -2.8111 | 1 | 0 | 0 | 2765.2961 | -1094.3008 | 0 | 0 | 0 | 1 | 0 | 0 | 2765.2961 | 4492.2914 | 0 | 1 | 0 | 1 | 0 | 4492.2914 | 2765.2961 | 4492.2914 | 0 | 58.385 | -1.6183e-07 | 1.93 | -0.048221 | 45.4956 | -0.048221 | -112.0725 | -1.956 | -18.0315
[79 empty] | 1.94 | -0.048707 | 44.3749 | -0.048707 | -111.1494 | -1.9399 | -18.0525
[79 empty] | 1.95 | -0.049114 | 43.2634 | -0.049114 | -110.2632 | -1.9245 | -18.0805
| 第1複素マトリックス |  |  |  | 第2複素マトリックス |  |  |  |  | 掛け算結果1 |  |  |  | 第3複素マトリックス |  |  |  | 掛け算結果2 |  |  | 第4複素マトリックス |  |  |  |  | 掛け算結果3 |  |  | 第5複素マトリックス |  |  |  |  | 掛け算結果4 |  |  | 第6複素マトリックス |  |  |  |  | 掛け算結果5 |  |  | 第7複素マトリックス |  |  |  |  | 掛け算結果6 |  |  | 第8複素マトリックス |  |  |  |  | 掛け算結果7 |  |  | 第9複素マトリックス |  |  |  |  | 掛け算結果8 |  |  | 第8複素マトリックス（負荷） |  |  |  |  | 掛け算結果9 |  |  |  |  | 1.96 | -0.049443 | 42.1607 | -0.049443 | -109.4115 | -1.9096 | -18.115
| A1(Re,Im) |  | B1(Re,Im) |  | A2(Re,Im) |  | B2(Re,Im) |  | A12(Re,Im) |  | B12(Re,Im) |  | A3Re,Im) |  | B3(Re,Im) |  | A12(Re,Im) |  | B12(Re,Im) |  | A2(Re,Im) |  | B2(Re,Im) |  | A12(Re,Im) |  | B12(Re,Im) |  | A3Re,Im) |  | B3(Re,Im) |  | A12(Re,Im) |  | B12(Re,Im) |  | A2(Re,Im) |  | B2(Re,Im) |  | A12(Re,Im) |  | B12(Re,Im) |  | A3Re,Im) |  | B3(Re,Im) |  | A12(Re,Im) |  | B12(Re,Im) |  | A2(Re,Im) |  | B2(Re,Im) |  | A12(Re,Im) |  | B12(Re,Im) |  | A3Re,Im) |  | B3(Re,Im) |  | A12(Re,Im) |  | B12(Re,Im) |  | A4Re,Im) |  | B4(Re,Im) |  | A12(Re,Im) |  | B12(Re,Im) |  | 減衰量(dB) | ABS(Zin) | 1.97 | -0.049697 | 41.0666 | -0.049697 | -108.592 | -1.8953 | -18.1556
0.54 | 1 | 0 | 0 | -1.9454 | 1 | 0 | 0 | 0 | -4.2663 | 0 | 0 | -1.9454 | 1 | 0 | 0 | -3.7171 | -4.2663 | 0 | 0 | 13.9126 | 1 | 0 | 0 | 0 | 38.7599 | 0 | 0 | 13.9126 | 1 | 0 | 0 | -3.8629 | 38.7599 | 0 | 0 | -135.8112 | 1 | 0 | 0 | 0 | -381.2505 | 0 | 0 | -135.8112 | 1 | 0 | 0 | -3.7171 | -381.2505 | 0 | 0 | 1281.3295 | 1 | 0 | 0 | 0 | 3087.2956 | 0 | 0 | 1281.3295 | 1 | 0 | 0 | -1.9454 | 3087.2956 | 0 | 0 | -4724.7784 | 1 | 0 | 0 | 0 | 3087.2956 | -4724.7784 | 0 | -4724.7784 | -70.5553 | 1.5304 | 1.98 | -0.049877 | 39.9807 | -0.049877 | -107.8025 | -1.8815 | -18.202
[79 empty] | 1.99 | -0.049986 | 38.9027 | -0.049986 | -107.041 | -1.8682 | -18.2539
| C1(Re,Im) |  | D1(Re,Im) |  | C2(Re,Im) |  | D2(Re,Im) |  | C12(Re,Im) |  | D12(Re,Im) |  | C3(Re,Im) |  | D3(Re,Im) |  | C12(Re,Im) |  | D12(Re,Im) |  | C2(Re,Im) |  | D2(Re,Im) |  | C12(Re,Im) |  | D12(Re,Im) |  | C3(Re,Im) |  | D3(Re,Im) |  | C12(Re,Im) |  | D12(Re,Im) |  | C2(Re,Im) |  | D2(Re,Im) |  | C12(Re,Im) |  | D12(Re,Im) |  | C3(Re,Im) |  | D3(Re,Im) |  | C12(Re,Im) |  | D12(Re,Im) |  | C2(Re,Im) |  | D2(Re,Im) |  | C12(Re,Im) |  | D12(Re,Im) |  | C3(Re,Im) |  | D3(Re,Im) |  | C12(Re,Im) |  | D12(Re,Im) |  | C4(Re,Im) |  | D4(Re,Im) |  | C12(Re,Im) |  | D12(Re,Im) |  | 位相(deg) | RL(Db) | 2 | -0.050025 | 37.8323 | -0.050025 | -105.9497 | -1.8492 | -18.3108
| 0 | 0 | 1 | 0 | 0 | -2.707 | 1 | 0 | 0 | -2.707 | 1 | 0 | 0 | 0 | 1 | 0 | 0 | -2.707 | -9.0621 | 0 | 0 | -3.0926 | 1 | 0 | 0 | 25.3185 | -9.0621 | 0 | 0 | 0 | 1 | 0 | 0 | 25.3185 | 88.7397 | 0 | 0 | -3.0926 | 1 | 0 | 0 | -249.1183 | 88.7397 | 0 | 0 | 0 | 1 | 0 | 0 | -249.1183 | -837.2543 | 0 | 0 | -2.707 | 1 | 0 | 0 | 2017.3207 | -837.2543 | 0 | 0 | 0 | 1 | 0 | 0 | 2017.3207 | 3087.2956 | 0 | 1 | 0 | 1 | 0 | 3087.2956 | 2017.3207 | 3087.2956 | 0 | 56.8383 | -3.6538e-07 | 2.02 | -0.049903 | 35.7133 | -0.049903 | -104.5703 | -1.8251 | -18.4389
[79 empty] | 2.04 | -0.049532 | 33.6219 | -0.049532 | -103.2701 | -1.8024 | -18.5841
[79 empty] | 2.06 | -0.048931 | 31.5565 | -0.048931 | -102.0368 | -1.7809 | -18.7445
| 第1複素マトリックス |  |  |  | 第2複素マトリックス |  |  |  |  | 掛け算結果1 |  |  |  | 第3複素マトリックス |  |  |  | 掛け算結果2 |  |  | 第4複素マトリックス |  |  |  |  | 掛け算結果3 |  |  | 第5複素マトリックス |  |  |  |  | 掛け算結果4 |  |  | 第6複素マトリックス |  |  |  |  | 掛け算結果5 |  |  | 第7複素マトリックス |  |  |  |  | 掛け算結果6 |  |  | 第8複素マトリックス |  |  |  |  | 掛け算結果7 |  |  | 第9複素マトリックス |  |  |  |  | 掛け算結果8 |  |  | 第8複素マトリックス（負荷） |  |  |  |  | 掛け算結果9 |  |  |  |  | 2.08 | -0.048122 | 29.5157 | -0.048122 | -100.8593 | -1.7603 | -18.9184
| A1(Re,Im) |  | B1(Re,Im) |  | A2(Re,Im) |  | B2(Re,Im) |  | A12(Re,Im) |  | B12(Re,Im) |  | A3Re,Im) |  | B3(Re,Im) |  | A12(Re,Im) |  | B12(Re,Im) |  | A2(Re,Im) |  | B2(Re,Im) |  | A12(Re,Im) |  | B12(Re,Im) |  | A3Re,Im) |  | B3(Re,Im) |  | A12(Re,Im) |  | B12(Re,Im) |  | A2(Re,Im) |  | B2(Re,Im) |  | A12(Re,Im) |  | B12(Re,Im) |  | A3Re,Im) |  | B3(Re,Im) |  | A12(Re,Im) |  | B12(Re,Im) |  | A2(Re,Im) |  | B2(Re,Im) |  | A12(Re,Im) |  | B12(Re,Im) |  | A3Re,Im) |  | B3(Re,Im) |  | A12(Re,Im) |  | B12(Re,Im) |  | A4Re,Im) |  | B4(Re,Im) |  | A12(Re,Im) |  | B12(Re,Im) |  | 減衰量(dB) | ABS(Zin) | 2.1 | -0.047126 | 27.4986 | -0.047126 | -99.7277 | -1.7406 | -19.1044
0.56 | 1 | 0 | 0 | -1.8759 | 1 | 0 | 0 | 0 | -3.8968 | 0 | 0 | -1.8759 | 1 | 0 | 0 | -3.5843 | -3.8968 | 0 | 0 | 12.0915 | 1 | 0 | 0 | 0 | 32.1619 | 0 | 0 | 12.0915 | 1 | 0 | 0 | -3.7249 | 32.1619 | 0 | 0 | -107.7083 | 1 | 0 | 0 | 0 | -289.0409 | 0 | 0 | -107.7083 | 1 | 0 | 0 | -3.5843 | -289.0409 | 0 | 0 | 928.3102 | 1 | 0 | 0 | 0 | 2134.1381 | 0 | 0 | 928.3102 | 1 | 0 | 0 | -1.8759 | 2134.1381 | 0 | 0 | -3075.2205 | 1 | 0 | 0 | 0 | 2134.1381 | -3075.2205 | 0 | -3075.2205 | -67.1516 | 1.441 | 2.12 | -0.045964 | 25.504 | -0.045964 | -98.6333 | -1.7215 | -19.3011
[79 empty] | 2.14 | -0.044656 | 23.5313 | -0.044656 | -97.568 | -1.7029 | -19.5076
| C1(Re,Im) |  | D1(Re,Im) |  | C2(Re,Im) |  | D2(Re,Im) |  | C12(Re,Im) |  | D12(Re,Im) |  | C3(Re,Im) |  | D3(Re,Im) |  | C12(Re,Im) |  | D12(Re,Im) |  | C2(Re,Im) |  | D2(Re,Im) |  | C12(Re,Im) |  | D12(Re,Im) |  | C3(Re,Im) |  | D3(Re,Im) |  | C12(Re,Im) |  | D12(Re,Im) |  | C2(Re,Im) |  | D2(Re,Im) |  | C12(Re,Im) |  | D12(Re,Im) |  | C3(Re,Im) |  | D3(Re,Im) |  | C12(Re,Im) |  | D12(Re,Im) |  | C2(Re,Im) |  | D2(Re,Im) |  | C12(Re,Im) |  | D12(Re,Im) |  | C3(Re,Im) |  | D3(Re,Im) |  | C12(Re,Im) |  | D12(Re,Im) |  | C4(Re,Im) |  | D4(Re,Im) |  | C12(Re,Im) |  | D12(Re,Im) |  | 位相(deg) | RL(Db) | 2.16 | -0.043222 | 21.58 | -0.043222 | -96.525 | -1.6847 | -19.723
| 0 | 0 | 1 | 0 | 0 | -2.6103 | 1 | 0 | 0 | -2.6103 | 1 | 0 | 0 | 0 | 1 | 0 | 0 | -2.6103 | -8.3562 | 0 | 0 | -2.9822 | 1 | 0 | 0 | 22.3092 | -8.3562 | 0 | 0 | 0 | 1 | 0 | 0 | 22.3092 | 74.7433 | 0 | 0 | -2.9822 | 1 | 0 | 0 | -200.587 | 74.7433 | 0 | 0 | 0 | 1 | 0 | 0 | -200.587 | -644.227 | 0 | 0 | -2.6103 | 1 | 0 | 0 | 1481.0464 | -644.227 | 0 | 0 | 0 | 1 | 0 | 0 | 1481.0464 | 2134.1381 | 0 | 1 | 0 | 1 | 0 | 2134.1381 | 1481.0464 | 2134.1381 | 0 | 55.2402 | -8.095e-07 | 2.18 | -0.041682 | 19.6495 | -0.041682 | -95.4981 | -1.6668 | -19.9465
[79 empty] | 2.2 | -0.040054 | 17.7395 | -0.040054 | -94.482 | -1.649 | -20.1776
[79 empty] | 2.22 | -0.038354 | 15.8499 | -0.038354 | -93.472 | -1.6314 | -20.416
| 第1複素マトリックス |  |  |  | 第2複素マトリックス |  |  |  |  | 掛け算結果1 |  |  |  | 第3複素マトリックス |  |  |  | 掛け算結果2 |  |  | 第4複素マトリックス |  |  |  |  | 掛け算結果3 |  |  | 第5複素マトリックス |  |  |  |  | 掛け算結果4 |  |  | 第6複素マトリックス |  |  |  |  | 掛け算結果5 |  |  | 第7複素マトリックス |  |  |  |  | 掛け算結果6 |  |  | 第8複素マトリックス |  |  |  |  | 掛け算結果7 |  |  | 第9複素マトリックス |  |  |  |  | 掛け算結果8 |  |  | 第8複素マトリックス（負荷） |  |  |  |  | 掛け算結果9 |  |  |  |  | 2.24 | -0.036601 | 13.9804 | -0.036601 | -92.4643 | -1.6138 | -20.6614
| A1(Re,Im) |  | B1(Re,Im) |  | A2(Re,Im) |  | B2(Re,Im) |  | A12(Re,Im) |  | B12(Re,Im) |  | A3Re,Im) |  | B3(Re,Im) |  | A12(Re,Im) |  | B12(Re,Im) |  | A2(Re,Im) |  | B2(Re,Im) |  | A12(Re,Im) |  | B12(Re,Im) |  | A3Re,Im) |  | B3(Re,Im) |  | A12(Re,Im) |  | B12(Re,Im) |  | A2(Re,Im) |  | B2(Re,Im) |  | A12(Re,Im) |  | B12(Re,Im) |  | A3Re,Im) |  | B3(Re,Im) |  | A12(Re,Im) |  | B12(Re,Im) |  | A2(Re,Im) |  | B2(Re,Im) |  | A12(Re,Im) |  | B12(Re,Im) |  | A3Re,Im) |  | B3(Re,Im) |  | A12(Re,Im) |  | B12(Re,Im) |  | A4Re,Im) |  | B4(Re,Im) |  | A12(Re,Im) |  | B12(Re,Im) |  | 減衰量(dB) | ABS(Zin) | 2.26 | -0.034808 | 12.1311 | -0.034808 | -91.4554 | -1.5962 | -20.9138
0.58 | 1 | 0 | 0 | -1.8113 | 1 | 0 | 0 | 0 | -3.5649 | 0 | 0 | -1.8113 | 1 | 0 | 0 | -3.4607 | -3.5649 | 0 | 0 | 10.526 | 1 | 0 | 0 | 0 | 26.7428 | 0 | 0 | 10.526 | 1 | 0 | 0 | -3.5964 | 26.7428 | 0 | 0 | -85.653 | 1 | 0 | 0 | 0 | -219.8799 | 0 | 0 | -85.653 | 1 | 0 | 0 | -3.4607 | -219.8799 | 0 | 0 | 675.2928 | 1 | 0 | 0 | 0 | 1482.0612 | 0 | 0 | 675.2928 | 1 | 0 | 0 | -1.8113 | 1482.0612 | 0 | 0 | -2009.1047 | 1 | 0 | 0 | 0 | 1482.0612 | -2009.1047 | 0 | -2009.1047 | -63.8133 | 1.3556 | 2.28 | -0.03299 | 10.302 | -0.03299 | -90.4428 | -1.5785 | -21.1731
[79 empty] | 2.3 | -0.03116 | 8.4932 | -0.03116 | -89.4241 | -1.5607 | -21.4397
| C1(Re,Im) |  | D1(Re,Im) |  | C2(Re,Im) |  | D2(Re,Im) |  | C12(Re,Im) |  | D12(Re,Im) |  | C3(Re,Im) |  | D3(Re,Im) |  | C12(Re,Im) |  | D12(Re,Im) |  | C2(Re,Im) |  | D2(Re,Im) |  | C12(Re,Im) |  | D12(Re,Im) |  | C3(Re,Im) |  | D3(Re,Im) |  | C12(Re,Im) |  | D12(Re,Im) |  | C2(Re,Im) |  | D2(Re,Im) |  | C12(Re,Im) |  | D12(Re,Im) |  | C3(Re,Im) |  | D3(Re,Im) |  | C12(Re,Im) |  | D12(Re,Im) |  | C2(Re,Im) |  | D2(Re,Im) |  | C12(Re,Im) |  | D12(Re,Im) |  | C3(Re,Im) |  | D3(Re,Im) |  | C12(Re,Im) |  | D12(Re,Im) |  | C4(Re,Im) |  | D4(Re,Im) |  | C12(Re,Im) |  | D12(Re,Im) |  | 位相(deg) | RL(Db) | 2.32 | -0.029331 | 6.7047 | -0.029331 | -88.3978 | -1.5428 | -21.7139
| 0 | 0 | 1 | 0 | 0 | -2.5203 | 1 | 0 | 0 | -2.5203 | 1 | 0 | 0 | 0 | 1 | 0 | 0 | -2.5203 | -7.7221 | 0 | 0 | -2.8793 | 1 | 0 | 0 | 19.7141 | -7.7221 | 0 | 0 | 0 | 1 | 0 | 0 | 19.7141 | 63.1786 | 0 | 0 | -2.8793 | 1 | 0 | 0 | -162.1975 | 63.1786 | 0 | 0 | 0 | 1 | 0 | 0 | -162.1975 | -498.144 | 0 | 0 | -2.5203 | 1 | 0 | 0 | 1093.2752 | -498.144 | 0 | 0 | 0 | 1 | 0 | 0 | 1093.2752 | 1482.0612 | 0 | 1 | 0 | 1 | 0 | 1482.0612 | 1093.2752 | 1482.0612 | 0 | 53.5848 | -1.7638e-06 | 2.34 | -0.027512 | 4.9367 | -0.027512 | -87.3626 | -1.5248 | -21.9962
[79 empty] | 2.36 | -0.025714 | 3.1895 | -0.025714 | -86.3177 | -1.5065 | -22.2871
[79 empty] | 2.38 | -0.023945 | 1.4631 | -0.023945 | -85.2626 | -1.4881 | -22.5875
| 第1複素マトリックス |  |  |  | 第2複素マトリックス |  |  |  |  | 掛け算結果1 |  |  |  | 第3複素マトリックス |  |  |  | 掛け算結果2 |  |  | 第4複素マトリックス |  |  |  |  | 掛け算結果3 |  |  | 第5複素マトリックス |  |  |  |  | 掛け算結果4 |  |  | 第6複素マトリックス |  |  |  |  | 掛け算結果5 |  |  | 第7複素マトリックス |  |  |  |  | 掛け算結果6 |  |  | 第8複素マトリックス |  |  |  |  | 掛け算結果7 |  |  | 第9複素マトリックス |  |  |  |  | 掛け算結果8 |  |  | 第8複素マトリックス（負荷） |  |  |  |  | 掛け算結果9 |  |  |  |  | 2.4 | -0.022214 | -0.24212 | -0.022214 | -84.1974 | -1.4695 | -22.8983
| A1(Re,Im) |  | B1(Re,Im) |  | A2(Re,Im) |  | B2(Re,Im) |  | A12(Re,Im) |  | B12(Re,Im) |  | A3Re,Im) |  | B3(Re,Im) |  | A12(Re,Im) |  | B12(Re,Im) |  | A2(Re,Im) |  | B2(Re,Im) |  | A12(Re,Im) |  | B12(Re,Im) |  | A3Re,Im) |  | B3(Re,Im) |  | A12(Re,Im) |  | B12(Re,Im) |  | A2(Re,Im) |  | B2(Re,Im) |  | A12(Re,Im) |  | B12(Re,Im) |  | A3Re,Im) |  | B3(Re,Im) |  | A12(Re,Im) |  | B12(Re,Im) |  | A2(Re,Im) |  | B2(Re,Im) |  | A12(Re,Im) |  | B12(Re,Im) |  | A3Re,Im) |  | B3(Re,Im) |  | A12(Re,Im) |  | B12(Re,Im) |  | A4Re,Im) |  | B4(Re,Im) |  | A12(Re,Im) |  | B12(Re,Im) |  | 減衰量(dB) | ABS(Zin) | 2.42 | -0.020527 | -1.9261 | -0.020527 | -83.122 | -1.4508 | -23.2204
0.6 | 1 | 0 | 0 | -1.7509 | 1 | 0 | 0 | 0 | -3.2657 | 0 | 0 | -1.7509 | 1 | 0 | 0 | -3.3454 | -3.2657 | 0 | 0 | 9.174 | 1 | 0 | 0 | 0 | 22.2687 | 0 | 0 | 9.174 | 1 | 0 | 0 | -3.4766 | 22.2687 | 0 | 0 | -68.2447 | 1 | 0 | 0 | 0 | -167.6798 | 0 | 0 | -68.2447 | 1 | 0 | 0 | -3.3454 | -167.6798 | 0 | 0 | 492.7074 | 1 | 0 | 0 | 0 | 1032.6987 | 0 | 0 | 492.7074 | 1 | 0 | 0 | -1.7509 | 1032.6987 | 0 | 0 | -1315.4285 | 1 | 0 | 0 | 0 | 1032.6987 | -1315.4285 | 0 | -1315.4285 | -60.5313 | 1.2738 | 2.44 | -0.018891 | -3.5885 | -0.018891 | -82.0371 | -1.4318 | -23.555
[79 empty] | 2.46 | -0.01731 | -5.2292 | -0.01731 | -80.9433 | -1.4127 | -23.9035
| C1(Re,Im) |  | D1(Re,Im) |  | C2(Re,Im) |  | D2(Re,Im) |  | C12(Re,Im) |  | D12(Re,Im) |  | C3(Re,Im) |  | D3(Re,Im) |  | C12(Re,Im) |  | D12(Re,Im) |  | C2(Re,Im) |  | D2(Re,Im) |  | C12(Re,Im) |  | D12(Re,Im) |  | C3(Re,Im) |  | D3(Re,Im) |  | C12(Re,Im) |  | D12(Re,Im) |  | C2(Re,Im) |  | D2(Re,Im) |  | C12(Re,Im) |  | D12(Re,Im) |  | C3(Re,Im) |  | D3(Re,Im) |  | C12(Re,Im) |  | D12(Re,Im) |  | C2(Re,Im) |  | D2(Re,Im) |  | C12(Re,Im) |  | D12(Re,Im) |  | C3(Re,Im) |  | D3(Re,Im) |  | C12(Re,Im) |  | D12(Re,Im) |  | C4(Re,Im) |  | D4(Re,Im) |  | C12(Re,Im) |  | D12(Re,Im) |  | 位相(deg) | RL(Db) | 2.48 | -0.015789 | -6.8481 | -0.015789 | -79.8414 | -1.3935 | -24.2674
| 0 | 0 | 1 | 0 | 0 | -2.4363 | 1 | 0 | 0 | -2.4363 | 1 | 0 | 0 | 0 | 1 | 0 | 0 | -2.4363 | -7.1503 | 0 | 0 | -2.7833 | 1 | 0 | 0 | 17.4655 | -7.1503 | 0 | 0 | 0 | 1 | 0 | 0 | 17.4655 | 53.5696 | 0 | 0 | -2.7833 | 1 | 0 | 0 | -131.6373 | 53.5696 | 0 | 0 | 0 | 1 | 0 | 0 | -131.6373 | -386.8067 | 0 | 0 | -2.4363 | 1 | 0 | 0 | 810.7363 | -386.8067 | 0 | 0 | 0 | 1 | 0 | 0 | 810.7363 | 1032.6987 | 0 | 1 | 0 | 1 | 0 | 1032.6987 | 810.7363 | 1032.6987 | 0 | 51.8657 | -3.7871e-06 | 2.5 | -0.014333 | -8.4449 | -0.014333 | -78.7325 | -1.3741 | -24.6484
[79 empty] | 2.52 | -0.012943 | -10.0196 | -0.012943 | -77.6176 | -1.3547 | -25.0483
[79 empty] | 2.54 | -0.011622 | -11.5719 | -0.011622 | -76.4982 | -1.3351 | -25.4694
| 第1複素マトリックス |  |  |  | 第2複素マトリックス |  |  |  |  | 掛け算結果1 |  |  |  | 第3複素マトリックス |  |  |  | 掛け算結果2 |  |  | 第4複素マトリックス |  |  |  |  | 掛け算結果3 |  |  | 第5複素マトリックス |  |  |  |  | 掛け算結果4 |  |  | 第6複素マトリックス |  |  |  |  | 掛け算結果5 |  |  | 第7複素マトリックス |  |  |  |  | 掛け算結果6 |  |  | 第8複素マトリックス |  |  |  |  | 掛け算結果7 |  |  | 第9複素マトリックス |  |  |  |  | 掛け算結果8 |  |  | 第8複素マトリックス（負荷） |  |  |  |  | 掛け算結果9 |  |  |  |  | 2.56 | -0.010374 | -13.1019 | -0.010374 | -75.3754 | -1.3155 | -25.9142
| A1(Re,Im) |  | B1(Re,Im) |  | A2(Re,Im) |  | B2(Re,Im) |  | A12(Re,Im) |  | B12(Re,Im) |  | A3Re,Im) |  | B3(Re,Im) |  | A12(Re,Im) |  | B12(Re,Im) |  | A2(Re,Im) |  | B2(Re,Im) |  | A12(Re,Im) |  | B12(Re,Im) |  | A3Re,Im) |  | B3(Re,Im) |  | A12(Re,Im) |  | B12(Re,Im) |  | A2(Re,Im) |  | B2(Re,Im) |  | A12(Re,Im) |  | B12(Re,Im) |  | A3Re,Im) |  | B3(Re,Im) |  | A12(Re,Im) |  | B12(Re,Im) |  | A2(Re,Im) |  | B2(Re,Im) |  | A12(Re,Im) |  | B12(Re,Im) |  | A3Re,Im) |  | B3(Re,Im) |  | A12(Re,Im) |  | B12(Re,Im) |  | A4Re,Im) |  | B4(Re,Im) |  | A12(Re,Im) |  | B12(Re,Im) |  | 減衰量(dB) | ABS(Zin) | 2.58 | -0.0091974 | -14.6094 | -0.0091974 | -74.2506 | -1.2959 | -26.3854
0.62 | 1 | 0 | 0 | -1.6944 | 1 | 0 | 0 | 0 | -2.9949 | 0 | 0 | -1.6944 | 1 | 0 | 0 | -3.2375 | -2.9949 | 0 | 0 | 8.0015 | 1 | 0 | 0 | 0 | 18.5575 | 0 | 0 | 8.0015 | 1 | 0 | 0 | -3.3644 | 18.5575 | 0 | 0 | -54.4338 | 1 | 0 | 0 | 0 | -128.0632 | 0 | 0 | -54.4338 | 1 | 0 | 0 | -3.2375 | -128.0632 | 0 | 0 | 360.1659 | 1 | 0 | 0 | 0 | 721.1002 | 0 | 0 | 360.1659 | 1 | 0 | 0 | -1.6944 | 721.1002 | 0 | 0 | -861.6692 | 1 | 0 | 0 | 0 | 721.1002 | -861.6692 | 0 | -861.6692 | -57.2969 | 1.1949 | 2.6 | -0.008095 | -16.0944 | -0.008095 | -73.1252 | -1.2763 | -26.8864
[79 empty] | 2.62 | -0.0070668 | -17.5569 | -0.0070668 | -72.0007 | -1.2566 | -27.4211
| C1(Re,Im) |  | D1(Re,Im) |  | C2(Re,Im) |  | D2(Re,Im) |  | C12(Re,Im) |  | D12(Re,Im) |  | C3(Re,Im) |  | D3(Re,Im) |  | C12(Re,Im) |  | D12(Re,Im) |  | C2(Re,Im) |  | D2(Re,Im) |  | C12(Re,Im) |  | D12(Re,Im) |  | C3(Re,Im) |  | D3(Re,Im) |  | C12(Re,Im) |  | D12(Re,Im) |  | C2(Re,Im) |  | D2(Re,Im) |  | C12(Re,Im) |  | D12(Re,Im) |  | C3(Re,Im) |  | D3(Re,Im) |  | C12(Re,Im) |  | D12(Re,Im) |  | C2(Re,Im) |  | D2(Re,Im) |  | C12(Re,Im) |  | D12(Re,Im) |  | C3(Re,Im) |  | D3(Re,Im) |  | C12(Re,Im) |  | D12(Re,Im) |  | C4(Re,Im) |  | D4(Re,Im) |  | C12(Re,Im) |  | D12(Re,Im) |  | 位相(deg) | RL(Db) | 2.64 | -0.0061129 | -18.9969 | -0.0061129 | -70.8782 | -1.2371 | -27.9943
| 0 | 0 | 1 | 0 | 0 | -2.3577 | 1 | 0 | 0 | -2.3577 | 1 | 0 | 0 | 0 | 1 | 0 | 0 | -2.3577 | -6.633 | 0 | 0 | -2.6936 | 1 | 0 | 0 | 15.5086 | -6.633 | 0 | 0 | 0 | 1 | 0 | 0 | 15.5086 | 45.5444 | 0 | 0 | -2.6936 | 1 | 0 | 0 | -107.168 | 45.5444 | 0 | 0 | 0 | 1 | 0 | 0 | -107.168 | -301.408 | 0 | 0 | -2.3577 | 1 | 0 | 0 | 603.4618 | -301.408 | 0 | 0 | 0 | 1 | 0 | 0 | 603.4618 | 721.1002 | 0 | 1 | 0 | 1 | 0 | 721.1002 | 603.4618 | 721.1002 | 0 | 50.0752 | -8.0288e-06 | 2.66 | -0.0052332 | -20.4145 | -0.0052332 | -69.7594 | -1.2175 | -28.6114
[79 empty] | 2.68 | -0.004427 | -21.8097 | -0.004427 | -68.6453 | -1.1981 | -29.2794
[79 empty] | 2.7 | -0.0036935 | -23.1826 | -0.0036935 | -67.5373 | -1.1787 | -30.0069
| 第1複素マトリックス |  |  |  | 第2複素マトリックス |  |  |  |  | 掛け算結果1 |  |  |  | 第3複素マトリックス |  |  |  | 掛け算結果2 |  |  | 第4複素マトリックス |  |  |  |  | 掛け算結果3 |  |  | 第5複素マトリックス |  |  |  |  | 掛け算結果4 |  |  | 第6複素マトリックス |  |  |  |  | 掛け算結果5 |  |  | 第7複素マトリックス |  |  |  |  | 掛け算結果6 |  |  | 第8複素マトリックス |  |  |  |  | 掛け算結果7 |  |  | 第9複素マトリックス |  |  |  |  | 掛け算結果8 |  |  | 第8複素マトリックス（負荷） |  |  |  |  | 掛け算結果9 |  |  |  |  | 2.72 | -0.0030317 | -24.5333 | -0.0030317 | -66.4367 | -1.1595 | -30.8048
| A1(Re,Im) |  | B1(Re,Im) |  | A2(Re,Im) |  | B2(Re,Im) |  | A12(Re,Im) |  | B12(Re,Im) |  | A3Re,Im) |  | B3(Re,Im) |  | A12(Re,Im) |  | B12(Re,Im) |  | A2(Re,Im) |  | B2(Re,Im) |  | A12(Re,Im) |  | B12(Re,Im) |  | A3Re,Im) |  | B3(Re,Im) |  | A12(Re,Im) |  | B12(Re,Im) |  | A2(Re,Im) |  | B2(Re,Im) |  | A12(Re,Im) |  | B12(Re,Im) |  | A3Re,Im) |  | B3(Re,Im) |  | A12(Re,Im) |  | B12(Re,Im) |  | A2(Re,Im) |  | B2(Re,Im) |  | A12(Re,Im) |  | B12(Re,Im) |  | A3Re,Im) |  | B3(Re,Im) |  | A12(Re,Im) |  | B12(Re,Im) |  | A4Re,Im) |  | B4(Re,Im) |  | A12(Re,Im) |  | B12(Re,Im) |  | 減衰量(dB) | ABS(Zin) | 2.74 | -0.0024404 | -25.8621 | -0.0024404 | -65.3445 | -1.1405 | -31.6875
0.64 | 1 | 0 | 0 | -1.6415 | 1 | 0 | 0 | 0 | -2.7491 | 0 | 0 | -1.6415 | 1 | 0 | 0 | -3.1363 | -2.7491 | 0 | 0 | 6.9806 | 1 | 0 | 0 | 0 | 15.4659 | 0 | 0 | 6.9806 | 1 | 0 | 0 | -3.2593 | 15.4659 | 0 | 0 | -43.4272 | 1 | 0 | 0 | 0 | -97.8523 | 0 | 0 | -43.4272 | 1 | 0 | 0 | -3.1363 | -97.8523 | 0 | 0 | 263.4662 | 1 | 0 | 0 | 0 | 503.9104 | 0 | 0 | 263.4662 | 1 | 0 | 0 | -1.6415 | 503.9104 | 0 | 0 | -563.6796 | 1 | 0 | 0 | 0 | 503.9104 | -563.6796 | 0 | -563.6796 | -54.1015 | 1.1186 | 2.76 | -0.0019179 | -27.169 | -0.0019179 | -64.2618 | -1.1216 | -32.674
[79 empty] | 2.78 | -0.0014628 | -28.4542 | -0.0014628 | -63.1896 | -1.1029 | -33.791
| C1(Re,Im) |  | D1(Re,Im) |  | C2(Re,Im) |  | D2(Re,Im) |  | C12(Re,Im) |  | D12(Re,Im) |  | C3(Re,Im) |  | D3(Re,Im) |  | C12(Re,Im) |  | D12(Re,Im) |  | C2(Re,Im) |  | D2(Re,Im) |  | C12(Re,Im) |  | D12(Re,Im) |  | C3(Re,Im) |  | D3(Re,Im) |  | C12(Re,Im) |  | D12(Re,Im) |  | C2(Re,Im) |  | D2(Re,Im) |  | C12(Re,Im) |  | D12(Re,Im) |  | C3(Re,Im) |  | D3(Re,Im) |  | C12(Re,Im) |  | D12(Re,Im) |  | C2(Re,Im) |  | D2(Re,Im) |  | C12(Re,Im) |  | D12(Re,Im) |  | C3(Re,Im) |  | D3(Re,Im) |  | C12(Re,Im) |  | D12(Re,Im) |  | C4(Re,Im) |  | D4(Re,Im) |  | C12(Re,Im) |  | D12(Re,Im) |  | 位相(deg) | RL(Db) | 2.8 | -0.0010732 | -29.718 | -0.0010732 | -62.1288 | -1.0844 | -35.0767
| 0 | 0 | 1 | 0 | 0 | -2.284 | 1 | 0 | 0 | -2.284 | 1 | 0 | 0 | 0 | 1 | 0 | 0 | -2.284 | -6.1634 | 0 | 0 | -2.6094 | 1 | 0 | 0 | 13.7986 | -6.1634 | 0 | 0 | 0 | 1 | 0 | 0 | 13.7986 | 38.81 | 0 | 0 | -2.6094 | 1 | 0 | 0 | -87.4718 | 38.81 | 0 | 0 | 0 | 1 | 0 | 0 | -87.4718 | -235.5269 | 0 | 0 | -2.284 | 1 | 0 | 0 | 450.477 | -235.5269 | 0 | 0 | 0 | 1 | 0 | 0 | 450.477 | 503.9104 | 0 | 1 | 0 | 1 | 0 | 503.9104 | 450.477 | 503.9104 | 0 | 48.2044 | -1.6837e-05 | 2.82 | -0.00074728 | -30.9606 | -0.00074728 | -61.0803 | -1.0661 | -36.5899
[79 empty] | 2.84 | -0.00048307 | -32.1822 | -0.00048307 | -60.0449 | -1.048 | -38.4264
[79 empty] | 2.86 | -0.00027852 | -33.3831 | -0.00027852 | -59.0231 | -1.0301 | -40.7605
| 第1複素マトリックス |  |  |  | 第2複素マトリックス |  |  |  |  | 掛け算結果1 |  |  |  | 第3複素マトリックス |  |  |  | 掛け算結果2 |  |  | 第4複素マトリックス |  |  |  |  | 掛け算結果3 |  |  | 第5複素マトリックス |  |  |  |  | 掛け算結果4 |  |  | 第6複素マトリックス |  |  |  |  | 掛け算結果5 |  |  | 第7複素マトリックス |  |  |  |  | 掛け算結果6 |  |  | 第8複素マトリックス |  |  |  |  | 掛け算結果7 |  |  | 第9複素マトリックス |  |  |  |  | 掛け算結果8 |  |  | 第8複素マトリックス（負荷） |  |  |  |  | 掛け算結果9 |  |  |  |  | 2.88 | -0.00013152 | -34.5635 | -0.00013152 | -58.0157 | -1.0126 | -43.9624
| A1(Re,Im) |  | B1(Re,Im) |  | A2(Re,Im) |  | B2(Re,Im) |  | A12(Re,Im) |  | B12(Re,Im) |  | A3Re,Im) |  | B3(Re,Im) |  | A12(Re,Im) |  | B12(Re,Im) |  | A2(Re,Im) |  | B2(Re,Im) |  | A12(Re,Im) |  | B12(Re,Im) |  | A3Re,Im) |  | B3(Re,Im) |  | A12(Re,Im) |  | B12(Re,Im) |  | A2(Re,Im) |  | B2(Re,Im) |  | A12(Re,Im) |  | B12(Re,Im) |  | A3Re,Im) |  | B3(Re,Im) |  | A12(Re,Im) |  | B12(Re,Im) |  | A2(Re,Im) |  | B2(Re,Im) |  | A12(Re,Im) |  | B12(Re,Im) |  | A3Re,Im) |  | B3(Re,Im) |  | A12(Re,Im) |  | B12(Re,Im) |  | A4Re,Im) |  | B4(Re,Im) |  | A12(Re,Im) |  | B12(Re,Im) |  | 減衰量(dB) | ABS(Zin) | 2.9 | -3.9918e-05 | -35.7239 | -3.9918e-05 | -57.0232 | -0.99524 | -49.0846
0.66 | 1 | 0 | 0 | -1.5917 | 1 | 0 | 0 | 0 | -2.5253 | 0 | 0 | -1.5917 | 1 | 0 | 0 | -3.0413 | -2.5253 | 0 | 0 | 6.0885 | 1 | 0 | 0 | 0 | 12.8804 | 0 | 0 | 6.0885 | 1 | 0 | 0 | -3.1605 | 12.8804 | 0 | 0 | -34.6203 | 1 | 0 | 0 | 0 | -74.7199 | 0 | 0 | -34.6203 | 1 | 0 | 0 | -3.0413 | -74.7199 | 0 | 0 | 192.6216 | 1 | 0 | 0 | 0 | 351.9003 | 0 | 0 | 192.6216 | 1 | 0 | 0 | -1.5917 | 351.9003 | 0 | 0 | -367.5027 | 1 | 0 | 0 | 0 | 351.9003 | -367.5027 | 0 | -367.5027 | -50.9366 | 1.0443 | 2.92 | -1.5376e-06 | -36.8643 | -1.5376e-06 | -56.046 | -0.97819 | -63.1729
[79 empty] | 2.94 | -1.4176e-05 | -37.9852 | -1.4176e-05 | -55.0846 | -0.96141 | -53.4718
| C1(Re,Im) |  | D1(Re,Im) |  | C2(Re,Im) |  | D2(Re,Im) |  | C12(Re,Im) |  | D12(Re,Im) |  | C3(Re,Im) |  | D3(Re,Im) |  | C12(Re,Im) |  | D12(Re,Im) |  | C2(Re,Im) |  | D2(Re,Im) |  | C12(Re,Im) |  | D12(Re,Im) |  | C3(Re,Im) |  | D3(Re,Im) |  | C12(Re,Im) |  | D12(Re,Im) |  | C2(Re,Im) |  | D2(Re,Im) |  | C12(Re,Im) |  | D12(Re,Im) |  | C3(Re,Im) |  | D3(Re,Im) |  | C12(Re,Im) |  | D12(Re,Im) |  | C2(Re,Im) |  | D2(Re,Im) |  | C12(Re,Im) |  | D12(Re,Im) |  | C3(Re,Im) |  | D3(Re,Im) |  | C12(Re,Im) |  | D12(Re,Im) |  | C4(Re,Im) |  | D4(Re,Im) |  | C12(Re,Im) |  | D12(Re,Im) |  | 位相(deg) | RL(Db) | 2.96 | -7.5625e-05 | -39.0869 | -7.5625e-05 | -54.1392 | -0.94491 | -46.1475
| 0 | 0 | 1 | 0 | 0 | -2.2148 | 1 | 0 | 0 | -2.2148 | 1 | 0 | 0 | 0 | 1 | 0 | 0 | -2.2148 | -5.7358 | 0 | 0 | -2.5303 | 1 | 0 | 0 | 12.2985 | -5.7358 | 0 | 0 | 0 | 1 | 0 | 0 | 12.2985 | 33.134 | 0 | 0 | -2.5303 | 1 | 0 | 0 | -71.5407 | 33.134 | 0 | 0 | 0 | 1 | 0 | 0 | -71.5407 | -184.4395 | 0 | 0 | -2.2148 | 1 | 0 | 0 | 336.9576 | -184.4395 | 0 | 0 | 0 | 1 | 0 | 0 | 336.9576 | 351.9003 | 0 | 1 | 0 | 1 | 0 | 351.9003 | 336.9576 | 351.9003 | 0 | 46.2424 | -3.4988e-05 | 2.98 | -0.00018368 | -40.1697 | -0.00018368 | -53.2102 | -0.92869 | -42.2416
[79 empty] | 3 | -0.00033614 | -41.2339 | -0.00033614 | -51.628 | -0.90108 | -39.566
[79 empty] | 3.05 | -0.00089738 | -43.8153 | -0.00089738 | -49.4518 | -0.8631 | -35.179
| 第1複素マトリックス |  |  |  | 第2複素マトリックス |  |  |  |  | 掛け算結果1 |  |  |  | 第3複素マトリックス |  |  |  | 掛け算結果2 |  |  | 第4複素マトリックス |  |  |  |  | 掛け算結果3 |  |  | 第5複素マトリックス |  |  |  |  | 掛け算結果4 |  |  | 第6複素マトリックス |  |  |  |  | 掛け算結果5 |  |  | 第7複素マトリックス |  |  |  |  | 掛け算結果6 |  |  | 第8複素マトリックス |  |  |  |  | 掛け算結果7 |  |  | 第9複素マトリックス |  |  |  |  | 掛け算結果8 |  |  | 第8複素マトリックス（負荷） |  |  |  |  | 掛け算結果9 |  |  |  |  | 3.1 | -0.0016895 | -46.2879 | -0.0016895 | -47.381 | -0.82696 | -32.3159
| A1(Re,Im) |  | B1(Re,Im) |  | A2(Re,Im) |  | B2(Re,Im) |  | A12(Re,Im) |  | B12(Re,Im) |  | A3Re,Im) |  | B3(Re,Im) |  | A12(Re,Im) |  | B12(Re,Im) |  | A2(Re,Im) |  | B2(Re,Im) |  | A12(Re,Im) |  | B12(Re,Im) |  | A3Re,Im) |  | B3(Re,Im) |  | A12(Re,Im) |  | B12(Re,Im) |  | A2(Re,Im) |  | B2(Re,Im) |  | A12(Re,Im) |  | B12(Re,Im) |  | A3Re,Im) |  | B3(Re,Im) |  | A12(Re,Im) |  | B12(Re,Im) |  | A2(Re,Im) |  | B2(Re,Im) |  | A12(Re,Im) |  | B12(Re,Im) |  | A3Re,Im) |  | B3(Re,Im) |  | A12(Re,Im) |  | B12(Re,Im) |  | A4Re,Im) |  | B4(Re,Im) |  | A12(Re,Im) |  | B12(Re,Im) |  | 減衰量(dB) | ABS(Zin) | 3.15 | -0.0026807 | -48.657 | -0.0026807 | -45.4149 | -0.79264 | -30.2027
0.68 | 1 | 0 | 0 | -1.5449 | 1 | 0 | 0 | 0 | -2.321 | 0 | 0 | -1.5449 | 1 | 0 | 0 | -2.9518 | -2.321 | 0 | 0 | 5.3063 | 1 | 0 | 0 | 0 | 10.7107 | 0 | 0 | 5.3063 | 1 | 0 | 0 | -3.0676 | 10.7107 | 0 | 0 | -27.5493 | 1 | 0 | 0 | 0 | -56.9474 | 0 | 0 | -27.5493 | 1 | 0 | 0 | -2.9518 | -56.9474 | 0 | 0 | 140.5483 | 1 | 0 | 0 | 0 | 245.1849 | 0 | 0 | 140.5483 | 1 | 0 | 0 | -1.5449 | 245.1849 | 0 | 0 | -238.2373 | 1 | 0 | 0 | 0 | 245.1849 | -238.2373 | 0 | -238.2373 | -47.7935 | 0.97167 | 3.2 | -0.0038412 | -50.9277 | -0.0038412 | -43.5514 | -0.76012 | -28.5393
[79 empty] | 3.25 | -0.0051432 | -53.1053 | -0.0051432 | -41.7875 | -0.72933 | -27.1773
| C1(Re,Im) |  | D1(Re,Im) |  | C2(Re,Im) |  | D2(Re,Im) |  | C12(Re,Im) |  | D12(Re,Im) |  | C3(Re,Im) |  | D3(Re,Im) |  | C12(Re,Im) |  | D12(Re,Im) |  | C2(Re,Im) |  | D2(Re,Im) |  | C12(Re,Im) |  | D12(Re,Im) |  | C3(Re,Im) |  | D3(Re,Im) |  | C12(Re,Im) |  | D12(Re,Im) |  | C2(Re,Im) |  | D2(Re,Im) |  | C12(Re,Im) |  | D12(Re,Im) |  | C3(Re,Im) |  | D3(Re,Im) |  | C12(Re,Im) |  | D12(Re,Im) |  | C2(Re,Im) |  | D2(Re,Im) |  | C12(Re,Im) |  | D12(Re,Im) |  | C3(Re,Im) |  | D3(Re,Im) |  | C12(Re,Im) |  | D12(Re,Im) |  | C4(Re,Im) |  | D4(Re,Im) |  | C12(Re,Im) |  | D12(Re,Im) |  | 位相(deg) | RL(Db) | 3.3 | -0.0065613 | -55.1947 | -0.0065613 | -40.1196 | -0.70022 | -26.0323
| 0 | 0 | 1 | 0 | 0 | -2.1497 | 1 | 0 | 0 | -2.1497 | 1 | 0 | 0 | 0 | 1 | 0 | 0 | -2.1497 | -5.3454 | 0 | 0 | -2.4559 | 1 | 0 | 0 | 10.9781 | -5.3454 | 0 | 0 | 0 | 1 | 0 | 0 | 10.9781 | 28.3304 | 0 | 0 | -2.4559 | 1 | 0 | 0 | -58.5984 | 28.3304 | 0 | 0 | 0 | 1 | 0 | 0 | -58.5984 | -144.6406 | 0 | 0 | -2.1497 | 1 | 0 | 0 | 252.3309 | -144.6406 | 0 | 0 | 0 | 1 | 0 | 0 | 252.3309 | 245.1849 | 0 | 1 | 0 | 1 | 0 | 245.1849 | 252.3309 | 245.1849 | 0 | 44.1766 | -7.2169e-05 | 3.35 | -0.0080719 | -57.2006 | -0.0080719 | -38.5437 | -0.67271 | -25.0512
[79 empty] | 3.4 | -0.009654 | -59.1278 | -0.009654 | -37.0553 | -0.64674 | -24.1989
[79 empty] | 3.45 | -0.011289 | -60.9806 | -0.011289 | -35.6501 | -0.62221 | -23.4504
| 第1複素マトリックス |  |  |  | 第2複素マトリックス |  |  |  |  | 掛け算結果1 |  |  |  | 第3複素マトリックス |  |  |  | 掛け算結果2 |  |  | 第4複素マトリックス |  |  |  |  | 掛け算結果3 |  |  | 第5複素マトリックス |  |  |  |  | 掛け算結果4 |  |  | 第6複素マトリックス |  |  |  |  | 掛け算結果5 |  |  | 第7複素マトリックス |  |  |  |  | 掛け算結果6 |  |  | 第8複素マトリックス |  |  |  |  | 掛け算結果7 |  |  | 第9複素マトリックス |  |  |  |  | 掛け算結果8 |  |  | 第8複素マトリックス（負荷） |  |  |  |  | 掛け算結果9 |  |  |  |  | 3.5 | -0.012959 | -62.7631 | -0.012959 | -34.3235 | -0.59906 | -22.7874
| A1(Re,Im) |  | B1(Re,Im) |  | A2(Re,Im) |  | B2(Re,Im) |  | A12(Re,Im) |  | B12(Re,Im) |  | A3Re,Im) |  | B3(Re,Im) |  | A12(Re,Im) |  | B12(Re,Im) |  | A2(Re,Im) |  | B2(Re,Im) |  | A12(Re,Im) |  | B12(Re,Im) |  | A3Re,Im) |  | B3(Re,Im) |  | A12(Re,Im) |  | B12(Re,Im) |  | A2(Re,Im) |  | B2(Re,Im) |  | A12(Re,Im) |  | B12(Re,Im) |  | A3Re,Im) |  | B3(Re,Im) |  | A12(Re,Im) |  | B12(Re,Im) |  | A2(Re,Im) |  | B2(Re,Im) |  | A12(Re,Im) |  | B12(Re,Im) |  | A3Re,Im) |  | B3(Re,Im) |  | A12(Re,Im) |  | B12(Re,Im) |  | A4Re,Im) |  | B4(Re,Im) |  | A12(Re,Im) |  | B12(Re,Im) |  | 減衰量(dB) | ABS(Zin) | 3.55 | -0.01465 | -64.4793 | -0.01465 | -33.0709 | -0.5772 | -22.1964
0.7 | 1 | 0 | 0 | -1.5008 | 1 | 0 | 0 | 0 | -2.134 | 0 | 0 | -1.5008 | 1 | 0 | 0 | -2.8675 | -2.134 | 0 | 0 | 4.6183 | 1 | 0 | 0 | 0 | 8.884 | 0 | 0 | 4.6183 | 1 | 0 | 0 | -2.9799 | 8.884 | 0 | 0 | -21.8553 | 1 | 0 | 0 | 0 | -43.2567 | 0 | 0 | -21.8553 | 1 | 0 | 0 | -2.8675 | -43.2567 | 0 | 0 | 102.1818 | 1 | 0 | 0 | 0 | 170.1244 | 0 | 0 | 102.1818 | 1 | 0 | 0 | -1.5008 | 170.1244 | 0 | 0 | -153.1337 | 1 | 0 | 0 | 0 | 170.1244 | -153.1337 | 0 | -153.1337 | -44.6633 | 0.90015 | 3.6 | -0.016349 | -66.1328 | -0.016349 | -31.888 | -0.55655 | -21.6665
[79 empty] | 3.65 | -0.018043 | -67.7272 | -0.018043 | -30.7706 | -0.53705 | -21.1893
| C1(Re,Im) |  | D1(Re,Im) |  | C2(Re,Im) |  | D2(Re,Im) |  | C12(Re,Im) |  | D12(Re,Im) |  | C3(Re,Im) |  | D3(Re,Im) |  | C12(Re,Im) |  | D12(Re,Im) |  | C2(Re,Im) |  | D2(Re,Im) |  | C12(Re,Im) |  | D12(Re,Im) |  | C3(Re,Im) |  | D3(Re,Im) |  | C12(Re,Im) |  | D12(Re,Im) |  | C2(Re,Im) |  | D2(Re,Im) |  | C12(Re,Im) |  | D12(Re,Im) |  | C3(Re,Im) |  | D3(Re,Im) |  | C12(Re,Im) |  | D12(Re,Im) |  | C2(Re,Im) |  | D2(Re,Im) |  | C12(Re,Im) |  | D12(Re,Im) |  | C3(Re,Im) |  | D3(Re,Im) |  | C12(Re,Im) |  | D12(Re,Im) |  | C4(Re,Im) |  | D4(Re,Im) |  | C12(Re,Im) |  | D12(Re,Im) |  | 位相(deg) | RL(Db) | 3.7 | -0.019724 | -69.2657 | -0.019724 | -29.7146 | -0.51862 | -20.758
| 0 | 0 | 1 | 0 | 0 | -2.0882 | 1 | 0 | 0 | -2.0882 | 1 | 0 | 0 | 0 | 1 | 0 | 0 | -2.0882 | -4.988 | 0 | 0 | -2.3857 | 1 | 0 | 0 | 9.8117 | -4.988 | 0 | 0 | 0 | 1 | 0 | 0 | 9.8117 | 24.2501 | 0 | 0 | -2.3857 | 1 | 0 | 0 | -48.0422 | 24.2501 | 0 | 0 | 0 | 1 | 0 | 0 | -48.0422 | -113.5094 | 0 | 0 | -2.0882 | 1 | 0 | 0 | 188.9937 | -113.5094 | 0 | 0 | 0 | 1 | 0 | 0 | 188.9937 | 170.1244 | 0 | 1 | 0 | 1 | 0 | 170.1244 | 188.9937 | 170.1244 | 0 | 41.9913 | -0.000148 | 3.75 | -0.021382 | -70.7515 | -0.021382 | -28.7161 | -0.50119 | -20.367
[79 empty] | 3.8 | -0.02301 | -72.1873 | -0.02301 | -27.7714 | -0.4847 | -20.0117
[79 empty] | 3.85 | -0.024603 | -73.5758 | -0.024603 | -26.877 | -0.46909 | -19.688
| 第1複素マトリックス |  |  |  | 第2複素マトリックス |  |  |  |  | 掛け算結果1 |  |  |  | 第3複素マトリックス |  |  |  | 掛け算結果2 |  |  | 第4複素マトリックス |  |  |  |  | 掛け算結果3 |  |  | 第5複素マトリックス |  |  |  |  | 掛け算結果4 |  |  | 第6複素マトリックス |  |  |  |  | 掛け算結果5 |  |  | 第7複素マトリックス |  |  |  |  | 掛け算結果6 |  |  | 第8複素マトリックス |  |  |  |  | 掛け算結果7 |  |  | 第9複素マトリックス |  |  |  |  | 掛け算結果8 |  |  | 第8複素マトリックス（負荷） |  |  |  |  | 掛け算結果9 |  |  |  |  | 3.9 | -0.026154 | -74.9197 | -0.026154 | -26.0297 | -0.4543 | -19.3928
| A1(Re,Im) |  | B1(Re,Im) |  | A2(Re,Im) |  | B2(Re,Im) |  | A12(Re,Im) |  | B12(Re,Im) |  | A3Re,Im) |  | B3(Re,Im) |  | A12(Re,Im) |  | B12(Re,Im) |  | A2(Re,Im) |  | B2(Re,Im) |  | A12(Re,Im) |  | B12(Re,Im) |  | A3Re,Im) |  | B3(Re,Im) |  | A12(Re,Im) |  | B12(Re,Im) |  | A2(Re,Im) |  | B2(Re,Im) |  | A12(Re,Im) |  | B12(Re,Im) |  | A3Re,Im) |  | B3(Re,Im) |  | A12(Re,Im) |  | B12(Re,Im) |  | A2(Re,Im) |  | B2(Re,Im) |  | A12(Re,Im) |  | B12(Re,Im) |  | A3Re,Im) |  | B3(Re,Im) |  | A12(Re,Im) |  | B12(Re,Im) |  | A4Re,Im) |  | B4(Re,Im) |  | A12(Re,Im) |  | B12(Re,Im) |  | 減衰量(dB) | ABS(Zin) | 3.95 | -0.027661 | -76.2212 | -0.027661 | -25.2265 | -0.44029 | -19.1232
0.72 | 1 | 0 | 0 | -1.4591 | 1 | 0 | 0 | 0 | -1.9623 | 0 | 0 | -1.4591 | 1 | 0 | 0 | -2.7878 | -1.9623 | 0 | 0 | 4.0114 | 1 | 0 | 0 | 0 | 7.3419 | 0 | 0 | 4.0114 | 1 | 0 | 0 | -2.8971 | 7.3419 | 0 | 0 | -17.2592 | 1 | 0 | 0 | 0 | -32.6899 | 0 | 0 | -17.2592 | 1 | 0 | 0 | -2.7878 | -32.6899 | 0 | 0 | 73.8743 | 1 | 0 | 0 | 0 | 117.2927 | 0 | 0 | 73.8743 | 1 | 0 | 0 | -1.4591 | 117.2927 | 0 | 0 | -97.2641 | 1 | 0 | 0 | 0 | 117.2927 | -97.2641 | 0 | -97.2641 | -41.5367 | 0.82928 | 4 | -0.029119 | -77.4825 | -0.029119 | -24.4645 | -0.42699 | -18.8766
[79 empty] | 4.05 | -0.030526 | -78.7057 | -0.030526 | -23.741 | -0.41436 | -18.651
| C1(Re,Im) |  | D1(Re,Im) |  | C2(Re,Im) |  | D2(Re,Im) |  | C12(Re,Im) |  | D12(Re,Im) |  | C3(Re,Im) |  | D3(Re,Im) |  | C12(Re,Im) |  | D12(Re,Im) |  | C2(Re,Im) |  | D2(Re,Im) |  | C12(Re,Im) |  | D12(Re,Im) |  | C3(Re,Im) |  | D3(Re,Im) |  | C12(Re,Im) |  | D12(Re,Im) |  | C2(Re,Im) |  | D2(Re,Im) |  | C12(Re,Im) |  | D12(Re,Im) |  | C3(Re,Im) |  | D3(Re,Im) |  | C12(Re,Im) |  | D12(Re,Im) |  | C2(Re,Im) |  | D2(Re,Im) |  | C12(Re,Im) |  | D12(Re,Im) |  | C3(Re,Im) |  | D3(Re,Im) |  | C12(Re,Im) |  | D12(Re,Im) |  | C4(Re,Im) |  | D4(Re,Im) |  | C12(Re,Im) |  | D12(Re,Im) |  | 位相(deg) | RL(Db) | 4.1 | -0.031879 | -79.8928 | -0.031879 | -23.0535 | -0.40236 | -18.4444
| 0 | 0 | 1 | 0 | 0 | -2.0302 | 1 | 0 | 0 | -2.0302 | 1 | 0 | 0 | 0 | 1 | 0 | 0 | -2.0302 | -4.6599 | 0 | 0 | -2.3195 | 1 | 0 | 0 | 8.7783 | -4.6599 | 0 | 0 | 0 | 1 | 0 | 0 | 8.7783 | 20.7719 | 0 | 0 | -2.3195 | 1 | 0 | 0 | -39.4013 | 20.7719 | 0 | 0 | 0 | 1 | 0 | 0 | -39.4013 | -89.0715 | 0 | 0 | -2.0302 | 1 | 0 | 0 | 141.4354 | -89.0715 | 0 | 0 | 0 | 1 | 0 | 0 | 141.4354 | 117.2927 | 0 | 1 | 0 | 1 | 0 | 117.2927 | 141.4354 | 117.2927 | 0 | 39.667 | -0.00030222 | 4.15 | -0.033179 | -81.0455 | -0.033179 | -22.3998 | -0.39095 | -18.2553
[79 empty] | 4.2 | -0.034423 | -82.1654 | -0.034423 | -21.7776 | -0.38009 | -18.0821
[79 empty] | 4.25 | -0.035611 | -83.2543 | -0.035611 | -21.1851 | -0.36975 | -17.9234
| 第1複素マトリックス |  |  |  | 第2複素マトリックス |  |  |  |  | 掛け算結果1 |  |  |  | 第3複素マトリックス |  |  |  | 掛け算結果2 |  |  | 第4複素マトリックス |  |  |  |  | 掛け算結果3 |  |  | 第5複素マトリックス |  |  |  |  | 掛け算結果4 |  |  | 第6複素マトリックス |  |  |  |  | 掛け算結果5 |  |  | 第7複素マトリックス |  |  |  |  | 掛け算結果6 |  |  | 第8複素マトリックス |  |  |  |  | 掛け算結果7 |  |  | 第9複素マトリックス |  |  |  |  | 掛け算結果8 |  |  | 第8複素マトリックス（負荷） |  |  |  |  | 掛け算結果9 |  |  |  |  | 4.3 | -0.036743 | -84.3136 | -0.036743 | -20.6202 | -0.35989 | -17.7783
| A1(Re,Im) |  | B1(Re,Im) |  | A2(Re,Im) |  | B2(Re,Im) |  | A12(Re,Im) |  | B12(Re,Im) |  | A3Re,Im) |  | B3(Re,Im) |  | A12(Re,Im) |  | B12(Re,Im) |  | A2(Re,Im) |  | B2(Re,Im) |  | A12(Re,Im) |  | B12(Re,Im) |  | A3Re,Im) |  | B3(Re,Im) |  | A12(Re,Im) |  | B12(Re,Im) |  | A2(Re,Im) |  | B2(Re,Im) |  | A12(Re,Im) |  | B12(Re,Im) |  | A3Re,Im) |  | B3(Re,Im) |  | A12(Re,Im) |  | B12(Re,Im) |  | A2(Re,Im) |  | B2(Re,Im) |  | A12(Re,Im) |  | B12(Re,Im) |  | A3Re,Im) |  | B3(Re,Im) |  | A12(Re,Im) |  | B12(Re,Im) |  | A4Re,Im) |  | B4(Re,Im) |  | A12(Re,Im) |  | B12(Re,Im) |  | 減衰量(dB) | ABS(Zin) | 4.35 | -0.037819 | -85.3446 | -0.037819 | -20.0813 | -0.35048 | -17.6456
0.74 | 1 | 0 | 0 | -1.4196 | 1 | 0 | 0 | 0 | -1.8043 | 0 | 0 | -1.4196 | 1 | 0 | 0 | -2.7125 | -1.8043 | 0 | 0 | 3.4745 | 1 | 0 | 0 | 0 | 6.0368 | 0 | 0 | 3.4745 | 1 | 0 | 0 | -2.8188 | 6.0368 | 0 | 0 | -13.5423 | 1 | 0 | 0 | 0 | -24.525 | 0 | 0 | -13.5423 | 1 | 0 | 0 | -2.7125 | -24.525 | 0 | 0 | 52.9809 | 1 | 0 | 0 | 0 | 80.1319 | 0 | 0 | 52.9809 | 1 | 0 | 0 | -1.4196 | 80.1319 | 0 | 0 | -60.7773 | 1 | 0 | 0 | 0 | 80.1319 | -60.7773 | 0 | -60.7773 | -38.4037 | 0.75854 | 4.4 | -0.03884 | -86.3487 | -0.03884 | -19.5668 | -0.34151 | -17.5243
[79 empty] | 4.45 | -0.039806 | -87.327 | -0.039806 | -19.0752 | -0.33293 | -17.4136
| C1(Re,Im) |  | D1(Re,Im) |  | C2(Re,Im) |  | D2(Re,Im) |  | C12(Re,Im) |  | D12(Re,Im) |  | C3(Re,Im) |  | D3(Re,Im) |  | C12(Re,Im) |  | D12(Re,Im) |  | C2(Re,Im) |  | D2(Re,Im) |  | C12(Re,Im) |  | D12(Re,Im) |  | C3(Re,Im) |  | D3(Re,Im) |  | C12(Re,Im) |  | D12(Re,Im) |  | C2(Re,Im) |  | D2(Re,Im) |  | C12(Re,Im) |  | D12(Re,Im) |  | C3(Re,Im) |  | D3(Re,Im) |  | C12(Re,Im) |  | D12(Re,Im) |  | C2(Re,Im) |  | D2(Re,Im) |  | C12(Re,Im) |  | D12(Re,Im) |  | C3(Re,Im) |  | D3(Re,Im) |  | C12(Re,Im) |  | D12(Re,Im) |  | C4(Re,Im) |  | D4(Re,Im) |  | C12(Re,Im) |  | D12(Re,Im) |  | 位相(deg) | RL(Db) | 4.5 | -0.040718 | -88.2808 | -0.040718 | -18.6051 | -0.32472 | -17.3128
| 0 | 0 | 1 | 0 | 0 | -1.9754 | 1 | 0 | 0 | -1.9754 | 1 | 0 | 0 | 0 | 1 | 0 | 0 | -1.9754 | -4.3581 | 0 | 0 | -2.2568 | 1 | 0 | 0 | 7.8599 | -4.3581 | 0 | 0 | 0 | 1 | 0 | 0 | 7.8599 | 17.7977 | 0 | 0 | -2.2568 | 1 | 0 | 0 | -32.3053 | 17.7977 | 0 | 0 | 0 | 1 | 0 | 0 | -32.3053 | -69.8294 | 0 | 0 | -1.9754 | 1 | 0 | 0 | 105.6336 | -69.8294 | 0 | 0 | 0 | 1 | 0 | 0 | 105.6336 | 80.1319 | 0 | 1 | 0 | 1 | 0 | 80.1319 | 105.6336 | 80.1319 | 0 | 37.1791 | -0.00061544 | 4.55 | -0.041577 | -89.211 | -0.041577 | 3581.8448 | -0.31703 | -17.221
[79 empty] | 4.6 | -0.042385 | 89.8812 | -0.042385 | -17.7244 | -0.30935 | -17.1378
[79 empty] | 4.65 | -0.043142 | 88.995 | -0.043142 | -17.3114 | -0.30214 | -17.0624
| 第1複素マトリックス |  |  |  | 第2複素マトリックス |  |  |  |  | 掛け算結果1 |  |  |  | 第3複素マトリックス |  |  |  | 掛け算結果2 |  |  | 第4複素マトリックス |  |  |  |  | 掛け算結果3 |  |  | 第5複素マトリックス |  |  |  |  | 掛け算結果4 |  |  | 第6複素マトリックス |  |  |  |  | 掛け算結果5 |  |  | 第7複素マトリックス |  |  |  |  | 掛け算結果6 |  |  | 第8複素マトリックス |  |  |  |  | 掛け算結果7 |  |  | 第9複素マトリックス |  |  |  |  | 掛け算結果8 |  |  | 第8複素マトリックス（負荷） |  |  |  |  | 掛け算結果9 |  |  |  |  | 4.7 | -0.04385 | 88.1294 | -0.04385 | -16.9154 | -0.29523 | -16.9945
| A1(Re,Im) |  | B1(Re,Im) |  | A2(Re,Im) |  | B2(Re,Im) |  | A12(Re,Im) |  | B12(Re,Im) |  | A3Re,Im) |  | B3(Re,Im) |  | A12(Re,Im) |  | B12(Re,Im) |  | A2(Re,Im) |  | B2(Re,Im) |  | A12(Re,Im) |  | B12(Re,Im) |  | A3Re,Im) |  | B3(Re,Im) |  | A12(Re,Im) |  | B12(Re,Im) |  | A2(Re,Im) |  | B2(Re,Im) |  | A12(Re,Im) |  | B12(Re,Im) |  | A3Re,Im) |  | B3(Re,Im) |  | A12(Re,Im) |  | B12(Re,Im) |  | A2(Re,Im) |  | B2(Re,Im) |  | A12(Re,Im) |  | B12(Re,Im) |  | A3Re,Im) |  | B3(Re,Im) |  | A12(Re,Im) |  | B12(Re,Im) |  | A4Re,Im) |  | B4(Re,Im) |  | A12(Re,Im) |  | B12(Re,Im) |  | 減衰量(dB) | ABS(Zin) | 4.75 | -0.044511 | 87.2837 | -0.044511 | -16.5352 | -0.28859 | -16.9333
0.76 | 1 | 0 | 0 | -1.3823 | 1 | 0 | 0 | 0 | -1.6587 | 0 | 0 | -1.3823 | 1 | 0 | 0 | -2.6411 | -1.6587 | 0 | 0 | 2.9984 | 1 | 0 | 0 | 0 | 4.9299 | 0 | 0 | 2.9984 | 1 | 0 | 0 | -2.7447 | 4.9299 | 0 | 0 | -10.5325 | 1 | 0 | 0 | 0 | -18.214 | 0 | 0 | -10.5325 | 1 | 0 | 0 | -2.6411 | -18.214 | 0 | 0 | 37.5723 | 1 | 0 | 0 | 0 | 54.0521 | 0 | 0 | 37.5723 | 1 | 0 | 0 | -1.3823 | 54.0521 | 0 | 0 | -37.1427 | 1 | 0 | 0 | 0 | 54.0521 | -37.1427 | 0 | -37.1427 | -35.253 | 0.68732 | 4.8 | -0.045125 | 86.4569 | -0.045125 | -16.1701 | -0.28222 | -16.8786
[79 empty] | 4.85 | -0.045695 | 85.6484 | -0.045695 | -15.8191 | -0.2761 | -16.8299
| C1(Re,Im) |  | D1(Re,Im) |  | C2(Re,Im) |  | D2(Re,Im) |  | C12(Re,Im) |  | D12(Re,Im) |  | C3(Re,Im) |  | D3(Re,Im) |  | C12(Re,Im) |  | D12(Re,Im) |  | C2(Re,Im) |  | D2(Re,Im) |  | C12(Re,Im) |  | D12(Re,Im) |  | C3(Re,Im) |  | D3(Re,Im) |  | C12(Re,Im) |  | D12(Re,Im) |  | C2(Re,Im) |  | D2(Re,Im) |  | C12(Re,Im) |  | D12(Re,Im) |  | C3(Re,Im) |  | D3(Re,Im) |  | C12(Re,Im) |  | D12(Re,Im) |  | C2(Re,Im) |  | D2(Re,Im) |  | C12(Re,Im) |  | D12(Re,Im) |  | C3(Re,Im) |  | D3(Re,Im) |  | C12(Re,Im) |  | D12(Re,Im) |  | C4(Re,Im) |  | D4(Re,Im) |  | C12(Re,Im) |  | D12(Re,Im) |  | 位相(deg) | RL(Db) | 4.9 | -0.046222 | 84.8575 | -0.046222 | -15.4815 | -0.2702 | -16.7868
| 0 | 0 | 1 | 0 | 0 | -1.9234 | 1 | 0 | 0 | -1.9234 | 1 | 0 | 0 | 0 | 1 | 0 | 0 | -1.9234 | -4.0798 | 0 | 0 | -2.1974 | 1 | 0 | 0 | 7.0415 | -4.0798 | 0 | 0 | 0 | 1 | 0 | 0 | 7.0415 | 15.2468 | 0 | 0 | -2.1974 | 1 | 0 | 0 | -26.4614 | 15.2468 | 0 | 0 | 0 | 1 | 0 | 0 | -26.4614 | -54.6402 | 0 | 0 | -1.9234 | 1 | 0 | 0 | 78.6328 | -54.6402 | 0 | 0 | 0 | 1 | 0 | 0 | 78.6328 | 54.0521 | 0 | 1 | 0 | 1 | 0 | 54.0521 | 78.6328 | 54.0521 | 0 | 34.4954 | -0.0012513 | 4.95 | -0.046707 | 84.0834 | -0.046707 | -15.1566 | -0.26453 | -16.7489
[79 empty] | 5 | -0.047152 | 83.3255 | -0.047152 | -14.8437 | -0.25907 | -16.716
[79 empty] | 5.05 | -0.047559 | 82.5834 | -0.047559 | -14.5422 | -0.25381 | -16.6877
| 第1複素マトリックス |  |  |  | 第2複素マトリックス |  |  |  |  | 掛け算結果1 |  |  |  | 第3複素マトリックス |  |  |  | 掛け算結果2 |  |  | 第4複素マトリックス |  |  |  |  | 掛け算結果3 |  |  | 第5複素マトリックス |  |  |  |  | 掛け算結果4 |  |  | 第6複素マトリックス |  |  |  |  | 掛け算結果5 |  |  | 第7複素マトリックス |  |  |  |  | 掛け算結果6 |  |  | 第8複素マトリックス |  |  |  |  | 掛け算結果7 |  |  | 第9複素マトリックス |  |  |  |  | 掛け算結果8 |  |  | 第8複素マトリックス（負荷） |  |  |  |  | 掛け算結果9 |  |  |  |  | 5.1 | -0.047929 | 81.8563 | -0.047929 | -14.2514 | -0.24873 | -16.6637
| A1(Re,Im) |  | B1(Re,Im) |  | A2(Re,Im) |  | B2(Re,Im) |  | A12(Re,Im) |  | B12(Re,Im) |  | A3Re,Im) |  | B3(Re,Im) |  | A12(Re,Im) |  | B12(Re,Im) |  | A2(Re,Im) |  | B2(Re,Im) |  | A12(Re,Im) |  | B12(Re,Im) |  | A3Re,Im) |  | B3(Re,Im) |  | A12(Re,Im) |  | B12(Re,Im) |  | A2(Re,Im) |  | B2(Re,Im) |  | A12(Re,Im) |  | B12(Re,Im) |  | A3Re,Im) |  | B3(Re,Im) |  | A12(Re,Im) |  | B12(Re,Im) |  | A2(Re,Im) |  | B2(Re,Im) |  | A12(Re,Im) |  | B12(Re,Im) |  | A3Re,Im) |  | B3(Re,Im) |  | A12(Re,Im) |  | B12(Re,Im) |  | A4Re,Im) |  | B4(Re,Im) |  | A12(Re,Im) |  | B12(Re,Im) |  | 減衰量(dB) | ABS(Zin) | 5.15 | -0.048263 | 81.1437 | -0.048263 | -13.9708 | -0.24384 | -16.6438
0.78 | 1 | 0 | 0 | -1.3468 | 1 | 0 | 0 | 0 | -1.5241 | 0 | 0 | -1.3468 | 1 | 0 | 0 | -2.5734 | -1.5241 | 0 | 0 | 2.5751 | 1 | 0 | 0 | 0 | 3.9894 | 0 | 0 | 2.5751 | 1 | 0 | 0 | -2.6743 | 3.9894 | 0 | 0 | -8.0936 | 1 | 0 | 0 | 0 | -13.3393 | 0 | 0 | -8.0936 | 1 | 0 | 0 | -2.5734 | -13.3393 | 0 | 0 | 26.2334 | 1 | 0 | 0 | 0 | 35.8238 | 0 | 0 | 26.2334 | 1 | 0 | 0 | -1.3468 | 35.8238 | 0 | 0 | -22.0154 | 1 | 0 | 0 | 0 | 35.8238 | -22.0154 | 0 | -22.0154 | -32.0724 | 0.61489 | 5.2 | -0.048563 | 80.4451 | -0.048563 | -13.6999 | -0.23911 | -16.6276
[79 empty] | 5.25 | -0.048831 | 79.7601 | -0.048831 | -13.4382 | -0.23454 | -16.6151
| C1(Re,Im) |  | D1(Re,Im) |  | C2(Re,Im) |  | D2(Re,Im) |  | C12(Re,Im) |  | D12(Re,Im) |  | C3(Re,Im) |  | D3(Re,Im) |  | C12(Re,Im) |  | D12(Re,Im) |  | C2(Re,Im) |  | D2(Re,Im) |  | C12(Re,Im) |  | D12(Re,Im) |  | C3(Re,Im) |  | D3(Re,Im) |  | C12(Re,Im) |  | D12(Re,Im) |  | C2(Re,Im) |  | D2(Re,Im) |  | C12(Re,Im) |  | D12(Re,Im) |  | C3(Re,Im) |  | D3(Re,Im) |  | C12(Re,Im) |  | D12(Re,Im) |  | C2(Re,Im) |  | D2(Re,Im) |  | C12(Re,Im) |  | D12(Re,Im) |  | C3(Re,Im) |  | D3(Re,Im) |  | C12(Re,Im) |  | D12(Re,Im) |  | C4(Re,Im) |  | D4(Re,Im) |  | C12(Re,Im) |  | D12(Re,Im) |  | 位相(deg) | RL(Db) | 5.3 | -0.049068 | 79.0882 | -0.049068 | -13.1853 | -0.23013 | -16.606
| 0 | 0 | 1 | 0 | 0 | -1.8741 | 1 | 0 | 0 | -1.8741 | 1 | 0 | 0 | 0 | 1 | 0 | 0 | -1.8741 | -3.8227 | 0 | 0 | -2.141 | 1 | 0 | 0 | 6.3104 | -3.8227 | 0 | 0 | 0 | 1 | 0 | 0 | 6.3104 | 13.0531 | 0 | 0 | -2.141 | 1 | 0 | 0 | -21.6368 | 13.0531 | 0 | 0 | 0 | 1 | 0 | 0 | -21.6368 | -42.6262 | 0 | 0 | -1.8741 | 1 | 0 | 0 | 58.2478 | -42.6262 | 0 | 0 | 0 | 1 | 0 | 0 | 58.2478 | 35.8238 | 0 | 1 | 0 | 1 | 0 | 35.8238 | 58.2478 | 35.8238 | 0 | 31.5726 | -0.0025424 | 5.35 | -0.049274 | 78.429 | -0.049274 | -12.9407 | -0.22586 | -16.6
[79 empty] | 5.4 | -0.049453 | 77.7819 | -0.049453 | -12.704 | -0.22173 | -16.597
[79 empty] | 5.45 | -0.049604 | 77.1467 | -0.049604 | -12.4749 | -0.21773 | -16.5969
| 第1複素マトリックス |  |  |  | 第2複素マトリックス |  |  |  |  | 掛け算結果1 |  |  |  | 第3複素マトリックス |  |  |  | 掛け算結果2 |  |  | 第4複素マトリックス |  |  |  |  | 掛け算結果3 |  |  | 第5複素マトリックス |  |  |  |  | 掛け算結果4 |  |  | 第6複素マトリックス |  |  |  |  | 掛け算結果5 |  |  | 第7複素マトリックス |  |  |  |  | 掛け算結果6 |  |  | 第8複素マトリックス |  |  |  |  | 掛け算結果7 |  |  | 第9複素マトリックス |  |  |  |  | 掛け算結果8 |  |  | 第8複素マトリックス（負荷） |  |  |  |  | 掛け算結果9 |  |  |  |  | 5.5 | -0.04973 | 76.523 | -0.04973 | -12.2529 | -0.21385 | -16.5994
| A1(Re,Im) |  | B1(Re,Im) |  | A2(Re,Im) |  | B2(Re,Im) |  | A12(Re,Im) |  | B12(Re,Im) |  | A3Re,Im) |  | B3(Re,Im) |  | A12(Re,Im) |  | B12(Re,Im) |  | A2(Re,Im) |  | B2(Re,Im) |  | A12(Re,Im) |  | B12(Re,Im) |  | A3Re,Im) |  | B3(Re,Im) |  | A12(Re,Im) |  | B12(Re,Im) |  | A2(Re,Im) |  | B2(Re,Im) |  | A12(Re,Im) |  | B12(Re,Im) |  | A3Re,Im) |  | B3(Re,Im) |  | A12(Re,Im) |  | B12(Re,Im) |  | A2(Re,Im) |  | B2(Re,Im) |  | A12(Re,Im) |  | B12(Re,Im) |  | A3Re,Im) |  | B3(Re,Im) |  | A12(Re,Im) |  | B12(Re,Im) |  | A4Re,Im) |  | B4(Re,Im) |  | A12(Re,Im) |  | B12(Re,Im) |  | 減衰量(dB) | ABS(Zin) | 5.55 | -0.049831 | 75.9103 | -0.049831 | -12.0379 | -0.2101 | -16.6044
0.8 | 1 | 0 | 0 | -1.3132 | 1 | 0 | 0 | 0 | -1.3994 | 0 | 0 | -1.3132 | 1 | 0 | 0 | -2.509 | -1.3994 | 0 | 0 | 2.1981 | 1 | 0 | 0 | 0 | 3.189 | 0 | 0 | 2.1981 | 1 | 0 | 0 | -2.6074 | 3.189 | 0 | 0 | -6.1171 | 1 | 0 | 0 | 0 | -9.5805 | 0 | 0 | -6.1171 | 1 | 0 | 0 | -2.509 | -9.5805 | 0 | 0 | 17.9207 | 1 | 0 | 0 | 0 | 23.1645 | 0 | 0 | 17.9207 | 1 | 0 | 0 | -1.3132 | 23.1645 | 0 | 0 | -12.4981 | 1 | 0 | 0 | 0 | 23.1645 | -12.4981 | 0 | -12.4981 | -28.8478 | 0.54032 | 5.6 | -0.049908 | 75.3084 | -0.049908 | -11.8293 | -0.20646 | -16.6117
[79 empty] | 5.65 | -0.049963 | 74.717 | -0.049963 | -11.6271 | -0.20293 | -16.6213
| C1(Re,Im) |  | D1(Re,Im) |  | C2(Re,Im) |  | D2(Re,Im) |  | C12(Re,Im) |  | D12(Re,Im) |  | C3(Re,Im) |  | D3(Re,Im) |  | C12(Re,Im) |  | D12(Re,Im) |  | C2(Re,Im) |  | D2(Re,Im) |  | C12(Re,Im) |  | D12(Re,Im) |  | C3(Re,Im) |  | D3(Re,Im) |  | C12(Re,Im) |  | D12(Re,Im) |  | C2(Re,Im) |  | D2(Re,Im) |  | C12(Re,Im) |  | D12(Re,Im) |  | C3(Re,Im) |  | D3(Re,Im) |  | C12(Re,Im) |  | D12(Re,Im) |  | C2(Re,Im) |  | D2(Re,Im) |  | C12(Re,Im) |  | D12(Re,Im) |  | C3(Re,Im) |  | D3(Re,Im) |  | C12(Re,Im) |  | D12(Re,Im) |  | C4(Re,Im) |  | D4(Re,Im) |  | C12(Re,Im) |  | D12(Re,Im) |  | 位相(deg) | RL(Db) | 5.7 | -0.049997 | 74.1356 | -0.049997 | -11.4307 | -0.1995 | -16.633
| 0 | 0 | 1 | 0 | 0 | -1.8272 | 1 | 0 | 0 | -1.8272 | 1 | 0 | 0 | 0 | 1 | 0 | 0 | -1.8272 | -3.5845 | 0 | 0 | -2.0875 | 1 | 0 | 0 | 5.6556 | -3.5845 | 0 | 0 | 0 | 1 | 0 | 0 | 5.6556 | 11.1619 | 0 | 0 | -2.0875 | 1 | 0 | 0 | -17.645 | 11.1619 | 0 | 0 | 0 | 1 | 0 | 0 | -17.645 | -33.11 | 0 | 0 | -1.8272 | 1 | 0 | 0 | 42.8542 | -33.11 | 0 | 0 | 0 | 1 | 0 | 0 | 42.8542 | 23.1645 | 0 | 1 | 0 | 1 | 0 | 23.1645 | 42.8542 | 23.1645 | 0 | 28.3485 | -0.0051612 | 5.75 | -0.050011 | 73.5641 | -0.050011 | -11.2402 | -0.19618 | -16.6466
[79 empty] | 5.8 | -0.050006 | 73.0021 | -0.050006 | -11.055 | -0.19295 | -16.6621
[79 empty] | 5.85 | -0.049983 | 72.4493 | -0.049983 | -10.8751 | -0.18981 | -16.6794
| 第1複素マトリックス |  |  |  | 第2複素マトリックス |  |  |  |  | 掛け算結果1 |  |  |  | 第3複素マトリックス |  |  |  | 掛け算結果2 |  |  | 第4複素マトリックス |  |  |  |  | 掛け算結果3 |  |  | 第5複素マトリックス |  |  |  |  | 掛け算結果4 |  |  | 第6複素マトリックス |  |  |  |  | 掛け算結果5 |  |  | 第7複素マトリックス |  |  |  |  | 掛け算結果6 |  |  | 第8複素マトリックス |  |  |  |  | 掛け算結果7 |  |  | 第9複素マトリックス |  |  |  |  | 掛け算結果8 |  |  | 第8複素マトリックス（負荷） |  |  |  |  | 掛け算結果9 |  |  |  |  | 5.9 | -0.049942 | 71.9056 | -0.049942 | -10.7003 | -0.18675 | -16.6983
| A1(Re,Im) |  | B1(Re,Im) |  | A2(Re,Im) |  | B2(Re,Im) |  | A12(Re,Im) |  | B12(Re,Im) |  | A3Re,Im) |  | B3(Re,Im) |  | A12(Re,Im) |  | B12(Re,Im) |  | A2(Re,Im) |  | B2(Re,Im) |  | A12(Re,Im) |  | B12(Re,Im) |  | A3Re,Im) |  | B3(Re,Im) |  | A12(Re,Im) |  | B12(Re,Im) |  | A2(Re,Im) |  | B2(Re,Im) |  | A12(Re,Im) |  | B12(Re,Im) |  | A3Re,Im) |  | B3(Re,Im) |  | A12(Re,Im) |  | B12(Re,Im) |  | A2(Re,Im) |  | B2(Re,Im) |  | A12(Re,Im) |  | B12(Re,Im) |  | A3Re,Im) |  | B3(Re,Im) |  | A12(Re,Im) |  | B12(Re,Im) |  | A4Re,Im) |  | B4(Re,Im) |  | A12(Re,Im) |  | B12(Re,Im) |  | 減衰量(dB) | ABS(Zin) | 5.95 | -0.049885 | 71.3706 | -0.049885 | -10.5302 | -0.18379 | -16.7188
0.805 | 1 | 0 | 0 | -1.305 | 1 | 0 | 0 | 0 | -1.3697 | 0 | 0 | -1.305 | 1 | 0 | 0 | -2.4934 | -1.3697 | 0 | 0 | 2.1103 | 1 | 0 | 0 | 0 | 3.0082 | 0 | 0 | 2.1103 | 1 | 0 | 0 | -2.5912 | 3.0082 | 0 | 0 | -5.6847 | 1 | 0 | 0 | 0 | -8.7849 | 0 | 0 | -5.6847 | 1 | 0 | 0 | -2.4934 | -8.7849 | 0 | 0 | 16.2201 | 1 | 0 | 0 | 0 | 20.6686 | 0 | 0 | 16.2201 | 1 | 0 | 0 | -1.305 | 20.6686 | 0 | 0 | -10.7526 | 1 | 0 | 0 | 0 | 20.6686 | -10.7526 | 0 | -10.7526 | -28.0329 | 0.5212 | 6 | -0.049813 | 70.8441 | -0.049813 | -10.3647 | -0.1809 | -16.7408
[79 empty] | 6.05 | -0.049727 | 70.3258 | -0.049727 | -10.2037 | -0.17809 | -16.7642
| C1(Re,Im) |  | D1(Re,Im) |  | C2(Re,Im) |  | D2(Re,Im) |  | C12(Re,Im) |  | D12(Re,Im) |  | C3(Re,Im) |  | D3(Re,Im) |  | C12(Re,Im) |  | D12(Re,Im) |  | C2(Re,Im) |  | D2(Re,Im) |  | C12(Re,Im) |  | D12(Re,Im) |  | C3(Re,Im) |  | D3(Re,Im) |  | C12(Re,Im) |  | D12(Re,Im) |  | C2(Re,Im) |  | D2(Re,Im) |  | C12(Re,Im) |  | D12(Re,Im) |  | C3(Re,Im) |  | D3(Re,Im) |  | C12(Re,Im) |  | D12(Re,Im) |  | C2(Re,Im) |  | D2(Re,Im) |  | C12(Re,Im) |  | D12(Re,Im) |  | C3(Re,Im) |  | D3(Re,Im) |  | C12(Re,Im) |  | D12(Re,Im) |  | C4(Re,Im) |  | D4(Re,Im) |  | C12(Re,Im) |  | D12(Re,Im) |  | 位相(deg) | RL(Db) | 6.1 | -0.049626 | 69.8156 | -0.049626 | -10.0469 | -0.17535 | -16.7889
| 0 | 0 | 1 | 0 | 0 | -1.8159 | 1 | 0 | 0 | -1.8159 | 1 | 0 | 0 | 0 | 1 | 0 | 0 | -1.8159 | -3.5278 | 0 | 0 | -2.0745 | 1 | 0 | 0 | 5.5027 | -3.5278 | 0 | 0 | 0 | 1 | 0 | 0 | 5.5027 | 10.7309 | 0 | 0 | -2.0745 | 1 | 0 | 0 | -16.759 | 10.7309 | 0 | 0 | 0 | 1 | 0 | 0 | -16.759 | -31.0568 | 0 | 0 | -1.8159 | 1 | 0 | 0 | 39.6361 | -31.0568 | 0 | 0 | 0 | 1 | 0 | 0 | 39.6361 | 20.6686 | 0 | 1 | 0 | 1 | 0 | 20.6686 | 39.6361 | 20.6686 | 0 | 27.4852 | -0.0061588 | 6.15 | -0.049513 | 69.3133 | -0.049513 | -9.8942 | -0.17269 | -16.8148
[79 empty] | 6.2 | -0.049387 | 68.8186 | -0.049387 | -9.7454 | -0.17009 | -16.8419
[79 empty] | 6.25 | -0.04925 | 68.3313 | -0.04925 | -9.6004 | -0.16756 | -16.8701
| 第1複素マトリックス |  |  |  | 第2複素マトリックス |  |  |  |  | 掛け算結果1 |  |  |  | 第3複素マトリックス |  |  |  | 掛け算結果2 |  |  | 第4複素マトリックス |  |  |  |  | 掛け算結果3 |  |  | 第5複素マトリックス |  |  |  |  | 掛け算結果4 |  |  | 第6複素マトリックス |  |  |  |  | 掛け算結果5 |  |  | 第7複素マトリックス |  |  |  |  | 掛け算結果6 |  |  | 第8複素マトリックス |  |  |  |  | 掛け算結果7 |  |  | 第9複素マトリックス |  |  |  |  | 掛け算結果8 |  |  | 第8複素マトリックス（負荷） |  |  |  |  | 掛け算結果9 |  |  |  |  | 6.3 | -0.049103 | 67.8513 | -0.049103 | -9.459 | -0.16509 | -16.8994
| A1(Re,Im) |  | B1(Re,Im) |  | A2(Re,Im) |  | B2(Re,Im) |  | A12(Re,Im) |  | B12(Re,Im) |  | A3Re,Im) |  | B3(Re,Im) |  | A12(Re,Im) |  | B12(Re,Im) |  | A2(Re,Im) |  | B2(Re,Im) |  | A12(Re,Im) |  | B12(Re,Im) |  | A3Re,Im) |  | B3(Re,Im) |  | A12(Re,Im) |  | B12(Re,Im) |  | A2(Re,Im) |  | B2(Re,Im) |  | A12(Re,Im) |  | B12(Re,Im) |  | A3Re,Im) |  | B3(Re,Im) |  | A12(Re,Im) |  | B12(Re,Im) |  | A2(Re,Im) |  | B2(Re,Im) |  | A12(Re,Im) |  | B12(Re,Im) |  | A3Re,Im) |  | B3(Re,Im) |  | A12(Re,Im) |  | B12(Re,Im) |  | A4Re,Im) |  | B4(Re,Im) |  | A12(Re,Im) |  | B12(Re,Im) |  | 減衰量(dB) | ABS(Zin) | 6.35 | -0.048944 | 67.3783 | -0.048944 | -9.3211 | -0.16268 | -16.9296
0.81 | 1 | 0 | 0 | -1.297 | 1 | 0 | 0 | 0 | -1.3406 | 0 | 0 | -1.297 | 1 | 0 | 0 | -2.4781 | -1.3406 | 0 | 0 | 2.025 | 1 | 0 | 0 | 0 | 2.8345 | 0 | 0 | 2.025 | 1 | 0 | 0 | -2.5752 | 2.8345 | 0 | 0 | -5.2745 | 1 | 0 | 0 | 0 | -8.0401 | 0 | 0 | -5.2745 | 1 | 0 | 0 | -2.4781 | -8.0401 | 0 | 0 | 14.6494 | 1 | 0 | 0 | 0 | 18.397 | 0 | 0 | 14.6494 | 1 | 0 | 0 | -1.297 | 18.397 | 0 | 0 | -9.2107 | 1 | 0 | 0 | 0 | 18.397 | -9.2107 | 0 | -9.2107 | -27.214 | 0.50185 | 6.4 | -0.048777 | 66.9123 | -0.048777 | -9.1866 | -0.16034 | -16.9608
[79 empty] | 6.45 | -0.0486 | 66.4529 | -0.0486 | -9.0553 | -0.15805 | -16.9929
| C1(Re,Im) |  | D1(Re,Im) |  | C2(Re,Im) |  | D2(Re,Im) |  | C12(Re,Im) |  | D12(Re,Im) |  | C3(Re,Im) |  | D3(Re,Im) |  | C12(Re,Im) |  | D12(Re,Im) |  | C2(Re,Im) |  | D2(Re,Im) |  | C12(Re,Im) |  | D12(Re,Im) |  | C3(Re,Im) |  | D3(Re,Im) |  | C12(Re,Im) |  | D12(Re,Im) |  | C2(Re,Im) |  | D2(Re,Im) |  | C12(Re,Im) |  | D12(Re,Im) |  | C3(Re,Im) |  | D3(Re,Im) |  | C12(Re,Im) |  | D12(Re,Im) |  | C2(Re,Im) |  | D2(Re,Im) |  | C12(Re,Im) |  | D12(Re,Im) |  | C3(Re,Im) |  | D3(Re,Im) |  | C12(Re,Im) |  | D12(Re,Im) |  | C4(Re,Im) |  | D4(Re,Im) |  | C12(Re,Im) |  | D12(Re,Im) |  | 位相(deg) | RL(Db) | 6.5 | -0.048415 | 66.0002 | -0.048415 | -8.9272 | -0.15581 | -17.0257
| 0 | 0 | 1 | 0 | 0 | -1.8047 | 1 | 0 | 0 | -1.8047 | 1 | 0 | 0 | 0 | 1 | 0 | 0 | -1.8047 | -3.472 | 0 | 0 | -2.0617 | 1 | 0 | 0 | 5.3538 | -3.472 | 0 | 0 | 0 | 1 | 0 | 0 | 5.3538 | 10.3152 | 0 | 0 | -2.0617 | 1 | 0 | 0 | -15.9135 | 10.3152 | 0 | 0 | 0 | 1 | 0 | 0 | -15.9135 | -29.1193 | 0 | 0 | -1.8047 | 1 | 0 | 0 | 36.637 | -29.1193 | 0 | 0 | 0 | 1 | 0 | 0 | 36.637 | 18.397 | 0 | 1 | 0 | 1 | 0 | 18.397 | 36.637 | 18.397 | 0 | 26.5953 | -0.0073474 | 6.55 | -0.048222 | 65.5538 | -0.048222 | -8.802 | -0.15362 | -17.0594
[79 empty] | 6.6 | -0.048022 | 65.1137 | -0.048022 | -8.6798 | -0.15149 | -17.0938
[79 empty] | 6.65 | -0.047815 | 64.6797 | -0.047815 | -8.5603 | -0.14941 | -17.1289
| 第1複素マトリックス |  |  |  | 第2複素マトリックス |  |  |  |  | 掛け算結果1 |  |  |  | 第3複素マトリックス |  |  |  | 掛け算結果2 |  |  | 第4複素マトリックス |  |  |  |  | 掛け算結果3 |  |  | 第5複素マトリックス |  |  |  |  | 掛け算結果4 |  |  | 第6複素マトリックス |  |  |  |  | 掛け算結果5 |  |  | 第7複素マトリックス |  |  |  |  | 掛け算結果6 |  |  | 第8複素マトリックス |  |  |  |  | 掛け算結果7 |  |  | 第9複素マトリックス |  |  |  |  | 掛け算結果8 |  |  | 第8複素マトリックス（負荷） |  |  |  |  | 掛け算結果9 |  |  |  |  | 6.7 | -0.047601 | 64.2517 | -0.047601 | -8.4436 | -0.14737 | -17.1646
| A1(Re,Im) |  | B1(Re,Im) |  | A2(Re,Im) |  | B2(Re,Im) |  | A12(Re,Im) |  | B12(Re,Im) |  | A3Re,Im) |  | B3(Re,Im) |  | A12(Re,Im) |  | B12(Re,Im) |  | A2(Re,Im) |  | B2(Re,Im) |  | A12(Re,Im) |  | B12(Re,Im) |  | A3Re,Im) |  | B3(Re,Im) |  | A12(Re,Im) |  | B12(Re,Im) |  | A2(Re,Im) |  | B2(Re,Im) |  | A12(Re,Im) |  | B12(Re,Im) |  | A3Re,Im) |  | B3(Re,Im) |  | A12(Re,Im) |  | B12(Re,Im) |  | A2(Re,Im) |  | B2(Re,Im) |  | A12(Re,Im) |  | B12(Re,Im) |  | A3Re,Im) |  | B3(Re,Im) |  | A12(Re,Im) |  | B12(Re,Im) |  | A4Re,Im) |  | B4(Re,Im) |  | A12(Re,Im) |  | B12(Re,Im) |  | 減衰量(dB) | ABS(Zin) | 6.75 | -0.047381 | 63.8295 | -0.047381 | -8.3295 | -0.14538 | -17.201
0.815 | 1 | 0 | 0 | -1.289 | 1 | 0 | 0 | 0 | -1.3119 | 0 | 0 | -1.289 | 1 | 0 | 0 | -2.4629 | -1.3119 | 0 | 0 | 1.9421 | 1 | 0 | 0 | 0 | 2.6676 | 0 | 0 | 1.9421 | 1 | 0 | 0 | -2.5594 | 2.6676 | 0 | 0 | -4.8854 | 1 | 0 | 0 | 0 | -7.3431 | 0 | 0 | -4.8854 | 1 | 0 | 0 | -2.4629 | -7.3431 | 0 | 0 | 13.1995 | 1 | 0 | 0 | 0 | 16.3314 | 0 | 0 | 13.1995 | 1 | 0 | 0 | -1.289 | 16.3314 | 0 | 0 | -7.8516 | 1 | 0 | 0 | 0 | 16.3314 | -7.8516 | 0 | -7.8516 | -26.3908 | 0.48223 | 6.8 | -0.047156 | 63.4131 | -0.047156 | -8.218 | -0.14343 | -17.2379
[79 empty] | 6.85 | -0.046926 | 63.0022 | -0.046926 | -8.1088 | -0.14153 | -17.2754
| C1(Re,Im) |  | D1(Re,Im) |  | C2(Re,Im) |  | D2(Re,Im) |  | C12(Re,Im) |  | D12(Re,Im) |  | C3(Re,Im) |  | D3(Re,Im) |  | C12(Re,Im) |  | D12(Re,Im) |  | C2(Re,Im) |  | D2(Re,Im) |  | C12(Re,Im) |  | D12(Re,Im) |  | C3(Re,Im) |  | D3(Re,Im) |  | C12(Re,Im) |  | D12(Re,Im) |  | C2(Re,Im) |  | D2(Re,Im) |  | C12(Re,Im) |  | D12(Re,Im) |  | C3(Re,Im) |  | D3(Re,Im) |  | C12(Re,Im) |  | D12(Re,Im) |  | C2(Re,Im) |  | D2(Re,Im) |  | C12(Re,Im) |  | D12(Re,Im) |  | C3(Re,Im) |  | D3(Re,Im) |  | C12(Re,Im) |  | D12(Re,Im) |  | C4(Re,Im) |  | D4(Re,Im) |  | C12(Re,Im) |  | D12(Re,Im) |  | 位相(deg) | RL(Db) | 6.9 | -0.046691 | 62.5967 | -0.046691 | -8.0021 | -0.13966 | -17.3133
| 0 | 0 | 1 | 0 | 0 | -1.7936 | 1 | 0 | 0 | -1.7936 | 1 | 0 | 0 | 0 | 1 | 0 | 0 | -1.7936 | -3.4173 | 0 | 0 | -2.0491 | 1 | 0 | 0 | 5.2089 | -3.4173 | 0 | 0 | 0 | 1 | 0 | 0 | 5.2089 | 9.9144 | 0 | 0 | -2.0491 | 1 | 0 | 0 | -15.1066 | 9.9144 | 0 | 0 | 0 | 1 | 0 | 0 | -15.1066 | -27.291 | 0 | 0 | -1.7936 | 1 | 0 | 0 | 33.8421 | -27.291 | 0 | 0 | 0 | 1 | 0 | 0 | 33.8421 | 16.3314 | 0 | 1 | 0 | 1 | 0 | 16.3314 | 33.8421 | 16.3314 | 0 | 25.6767 | -0.0087625 | 6.95 | -0.046451 | 62.1966 | -0.046451 | -7.8976 | -0.13784 | -17.3518
[79 empty] | 7 | -0.046207 | 61.8017 | -0.046207 | -7.7954 | -0.13606 | -17.3907
[79 empty] | 7.05 | -0.04596 | 61.412 | -0.04596 | -7.6953 | -0.13431 | -17.43
| 第1複素マトリックス |  |  |  | 第2複素マトリックス |  |  |  |  | 掛け算結果1 |  |  |  | 第3複素マトリックス |  |  |  | 掛け算結果2 |  |  | 第4複素マトリックス |  |  |  |  | 掛け算結果3 |  |  | 第5複素マトリックス |  |  |  |  | 掛け算結果4 |  |  | 第6複素マトリックス |  |  |  |  | 掛け算結果5 |  |  | 第7複素マトリックス |  |  |  |  | 掛け算結果6 |  |  | 第8複素マトリックス |  |  |  |  | 掛け算結果7 |  |  | 第9複素マトリックス |  |  |  |  | 掛け算結果8 |  |  | 第8複素マトリックス（負荷） |  |  |  |  | 掛け算結果9 |  |  |  |  | 7.1 | -0.045709 | 61.0272 | -0.045709 | -7.5973 | -0.1326 | -17.4697
| A1(Re,Im) |  | B1(Re,Im) |  | A2(Re,Im) |  | B2(Re,Im) |  | A12(Re,Im) |  | B12(Re,Im) |  | A3Re,Im) |  | B3(Re,Im) |  | A12(Re,Im) |  | B12(Re,Im) |  | A2(Re,Im) |  | B2(Re,Im) |  | A12(Re,Im) |  | B12(Re,Im) |  | A3Re,Im) |  | B3(Re,Im) |  | A12(Re,Im) |  | B12(Re,Im) |  | A2(Re,Im) |  | B2(Re,Im) |  | A12(Re,Im) |  | B12(Re,Im) |  | A3Re,Im) |  | B3(Re,Im) |  | A12(Re,Im) |  | B12(Re,Im) |  | A2(Re,Im) |  | B2(Re,Im) |  | A12(Re,Im) |  | B12(Re,Im) |  | A3Re,Im) |  | B3(Re,Im) |  | A12(Re,Im) |  | B12(Re,Im) |  | A4Re,Im) |  | B4(Re,Im) |  | A12(Re,Im) |  | B12(Re,Im) |  | 減衰量(dB) | ABS(Zin) | 7.15 | -0.045455 | 60.6473 | -0.045455 | -7.5013 | -0.13092 | -17.5098
0.82 | 1 | 0 | 0 | -1.2811 | 1 | 0 | 0 | 0 | -1.2838 | 0 | 0 | -1.2811 | 1 | 0 | 0 | -2.4478 | -1.2838 | 0 | 0 | 1.8614 | 1 | 0 | 0 | 0 | 2.5072 | 0 | 0 | 1.8614 | 1 | 0 | 0 | -2.5438 | 2.5072 | 0 | 0 | -4.5164 | 1 | 0 | 0 | 0 | -6.6909 | 0 | 0 | -4.5164 | 1 | 0 | 0 | -2.4478 | -6.6909 | 0 | 0 | 11.8618 | 1 | 0 | 0 | 0 | 14.4546 | 0 | 0 | 11.8618 | 1 | 0 | 0 | -1.2811 | 14.4546 | 0 | 0 | -6.6565 | 1 | 0 | 0 | 0 | 14.4546 | -6.6565 | 0 | -6.6565 | -25.563 | 0.46233 | 7.2 | -0.045199 | 60.2723 | -0.045199 | -7.4073 | -0.12928 | -17.5502
[79 empty] | 7.25 | -0.044939 | 59.9019 | -0.044939 | -7.3152 | -0.12767 | -17.591
| C1(Re,Im) |  | D1(Re,Im) |  | C2(Re,Im) |  | D2(Re,Im) |  | C12(Re,Im) |  | D12(Re,Im) |  | C3(Re,Im) |  | D3(Re,Im) |  | C12(Re,Im) |  | D12(Re,Im) |  | C2(Re,Im) |  | D2(Re,Im) |  | C12(Re,Im) |  | D12(Re,Im) |  | C3(Re,Im) |  | D3(Re,Im) |  | C12(Re,Im) |  | D12(Re,Im) |  | C2(Re,Im) |  | D2(Re,Im) |  | C12(Re,Im) |  | D12(Re,Im) |  | C3(Re,Im) |  | D3(Re,Im) |  | C12(Re,Im) |  | D12(Re,Im) |  | C2(Re,Im) |  | D2(Re,Im) |  | C12(Re,Im) |  | D12(Re,Im) |  | C3(Re,Im) |  | D3(Re,Im) |  | C12(Re,Im) |  | D12(Re,Im) |  | C4(Re,Im) |  | D4(Re,Im) |  | C12(Re,Im) |  | D12(Re,Im) |  | 位相(deg) | RL(Db) | 7.3 | -0.044678 | 59.5361 | -0.044678 | -7.2249 | -0.1261 | -17.632
| 0 | 0 | 1 | 0 | 0 | -1.7827 | 1 | 0 | 0 | -1.7827 | 1 | 0 | 0 | 0 | 1 | 0 | 0 | -1.7827 | -3.3636 | 0 | 0 | -2.0366 | 1 | 0 | 0 | 5.0677 | -3.3636 | 0 | 0 | 0 | 1 | 0 | 0 | 5.0677 | 9.5278 | 0 | 0 | -2.0366 | 1 | 0 | 0 | -14.3365 | 9.5278 | 0 | 0 | 0 | 1 | 0 | 0 | -14.3365 | -25.5656 | 0 | 0 | -1.7827 | 1 | 0 | 0 | 31.2381 | -25.5656 | 0 | 0 | 0 | 1 | 0 | 0 | 31.2381 | 14.4546 | 0 | 1 | 0 | 1 | 0 | 14.4546 | 31.2381 | 14.4546 | 0 | 24.7265 | -0.010445 | 7.35 | -0.044414 | 59.1749 | -0.044414 | -7.1364 | -0.12455 | -17.6733
[79 empty] | 7.4 | -0.044149 | 58.8181 | -0.044149 | -7.0496 | -0.12304 | -17.7149
[79 empty] | 7.45 | -0.043881 | 58.4656 | -0.043881 | -6.9646 | -0.12155 | -17.7567
| 第1複素マトリックス |  |  |  | 第2複素マトリックス |  |  |  |  | 掛け算結果1 |  |  |  | 第3複素マトリックス |  |  |  | 掛け算結果2 |  |  | 第4複素マトリックス |  |  |  |  | 掛け算結果3 |  |  | 第5複素マトリックス |  |  |  |  | 掛け算結果4 |  |  | 第6複素マトリックス |  |  |  |  | 掛け算結果5 |  |  | 第7複素マトリックス |  |  |  |  | 掛け算結果6 |  |  | 第8複素マトリックス |  |  |  |  | 掛け算結果7 |  |  | 第9複素マトリックス |  |  |  |  | 掛け算結果8 |  |  | 第8複素マトリックス（負荷） |  |  |  |  | 掛け算結果9 |  |  |  |  | 7.5 | -0.043613 | 58.1174 | -0.043613 | -6.8811 | -0.1201 | -17.7987
| A1(Re,Im) |  | B1(Re,Im) |  | A2(Re,Im) |  | B2(Re,Im) |  | A12(Re,Im) |  | B12(Re,Im) |  | A3Re,Im) |  | B3(Re,Im) |  | A12(Re,Im) |  | B12(Re,Im) |  | A2(Re,Im) |  | B2(Re,Im) |  | A12(Re,Im) |  | B12(Re,Im) |  | A3Re,Im) |  | B3(Re,Im) |  | A12(Re,Im) |  | B12(Re,Im) |  | A2(Re,Im) |  | B2(Re,Im) |  | A12(Re,Im) |  | B12(Re,Im) |  | A3Re,Im) |  | B3(Re,Im) |  | A12(Re,Im) |  | B12(Re,Im) |  | A2(Re,Im) |  | B2(Re,Im) |  | A12(Re,Im) |  | B12(Re,Im) |  | A3Re,Im) |  | B3(Re,Im) |  | A12(Re,Im) |  | B12(Re,Im) |  | A4Re,Im) |  | B4(Re,Im) |  | A12(Re,Im) |  | B12(Re,Im) |  | 減衰量(dB) | ABS(Zin) | 7.55 | -0.043343 | 57.7733 | -0.043343 | -6.7993 | -0.11867 | -17.8409
0.825 | 1 | 0 | 0 | -1.2734 | 1 | 0 | 0 | 0 | -1.2562 | 0 | 0 | -1.2734 | 1 | 0 | 0 | -2.433 | -1.2562 | 0 | 0 | 1.783 | 1 | 0 | 0 | 0 | 2.353 | 0 | 0 | 1.783 | 1 | 0 | 0 | -2.5284 | 2.353 | 0 | 0 | -4.1665 | 1 | 0 | 0 | 0 | -6.0809 | 0 | 0 | -4.1665 | 1 | 0 | 0 | -2.433 | -6.0809 | 0 | 0 | 10.6284 | 1 | 0 | 0 | 0 | 12.751 | 0 | 0 | 10.6284 | 1 | 0 | 0 | -1.2734 | 12.751 | 0 | 0 | -5.6083 | 1 | 0 | 0 | 0 | 12.751 | -5.6083 | 0 | -5.6083 | -24.7303 | 0.44211 | 7.6 | -0.043072 | 57.4333 | -0.043072 | -6.719 | -0.11727 | -17.8833
[79 empty] | 7.65 | -0.042801 | 57.0974 | -0.042801 | -6.6402 | -0.11589 | -17.9259
| C1(Re,Im) |  | D1(Re,Im) |  | C2(Re,Im) |  | D2(Re,Im) |  | C12(Re,Im) |  | D12(Re,Im) |  | C3(Re,Im) |  | D3(Re,Im) |  | C12(Re,Im) |  | D12(Re,Im) |  | C2(Re,Im) |  | D2(Re,Im) |  | C12(Re,Im) |  | D12(Re,Im) |  | C3(Re,Im) |  | D3(Re,Im) |  | C12(Re,Im) |  | D12(Re,Im) |  | C2(Re,Im) |  | D2(Re,Im) |  | C12(Re,Im) |  | D12(Re,Im) |  | C3(Re,Im) |  | D3(Re,Im) |  | C12(Re,Im) |  | D12(Re,Im) |  | C2(Re,Im) |  | D2(Re,Im) |  | C12(Re,Im) |  | D12(Re,Im) |  | C3(Re,Im) |  | D3(Re,Im) |  | C12(Re,Im) |  | D12(Re,Im) |  | C4(Re,Im) |  | D4(Re,Im) |  | C12(Re,Im) |  | D12(Re,Im) |  | 位相(deg) | RL(Db) | 7.7 | -0.042528 | 56.7654 | -0.042528 | -6.5628 | -0.11454 | -17.9687
| 0 | 0 | 1 | 0 | 0 | -1.7718 | 1 | 0 | 0 | -1.7718 | 1 | 0 | 0 | 0 | 1 | 0 | 0 | -1.7718 | -3.3109 | 0 | 0 | -2.0243 | 1 | 0 | 0 | 4.9303 | -3.3109 | 0 | 0 | 0 | 1 | 0 | 0 | 4.9303 | 9.1548 | 0 | 0 | -2.0243 | 1 | 0 | 0 | -13.6014 | 9.1548 | 0 | 0 | 0 | 1 | 0 | 0 | -13.6014 | -23.9374 | 0 | 0 | -1.7718 | 1 | 0 | 0 | 28.812 | -23.9374 | 0 | 0 | 0 | 1 | 0 | 0 | 28.812 | 12.751 | 0 | 1 | 0 | 1 | 0 | 12.751 | 28.812 | 12.751 | 0 | 23.7416 | -0.012444 | 7.75 | -0.042255 | 56.4372 | -0.042255 | -6.4869 | -0.11322 | -18.0115
[79 empty] | 7.8 | -0.041982 | 56.1129 | -0.041982 | -6.4124 | -0.11192 | -18.0546
[79 empty] | 7.85 | -0.041708 | 55.7923 | -0.041708 | -6.3392 | -0.11064 | -18.0977
| 第1複素マトリックス |  |  |  | 第2複素マトリックス |  |  |  |  | 掛け算結果1 |  |  |  | 第3複素マトリックス |  |  |  | 掛け算結果2 |  |  | 第4複素マトリックス |  |  |  |  | 掛け算結果3 |  |  | 第5複素マトリックス |  |  |  |  | 掛け算結果4 |  |  | 第6複素マトリックス |  |  |  |  | 掛け算結果5 |  |  | 第7複素マトリックス |  |  |  |  | 掛け算結果6 |  |  | 第8複素マトリックス |  |  |  |  | 掛け算結果7 |  |  | 第9複素マトリックス |  |  |  |  | 掛け算結果8 |  |  | 第8複素マトリックス（負荷） |  |  |  |  | 掛け算結果9 |  |  |  |  | 7.9 | -0.041435 | 55.4753 | -0.041435 | -6.2674 | -0.10939 | -18.1409
| A1(Re,Im) |  | B1(Re,Im) |  | A2(Re,Im) |  | B2(Re,Im) |  | A12(Re,Im) |  | B12(Re,Im) |  | A3Re,Im) |  | B3(Re,Im) |  | A12(Re,Im) |  | B12(Re,Im) |  | A2(Re,Im) |  | B2(Re,Im) |  | A12(Re,Im) |  | B12(Re,Im) |  | A3Re,Im) |  | B3(Re,Im) |  | A12(Re,Im) |  | B12(Re,Im) |  | A2(Re,Im) |  | B2(Re,Im) |  | A12(Re,Im) |  | B12(Re,Im) |  | A3Re,Im) |  | B3(Re,Im) |  | A12(Re,Im) |  | B12(Re,Im) |  | A2(Re,Im) |  | B2(Re,Im) |  | A12(Re,Im) |  | B12(Re,Im) |  | A3Re,Im) |  | B3(Re,Im) |  | A12(Re,Im) |  | B12(Re,Im) |  | A4Re,Im) |  | B4(Re,Im) |  | A12(Re,Im) |  | B12(Re,Im) |  | 減衰量(dB) | ABS(Zin) | 7.95 | -0.041161 | 55.1619 | -0.041161 | -6.1968 | -0.10815 | -18.1842
0.83 | 1 | 0 | 0 | -1.2657 | 1 | 0 | 0 | 0 | -1.2291 | 0 | 0 | -1.2657 | 1 | 0 | 0 | -2.4183 | -1.2291 | 0 | 0 | 1.7067 | 1 | 0 | 0 | 0 | 2.2049 | 0 | 0 | 1.7067 | 1 | 0 | 0 | -2.5132 | 2.2049 | 0 | 0 | -3.8346 | 1 | 0 | 0 | 0 | -5.5106 | 0 | 0 | -3.8346 | 1 | 0 | 0 | -2.4183 | -5.5106 | 0 | 0 | 9.4918 | 1 | 0 | 0 | 0 | 11.2062 | 0 | 0 | 9.4918 | 1 | 0 | 0 | -1.2657 | 11.2062 | 0 | 0 | -4.6918 | 1 | 0 | 0 | 0 | 11.2062 | -4.6918 | 0 | -4.6918 | -23.8925 | 0.42154 | 8 | -0.040888 | 54.8521 | -0.040888 | -6.1275 | -0.10694 | -18.2276
[79 empty] | 8.05 | -0.040615 | 54.5457 | -0.040615 | -6.0593 | -0.10576 | -18.2711
| C1(Re,Im) |  | D1(Re,Im) |  | C2(Re,Im) |  | D2(Re,Im) |  | C12(Re,Im) |  | D12(Re,Im) |  | C3(Re,Im) |  | D3(Re,Im) |  | C12(Re,Im) |  | D12(Re,Im) |  | C2(Re,Im) |  | D2(Re,Im) |  | C12(Re,Im) |  | D12(Re,Im) |  | C3(Re,Im) |  | D3(Re,Im) |  | C12(Re,Im) |  | D12(Re,Im) |  | C2(Re,Im) |  | D2(Re,Im) |  | C12(Re,Im) |  | D12(Re,Im) |  | C3(Re,Im) |  | D3(Re,Im) |  | C12(Re,Im) |  | D12(Re,Im) |  | C2(Re,Im) |  | D2(Re,Im) |  | C12(Re,Im) |  | D12(Re,Im) |  | C3(Re,Im) |  | D3(Re,Im) |  | C12(Re,Im) |  | D12(Re,Im) |  | C4(Re,Im) |  | D4(Re,Im) |  | C12(Re,Im) |  | D12(Re,Im) |  | 位相(deg) | RL(Db) | 8.1 | -0.040342 | 54.2428 | -0.040342 | -5.9924 | -0.10459 | -18.3146
| 0 | 0 | 1 | 0 | 0 | -1.7612 | 1 | 0 | 0 | -1.7612 | 1 | 0 | 0 | 0 | 1 | 0 | 0 | -1.7612 | -3.2591 | 0 | 0 | -2.0121 | 1 | 0 | 0 | 4.7964 | -3.2591 | 0 | 0 | 0 | 1 | 0 | 0 | 4.7964 | 8.795 | 0 | 0 | -2.0121 | 1 | 0 | 0 | -12.8997 | 8.795 | 0 | 0 | 0 | 1 | 0 | 0 | -12.8997 | -22.4009 | 0 | 0 | -1.7612 | 1 | 0 | 0 | 26.5522 | -22.4009 | 0 | 0 | 0 | 1 | 0 | 0 | 26.5522 | 11.2062 | 0 | 1 | 0 | 1 | 0 | 11.2062 | 26.5522 | 11.2062 | 0 | 22.7182 | -0.014813 | 8.15 | -0.040069 | 53.9431 | -0.040069 | -5.9266 | -0.10344 | -18.3582
[79 empty] | 8.2 | -0.039797 | 53.6468 | -0.039797 | -5.862 | -0.10231 | -18.4018
[79 empty] | 8.25 | -0.039526 | 53.3537 | -0.039526 | -5.7984 | -0.1012 | -18.4454
| 第1複素マトリックス |  |  |  | 第2複素マトリックス |  |  |  |  | 掛け算結果1 |  |  |  | 第3複素マトリックス |  |  |  | 掛け算結果2 |  |  | 第4複素マトリックス |  |  |  |  | 掛け算結果3 |  |  | 第5複素マトリックス |  |  |  |  | 掛け算結果4 |  |  | 第6複素マトリックス |  |  |  |  | 掛け算結果5 |  |  | 第7複素マトリックス |  |  |  |  | 掛け算結果6 |  |  | 第8複素マトリックス |  |  |  |  | 掛け算結果7 |  |  | 第9複素マトリックス |  |  |  |  | 掛け算結果8 |  |  | 第8複素マトリックス（負荷） |  |  |  |  | 掛け算結果9 |  |  |  |  | 8.3 | -0.039256 | 53.0638 | -0.039256 | -5.7359 | -0.10011 | -18.4891
| A1(Re,Im) |  | B1(Re,Im) |  | A2(Re,Im) |  | B2(Re,Im) |  | A12(Re,Im) |  | B12(Re,Im) |  | A3Re,Im) |  | B3(Re,Im) |  | A12(Re,Im) |  | B12(Re,Im) |  | A2(Re,Im) |  | B2(Re,Im) |  | A12(Re,Im) |  | B12(Re,Im) |  | A3Re,Im) |  | B3(Re,Im) |  | A12(Re,Im) |  | B12(Re,Im) |  | A2(Re,Im) |  | B2(Re,Im) |  | A12(Re,Im) |  | B12(Re,Im) |  | A3Re,Im) |  | B3(Re,Im) |  | A12(Re,Im) |  | B12(Re,Im) |  | A2(Re,Im) |  | B2(Re,Im) |  | A12(Re,Im) |  | B12(Re,Im) |  | A3Re,Im) |  | B3(Re,Im) |  | A12(Re,Im) |  | B12(Re,Im) |  | A4Re,Im) |  | B4(Re,Im) |  | A12(Re,Im) |  | B12(Re,Im) |  | 減衰量(dB) | ABS(Zin) | 8.35 | -0.038986 | 52.777 | -0.038986 | -5.6745 | -0.099038 | -18.5328
0.835 | 1 | 0 | 0 | -1.2581 | 1 | 0 | 0 | 0 | -1.2025 | 0 | 0 | -1.2581 | 1 | 0 | 0 | -2.4039 | -1.2025 | 0 | 0 | 1.6325 | 1 | 0 | 0 | 0 | 2.0626 | 0 | 0 | 1.6325 | 1 | 0 | 0 | -2.4981 | 2.0626 | 0 | 0 | -3.52 | 1 | 0 | 0 | 0 | -4.9775 | 0 | 0 | -3.52 | 1 | 0 | 0 | -2.4039 | -4.9775 | 0 | 0 | 8.4453 | 1 | 0 | 0 | 0 | 9.807 | 0 | 0 | 8.4453 | 1 | 0 | 0 | -1.2581 | 9.807 | 0 | 0 | -3.8931 | 1 | 0 | 0 | 0 | 9.807 | -3.8931 | 0 | -3.8931 | -23.0492 | 0.40057 | 8.4 | -0.038717 | 52.4933 | -0.038717 | -5.614 | -0.097984 | -18.5765
[79 empty] | 8.45 | -0.038449 | 52.2126 | -0.038449 | -5.5546 | -0.096946 | -18.6202
| C1(Re,Im) |  | D1(Re,Im) |  | C2(Re,Im) |  | D2(Re,Im) |  | C12(Re,Im) |  | D12(Re,Im) |  | C3(Re,Im) |  | D3(Re,Im) |  | C12(Re,Im) |  | D12(Re,Im) |  | C2(Re,Im) |  | D2(Re,Im) |  | C12(Re,Im) |  | D12(Re,Im) |  | C3(Re,Im) |  | D3(Re,Im) |  | C12(Re,Im) |  | D12(Re,Im) |  | C2(Re,Im) |  | D2(Re,Im) |  | C12(Re,Im) |  | D12(Re,Im) |  | C3(Re,Im) |  | D3(Re,Im) |  | C12(Re,Im) |  | D12(Re,Im) |  | C2(Re,Im) |  | D2(Re,Im) |  | C12(Re,Im) |  | D12(Re,Im) |  | C3(Re,Im) |  | D3(Re,Im) |  | C12(Re,Im) |  | D12(Re,Im) |  | C4(Re,Im) |  | D4(Re,Im) |  | C12(Re,Im) |  | D12(Re,Im) |  | 位相(deg) | RL(Db) | 8.5 | -0.038183 | 51.9348 | -0.038183 | -5.4962 | -0.095926 | -18.6639
| 0 | 0 | 1 | 0 | 0 | -1.7506 | 1 | 0 | 0 | -1.7506 | 1 | 0 | 0 | 0 | 1 | 0 | 0 | -1.7506 | -3.2083 | 0 | 0 | -2 | 1 | 0 | 0 | 4.6659 | -3.2083 | 0 | 0 | 0 | 1 | 0 | 0 | 4.6659 | 8.4479 | 0 | 0 | -2 | 1 | 0 | 0 | -12.2299 | 8.4479 | 0 | 0 | 0 | 1 | 0 | 0 | -12.2299 | -20.951 | 0 | 0 | -1.7506 | 1 | 0 | 0 | 24.4476 | -20.951 | 0 | 0 | 0 | 1 | 0 | 0 | 24.4476 | 9.807 | 0 | 1 | 0 | 1 | 0 | 9.807 | 24.4476 | 9.807 | 0 | 21.6517 | -0.017615 | 8.55 | -0.037917 | 51.66 | -0.037917 | -5.4387 | -0.094922 | -18.7075
[79 empty] | 8.6 | -0.037652 | 51.3881 | -0.037652 | -5.3821 | -0.093935 | -18.7512
[79 empty] | 8.65 | -0.037389 | 51.119 | -0.037389 | -5.3264 | -0.092963 | -18.7948
| 第1複素マトリックス |  |  |  | 第2複素マトリックス |  |  |  |  | 掛け算結果1 |  |  |  | 第3複素マトリックス |  |  |  | 掛け算結果2 |  |  | 第4複素マトリックス |  |  |  |  | 掛け算結果3 |  |  | 第5複素マトリックス |  |  |  |  | 掛け算結果4 |  |  | 第6複素マトリックス |  |  |  |  | 掛け算結果5 |  |  | 第7複素マトリックス |  |  |  |  | 掛け算結果6 |  |  | 第8複素マトリックス |  |  |  |  | 掛け算結果7 |  |  | 第9複素マトリックス |  |  |  |  | 掛け算結果8 |  |  | 第8複素マトリックス（負荷） |  |  |  |  | 掛け算結果9 |  |  |  |  | 8.7 | -0.037127 | 50.8527 | -0.037127 | -5.2716 | -0.092007 | -18.8384
| A1(Re,Im) |  | B1(Re,Im) |  | A2(Re,Im) |  | B2(Re,Im) |  | A12(Re,Im) |  | B12(Re,Im) |  | A3Re,Im) |  | B3(Re,Im) |  | A12(Re,Im) |  | B12(Re,Im) |  | A2(Re,Im) |  | B2(Re,Im) |  | A12(Re,Im) |  | B12(Re,Im) |  | A3Re,Im) |  | B3(Re,Im) |  | A12(Re,Im) |  | B12(Re,Im) |  | A2(Re,Im) |  | B2(Re,Im) |  | A12(Re,Im) |  | B12(Re,Im) |  | A3Re,Im) |  | B3(Re,Im) |  | A12(Re,Im) |  | B12(Re,Im) |  | A2(Re,Im) |  | B2(Re,Im) |  | A12(Re,Im) |  | B12(Re,Im) |  | A3Re,Im) |  | B3(Re,Im) |  | A12(Re,Im) |  | B12(Re,Im) |  | A4Re,Im) |  | B4(Re,Im) |  | A12(Re,Im) |  | B12(Re,Im) |  | 減衰量(dB) | ABS(Zin) | 8.75 | -0.036866 | 50.5891 | -0.036866 | -5.2177 | -0.091066 | -18.882
0.84 | 1 | 0 | 0 | -1.2506 | 1 | 0 | 0 | 0 | -1.1764 | 0 | 0 | -1.2506 | 1 | 0 | 0 | -2.3896 | -1.1764 | 0 | 0 | 1.5603 | 1 | 0 | 0 | 0 | 1.9258 | 0 | 0 | 1.5603 | 1 | 0 | 0 | -2.4833 | 1.9258 | 0 | 0 | -3.2218 | 1 | 0 | 0 | 0 | -4.4796 | 0 | 0 | -3.2218 | 1 | 0 | 0 | -2.3896 | -4.4796 | 0 | 0 | 7.4824 | 1 | 0 | 0 | 0 | 8.5413 | 0 | 0 | 7.4824 | 1 | 0 | 0 | -1.2506 | 8.5413 | 0 | 0 | -3.1996 | 1 | 0 | 0 | 0 | 8.5413 | -3.1996 | 0 | -3.1996 | -22.2001 | 0.37916 | 8.8 | -0.036606 | 50.3282 | -0.036606 | -5.1646 | -0.09014 | -18.9255
[79 empty] | 8.85 | -0.036348 | 50.07 | -0.036348 | -5.1124 | -0.089228 | -18.969
| C1(Re,Im) |  | D1(Re,Im) |  | C2(Re,Im) |  | D2(Re,Im) |  | C12(Re,Im) |  | D12(Re,Im) |  | C3(Re,Im) |  | D3(Re,Im) |  | C12(Re,Im) |  | D12(Re,Im) |  | C2(Re,Im) |  | D2(Re,Im) |  | C12(Re,Im) |  | D12(Re,Im) |  | C3(Re,Im) |  | D3(Re,Im) |  | C12(Re,Im) |  | D12(Re,Im) |  | C2(Re,Im) |  | D2(Re,Im) |  | C12(Re,Im) |  | D12(Re,Im) |  | C3(Re,Im) |  | D3(Re,Im) |  | C12(Re,Im) |  | D12(Re,Im) |  | C2(Re,Im) |  | D2(Re,Im) |  | C12(Re,Im) |  | D12(Re,Im) |  | C3(Re,Im) |  | D3(Re,Im) |  | C12(Re,Im) |  | D12(Re,Im) |  | C4(Re,Im) |  | D4(Re,Im) |  | C12(Re,Im) |  | D12(Re,Im) |  | 位相(deg) | RL(Db) | 8.9 | -0.036091 | 49.8144 | -0.036091 | -5.061 | -0.08833 | -19.0124
| 0 | 0 | 1 | 0 | 0 | -1.7402 | 1 | 0 | 0 | -1.7402 | 1 | 0 | 0 | 0 | 1 | 0 | 0 | -1.7402 | -3.1583 | 0 | 0 | -1.9881 | 1 | 0 | 0 | 4.5389 | -3.1583 | 0 | 0 | 0 | 1 | 0 | 0 | 4.5389 | 8.1129 | 0 | 0 | -1.9881 | 1 | 0 | 0 | -11.5904 | 8.1129 | 0 | 0 | 0 | 1 | 0 | 0 | -11.5904 | -19.5829 | 0 | 0 | -1.7402 | 1 | 0 | 0 | 22.488 | -19.5829 | 0 | 0 | 0 | 1 | 0 | 0 | 22.488 | 8.5413 | 0 | 1 | 0 | 1 | 0 | 8.5413 | 22.488 | 8.5413 | 0 | 20.5364 | -0.020916 | 8.95 | -0.035836 | 49.5613 | -0.035836 | -5.0103 | -0.087447 | -19.0558
[79 empty] | 9 | -0.035582 | 49.3108 | -0.035582 | -4.9605 | -0.086576 | -19.0991
[79 empty] | 9.05 | -0.03533 | 49.0628 | -0.03533 | -4.9113 | -0.085719 | -19.1424
| 第1複素マトリックス |  |  |  | 第2複素マトリックス |  |  |  |  | 掛け算結果1 |  |  |  | 第3複素マトリックス |  |  |  | 掛け算結果2 |  |  | 第4複素マトリックス |  |  |  |  | 掛け算結果3 |  |  | 第5複素マトリックス |  |  |  |  | 掛け算結果4 |  |  | 第6複素マトリックス |  |  |  |  | 掛け算結果5 |  |  | 第7複素マトリックス |  |  |  |  | 掛け算結果6 |  |  | 第8複素マトリックス |  |  |  |  | 掛け算結果7 |  |  | 第9複素マトリックス |  |  |  |  | 掛け算結果8 |  |  | 第8複素マトリックス（負荷） |  |  |  |  | 掛け算結果9 |  |  |  |  | 9.1 | -0.035079 | 48.8172 | -0.035079 | -4.863 | -0.084875 | -19.1855
| A1(Re,Im) |  | B1(Re,Im) |  | A2(Re,Im) |  | B2(Re,Im) |  | A12(Re,Im) |  | B12(Re,Im) |  | A3Re,Im) |  | B3(Re,Im) |  | A12(Re,Im) |  | B12(Re,Im) |  | A2(Re,Im) |  | B2(Re,Im) |  | A12(Re,Im) |  | B12(Re,Im) |  | A3Re,Im) |  | B3(Re,Im) |  | A12(Re,Im) |  | B12(Re,Im) |  | A2(Re,Im) |  | B2(Re,Im) |  | A12(Re,Im) |  | B12(Re,Im) |  | A3Re,Im) |  | B3(Re,Im) |  | A12(Re,Im) |  | B12(Re,Im) |  | A2(Re,Im) |  | B2(Re,Im) |  | A12(Re,Im) |  | B12(Re,Im) |  | A3Re,Im) |  | B3(Re,Im) |  | A12(Re,Im) |  | B12(Re,Im) |  | A4Re,Im) |  | B4(Re,Im) |  | A12(Re,Im) |  | B12(Re,Im) |  | 減衰量(dB) | ABS(Zin) | 9.15 | -0.03483 | 48.5741 | -0.03483 | -4.8153 | -0.084043 | -19.2287
0.845 | 1 | 0 | 0 | -1.2432 | 1 | 0 | 0 | 0 | -1.1507 | 0 | 0 | -1.2432 | 1 | 0 | 0 | -2.3754 | -1.1507 | 0 | 0 | 1.4901 | 1 | 0 | 0 | 0 | 1.7943 | 0 | 0 | 1.4901 | 1 | 0 | 0 | -2.4686 | 1.7943 | 0 | 0 | -2.9392 | 1 | 0 | 0 | 0 | -4.0146 | 0 | 0 | -2.9392 | 1 | 0 | 0 | -2.3754 | -4.0146 | 0 | 0 | 6.5971 | 1 | 0 | 0 | 0 | 7.3978 | 0 | 0 | 6.5971 | 1 | 0 | 0 | -1.2432 | 7.3978 | 0 | 0 | -2.6001 | 1 | 0 | 0 | 0 | 7.3978 | -2.6001 | 0 | -2.6001 | -21.345 | 0.35727 | 9.2 | -0.034582 | 48.3333 | -0.034582 | -4.7684 | -0.083224 | -19.2717
[79 empty] | 9.25 | -0.034336 | 48.0949 | -0.034336 | -4.7222 | -0.082417 | -19.3147
| C1(Re,Im) |  | D1(Re,Im) |  | C2(Re,Im) |  | D2(Re,Im) |  | C12(Re,Im) |  | D12(Re,Im) |  | C3(Re,Im) |  | D3(Re,Im) |  | C12(Re,Im) |  | D12(Re,Im) |  | C2(Re,Im) |  | D2(Re,Im) |  | C12(Re,Im) |  | D12(Re,Im) |  | C3(Re,Im) |  | D3(Re,Im) |  | C12(Re,Im) |  | D12(Re,Im) |  | C2(Re,Im) |  | D2(Re,Im) |  | C12(Re,Im) |  | D12(Re,Im) |  | C3(Re,Im) |  | D3(Re,Im) |  | C12(Re,Im) |  | D12(Re,Im) |  | C2(Re,Im) |  | D2(Re,Im) |  | C12(Re,Im) |  | D12(Re,Im) |  | C3(Re,Im) |  | D3(Re,Im) |  | C12(Re,Im) |  | D12(Re,Im) |  | C4(Re,Im) |  | D4(Re,Im) |  | C12(Re,Im) |  | D12(Re,Im) |  | 位相(deg) | RL(Db) | 9.3 | -0.034091 | 47.8588 | -0.034091 | -4.6766 | -0.081622 | -19.3575
| 0 | 0 | 1 | 0 | 0 | -1.7299 | 1 | 0 | 0 | -1.7299 | 1 | 0 | 0 | 0 | 1 | 0 | 0 | -1.7299 | -3.1093 | 0 | 0 | -1.9763 | 1 | 0 | 0 | 4.415 | -3.1093 | 0 | 0 | 0 | 1 | 0 | 0 | 4.415 | 7.7896 | 0 | 0 | -1.9763 | 1 | 0 | 0 | -10.9798 | 7.7896 | 0 | 0 | 0 | 1 | 0 | 0 | -10.9798 | -18.292 | 0 | 0 | -1.7299 | 1 | 0 | 0 | 20.6637 | -18.292 | 0 | 0 | 0 | 1 | 0 | 0 | 20.6637 | 7.3978 | 0 | 1 | 0 | 1 | 0 | 7.3978 | 20.6637 | 7.3978 | 0 | 19.3649 | -0.024788 | 9.35 | -0.033848 | 47.6249 | -0.033848 | -4.6317 | -0.080839 | -19.4003
[79 empty] | 9.4 | -0.033607 | 47.3933 | -0.033607 | -4.5875 | -0.080067 | -19.443
[79 empty] | 9.45 | -0.033368 | 47.164 | -0.033368 | -4.5439 | -0.079306 | -19.4857
| 第1複素マトリックス |  |  |  | 第2複素マトリックス |  |  |  |  | 掛け算結果1 |  |  |  | 第3複素マトリックス |  |  |  | 掛け算結果2 |  |  | 第4複素マトリックス |  |  |  |  | 掛け算結果3 |  |  | 第5複素マトリックス |  |  |  |  | 掛け算結果4 |  |  | 第6複素マトリックス |  |  |  |  | 掛け算結果5 |  |  | 第7複素マトリックス |  |  |  |  | 掛け算結果6 |  |  | 第8複素マトリックス |  |  |  |  | 掛け算結果7 |  |  | 第9複素マトリックス |  |  |  |  | 掛け算結果8 |  |  | 第8複素マトリックス（負荷） |  |  |  |  | 掛け算結果9 |  |  |  |  | 9.5 | -0.03313 | 46.9368 | -0.03313 | -4.501 | -0.078557 | -19.5282
| A1(Re,Im) |  | B1(Re,Im) |  | A2(Re,Im) |  | B2(Re,Im) |  | A12(Re,Im) |  | B12(Re,Im) |  | A3Re,Im) |  | B3(Re,Im) |  | A12(Re,Im) |  | B12(Re,Im) |  | A2(Re,Im) |  | B2(Re,Im) |  | A12(Re,Im) |  | B12(Re,Im) |  | A3Re,Im) |  | B3(Re,Im) |  | A12(Re,Im) |  | B12(Re,Im) |  | A2(Re,Im) |  | B2(Re,Im) |  | A12(Re,Im) |  | B12(Re,Im) |  | A3Re,Im) |  | B3(Re,Im) |  | A12(Re,Im) |  | B12(Re,Im) |  | A2(Re,Im) |  | B2(Re,Im) |  | A12(Re,Im) |  | B12(Re,Im) |  | A3Re,Im) |  | B3(Re,Im) |  | A12(Re,Im) |  | B12(Re,Im) |  | A4Re,Im) |  | B4(Re,Im) |  | A12(Re,Im) |  | B12(Re,Im) |  | 減衰量(dB) | ABS(Zin) | 9.55 | -0.032894 | 46.7117 | -0.032894 | -4.4586 | -0.077817 | -19.5706
0.85 | 1 | 0 | 0 | -1.2359 | 1 | 0 | 0 | 0 | -1.1255 | 0 | 0 | -1.2359 | 1 | 0 | 0 | -2.3614 | -1.1255 | 0 | 0 | 1.4218 | 1 | 0 | 0 | 0 | 1.6679 | 0 | 0 | 1.4218 | 1 | 0 | 0 | -2.454 | 1.6679 | 0 | 0 | -2.6714 | 1 | 0 | 0 | 0 | -3.5806 | 0 | 0 | -2.6714 | 1 | 0 | 0 | -2.3614 | -3.5806 | 0 | 0 | 5.784 | 1 | 0 | 0 | 0 | 6.3663 | 0 | 0 | 5.784 | 1 | 0 | 0 | -1.2359 | 6.3663 | 0 | 0 | -2.0843 | 1 | 0 | 0 | 0 | 6.3663 | -2.0843 | 0 | -2.0843 | -20.4835 | 0.33484 | 9.6 | -0.032659 | 46.4888 | -0.032659 | -4.4169 | -0.077089 | -19.613
[79 empty] | 9.65 | -0.032426 | 46.2679 | -0.032426 | -4.3757 | -0.076371 | -19.6552
| C1(Re,Im) |  | D1(Re,Im) |  | C2(Re,Im) |  | D2(Re,Im) |  | C12(Re,Im) |  | D12(Re,Im) |  | C3(Re,Im) |  | D3(Re,Im) |  | C12(Re,Im) |  | D12(Re,Im) |  | C2(Re,Im) |  | D2(Re,Im) |  | C12(Re,Im) |  | D12(Re,Im) |  | C3(Re,Im) |  | D3(Re,Im) |  | C12(Re,Im) |  | D12(Re,Im) |  | C2(Re,Im) |  | D2(Re,Im) |  | C12(Re,Im) |  | D12(Re,Im) |  | C3(Re,Im) |  | D3(Re,Im) |  | C12(Re,Im) |  | D12(Re,Im) |  | C2(Re,Im) |  | D2(Re,Im) |  | C12(Re,Im) |  | D12(Re,Im) |  | C3(Re,Im) |  | D3(Re,Im) |  | C12(Re,Im) |  | D12(Re,Im) |  | C4(Re,Im) |  | D4(Re,Im) |  | C12(Re,Im) |  | D12(Re,Im) |  | 位相(deg) | RL(Db) | 9.7 | -0.032195 | 46.0492 | -0.032195 | -4.3351 | -0.075662 | -19.6974
| 0 | 0 | 1 | 0 | 0 | -1.7197 | 1 | 0 | 0 | -1.7197 | 1 | 0 | 0 | 0 | 1 | 0 | 0 | -1.7197 | -3.0611 | 0 | 0 | -1.9647 | 1 | 0 | 0 | 4.2944 | -3.0611 | 0 | 0 | 0 | 1 | 0 | 0 | 4.2944 | 7.4775 | 0 | 0 | -1.9647 | 1 | 0 | 0 | -10.3968 | 7.4775 | 0 | 0 | 0 | 1 | 0 | 0 | -10.3968 | -17.074 | 0 | 0 | -1.7197 | 1 | 0 | 0 | 18.9659 | -17.074 | 0 | 0 | 0 | 1 | 0 | 0 | 18.9659 | 6.3663 | 0 | 1 | 0 | 1 | 0 | 6.3663 | 18.9659 | 6.3663 | 0 | 18.1279 | -0.029305 | 9.75 | -0.031966 | 45.8324 | -0.031966 | -4.2951 | -0.074964 | -19.7394
[79 empty] | 9.8 | -0.031738 | 45.6176 | -0.031738 | -4.2557 | -0.074276 | -19.7813
[79 empty] | 9.85 | -0.031512 | 45.4049 | -0.031512 | -4.2168 | -0.073597 | -19.8232
| 第1複素マトリックス |  |  |  | 第2複素マトリックス |  |  |  |  | 掛け算結果1 |  |  |  | 第3複素マトリックス |  |  |  | 掛け算結果2 |  |  | 第4複素マトリックス |  |  |  |  | 掛け算結果3 |  |  | 第5複素マトリックス |  |  |  |  | 掛け算結果4 |  |  | 第6複素マトリックス |  |  |  |  | 掛け算結果5 |  |  | 第7複素マトリックス |  |  |  |  | 掛け算結果6 |  |  | 第8複素マトリックス |  |  |  |  | 掛け算結果7 |  |  | 第9複素マトリックス |  |  |  |  | 掛け算結果8 |  |  | 第8複素マトリックス（負荷） |  |  |  |  | 掛け算結果9 |  |  |  |  | 9.9 | -0.031288 | 45.194 | -0.031288 | -4.1784 | -0.072927 | -19.8649
| A1(Re,Im) |  | B1(Re,Im) |  | A2(Re,Im) |  | B2(Re,Im) |  | A12(Re,Im) |  | B12(Re,Im) |  | A3Re,Im) |  | B3(Re,Im) |  | A12(Re,Im) |  | B12(Re,Im) |  | A2(Re,Im) |  | B2(Re,Im) |  | A12(Re,Im) |  | B12(Re,Im) |  | A3Re,Im) |  | B3(Re,Im) |  | A12(Re,Im) |  | B12(Re,Im) |  | A2(Re,Im) |  | B2(Re,Im) |  | A12(Re,Im) |  | B12(Re,Im) |  | A3Re,Im) |  | B3(Re,Im) |  | A12(Re,Im) |  | B12(Re,Im) |  | A2(Re,Im) |  | B2(Re,Im) |  | A12(Re,Im) |  | B12(Re,Im) |  | A3Re,Im) |  | B3(Re,Im) |  | A12(Re,Im) |  | B12(Re,Im) |  | A4Re,Im) |  | B4(Re,Im) |  | A12(Re,Im) |  | B12(Re,Im) |  | 減衰量(dB) | ABS(Zin) | 9.95 | -0.031066 | 44.9851 | -0.031066 | -4.1406 | -0.072267 | -19.9065
0.855 | 1 | 0 | 0 | -1.2287 | 1 | 0 | 0 | 0 | -1.1007 | 0 | 0 | -1.2287 | 1 | 0 | 0 | -2.3476 | -1.1007 | 0 | 0 | 1.3553 | 1 | 0 | 0 | 0 | 1.5465 | 0 | 0 | 1.3553 | 1 | 0 | 0 | -2.4397 | 1.5465 | 0 | 0 | -2.4177 | 1 | 0 | 0 | 0 | -3.1758 | 0 | 0 | -2.4177 | 1 | 0 | 0 | -2.3476 | -3.1758 | 0 | 0 | 5.0379 | 1 | 0 | 0 | 0 | 5.4374 | 0 | 0 | 5.0379 | 1 | 0 | 0 | -1.2287 | 5.4374 | 0 | 0 | -1.643 | 1 | 0 | 0 | 0 | 5.4374 | -1.643 | 0 | -1.643 | -19.6155 | 0.31181 | 10 | -0.030845 | 44.7781 | -0.030845 | -4.1033 |  | -19.948
[79 empty] | 10.05 | -0.030626 | 44.5729 | -0.030626 |  |  | -19.9894
| C1(Re,Im) |  | D1(Re,Im) |  | C2(Re,Im) |  | D2(Re,Im) |  | C12(Re,Im) |  | D12(Re,Im) |  | C3(Re,Im) |  | D3(Re,Im) |  | C12(Re,Im) |  | D12(Re,Im) |  | C2(Re,Im) |  | D2(Re,Im) |  | C12(Re,Im) |  | D12(Re,Im) |  | C3(Re,Im) |  | D3(Re,Im) |  | C12(Re,Im) |  | D12(Re,Im) |  | C2(Re,Im) |  | D2(Re,Im) |  | C12(Re,Im) |  | D12(Re,Im) |  | C3(Re,Im) |  | D3(Re,Im) |  | C12(Re,Im) |  | D12(Re,Im) |  | C2(Re,Im) |  | D2(Re,Im) |  | C12(Re,Im) |  | D12(Re,Im) |  | C3(Re,Im) |  | D3(Re,Im) |  | C12(Re,Im) |  | D12(Re,Im) |  | C4(Re,Im) |  | D4(Re,Im) |  | C12(Re,Im) |  | D12(Re,Im) |  | 位相(deg) | RL(Db) | 10.1 | -0.030409 | 44.3696 |  |  |  | -20.0307
| 0 | 0 | 1 | 0 | 0 | -1.7097 | 1 | 0 | 0 | -1.7097 | 1 | 0 | 0 | 0 | 1 | 0 | 0 | -1.7097 | -3.0137 | 0 | 0 | -1.9532 | 1 | 0 | 0 | 4.1767 | -3.0137 | 0 | 0 | 0 | 1 | 0 | 0 | 4.1767 | 7.1763 | 0 | 0 | -1.9532 | 1 | 0 | 0 | -9.8402 | 7.1763 | 0 | 0 | 0 | 1 | 0 | 0 | -9.8402 | -15.9248 | 0 | 0 | -1.7097 | 1 | 0 | 0 | 17.3861 | -15.9248 | 0 | 0 | 0 | 1 | 0 | 0 | 17.3861 | 5.4374 | 0 | 1 | 0 | 1 | 0 | 5.4374 | 17.3861 | 5.4374 | 0 | 16.8129 | -0.034528
| 第1複素マトリックス |  |  |  | 第2複素マトリックス |  |  |  |  | 掛け算結果1 |  |  |  | 第3複素マトリックス |  |  |  | 掛け算結果2 |  |  | 第4複素マトリックス |  |  |  |  | 掛け算結果3 |  |  | 第5複素マトリックス |  |  |  |  | 掛け算結果4 |  |  | 第6複素マトリックス |  |  |  |  | 掛け算結果5 |  |  | 第7複素マトリックス |  |  |  |  | 掛け算結果6 |  |  | 第8複素マトリックス |  |  |  |  | 掛け算結果7 |  |  | 第9複素マトリックス |  |  |  |  | 掛け算結果8 |  |  | 第8複素マトリックス（負荷） |  |  |  |  | 掛け算結果9
| A1(Re,Im) |  | B1(Re,Im) |  | A2(Re,Im) |  | B2(Re,Im) |  | A12(Re,Im) |  | B12(Re,Im) |  | A3Re,Im) |  | B3(Re,Im) |  | A12(Re,Im) |  | B12(Re,Im) |  | A2(Re,Im) |  | B2(Re,Im) |  | A12(Re,Im) |  | B12(Re,Im) |  | A3Re,Im) |  | B3(Re,Im) |  | A12(Re,Im) |  | B12(Re,Im) |  | A2(Re,Im) |  | B2(Re,Im) |  | A12(Re,Im) |  | B12(Re,Im) |  | A3Re,Im) |  | B3(Re,Im) |  | A12(Re,Im) |  | B12(Re,Im) |  | A2(Re,Im) |  | B2(Re,Im) |  | A12(Re,Im) |  | B12(Re,Im) |  | A3Re,Im) |  | B3(Re,Im) |  | A12(Re,Im) |  | B12(Re,Im) |  | A4Re,Im) |  | B4(Re,Im) |  | A12(Re,Im) |  | B12(Re,Im) |  | 減衰量(dB) | ABS(Zin)
0.86 | 1 | 0 | 0 | -1.2215 | 1 | 0 | 0 | 0 | -1.0763 | 0 | 0 | -1.2215 | 1 | 0 | 0 | -2.334 | -1.0763 | 0 | 0 | 1.2905 | 1 | 0 | 0 | 0 | 1.4298 | 0 | 0 | 1.2905 | 1 | 0 | 0 | -2.4255 | 1.4298 | 0 | 0 | -2.1773 | 1 | 0 | 0 | 0 | -2.7984 | 0 | 0 | -2.1773 | 1 | 0 | 0 | -2.334 | -2.7984 | 0 | 0 | 4.354 | 1 | 0 | 0 | 0 | 4.6023 | 0 | 0 | 4.354 | 1 | 0 | 0 | -1.2215 | 4.6023 | 0 | 0 | -1.2679 | 1 | 0 | 0 | 0 | 4.6023 | -1.2679 | 0 | -1.2679 | -18.7406 | 0.28812
| C1(Re,Im) |  | D1(Re,Im) |  | C2(Re,Im) |  | D2(Re,Im) |  | C12(Re,Im) |  | D12(Re,Im) |  | C3(Re,Im) |  | D3(Re,Im) |  | C12(Re,Im) |  | D12(Re,Im) |  | C2(Re,Im) |  | D2(Re,Im) |  | C12(Re,Im) |  | D12(Re,Im) |  | C3(Re,Im) |  | D3(Re,Im) |  | C12(Re,Im) |  | D12(Re,Im) |  | C2(Re,Im) |  | D2(Re,Im) |  | C12(Re,Im) |  | D12(Re,Im) |  | C3(Re,Im) |  | D3(Re,Im) |  | C12(Re,Im) |  | D12(Re,Im) |  | C2(Re,Im) |  | D2(Re,Im) |  | C12(Re,Im) |  | D12(Re,Im) |  | C3(Re,Im) |  | D3(Re,Im) |  | C12(Re,Im) |  | D12(Re,Im) |  | C4(Re,Im) |  | D4(Re,Im) |  | C12(Re,Im) |  | D12(Re,Im) |  | 位相(deg) | RL(Db)
| 0 | 0 | 1 | 0 | 0 | -1.6997 | 1 | 0 | 0 | -1.6997 | 1 | 0 | 0 | 0 | 1 | 0 | 0 | -1.6997 | -2.9672 | 0 | 0 | -1.9419 | 1 | 0 | 0 | 4.0621 | -2.9672 | 0 | 0 | 0 | 1 | 0 | 0 | 4.0621 | 6.8855 | 0 | 0 | -1.9419 | 1 | 0 | 0 | -9.3086 | 6.8855 | 0 | 0 | 0 | 1 | 0 | 0 | -9.3086 | -14.8407 | 0 | 0 | -1.6997 | 1 | 0 | 0 | 15.9167 | -14.8407 | 0 | 0 | 0 | 1 | 0 | 0 | 15.9167 | 4.6023 | 0 | 1 | 0 | 1 | 0 | 4.6023 | 15.9167 | 4.6023 | 0 | 15.4027 | -0.040501
| 第1複素マトリックス |  |  |  | 第2複素マトリックス |  |  |  |  | 掛け算結果1 |  |  |  | 第3複素マトリックス |  |  |  | 掛け算結果2 |  |  | 第4複素マトリックス |  |  |  |  | 掛け算結果3 |  |  | 第5複素マトリックス |  |  |  |  | 掛け算結果4 |  |  | 第6複素マトリックス |  |  |  |  | 掛け算結果5 |  |  | 第7複素マトリックス |  |  |  |  | 掛け算結果6 |  |  | 第8複素マトリックス |  |  |  |  | 掛け算結果7 |  |  | 第9複素マトリックス |  |  |  |  | 掛け算結果8 |  |  | 第8複素マトリックス（負荷） |  |  |  |  | 掛け算結果9
| A1(Re,Im) |  | B1(Re,Im) |  | A2(Re,Im) |  | B2(Re,Im) |  | A12(Re,Im) |  | B12(Re,Im) |  | A3Re,Im) |  | B3(Re,Im) |  | A12(Re,Im) |  | B12(Re,Im) |  | A2(Re,Im) |  | B2(Re,Im) |  | A12(Re,Im) |  | B12(Re,Im) |  | A3Re,Im) |  | B3(Re,Im) |  | A12(Re,Im) |  | B12(Re,Im) |  | A2(Re,Im) |  | B2(Re,Im) |  | A12(Re,Im) |  | B12(Re,Im) |  | A3Re,Im) |  | B3(Re,Im) |  | A12(Re,Im) |  | B12(Re,Im) |  | A2(Re,Im) |  | B2(Re,Im) |  | A12(Re,Im) |  | B12(Re,Im) |  | A3Re,Im) |  | B3(Re,Im) |  | A12(Re,Im) |  | B12(Re,Im) |  | A4Re,Im) |  | B4(Re,Im) |  | A12(Re,Im) |  | B12(Re,Im) |  | 減衰量(dB) | ABS(Zin)
0.865 | 1 | 0 | 0 | -1.2145 | 1 | 0 | 0 | 0 | -1.0524 | 0 | 0 | -1.2145 | 1 | 0 | 0 | -2.3205 | -1.0524 | 0 | 0 | 1.2275 | 1 | 0 | 0 | 0 | 1.3176 | 0 | 0 | 1.2275 | 1 | 0 | 0 | -2.4115 | 1.3176 | 0 | 0 | -1.9498 | 1 | 0 | 0 | 0 | -2.4467 | 0 | 0 | -1.9498 | 1 | 0 | 0 | -2.3205 | -2.4467 | 0 | 0 | 3.7279 | 1 | 0 | 0 | 0 | 3.8531 | 0 | 0 | 3.7279 | 1 | 0 | 0 | -1.2145 | 3.8531 | 0 | 0 | -0.95159 | 1 | 0 | 0 | 0 | 3.8531 | -0.95159 | 0 | -0.95159 | -17.8588 | 0.26368
| C1(Re,Im) |  | D1(Re,Im) |  | C2(Re,Im) |  | D2(Re,Im) |  | C12(Re,Im) |  | D12(Re,Im) |  | C3(Re,Im) |  | D3(Re,Im) |  | C12(Re,Im) |  | D12(Re,Im) |  | C2(Re,Im) |  | D2(Re,Im) |  | C12(Re,Im) |  | D12(Re,Im) |  | C3(Re,Im) |  | D3(Re,Im) |  | C12(Re,Im) |  | D12(Re,Im) |  | C2(Re,Im) |  | D2(Re,Im) |  | C12(Re,Im) |  | D12(Re,Im) |  | C3(Re,Im) |  | D3(Re,Im) |  | C12(Re,Im) |  | D12(Re,Im) |  | C2(Re,Im) |  | D2(Re,Im) |  | C12(Re,Im) |  | D12(Re,Im) |  | C3(Re,Im) |  | D3(Re,Im) |  | C12(Re,Im) |  | D12(Re,Im) |  | C4(Re,Im) |  | D4(Re,Im) |  | C12(Re,Im) |  | D12(Re,Im) |  | 位相(deg) | RL(Db)
| 0 | 0 | 1 | 0 | 0 | -1.6899 | 1 | 0 | 0 | -1.6899 | 1 | 0 | 0 | 0 | 1 | 0 | 0 | -1.6899 | -2.9214 | 0 | 0 | -1.9306 | 1 | 0 | 0 | 3.9503 | -2.9214 | 0 | 0 | 0 | 1 | 0 | 0 | 3.9503 | 6.6048 | 0 | 0 | -1.9306 | 1 | 0 | 0 | -8.8011 | 6.6048 | 0 | 0 | 0 | 1 | 0 | 0 | -8.8011 | -13.8181 | 0 | 0 | -1.6899 | 1 | 0 | 0 | 14.5503 | -13.8181 | 0 | 0 | 0 | 1 | 0 | 0 | 14.5503 | 3.8531 | 0 | 1 | 0 | 1 | 0 | 3.8531 | 14.5503 | 3.8531 | 0 | 13.8728 | -0.04722
| 第1複素マトリックス |  |  |  | 第2複素マトリックス |  |  |  |  | 掛け算結果1 |  |  |  | 第3複素マトリックス |  |  |  | 掛け算結果2 |  |  | 第4複素マトリックス |  |  |  |  | 掛け算結果3 |  |  | 第5複素マトリックス |  |  |  |  | 掛け算結果4 |  |  | 第6複素マトリックス |  |  |  |  | 掛け算結果5 |  |  | 第7複素マトリックス |  |  |  |  | 掛け算結果6 |  |  | 第8複素マトリックス |  |  |  |  | 掛け算結果7 |  |  | 第9複素マトリックス |  |  |  |  | 掛け算結果8 |  |  | 第8複素マトリックス（負荷） |  |  |  |  | 掛け算結果9
| A1(Re,Im) |  | B1(Re,Im) |  | A2(Re,Im) |  | B2(Re,Im) |  | A12(Re,Im) |  | B12(Re,Im) |  | A3Re,Im) |  | B3(Re,Im) |  | A12(Re,Im) |  | B12(Re,Im) |  | A2(Re,Im) |  | B2(Re,Im) |  | A12(Re,Im) |  | B12(Re,Im) |  | A3Re,Im) |  | B3(Re,Im) |  | A12(Re,Im) |  | B12(Re,Im) |  | A2(Re,Im) |  | B2(Re,Im) |  | A12(Re,Im) |  | B12(Re,Im) |  | A3Re,Im) |  | B3(Re,Im) |  | A12(Re,Im) |  | B12(Re,Im) |  | A2(Re,Im) |  | B2(Re,Im) |  | A12(Re,Im) |  | B12(Re,Im) |  | A3Re,Im) |  | B3(Re,Im) |  | A12(Re,Im) |  | B12(Re,Im) |  | A4Re,Im) |  | B4(Re,Im) |  | A12(Re,Im) |  | B12(Re,Im) |  | 減衰量(dB) | ABS(Zin)
0.87 | 1 | 0 | 0 | -1.2075 | 1 | 0 | 0 | 0 | -1.0289 | 0 | 0 | -1.2075 | 1 | 0 | 0 | -2.3072 | -1.0289 | 0 | 0 | 1.1662 | 1 | 0 | 0 | 0 | 1.2098 | 0 | 0 | 1.1662 | 1 | 0 | 0 | -2.3976 | 1.2098 | 0 | 0 | -1.7343 | 1 | 0 | 0 | 0 | -2.1194 | 0 | 0 | -1.7343 | 1 | 0 | 0 | -2.3072 | -2.1194 | 0 | 0 | 3.1554 | 1 | 0 | 0 | 0 | 3.1824 | 0 | 0 | 3.1554 | 1 | 0 | 0 | -1.2075 | 3.1824 | 0 | 0 | -0.68729 | 1 | 0 | 0 | 0 | 3.1824 | -0.68729 | 0 | -0.68729 | -16.9699 | 0.23841
| C1(Re,Im) |  | D1(Re,Im) |  | C2(Re,Im) |  | D2(Re,Im) |  | C12(Re,Im) |  | D12(Re,Im) |  | C3(Re,Im) |  | D3(Re,Im) |  | C12(Re,Im) |  | D12(Re,Im) |  | C2(Re,Im) |  | D2(Re,Im) |  | C12(Re,Im) |  | D12(Re,Im) |  | C3(Re,Im) |  | D3(Re,Im) |  | C12(Re,Im) |  | D12(Re,Im) |  | C2(Re,Im) |  | D2(Re,Im) |  | C12(Re,Im) |  | D12(Re,Im) |  | C3(Re,Im) |  | D3(Re,Im) |  | C12(Re,Im) |  | D12(Re,Im) |  | C2(Re,Im) |  | D2(Re,Im) |  | C12(Re,Im) |  | D12(Re,Im) |  | C3(Re,Im) |  | D3(Re,Im) |  | C12(Re,Im) |  | D12(Re,Im) |  | C4(Re,Im) |  | D4(Re,Im) |  | C12(Re,Im) |  | D12(Re,Im) |  | 位相(deg) | RL(Db)
| 0 | 0 | 1 | 0 | 0 | -1.6802 | 1 | 0 | 0 | -1.6802 | 1 | 0 | 0 | 0 | 1 | 0 | 0 | -1.6802 | -2.8765 | 0 | 0 | -1.9195 | 1 | 0 | 0 | 3.8414 | -2.8765 | 0 | 0 | 0 | 1 | 0 | 0 | 3.8414 | 6.3337 | 0 | 0 | -1.9195 | 1 | 0 | 0 | -8.3164 | 6.3337 | 0 | 0 | 0 | 1 | 0 | 0 | -8.3164 | -12.8536 | 0 | 0 | -1.6802 | 1 | 0 | 0 | 13.2802 | -12.8536 | 0 | 0 | 0 | 1 | 0 | 0 | 13.2802 | 3.1824 | 0 | 1 | 0 | 1 | 0 | 3.1824 | 13.2802 | 3.1824 | 0 | 12.1869 | -0.054597
| 第1複素マトリックス |  |  |  | 第2複素マトリックス |  |  |  |  | 掛け算結果1 |  |  |  | 第3複素マトリックス |  |  |  | 掛け算結果2 |  |  | 第4複素マトリックス |  |  |  |  | 掛け算結果3 |  |  | 第5複素マトリックス |  |  |  |  | 掛け算結果4 |  |  | 第6複素マトリックス |  |  |  |  | 掛け算結果5 |  |  | 第7複素マトリックス |  |  |  |  | 掛け算結果6 |  |  | 第8複素マトリックス |  |  |  |  | 掛け算結果7 |  |  | 第9複素マトリックス |  |  |  |  | 掛け算結果8 |  |  | 第8複素マトリックス（負荷） |  |  |  |  | 掛け算結果9
| A1(Re,Im) |  | B1(Re,Im) |  | A2(Re,Im) |  | B2(Re,Im) |  | A12(Re,Im) |  | B12(Re,Im) |  | A3Re,Im) |  | B3(Re,Im) |  | A12(Re,Im) |  | B12(Re,Im) |  | A2(Re,Im) |  | B2(Re,Im) |  | A12(Re,Im) |  | B12(Re,Im) |  | A3Re,Im) |  | B3(Re,Im) |  | A12(Re,Im) |  | B12(Re,Im) |  | A2(Re,Im) |  | B2(Re,Im) |  | A12(Re,Im) |  | B12(Re,Im) |  | A3Re,Im) |  | B3(Re,Im) |  | A12(Re,Im) |  | B12(Re,Im) |  | A2(Re,Im) |  | B2(Re,Im) |  | A12(Re,Im) |  | B12(Re,Im) |  | A3Re,Im) |  | B3(Re,Im) |  | A12(Re,Im) |  | B12(Re,Im) |  | A4Re,Im) |  | B4(Re,Im) |  | A12(Re,Im) |  | B12(Re,Im) |  | 減衰量(dB) | ABS(Zin)
0.875 | 1 | 0 | 0 | -1.2006 | 1 | 0 | 0 | 0 | -1.0057 | 0 | 0 | -1.2006 | 1 | 0 | 0 | -2.294 | -1.0057 | 0 | 0 | 1.1065 | 1 | 0 | 0 | 0 | 1.1061 | 0 | 0 | 1.1065 | 1 | 0 | 0 | -2.3839 | 1.1061 | 0 | 0 | -1.5304 | 1 | 0 | 0 | 0 | -1.8148 | 0 | 0 | -1.5304 | 1 | 0 | 0 | -2.294 | -1.8148 | 0 | 0 | 2.6327 | 1 | 0 | 0 | 0 | 2.5834 | 0 | 0 | 2.6327 | 1 | 0 | 0 | -1.2006 | 2.5834 | 0 | 0 | -0.46893 | 1 | 0 | 0 | 0 | 2.5834 | -0.46893 | 0 | -0.46893 | -16.074 | 0.21221
| C1(Re,Im) |  | D1(Re,Im) |  | C2(Re,Im) |  | D2(Re,Im) |  | C12(Re,Im) |  | D12(Re,Im) |  | C3(Re,Im) |  | D3(Re,Im) |  | C12(Re,Im) |  | D12(Re,Im) |  | C2(Re,Im) |  | D2(Re,Im) |  | C12(Re,Im) |  | D12(Re,Im) |  | C3(Re,Im) |  | D3(Re,Im) |  | C12(Re,Im) |  | D12(Re,Im) |  | C2(Re,Im) |  | D2(Re,Im) |  | C12(Re,Im) |  | D12(Re,Im) |  | C3(Re,Im) |  | D3(Re,Im) |  | C12(Re,Im) |  | D12(Re,Im) |  | C2(Re,Im) |  | D2(Re,Im) |  | C12(Re,Im) |  | D12(Re,Im) |  | C3(Re,Im) |  | D3(Re,Im) |  | C12(Re,Im) |  | D12(Re,Im) |  | C4(Re,Im) |  | D4(Re,Im) |  | C12(Re,Im) |  | D12(Re,Im) |  | 位相(deg) | RL(Db)
| 0 | 0 | 1 | 0 | 0 | -1.6706 | 1 | 0 | 0 | -1.6706 | 1 | 0 | 0 | 0 | 1 | 0 | 0 | -1.6706 | -2.8323 | 0 | 0 | -1.9086 | 1 | 0 | 0 | 3.7351 | -2.8323 | 0 | 0 | 0 | 1 | 0 | 0 | 3.7351 | 6.0719 | 0 | 0 | -1.9086 | 1 | 0 | 0 | -7.8536 | 6.0719 | 0 | 0 | 0 | 1 | 0 | 0 | -7.8536 | -11.944 | 0 | 0 | -1.6706 | 1 | 0 | 0 | 12.1001 | -11.944 | 0 | 0 | 0 | 1 | 0 | 0 | 12.1001 | 2.5834 | 0 | 1 | 0 | 1 | 0 | 2.5834 | 12.1001 | 2.5834 | 0 | 10.288 | -0.062398
| 第1複素マトリックス |  |  |  | 第2複素マトリックス |  |  |  |  | 掛け算結果1 |  |  |  | 第3複素マトリックス |  |  |  | 掛け算結果2 |  |  | 第4複素マトリックス |  |  |  |  | 掛け算結果3 |  |  | 第5複素マトリックス |  |  |  |  | 掛け算結果4 |  |  | 第6複素マトリックス |  |  |  |  | 掛け算結果5 |  |  | 第7複素マトリックス |  |  |  |  | 掛け算結果6 |  |  | 第8複素マトリックス |  |  |  |  | 掛け算結果7 |  |  | 第9複素マトリックス |  |  |  |  | 掛け算結果8 |  |  | 第8複素マトリックス（負荷） |  |  |  |  | 掛け算結果9
| A1(Re,Im) |  | B1(Re,Im) |  | A2(Re,Im) |  | B2(Re,Im) |  | A12(Re,Im) |  | B12(Re,Im) |  | A3Re,Im) |  | B3(Re,Im) |  | A12(Re,Im) |  | B12(Re,Im) |  | A2(Re,Im) |  | B2(Re,Im) |  | A12(Re,Im) |  | B12(Re,Im) |  | A3Re,Im) |  | B3(Re,Im) |  | A12(Re,Im) |  | B12(Re,Im) |  | A2(Re,Im) |  | B2(Re,Im) |  | A12(Re,Im) |  | B12(Re,Im) |  | A3Re,Im) |  | B3(Re,Im) |  | A12(Re,Im) |  | B12(Re,Im) |  | A2(Re,Im) |  | B2(Re,Im) |  | A12(Re,Im) |  | B12(Re,Im) |  | A3Re,Im) |  | B3(Re,Im) |  | A12(Re,Im) |  | B12(Re,Im) |  | A4Re,Im) |  | B4(Re,Im) |  | A12(Re,Im) |  | B12(Re,Im) |  | 減衰量(dB) | ABS(Zin)
0.88 | 1 | 0 | 0 | -1.1938 | 1 | 0 | 0 | 0 | -0.983 | 0 | 0 | -1.1938 | 1 | 0 | 0 | -2.2809 | -0.983 | 0 | 0 | 1.0484 | 1 | 0 | 0 | 0 | 1.0066 | 0 | 0 | 1.0484 | 1 | 0 | 0 | -2.3704 | 1.0066 | 0 | 0 | -1.3375 | 1 | 0 | 0 | 0 | -1.5317 | 0 | 0 | -1.3375 | 1 | 0 | 0 | -2.2809 | -1.5317 | 0 | 0 | 2.1563 | 1 | 0 | 0 | 0 | 2.0501 | 0 | 0 | 2.1563 | 1 | 0 | 0 | -1.1938 | 2.0501 | 0 | 0 | -0.29105 | 1 | 0 | 0 | 0 | 2.0501 | -0.29105 | 0 | -0.29105 | -15.1712 | 0.18499
| C1(Re,Im) |  | D1(Re,Im) |  | C2(Re,Im) |  | D2(Re,Im) |  | C12(Re,Im) |  | D12(Re,Im) |  | C3(Re,Im) |  | D3(Re,Im) |  | C12(Re,Im) |  | D12(Re,Im) |  | C2(Re,Im) |  | D2(Re,Im) |  | C12(Re,Im) |  | D12(Re,Im) |  | C3(Re,Im) |  | D3(Re,Im) |  | C12(Re,Im) |  | D12(Re,Im) |  | C2(Re,Im) |  | D2(Re,Im) |  | C12(Re,Im) |  | D12(Re,Im) |  | C3(Re,Im) |  | D3(Re,Im) |  | C12(Re,Im) |  | D12(Re,Im) |  | C2(Re,Im) |  | D2(Re,Im) |  | C12(Re,Im) |  | D12(Re,Im) |  | C3(Re,Im) |  | D3(Re,Im) |  | C12(Re,Im) |  | D12(Re,Im) |  | C4(Re,Im) |  | D4(Re,Im) |  | C12(Re,Im) |  | D12(Re,Im) |  | 位相(deg) | RL(Db)
| 0 | 0 | 1 | 0 | 0 | -1.6611 | 1 | 0 | 0 | -1.6611 | 1 | 0 | 0 | 0 | 1 | 0 | 0 | -1.6611 | -2.7889 | 0 | 0 | -1.8977 | 1 | 0 | 0 | 3.6315 | -2.7889 | 0 | 0 | 0 | 1 | 0 | 0 | 3.6315 | 5.8191 | 0 | 0 | -1.8977 | 1 | 0 | 0 | -7.4116 | 5.8191 | 0 | 0 | 0 | 1 | 0 | 0 | -7.4116 | -11.0863 | 0 | 0 | -1.6611 | 1 | 0 | 0 | 11.004 | -11.0863 | 0 | 0 | 0 | 1 | 0 | 0 | 11.004 | 2.0501 | 0 | 1 | 0 | 1 | 0 | 2.0501 | 11.004 | 2.0501 | 0 | 8.0805 | -0.070135
| 第1複素マトリックス |  |  |  | 第2複素マトリックス |  |  |  |  | 掛け算結果1 |  |  |  | 第3複素マトリックス |  |  |  | 掛け算結果2 |  |  | 第4複素マトリックス |  |  |  |  | 掛け算結果3 |  |  | 第5複素マトリックス |  |  |  |  | 掛け算結果4 |  |  | 第6複素マトリックス |  |  |  |  | 掛け算結果5 |  |  | 第7複素マトリックス |  |  |  |  | 掛け算結果6 |  |  | 第8複素マトリックス |  |  |  |  | 掛け算結果7 |  |  | 第9複素マトリックス |  |  |  |  | 掛け算結果8 |  |  | 第8複素マトリックス（負荷） |  |  |  |  | 掛け算結果9
| A1(Re,Im) |  | B1(Re,Im) |  | A2(Re,Im) |  | B2(Re,Im) |  | A12(Re,Im) |  | B12(Re,Im) |  | A3Re,Im) |  | B3(Re,Im) |  | A12(Re,Im) |  | B12(Re,Im) |  | A2(Re,Im) |  | B2(Re,Im) |  | A12(Re,Im) |  | B12(Re,Im) |  | A3Re,Im) |  | B3(Re,Im) |  | A12(Re,Im) |  | B12(Re,Im) |  | A2(Re,Im) |  | B2(Re,Im) |  | A12(Re,Im) |  | B12(Re,Im) |  | A3Re,Im) |  | B3(Re,Im) |  | A12(Re,Im) |  | B12(Re,Im) |  | A2(Re,Im) |  | B2(Re,Im) |  | A12(Re,Im) |  | B12(Re,Im) |  | A3Re,Im) |  | B3(Re,Im) |  | A12(Re,Im) |  | B12(Re,Im) |  | A4Re,Im) |  | B4(Re,Im) |  | A12(Re,Im) |  | B12(Re,Im) |  | 減衰量(dB) | ABS(Zin)
0.885 | 1 | 0 | 0 | -1.187 | 1 | 0 | 0 | 0 | -0.96066 | 0 | 0 | -1.187 | 1 | 0 | 0 | -2.2681 | -0.96066 | 0 | 0 | 0.99179 | 1 | 0 | 0 | 0 | 0.91086 | 0 | 0 | 0.99179 | 1 | 0 | 0 | -2.357 | 0.91086 | 0 | 0 | -1.1551 | 1 | 0 | 0 | 0 | -1.2688 | 0 | 0 | -1.1551 | 1 | 0 | 0 | -2.2681 | -1.2688 | 0 | 0 | 1.7227 | 1 | 0 | 0 | 0 | 1.5765 | 0 | 0 | 1.7227 | 1 | 0 | 0 | -1.187 | 1.5765 | 0 | 0 | -0.14875 | 1 | 0 | 0 | 0 | 1.5765 | -0.14875 | 0 | -0.14875 | -14.2619 | 0.15663
| C1(Re,Im) |  | D1(Re,Im) |  | C2(Re,Im) |  | D2(Re,Im) |  | C12(Re,Im) |  | D12(Re,Im) |  | C3(Re,Im) |  | D3(Re,Im) |  | C12(Re,Im) |  | D12(Re,Im) |  | C2(Re,Im) |  | D2(Re,Im) |  | C12(Re,Im) |  | D12(Re,Im) |  | C3(Re,Im) |  | D3(Re,Im) |  | C12(Re,Im) |  | D12(Re,Im) |  | C2(Re,Im) |  | D2(Re,Im) |  | C12(Re,Im) |  | D12(Re,Im) |  | C3(Re,Im) |  | D3(Re,Im) |  | C12(Re,Im) |  | D12(Re,Im) |  | C2(Re,Im) |  | D2(Re,Im) |  | C12(Re,Im) |  | D12(Re,Im) |  | C3(Re,Im) |  | D3(Re,Im) |  | C12(Re,Im) |  | D12(Re,Im) |  | C4(Re,Im) |  | D4(Re,Im) |  | C12(Re,Im) |  | D12(Re,Im) |  | 位相(deg) | RL(Db)
| 0 | 0 | 1 | 0 | 0 | -1.6517 | 1 | 0 | 0 | -1.6517 | 1 | 0 | 0 | 0 | 1 | 0 | 0 | -1.6517 | -2.7462 | 0 | 0 | -1.887 | 1 | 0 | 0 | 3.5304 | -2.7462 | 0 | 0 | 0 | 1 | 0 | 0 | 3.5304 | 5.5749 | 0 | 0 | -1.887 | 1 | 0 | 0 | -6.9895 | 5.5749 | 0 | 0 | 0 | 1 | 0 | 0 | -6.9895 | -10.2777 | 0 | 0 | -1.6517 | 1 | 0 | 0 | 9.9864 | -10.2777 | 0 | 0 | 0 | 1 | 0 | 0 | 9.9864 | 1.5765 | 0 | 1 | 0 | 1 | 0 | 1.5765 | 9.9864 | 1.5765 | 0 | 5.3901 | -0.07691
| 第1複素マトリックス |  |  |  | 第2複素マトリックス |  |  |  |  | 掛け算結果1 |  |  |  | 第3複素マトリックス |  |  |  | 掛け算結果2 |  |  | 第4複素マトリックス |  |  |  |  | 掛け算結果3 |  |  | 第5複素マトリックス |  |  |  |  | 掛け算結果4 |  |  | 第6複素マトリックス |  |  |  |  | 掛け算結果5 |  |  | 第7複素マトリックス |  |  |  |  | 掛け算結果6 |  |  | 第8複素マトリックス |  |  |  |  | 掛け算結果7 |  |  | 第9複素マトリックス |  |  |  |  | 掛け算結果8 |  |  | 第8複素マトリックス（負荷） |  |  |  |  | 掛け算結果9
| A1(Re,Im) |  | B1(Re,Im) |  | A2(Re,Im) |  | B2(Re,Im) |  | A12(Re,Im) |  | B12(Re,Im) |  | A3Re,Im) |  | B3(Re,Im) |  | A12(Re,Im) |  | B12(Re,Im) |  | A2(Re,Im) |  | B2(Re,Im) |  | A12(Re,Im) |  | B12(Re,Im) |  | A3Re,Im) |  | B3(Re,Im) |  | A12(Re,Im) |  | B12(Re,Im) |  | A2(Re,Im) |  | B2(Re,Im) |  | A12(Re,Im) |  | B12(Re,Im) |  | A3Re,Im) |  | B3(Re,Im) |  | A12(Re,Im) |  | B12(Re,Im) |  | A2(Re,Im) |  | B2(Re,Im) |  | A12(Re,Im) |  | B12(Re,Im) |  | A3Re,Im) |  | B3(Re,Im) |  | A12(Re,Im) |  | B12(Re,Im) |  | A4Re,Im) |  | B4(Re,Im) |  | A12(Re,Im) |  | B12(Re,Im) |  | 減衰量(dB) | ABS(Zin)
0.89 | 1 | 0 | 0 | -1.1804 | 1 | 0 | 0 | 0 | -0.93869 | 0 | 0 | -1.1804 | 1 | 0 | 0 | -2.2553 | -0.93869 | 0 | 0 | 0.93667 | 1 | 0 | 0 | 0 | 0.81889 | 0 | 0 | 0.93667 | 1 | 0 | 0 | -2.3438 | 0.81889 | 0 | 0 | -0.98261 | 1 | 0 | 0 | 0 | -1.0249 | 0 | 0 | -0.98261 | 1 | 0 | 0 | -2.2553 | -1.0249 | 0 | 0 | 1.3288 | 1 | 0 | 0 | 0 | 1.1576 | 0 | 0 | 1.3288 | 1 | 0 | 0 | -1.1804 | 1.1576 | 0 | 0 | -0.037614 | 1 | 0 | 0 | 0 | 1.1576 | -0.037614 | 0 | -0.037614 | -13.3467 | 0.12706
| C1(Re,Im) |  | D1(Re,Im) |  | C2(Re,Im) |  | D2(Re,Im) |  | C12(Re,Im) |  | D12(Re,Im) |  | C3(Re,Im) |  | D3(Re,Im) |  | C12(Re,Im) |  | D12(Re,Im) |  | C2(Re,Im) |  | D2(Re,Im) |  | C12(Re,Im) |  | D12(Re,Im) |  | C3(Re,Im) |  | D3(Re,Im) |  | C12(Re,Im) |  | D12(Re,Im) |  | C2(Re,Im) |  | D2(Re,Im) |  | C12(Re,Im) |  | D12(Re,Im) |  | C3(Re,Im) |  | D3(Re,Im) |  | C12(Re,Im) |  | D12(Re,Im) |  | C2(Re,Im) |  | D2(Re,Im) |  | C12(Re,Im) |  | D12(Re,Im) |  | C3(Re,Im) |  | D3(Re,Im) |  | C12(Re,Im) |  | D12(Re,Im) |  | C4(Re,Im) |  | D4(Re,Im) |  | C12(Re,Im) |  | D12(Re,Im) |  | 位相(deg) | RL(Db)
| 0 | 0 | 1 | 0 | 0 | -1.6424 | 1 | 0 | 0 | -1.6424 | 1 | 0 | 0 | 0 | 1 | 0 | 0 | -1.6424 | -2.7042 | 0 | 0 | -1.8764 | 1 | 0 | 0 | 3.4318 | -2.7042 | 0 | 0 | 0 | 1 | 0 | 0 | 3.4318 | 5.339 | 0 | 0 | -1.8764 | 1 | 0 | 0 | -6.5865 | 5.339 | 0 | 0 | 0 | 1 | 0 | 0 | -6.5865 | -9.5155 | 0 | 0 | -1.6424 | 1 | 0 | 0 | 9.0421 | -9.5155 | 0 | 0 | 0 | 1 | 0 | 0 | 9.0421 | 1.1576 | 0 | 1 | 0 | 1 | 0 | 1.1576 | 9.0421 | 1.1576 | 0 | 1.861 | -0.081159
| 第1複素マトリックス |  |  |  | 第2複素マトリックス |  |  |  |  | 掛け算結果1 |  |  |  | 第3複素マトリックス |  |  |  | 掛け算結果2 |  |  | 第4複素マトリックス |  |  |  |  | 掛け算結果3 |  |  | 第5複素マトリックス |  |  |  |  | 掛け算結果4 |  |  | 第6複素マトリックス |  |  |  |  | 掛け算結果5 |  |  | 第7複素マトリックス |  |  |  |  | 掛け算結果6 |  |  | 第8複素マトリックス |  |  |  |  | 掛け算結果7 |  |  | 第9複素マトリックス |  |  |  |  | 掛け算結果8 |  |  | 第8複素マトリックス（負荷） |  |  |  |  | 掛け算結果9
| A1(Re,Im) |  | B1(Re,Im) |  | A2(Re,Im) |  | B2(Re,Im) |  | A12(Re,Im) |  | B12(Re,Im) |  | A3Re,Im) |  | B3(Re,Im) |  | A12(Re,Im) |  | B12(Re,Im) |  | A2(Re,Im) |  | B2(Re,Im) |  | A12(Re,Im) |  | B12(Re,Im) |  | A3Re,Im) |  | B3(Re,Im) |  | A12(Re,Im) |  | B12(Re,Im) |  | A2(Re,Im) |  | B2(Re,Im) |  | A12(Re,Im) |  | B12(Re,Im) |  | A3Re,Im) |  | B3(Re,Im) |  | A12(Re,Im) |  | B12(Re,Im) |  | A2(Re,Im) |  | B2(Re,Im) |  | A12(Re,Im) |  | B12(Re,Im) |  | A3Re,Im) |  | B3(Re,Im) |  | A12(Re,Im) |  | B12(Re,Im) |  | A4Re,Im) |  | B4(Re,Im) |  | A12(Re,Im) |  | B12(Re,Im) |  | 減衰量(dB) | ABS(Zin)
0.895 | 1 | 0 | 0 | -1.1738 | 1 | 0 | 0 | 0 | -0.91709 | 0 | 0 | -1.1738 | 1 | 0 | 0 | -2.2427 | -0.91709 | 0 | 0 | 0.883 | 1 | 0 | 0 | 0 | 0.73051 | 0 | 0 | 0.883 | 1 | 0 | 0 | -2.3307 | 0.73051 | 0 | 0 | -0.81959 | 1 | 0 | 0 | 0 | -0.79877 | 0 | 0 | -0.81959 | 1 | 0 | 0 | -2.2427 | -0.79877 | 0 | 0 | 0.97183 | 1 | 0 | 0 | 0 | 0.78849 | 0 | 0 | 0.97183 | 1 | 0 | 0 | -1.1738 | 0.78849 | 0 | 0 | 0.046321 | 1 | 0 | 0 | 0 | 0.78849 | 0.046321 | 0 | 0.046321 | -12.4264 | 0.096272
| C1(Re,Im) |  | D1(Re,Im) |  | C2(Re,Im) |  | D2(Re,Im) |  | C12(Re,Im) |  | D12(Re,Im) |  | C3(Re,Im) |  | D3(Re,Im) |  | C12(Re,Im) |  | D12(Re,Im) |  | C2(Re,Im) |  | D2(Re,Im) |  | C12(Re,Im) |  | D12(Re,Im) |  | C3(Re,Im) |  | D3(Re,Im) |  | C12(Re,Im) |  | D12(Re,Im) |  | C2(Re,Im) |  | D2(Re,Im) |  | C12(Re,Im) |  | D12(Re,Im) |  | C3(Re,Im) |  | D3(Re,Im) |  | C12(Re,Im) |  | D12(Re,Im) |  | C2(Re,Im) |  | D2(Re,Im) |  | C12(Re,Im) |  | D12(Re,Im) |  | C3(Re,Im) |  | D3(Re,Im) |  | C12(Re,Im) |  | D12(Re,Im) |  | C4(Re,Im) |  | D4(Re,Im) |  | C12(Re,Im) |  | D12(Re,Im) |  | 位相(deg) | RL(Db)
| 0 | 0 | 1 | 0 | 0 | -1.6333 | 1 | 0 | 0 | -1.6333 | 1 | 0 | 0 | 0 | 1 | 0 | 0 | -1.6333 | -2.6629 | 0 | 0 | -1.8659 | 1 | 0 | 0 | 3.3356 | -2.6629 | 0 | 0 | 0 | 1 | 0 | 0 | 3.3356 | 5.1112 | 0 | 0 | -1.8659 | 1 | 0 | 0 | -6.2016 | 5.1112 | 0 | 0 | 0 | 1 | 0 | 0 | -6.2016 | -8.7971 | 0 | 0 | -1.6333 | 1 | 0 | 0 | 8.1664 | -8.7971 | 0 | 0 | 0 | 1 | 0 | 0 | 8.1664 | 0.78849 | 0 | 1 | 0 | 1 | 0 | 0.78849 | 8.1664 | 0.78849 | 0 | -3.3621 | -0.080329
| 第1複素マトリックス |  |  |  | 第2複素マトリックス |  |  |  |  | 掛け算結果1 |  |  |  | 第3複素マトリックス |  |  |  | 掛け算結果2 |  |  | 第4複素マトリックス |  |  |  |  | 掛け算結果3 |  |  | 第5複素マトリックス |  |  |  |  | 掛け算結果4 |  |  | 第6複素マトリックス |  |  |  |  | 掛け算結果5 |  |  | 第7複素マトリックス |  |  |  |  | 掛け算結果6 |  |  | 第8複素マトリックス |  |  |  |  | 掛け算結果7 |  |  | 第9複素マトリックス |  |  |  |  | 掛け算結果8 |  |  | 第8複素マトリックス（負荷） |  |  |  |  | 掛け算結果9
| A1(Re,Im) |  | B1(Re,Im) |  | A2(Re,Im) |  | B2(Re,Im) |  | A12(Re,Im) |  | B12(Re,Im) |  | A3Re,Im) |  | B3(Re,Im) |  | A12(Re,Im) |  | B12(Re,Im) |  | A2(Re,Im) |  | B2(Re,Im) |  | A12(Re,Im) |  | B12(Re,Im) |  | A3Re,Im) |  | B3(Re,Im) |  | A12(Re,Im) |  | B12(Re,Im) |  | A2(Re,Im) |  | B2(Re,Im) |  | A12(Re,Im) |  | B12(Re,Im) |  | A3Re,Im) |  | B3(Re,Im) |  | A12(Re,Im) |  | B12(Re,Im) |  | A2(Re,Im) |  | B2(Re,Im) |  | A12(Re,Im) |  | B12(Re,Im) |  | A3Re,Im) |  | B3(Re,Im) |  | A12(Re,Im) |  | B12(Re,Im) |  | A4Re,Im) |  | B4(Re,Im) |  | A12(Re,Im) |  | B12(Re,Im) |  | 減衰量(dB) | ABS(Zin)
0.9 | 1 | 0 | 0 | -1.1673 | 1 | 0 | 0 | 0 | -0.89585 | 0 | 0 | -1.1673 | 1 | 0 | 0 | -2.2303 | -0.89585 | 0 | 0 | 0.83072 | 1 | 0 | 0 | 0 | 0.64559 | 0 | 0 | 0.83072 | 1 | 0 | 0 | -2.3177 | 0.64559 | 0 | 0 | -0.66559 | 1 | 0 | 0 | 0 | -0.58944 | 0 | 0 | -0.66559 | 1 | 0 | 0 | -2.2303 | -0.58944 | 0 | 0 | 0.64902 | 1 | 0 | 0 | 0 | 0.46469 | 0 | 0 | 0.64902 | 1 | 0 | 0 | -1.1673 | 0.46469 | 0 | 0 | 0.10661 | 1 | 0 | 0 | 0 | 0.46469 | 0.10661 | 0 | 0.10661 | -11.5026 | 0.064695
| C1(Re,Im) |  | D1(Re,Im) |  | C2(Re,Im) |  | D2(Re,Im) |  | C12(Re,Im) |  | D12(Re,Im) |  | C3(Re,Im) |  | D3(Re,Im) |  | C12(Re,Im) |  | D12(Re,Im) |  | C2(Re,Im) |  | D2(Re,Im) |  | C12(Re,Im) |  | D12(Re,Im) |  | C3(Re,Im) |  | D3(Re,Im) |  | C12(Re,Im) |  | D12(Re,Im) |  | C2(Re,Im) |  | D2(Re,Im) |  | C12(Re,Im) |  | D12(Re,Im) |  | C3(Re,Im) |  | D3(Re,Im) |  | C12(Re,Im) |  | D12(Re,Im) |  | C2(Re,Im) |  | D2(Re,Im) |  | C12(Re,Im) |  | D12(Re,Im) |  | C3(Re,Im) |  | D3(Re,Im) |  | C12(Re,Im) |  | D12(Re,Im) |  | C4(Re,Im) |  | D4(Re,Im) |  | C12(Re,Im) |  | D12(Re,Im) |  | 位相(deg) | RL(Db)
| 0 | 0 | 1 | 0 | 0 | -1.6242 | 1 | 0 | 0 | -1.6242 | 1 | 0 | 0 | 0 | 1 | 0 | 0 | -1.6242 | -2.6224 | 0 | 0 | -1.8556 | 1 | 0 | 0 | 3.2418 | -2.6224 | 0 | 0 | 0 | 1 | 0 | 0 | 3.2418 | 4.8911 | 0 | 0 | -1.8556 | 1 | 0 | 0 | -5.834 | 4.8911 | 0 | 0 | 0 | 1 | 0 | 0 | -5.834 | -8.1202 | 0 | 0 | -1.6242 | 1 | 0 | 0 | 7.3547 | -8.1202 | 0 | 0 | 0 | 1 | 0 | 0 | 7.3547 | 0.46469 | 0 | 1 | 0 | 1 | 0 | 0.46469 | 7.3547 | 0.46469 | 0 | -12.9209 | -0.070719
| 第1複素マトリックス |  |  |  | 第2複素マトリックス |  |  |  |  | 掛け算結果1 |  |  |  | 第3複素マトリックス |  |  |  | 掛け算結果2 |  |  | 第4複素マトリックス |  |  |  |  | 掛け算結果3 |  |  | 第5複素マトリックス |  |  |  |  | 掛け算結果4 |  |  | 第6複素マトリックス |  |  |  |  | 掛け算結果5 |  |  | 第7複素マトリックス |  |  |  |  | 掛け算結果6 |  |  | 第8複素マトリックス |  |  |  |  | 掛け算結果7 |  |  | 第9複素マトリックス |  |  |  |  | 掛け算結果8 |  |  | 第8複素マトリックス（負荷） |  |  |  |  | 掛け算結果9
| A1(Re,Im) |  | B1(Re,Im) |  | A2(Re,Im) |  | B2(Re,Im) |  | A12(Re,Im) |  | B12(Re,Im) |  | A3Re,Im) |  | B3(Re,Im) |  | A12(Re,Im) |  | B12(Re,Im) |  | A2(Re,Im) |  | B2(Re,Im) |  | A12(Re,Im) |  | B12(Re,Im) |  | A3Re,Im) |  | B3(Re,Im) |  | A12(Re,Im) |  | B12(Re,Im) |  | A2(Re,Im) |  | B2(Re,Im) |  | A12(Re,Im) |  | B12(Re,Im) |  | A3Re,Im) |  | B3(Re,Im) |  | A12(Re,Im) |  | B12(Re,Im) |  | A2(Re,Im) |  | B2(Re,Im) |  | A12(Re,Im) |  | B12(Re,Im) |  | A3Re,Im) |  | B3(Re,Im) |  | A12(Re,Im) |  | B12(Re,Im) |  | A4Re,Im) |  | B4(Re,Im) |  | A12(Re,Im) |  | B12(Re,Im) |  | 減衰量(dB) | ABS(Zin)
0.905 | 1 | 0 | 0 | -1.1608 | 1 | 0 | 0 | 0 | -0.87496 | 0 | 0 | -1.1608 | 1 | 0 | 0 | -2.2179 | -0.87496 | 0 | 0 | 0.77979 | 1 | 0 | 0 | 0 | 0.564 | 0 | 0 | 0.77979 | 1 | 0 | 0 | -2.3049 | 0.564 | 0 | 0 | -0.52017 | 1 | 0 | 0 | 0 | -0.39588 | 0 | 0 | -0.52017 | 1 | 0 | 0 | -2.2179 | -0.39588 | 0 | 0 | 0.35786 | 1 | 0 | 0 | 0 | 0.18215 | 0 | 0 | 0.35786 | 1 | 0 | 0 | -1.1608 | 0.18215 | 0 | 0 | 0.14642 | 1 | 0 | 0 | 0 | 0.18215 | 0.14642 | 0 | 0.14642 | -10.5772 | 0.035381
| C1(Re,Im) |  | D1(Re,Im) |  | C2(Re,Im) |  | D2(Re,Im) |  | C12(Re,Im) |  | D12(Re,Im) |  | C3(Re,Im) |  | D3(Re,Im) |  | C12(Re,Im) |  | D12(Re,Im) |  | C2(Re,Im) |  | D2(Re,Im) |  | C12(Re,Im) |  | D12(Re,Im) |  | C3(Re,Im) |  | D3(Re,Im) |  | C12(Re,Im) |  | D12(Re,Im) |  | C2(Re,Im) |  | D2(Re,Im) |  | C12(Re,Im) |  | D12(Re,Im) |  | C3(Re,Im) |  | D3(Re,Im) |  | C12(Re,Im) |  | D12(Re,Im) |  | C2(Re,Im) |  | D2(Re,Im) |  | C12(Re,Im) |  | D12(Re,Im) |  | C3(Re,Im) |  | D3(Re,Im) |  | C12(Re,Im) |  | D12(Re,Im) |  | C4(Re,Im) |  | D4(Re,Im) |  | C12(Re,Im) |  | D12(Re,Im) |  | 位相(deg) | RL(Db)
| 0 | 0 | 1 | 0 | 0 | -1.6152 | 1 | 0 | 0 | -1.6152 | 1 | 0 | 0 | 0 | 1 | 0 | 0 | -1.6152 | -2.5824 | 0 | 0 | -1.8453 | 1 | 0 | 0 | 3.1502 | -2.5824 | 0 | 0 | 0 | 1 | 0 | 0 | 3.1502 | 4.6785 | 0 | 0 | -1.8453 | 1 | 0 | 0 | -5.483 | 4.6785 | 0 | 0 | 0 | 1 | 0 | 0 | -5.483 | -7.4825 | 0 | 0 | -1.6152 | 1 | 0 | 0 | 6.6029 | -7.4825 | 0 | 0 | 0 | 1 | 0 | 0 | 6.6029 | 0.18215 | 0 | 1 | 0 | 1 | 0 | 0.18215 | 6.6029 | 0.18215 | 0 | -38.795 | -0.050492
| 第1複素マトリックス |  |  |  | 第2複素マトリックス |  |  |  |  | 掛け算結果1 |  |  |  | 第3複素マトリックス |  |  |  | 掛け算結果2 |  |  | 第4複素マトリックス |  |  |  |  | 掛け算結果3 |  |  | 第5複素マトリックス |  |  |  |  | 掛け算結果4 |  |  | 第6複素マトリックス |  |  |  |  | 掛け算結果5 |  |  | 第7複素マトリックス |  |  |  |  | 掛け算結果6 |  |  | 第8複素マトリックス |  |  |  |  | 掛け算結果7 |  |  | 第9複素マトリックス |  |  |  |  | 掛け算結果8 |  |  | 第8複素マトリックス（負荷） |  |  |  |  | 掛け算結果9
| A1(Re,Im) |  | B1(Re,Im) |  | A2(Re,Im) |  | B2(Re,Im) |  | A12(Re,Im) |  | B12(Re,Im) |  | A3Re,Im) |  | B3(Re,Im) |  | A12(Re,Im) |  | B12(Re,Im) |  | A2(Re,Im) |  | B2(Re,Im) |  | A12(Re,Im) |  | B12(Re,Im) |  | A3Re,Im) |  | B3(Re,Im) |  | A12(Re,Im) |  | B12(Re,Im) |  | A2(Re,Im) |  | B2(Re,Im) |  | A12(Re,Im) |  | B12(Re,Im) |  | A3Re,Im) |  | B3(Re,Im) |  | A12(Re,Im) |  | B12(Re,Im) |  | A2(Re,Im) |  | B2(Re,Im) |  | A12(Re,Im) |  | B12(Re,Im) |  | A3Re,Im) |  | B3(Re,Im) |  | A12(Re,Im) |  | B12(Re,Im) |  | A4Re,Im) |  | B4(Re,Im) |  | A12(Re,Im) |  | B12(Re,Im) |  | 減衰量(dB) | ABS(Zin)
0.91 | 1 | 0 | 0 | -1.1544 | 1 | 0 | 0 | 0 | -0.85441 | 0 | 0 | -1.1544 | 1 | 0 | 0 | -2.2057 | -0.85441 | 0 | 0 | 0.73018 | 1 | 0 | 0 | 0 | 0.4856 | 0 | 0 | 0.73018 | 1 | 0 | 0 | -2.2922 | 0.4856 | 0 | 0 | -0.38293 | 1 | 0 | 0 | 0 | -0.21715 | 0 | 0 | -0.38293 | 1 | 0 | 0 | -2.2057 | -0.21715 | 0 | 0 | 0.096036 | 1 | 0 | 0 | 0 | -0.062879 | 0 | 0 | 0.096036 | 1 | 0 | 0 | -1.1544 | -0.062879 | 0 | 0 | 0.16863 | 1 | 0 | 0 | 0 | -0.062879 | 0.16863 | 0 | 0.16863 | -9.6529 | 0.030466
| C1(Re,Im) |  | D1(Re,Im) |  | C2(Re,Im) |  | D2(Re,Im) |  | C12(Re,Im) |  | D12(Re,Im) |  | C3(Re,Im) |  | D3(Re,Im) |  | C12(Re,Im) |  | D12(Re,Im) |  | C2(Re,Im) |  | D2(Re,Im) |  | C12(Re,Im) |  | D12(Re,Im) |  | C3(Re,Im) |  | D3(Re,Im) |  | C12(Re,Im) |  | D12(Re,Im) |  | C2(Re,Im) |  | D2(Re,Im) |  | C12(Re,Im) |  | D12(Re,Im) |  | C3(Re,Im) |  | D3(Re,Im) |  | C12(Re,Im) |  | D12(Re,Im) |  | C2(Re,Im) |  | D2(Re,Im) |  | C12(Re,Im) |  | D12(Re,Im) |  | C3(Re,Im) |  | D3(Re,Im) |  | C12(Re,Im) |  | D12(Re,Im) |  | C4(Re,Im) |  | D4(Re,Im) |  | C12(Re,Im) |  | D12(Re,Im) |  | 位相(deg) | RL(Db)
| 0 | 0 | 1 | 0 | 0 | -1.6063 | 1 | 0 | 0 | -1.6063 | 1 | 0 | 0 | 0 | 1 | 0 | 0 | -1.6063 | -2.5432 | 0 | 0 | -1.8352 | 1 | 0 | 0 | 3.0608 | -2.5432 | 0 | 0 | 0 | 1 | 0 | 0 | 3.0608 | 4.473 | 0 | 0 | -1.8352 | 1 | 0 | 0 | -5.1479 | 4.473 | 0 | 0 | 0 | 1 | 0 | 0 | -5.1479 | -6.8819 | 0 | 0 | -1.6063 | 1 | 0 | 0 | 5.9068 | -6.8819 | 0 | 0 | 0 | 1 | 0 | 0 | 5.9068 | -0.062879 | 0 | 1 | 0 | 1 | 0 | -0.062879 | 5.9068 | -0.062879 | 0 | 69.55 | -0.054328
| 第1複素マトリックス |  |  |  | 第2複素マトリックス |  |  |  |  | 掛け算結果1 |  |  |  | 第3複素マトリックス |  |  |  | 掛け算結果2 |  |  | 第4複素マトリックス |  |  |  |  | 掛け算結果3 |  |  | 第5複素マトリックス |  |  |  |  | 掛け算結果4 |  |  | 第6複素マトリックス |  |  |  |  | 掛け算結果5 |  |  | 第7複素マトリックス |  |  |  |  | 掛け算結果6 |  |  | 第8複素マトリックス |  |  |  |  | 掛け算結果7 |  |  | 第9複素マトリックス |  |  |  |  | 掛け算結果8 |  |  | 第8複素マトリックス（負荷） |  |  |  |  | 掛け算結果9
| A1(Re,Im) |  | B1(Re,Im) |  | A2(Re,Im) |  | B2(Re,Im) |  | A12(Re,Im) |  | B12(Re,Im) |  | A3Re,Im) |  | B3(Re,Im) |  | A12(Re,Im) |  | B12(Re,Im) |  | A2(Re,Im) |  | B2(Re,Im) |  | A12(Re,Im) |  | B12(Re,Im) |  | A3Re,Im) |  | B3(Re,Im) |  | A12(Re,Im) |  | B12(Re,Im) |  | A2(Re,Im) |  | B2(Re,Im) |  | A12(Re,Im) |  | B12(Re,Im) |  | A3Re,Im) |  | B3(Re,Im) |  | A12(Re,Im) |  | B12(Re,Im) |  | A2(Re,Im) |  | B2(Re,Im) |  | A12(Re,Im) |  | B12(Re,Im) |  | A3Re,Im) |  | B3(Re,Im) |  | A12(Re,Im) |  | B12(Re,Im) |  | A4Re,Im) |  | B4(Re,Im) |  | A12(Re,Im) |  | B12(Re,Im) |  | 減衰量(dB) | ABS(Zin)
0.915 | 1 | 0 | 0 | -1.1481 | 1 | 0 | 0 | 0 | -0.8342 | 0 | 0 | -1.1481 | 1 | 0 | 0 | -2.1937 | -0.8342 | 0 | 0 | 0.68186 | 1 | 0 | 0 | 0 | 0.41029 | 0 | 0 | 0.68186 | 1 | 0 | 0 | -2.2797 | 0.41029 | 0 | 0 | -0.25348 | 1 | 0 | 0 | 0 | -0.05235 | 0 | 0 | -0.25348 | 1 | 0 | 0 | -2.1937 | -0.05235 | 0 | 0 | -0.13864 | 1 | 0 | 0 | 0 | -0.27384 | 0 | 0 | -0.13864 | 1 | 0 | 0 | -1.1481 | -0.27384 | 0 | 0 | 0.17576 | 1 | 0 | 0 | 0 | -0.27384 | 0.17576 | 0 | 0.17576 | -8.7332 | 0.061742
| C1(Re,Im) |  | D1(Re,Im) |  | C2(Re,Im) |  | D2(Re,Im) |  | C12(Re,Im) |  | D12(Re,Im) |  | C3(Re,Im) |  | D3(Re,Im) |  | C12(Re,Im) |  | D12(Re,Im) |  | C2(Re,Im) |  | D2(Re,Im) |  | C12(Re,Im) |  | D12(Re,Im) |  | C3(Re,Im) |  | D3(Re,Im) |  | C12(Re,Im) |  | D12(Re,Im) |  | C2(Re,Im) |  | D2(Re,Im) |  | C12(Re,Im) |  | D12(Re,Im) |  | C3(Re,Im) |  | D3(Re,Im) |  | C12(Re,Im) |  | D12(Re,Im) |  | C2(Re,Im) |  | D2(Re,Im) |  | C12(Re,Im) |  | D12(Re,Im) |  | C3(Re,Im) |  | D3(Re,Im) |  | C12(Re,Im) |  | D12(Re,Im) |  | C4(Re,Im) |  | D4(Re,Im) |  | C12(Re,Im) |  | D12(Re,Im) |  | 位相(deg) | RL(Db)
| 0 | 0 | 1 | 0 | 0 | -1.5976 | 1 | 0 | 0 | -1.5976 | 1 | 0 | 0 | 0 | 1 | 0 | 0 | -1.5976 | -2.5046 | 0 | 0 | -1.8251 | 1 | 0 | 0 | 2.9736 | -2.5046 | 0 | 0 | 0 | 1 | 0 | 0 | 2.9736 | 4.2745 | 0 | 0 | -1.8251 | 1 | 0 | 0 | -4.8279 | 4.2745 | 0 | 0 | 0 | 1 | 0 | 0 | -4.8279 | -6.3164 | 0 | 0 | -1.5976 | 1 | 0 | 0 | 5.263 | -6.3164 | 0 | 0 | 0 | 1 | 0 | 0 | 5.263 | -0.27384 | 0 | 1 | 0 | 1 | 0 | -0.27384 | 5.263 | -0.27384 | 0 | 32.6938 | -0.12927
| 第1複素マトリックス |  |  |  | 第2複素マトリックス |  |  |  |  | 掛け算結果1 |  |  |  | 第3複素マトリックス |  |  |  | 掛け算結果2 |  |  | 第4複素マトリックス |  |  |  |  | 掛け算結果3 |  |  | 第5複素マトリックス |  |  |  |  | 掛け算結果4 |  |  | 第6複素マトリックス |  |  |  |  | 掛け算結果5 |  |  | 第7複素マトリックス |  |  |  |  | 掛け算結果6 |  |  | 第8複素マトリックス |  |  |  |  | 掛け算結果7 |  |  | 第9複素マトリックス |  |  |  |  | 掛け算結果8 |  |  | 第8複素マトリックス（負荷） |  |  |  |  | 掛け算結果9
| A1(Re,Im) |  | B1(Re,Im) |  | A2(Re,Im) |  | B2(Re,Im) |  | A12(Re,Im) |  | B12(Re,Im) |  | A3Re,Im) |  | B3(Re,Im) |  | A12(Re,Im) |  | B12(Re,Im) |  | A2(Re,Im) |  | B2(Re,Im) |  | A12(Re,Im) |  | B12(Re,Im) |  | A3Re,Im) |  | B3(Re,Im) |  | A12(Re,Im) |  | B12(Re,Im) |  | A2(Re,Im) |  | B2(Re,Im) |  | A12(Re,Im) |  | B12(Re,Im) |  | A3Re,Im) |  | B3(Re,Im) |  | A12(Re,Im) |  | B12(Re,Im) |  | A2(Re,Im) |  | B2(Re,Im) |  | A12(Re,Im) |  | B12(Re,Im) |  | A3Re,Im) |  | B3(Re,Im) |  | A12(Re,Im) |  | B12(Re,Im) |  | A4Re,Im) |  | B4(Re,Im) |  | A12(Re,Im) |  | B12(Re,Im) |  | 減衰量(dB) | ABS(Zin)
0.92 | 1 | 0 | 0 | -1.1419 | 1 | 0 | 0 | 0 | -0.81432 | 0 | 0 | -1.1419 | 1 | 0 | 0 | -2.1818 | -0.81432 | 0 | 0 | 0.63477 | 1 | 0 | 0 | 0 | 0.33794 | 0 | 0 | 0.63477 | 1 | 0 | 0 | -2.2673 | 0.33794 | 0 | 0 | -0.13144 | 1 | 0 | 0 | 0 | 0.099346 | 0 | 0 | -0.13144 | 1 | 0 | 0 | -2.1818 | 0.099346 | 0 | 0 | -0.34819 | 1 | 0 | 0 | 0 | -0.45388 | 0 | 0 | -0.34819 | 1 | 0 | 0 | -1.1419 | -0.45388 | 0 | 0 | 0.17009 | 1 | 0 | 0 | 0 | -0.45388 | 0.17009 | 0 | 0.17009 | -7.823 | 0.10335
| C1(Re,Im) |  | D1(Re,Im) |  | C2(Re,Im) |  | D2(Re,Im) |  | C12(Re,Im) |  | D12(Re,Im) |  | C3(Re,Im) |  | D3(Re,Im) |  | C12(Re,Im) |  | D12(Re,Im) |  | C2(Re,Im) |  | D2(Re,Im) |  | C12(Re,Im) |  | D12(Re,Im) |  | C3(Re,Im) |  | D3(Re,Im) |  | C12(Re,Im) |  | D12(Re,Im) |  | C2(Re,Im) |  | D2(Re,Im) |  | C12(Re,Im) |  | D12(Re,Im) |  | C3(Re,Im) |  | D3(Re,Im) |  | C12(Re,Im) |  | D12(Re,Im) |  | C2(Re,Im) |  | D2(Re,Im) |  | C12(Re,Im) |  | D12(Re,Im) |  | C3(Re,Im) |  | D3(Re,Im) |  | C12(Re,Im) |  | D12(Re,Im) |  | C4(Re,Im) |  | D4(Re,Im) |  | C12(Re,Im) |  | D12(Re,Im) |  | 位相(deg) | RL(Db)
| 0 | 0 | 1 | 0 | 0 | -1.5889 | 1 | 0 | 0 | -1.5889 | 1 | 0 | 0 | 0 | 1 | 0 | 0 | -1.5889 | -2.4666 | 0 | 0 | -1.8152 | 1 | 0 | 0 | 2.8885 | -2.4666 | 0 | 0 | 0 | 1 | 0 | 0 | 2.8885 | 4.0826 | 0 | 0 | -1.8152 | 1 | 0 | 0 | -4.5224 | 4.0826 | 0 | 0 | 0 | 1 | 0 | 0 | -4.5224 | -5.7841 | 0 | 0 | -1.5889 | 1 | 0 | 0 | 4.6679 | -5.7841 | 0 | 0 | 0 | 1 | 0 | 0 | 4.6679 | -0.45388 | 0 | 1 | 0 | 1 | 0 | -0.45388 | 4.6679 | -0.45388 | 0 | 20.5436 | -0.25055
| 第1複素マトリックス |  |  |  | 第2複素マトリックス |  |  |  |  | 掛け算結果1 |  |  |  | 第3複素マトリックス |  |  |  | 掛け算結果2 |  |  | 第4複素マトリックス |  |  |  |  | 掛け算結果3 |  |  | 第5複素マトリックス |  |  |  |  | 掛け算結果4 |  |  | 第6複素マトリックス |  |  |  |  | 掛け算結果5 |  |  | 第7複素マトリックス |  |  |  |  | 掛け算結果6 |  |  | 第8複素マトリックス |  |  |  |  | 掛け算結果7 |  |  | 第9複素マトリックス |  |  |  |  | 掛け算結果8 |  |  | 第8複素マトリックス（負荷） |  |  |  |  | 掛け算結果9
| A1(Re,Im) |  | B1(Re,Im) |  | A2(Re,Im) |  | B2(Re,Im) |  | A12(Re,Im) |  | B12(Re,Im) |  | A3Re,Im) |  | B3(Re,Im) |  | A12(Re,Im) |  | B12(Re,Im) |  | A2(Re,Im) |  | B2(Re,Im) |  | A12(Re,Im) |  | B12(Re,Im) |  | A3Re,Im) |  | B3(Re,Im) |  | A12(Re,Im) |  | B12(Re,Im) |  | A2(Re,Im) |  | B2(Re,Im) |  | A12(Re,Im) |  | B12(Re,Im) |  | A3Re,Im) |  | B3(Re,Im) |  | A12(Re,Im) |  | B12(Re,Im) |  | A2(Re,Im) |  | B2(Re,Im) |  | A12(Re,Im) |  | B12(Re,Im) |  | A3Re,Im) |  | B3(Re,Im) |  | A12(Re,Im) |  | B12(Re,Im) |  | A4Re,Im) |  | B4(Re,Im) |  | A12(Re,Im) |  | B12(Re,Im) |  | 減衰量(dB) | ABS(Zin)
0.925 | 1 | 0 | 0 | -1.1357 | 1 | 0 | 0 | 0 | -0.79476 | 0 | 0 | -1.1357 | 1 | 0 | 0 | -2.17 | -0.79476 | 0 | 0 | 0.58889 | 1 | 0 | 0 | 0 | 0.26844 | 0 | 0 | 0.58889 | 1 | 0 | 0 | -2.2551 | 0.26844 | 0 | 0 | -0.016454 | 1 | 0 | 0 | 0 | 0.23873 | 0 | 0 | -0.016454 | 1 | 0 | 0 | -2.17 | 0.23873 | 0 | 0 | -0.5345 | 1 | 0 | 0 | 0 | -0.60593 | 0 | 0 | -0.5345 | 1 | 0 | 0 | -1.1357 | -0.60593 | 0 | 0 | 0.15366 | 1 | 0 | 0 | 0 | -0.60593 | 0.15366 | 0 | 0.15366 | -6.9282 | 0.15017
| C1(Re,Im) |  | D1(Re,Im) |  | C2(Re,Im) |  | D2(Re,Im) |  | C12(Re,Im) |  | D12(Re,Im) |  | C3(Re,Im) |  | D3(Re,Im) |  | C12(Re,Im) |  | D12(Re,Im) |  | C2(Re,Im) |  | D2(Re,Im) |  | C12(Re,Im) |  | D12(Re,Im) |  | C3(Re,Im) |  | D3(Re,Im) |  | C12(Re,Im) |  | D12(Re,Im) |  | C2(Re,Im) |  | D2(Re,Im) |  | C12(Re,Im) |  | D12(Re,Im) |  | C3(Re,Im) |  | D3(Re,Im) |  | C12(Re,Im) |  | D12(Re,Im) |  | C2(Re,Im) |  | D2(Re,Im) |  | C12(Re,Im) |  | D12(Re,Im) |  | C3(Re,Im) |  | D3(Re,Im) |  | C12(Re,Im) |  | D12(Re,Im) |  | C4(Re,Im) |  | D4(Re,Im) |  | C12(Re,Im) |  | D12(Re,Im) |  | 位相(deg) | RL(Db)
| 0 | 0 | 1 | 0 | 0 | -1.5803 | 1 | 0 | 0 | -1.5803 | 1 | 0 | 0 | 0 | 1 | 0 | 0 | -1.5803 | -2.4292 | 0 | 0 | -1.8054 | 1 | 0 | 0 | 2.8054 | -2.4292 | 0 | 0 | 0 | 1 | 0 | 0 | 2.8054 | 3.8972 | 0 | 0 | -1.8054 | 1 | 0 | 0 | -4.2307 | 3.8972 | 0 | 0 | 0 | 1 | 0 | 0 | -4.2307 | -5.2832 | 0 | 0 | -1.5803 | 1 | 0 | 0 | 4.1184 | -5.2832 | 0 | 0 | 0 | 1 | 0 | 0 | 4.1184 | -0.60593 | 0 | 1 | 0 | 1 | 0 | -0.60593 | 4.1184 | -0.60593 | 0 | 14.2303 | -0.41965
| 第1複素マトリックス |  |  |  | 第2複素マトリックス |  |  |  |  | 掛け算結果1 |  |  |  | 第3複素マトリックス |  |  |  | 掛け算結果2 |  |  | 第4複素マトリックス |  |  |  |  | 掛け算結果3 |  |  | 第5複素マトリックス |  |  |  |  | 掛け算結果4 |  |  | 第6複素マトリックス |  |  |  |  | 掛け算結果5 |  |  | 第7複素マトリックス |  |  |  |  | 掛け算結果6 |  |  | 第8複素マトリックス |  |  |  |  | 掛け算結果7 |  |  | 第9複素マトリックス |  |  |  |  | 掛け算結果8 |  |  | 第8複素マトリックス（負荷） |  |  |  |  | 掛け算結果9
| A1(Re,Im) |  | B1(Re,Im) |  | A2(Re,Im) |  | B2(Re,Im) |  | A12(Re,Im) |  | B12(Re,Im) |  | A3Re,Im) |  | B3(Re,Im) |  | A12(Re,Im) |  | B12(Re,Im) |  | A2(Re,Im) |  | B2(Re,Im) |  | A12(Re,Im) |  | B12(Re,Im) |  | A3Re,Im) |  | B3(Re,Im) |  | A12(Re,Im) |  | B12(Re,Im) |  | A2(Re,Im) |  | B2(Re,Im) |  | A12(Re,Im) |  | B12(Re,Im) |  | A3Re,Im) |  | B3(Re,Im) |  | A12(Re,Im) |  | B12(Re,Im) |  | A2(Re,Im) |  | B2(Re,Im) |  | A12(Re,Im) |  | B12(Re,Im) |  | A3Re,Im) |  | B3(Re,Im) |  | A12(Re,Im) |  | B12(Re,Im) |  | A4Re,Im) |  | B4(Re,Im) |  | A12(Re,Im) |  | B12(Re,Im) |  | 減衰量(dB) | ABS(Zin)
0.93 | 1 | 0 | 0 | -1.1296 | 1 | 0 | 0 | 0 | -0.77551 | 0 | 0 | -1.1296 | 1 | 0 | 0 | -2.1583 | -0.77551 | 0 | 0 | 0.54419 | 1 | 0 | 0 | 0 | 0.20169 | 0 | 0 | 0.54419 | 1 | 0 | 0 | -2.2429 | 0.20169 | 0 | 0 | 0.091808 | 1 | 0 | 0 | 0 | 0.36655 | 0 | 0 | 0.091808 | 1 | 0 | 0 | -2.1583 | 0.36655 | 0 | 0 | -0.69932 | 1 | 0 | 0 | 0 | -0.73264 | 0 | 0 | -0.69932 | 1 | 0 | 0 | -1.1296 | -0.73264 | 0 | 0 | 0.12827 | 1 | 0 | 0 | 0 | -0.73264 | 0.12827 | 0 | 0.12827 | -6.0562 | 0.20185
| C1(Re,Im) |  | D1(Re,Im) |  | C2(Re,Im) |  | D2(Re,Im) |  | C12(Re,Im) |  | D12(Re,Im) |  | C3(Re,Im) |  | D3(Re,Im) |  | C12(Re,Im) |  | D12(Re,Im) |  | C2(Re,Im) |  | D2(Re,Im) |  | C12(Re,Im) |  | D12(Re,Im) |  | C3(Re,Im) |  | D3(Re,Im) |  | C12(Re,Im) |  | D12(Re,Im) |  | C2(Re,Im) |  | D2(Re,Im) |  | C12(Re,Im) |  | D12(Re,Im) |  | C3(Re,Im) |  | D3(Re,Im) |  | C12(Re,Im) |  | D12(Re,Im) |  | C2(Re,Im) |  | D2(Re,Im) |  | C12(Re,Im) |  | D12(Re,Im) |  | C3(Re,Im) |  | D3(Re,Im) |  | C12(Re,Im) |  | D12(Re,Im) |  | C4(Re,Im) |  | D4(Re,Im) |  | C12(Re,Im) |  | D12(Re,Im) |  | 位相(deg) | RL(Db)
| 0 | 0 | 1 | 0 | 0 | -1.5718 | 1 | 0 | 0 | -1.5718 | 1 | 0 | 0 | 0 | 1 | 0 | 0 | -1.5718 | -2.3924 | 0 | 0 | -1.7957 | 1 | 0 | 0 | 2.7243 | -2.3924 | 0 | 0 | 0 | 1 | 0 | 0 | 2.7243 | 3.718 | 0 | 0 | -1.7957 | 1 | 0 | 0 | -3.9522 | 3.718 | 0 | 0 | 0 | 1 | 0 | 0 | -3.9522 | -4.812 | 0 | 0 | -1.5718 | 1 | 0 | 0 | 3.6113 | -4.812 | 0 | 0 | 0 | 1 | 0 | 0 | 3.6113 | -0.73264 | 0 | 1 | 0 | 1 | 0 | -0.73264 | 3.6113 | -0.73264 | 0 | 9.9309 | -0.64795
| 第1複素マトリックス |  |  |  | 第2複素マトリックス |  |  |  |  | 掛け算結果1 |  |  |  | 第3複素マトリックス |  |  |  | 掛け算結果2 |  |  | 第4複素マトリックス |  |  |  |  | 掛け算結果3 |  |  | 第5複素マトリックス |  |  |  |  | 掛け算結果4 |  |  | 第6複素マトリックス |  |  |  |  | 掛け算結果5 |  |  | 第7複素マトリックス |  |  |  |  | 掛け算結果6 |  |  | 第8複素マトリックス |  |  |  |  | 掛け算結果7 |  |  | 第9複素マトリックス |  |  |  |  | 掛け算結果8 |  |  | 第8複素マトリックス（負荷） |  |  |  |  | 掛け算結果9
| A1(Re,Im) |  | B1(Re,Im) |  | A2(Re,Im) |  | B2(Re,Im) |  | A12(Re,Im) |  | B12(Re,Im) |  | A3Re,Im) |  | B3(Re,Im) |  | A12(Re,Im) |  | B12(Re,Im) |  | A2(Re,Im) |  | B2(Re,Im) |  | A12(Re,Im) |  | B12(Re,Im) |  | A3Re,Im) |  | B3(Re,Im) |  | A12(Re,Im) |  | B12(Re,Im) |  | A2(Re,Im) |  | B2(Re,Im) |  | A12(Re,Im) |  | B12(Re,Im) |  | A3Re,Im) |  | B3(Re,Im) |  | A12(Re,Im) |  | B12(Re,Im) |  | A2(Re,Im) |  | B2(Re,Im) |  | A12(Re,Im) |  | B12(Re,Im) |  | A3Re,Im) |  | B3(Re,Im) |  | A12(Re,Im) |  | B12(Re,Im) |  | A4Re,Im) |  | B4(Re,Im) |  | A12(Re,Im) |  | B12(Re,Im) |  | 減衰量(dB) | ABS(Zin)
0.935 | 1 | 0 | 0 | -1.1236 | 1 | 0 | 0 | 0 | -0.75657 | 0 | 0 | -1.1236 | 1 | 0 | 0 | -2.1468 | -0.75657 | 0 | 0 | 0.50062 | 1 | 0 | 0 | 0 | 0.13759 | 0 | 0 | 0.50062 | 1 | 0 | 0 | -2.231 | 0.13759 | 0 | 0 | 0.19367 | 1 | 0 | 0 | 0 | 0.4835 | 0 | 0 | 0.19367 | 1 | 0 | 0 | -2.1468 | 0.4835 | 0 | 0 | -0.84429 | 1 | 0 | 0 | 0 | -0.83646 | 0 | 0 | -0.84429 | 1 | 0 | 0 | -1.1236 | -0.83646 | 0 | 0 | 0.095525 | 1 | 0 | 0 | 0 | -0.83646 | 0.095525 | 0 | 0.095525 | -5.2156 | 0.25878
| C1(Re,Im) |  | D1(Re,Im) |  | C2(Re,Im) |  | D2(Re,Im) |  | C12(Re,Im) |  | D12(Re,Im) |  | C3(Re,Im) |  | D3(Re,Im) |  | C12(Re,Im) |  | D12(Re,Im) |  | C2(Re,Im) |  | D2(Re,Im) |  | C12(Re,Im) |  | D12(Re,Im) |  | C3(Re,Im) |  | D3(Re,Im) |  | C12(Re,Im) |  | D12(Re,Im) |  | C2(Re,Im) |  | D2(Re,Im) |  | C12(Re,Im) |  | D12(Re,Im) |  | C3(Re,Im) |  | D3(Re,Im) |  | C12(Re,Im) |  | D12(Re,Im) |  | C2(Re,Im) |  | D2(Re,Im) |  | C12(Re,Im) |  | D12(Re,Im) |  | C3(Re,Im) |  | D3(Re,Im) |  | C12(Re,Im) |  | D12(Re,Im) |  | C4(Re,Im) |  | D4(Re,Im) |  | C12(Re,Im) |  | D12(Re,Im) |  | 位相(deg) | RL(Db)
| 0 | 0 | 1 | 0 | 0 | -1.5634 | 1 | 0 | 0 | -1.5634 | 1 | 0 | 0 | 0 | 1 | 0 | 0 | -1.5634 | -2.3562 | 0 | 0 | -1.7861 | 1 | 0 | 0 | 2.6451 | -2.3562 | 0 | 0 | 0 | 1 | 0 | 0 | 2.6451 | 3.5448 | 0 | 0 | -1.7861 | 1 | 0 | 0 | -3.6864 | 3.5448 | 0 | 0 | 0 | 1 | 0 | 0 | -3.6864 | -4.3689 | 0 | 0 | -1.5634 | 1 | 0 | 0 | 3.144 | -4.3689 | 0 | 0 | 0 | 1 | 0 | 0 | 3.144 | -0.83646 | 0 | 1 | 0 | 1 | 0 | -0.83646 | 3.144 | -0.83646 | 0 | 6.515 | -0.95054
| 第1複素マトリックス |  |  |  | 第2複素マトリックス |  |  |  |  | 掛け算結果1 |  |  |  | 第3複素マトリックス |  |  |  | 掛け算結果2 |  |  | 第4複素マトリックス |  |  |  |  | 掛け算結果3 |  |  | 第5複素マトリックス |  |  |  |  | 掛け算結果4 |  |  | 第6複素マトリックス |  |  |  |  | 掛け算結果5 |  |  | 第7複素マトリックス |  |  |  |  | 掛け算結果6 |  |  | 第8複素マトリックス |  |  |  |  | 掛け算結果7 |  |  | 第9複素マトリックス |  |  |  |  | 掛け算結果8 |  |  | 第8複素マトリックス（負荷） |  |  |  |  | 掛け算結果9
| A1(Re,Im) |  | B1(Re,Im) |  | A2(Re,Im) |  | B2(Re,Im) |  | A12(Re,Im) |  | B12(Re,Im) |  | A3Re,Im) |  | B3(Re,Im) |  | A12(Re,Im) |  | B12(Re,Im) |  | A2(Re,Im) |  | B2(Re,Im) |  | A12(Re,Im) |  | B12(Re,Im) |  | A3Re,Im) |  | B3(Re,Im) |  | A12(Re,Im) |  | B12(Re,Im) |  | A2(Re,Im) |  | B2(Re,Im) |  | A12(Re,Im) |  | B12(Re,Im) |  | A3Re,Im) |  | B3(Re,Im) |  | A12(Re,Im) |  | B12(Re,Im) |  | A2(Re,Im) |  | B2(Re,Im) |  | A12(Re,Im) |  | B12(Re,Im) |  | A3Re,Im) |  | B3(Re,Im) |  | A12(Re,Im) |  | B12(Re,Im) |  | A4Re,Im) |  | B4(Re,Im) |  | A12(Re,Im) |  | B12(Re,Im) |  | 減衰量(dB) | ABS(Zin)
0.94 | 1 | 0 | 0 | -1.1176 | 1 | 0 | 0 | 0 | -0.73793 | 0 | 0 | -1.1176 | 1 | 0 | 0 | -2.1353 | -0.73793 | 0 | 0 | 0.45816 | 1 | 0 | 0 | 0 | 0.076034 | 0 | 0 | 0.45816 | 1 | 0 | 0 | -2.2191 | 0.076034 | 0 | 0 | 0.28943 | 1 | 0 | 0 | 0 | 0.59024 | 0 | 0 | 0.28943 | 1 | 0 | 0 | -2.1353 | 0.59024 | 0 | 0 | -0.97094 | 1 | 0 | 0 | 0 | -0.91965 | 0 | 0 | -0.97094 | 1 | 0 | 0 | -1.1176 | -0.91965 | 0 | 0 | 0.056843 | 1 | 0 | 0 | 0 | -0.91965 | 0.056843 | 0 | 0.056843 | -4.4165 | 0.32158
| C1(Re,Im) |  | D1(Re,Im) |  | C2(Re,Im) |  | D2(Re,Im) |  | C12(Re,Im) |  | D12(Re,Im) |  | C3(Re,Im) |  | D3(Re,Im) |  | C12(Re,Im) |  | D12(Re,Im) |  | C2(Re,Im) |  | D2(Re,Im) |  | C12(Re,Im) |  | D12(Re,Im) |  | C3(Re,Im) |  | D3(Re,Im) |  | C12(Re,Im) |  | D12(Re,Im) |  | C2(Re,Im) |  | D2(Re,Im) |  | C12(Re,Im) |  | D12(Re,Im) |  | C3(Re,Im) |  | D3(Re,Im) |  | C12(Re,Im) |  | D12(Re,Im) |  | C2(Re,Im) |  | D2(Re,Im) |  | C12(Re,Im) |  | D12(Re,Im) |  | C3(Re,Im) |  | D3(Re,Im) |  | C12(Re,Im) |  | D12(Re,Im) |  | C4(Re,Im) |  | D4(Re,Im) |  | C12(Re,Im) |  | D12(Re,Im) |  | 位相(deg) | RL(Db)
| 0 | 0 | 1 | 0 | 0 | -1.5551 | 1 | 0 | 0 | -1.5551 | 1 | 0 | 0 | 0 | 1 | 0 | 0 | -1.5551 | -2.3206 | 0 | 0 | -1.7766 | 1 | 0 | 0 | 2.5678 | -2.3206 | 0 | 0 | 0 | 1 | 0 | 0 | 2.5678 | 3.3775 | 0 | 0 | -1.7766 | 1 | 0 | 0 | -3.4326 | 3.3775 | 0 | 0 | 0 | 1 | 0 | 0 | -3.4326 | -3.9524 | 0 | 0 | -1.5551 | 1 | 0 | 0 | 2.7137 | -3.9524 | 0 | 0 | 0 | 1 | 0 | 0 | 2.7137 | -0.91965 | 0 | 1 | 0 | 1 | 0 | -0.91965 | 2.7137 | -0.91965 | 0 | 3.5369 | -1.3453
| 第1複素マトリックス |  |  |  | 第2複素マトリックス |  |  |  |  | 掛け算結果1 |  |  |  | 第3複素マトリックス |  |  |  | 掛け算結果2 |  |  | 第4複素マトリックス |  |  |  |  | 掛け算結果3 |  |  | 第5複素マトリックス |  |  |  |  | 掛け算結果4 |  |  | 第6複素マトリックス |  |  |  |  | 掛け算結果5 |  |  | 第7複素マトリックス |  |  |  |  | 掛け算結果6 |  |  | 第8複素マトリックス |  |  |  |  | 掛け算結果7 |  |  | 第9複素マトリックス |  |  |  |  | 掛け算結果8 |  |  | 第8複素マトリックス（負荷） |  |  |  |  | 掛け算結果9
| A1(Re,Im) |  | B1(Re,Im) |  | A2(Re,Im) |  | B2(Re,Im) |  | A12(Re,Im) |  | B12(Re,Im) |  | A3Re,Im) |  | B3(Re,Im) |  | A12(Re,Im) |  | B12(Re,Im) |  | A2(Re,Im) |  | B2(Re,Im) |  | A12(Re,Im) |  | B12(Re,Im) |  | A3Re,Im) |  | B3(Re,Im) |  | A12(Re,Im) |  | B12(Re,Im) |  | A2(Re,Im) |  | B2(Re,Im) |  | A12(Re,Im) |  | B12(Re,Im) |  | A3Re,Im) |  | B3(Re,Im) |  | A12(Re,Im) |  | B12(Re,Im) |  | A2(Re,Im) |  | B2(Re,Im) |  | A12(Re,Im) |  | B12(Re,Im) |  | A3Re,Im) |  | B3(Re,Im) |  | A12(Re,Im) |  | B12(Re,Im) |  | A4Re,Im) |  | B4(Re,Im) |  | A12(Re,Im) |  | B12(Re,Im) |  | 減衰量(dB) | ABS(Zin)
0.945 | 1 | 0 | 0 | -1.1117 | 1 | 0 | 0 | 0 | -0.71959 | 0 | 0 | -1.1117 | 1 | 0 | 0 | -2.124 | -0.71959 | 0 | 0 | 0.41678 | 1 | 0 | 0 | 0 | 0.016936 | 0 | 0 | 0.41678 | 1 | 0 | 0 | -2.2073 | 0.016936 | 0 | 0 | 0.37939 | 1 | 0 | 0 | 0 | 0.6874 | 0 | 0 | 0.37939 | 1 | 0 | 0 | -2.124 | 0.6874 | 0 | 0 | -1.0807 | 1 | 0 | 0 | 0 | -0.98425 | 0 | 0 | -1.0807 | 1 | 0 | 0 | -1.1117 | -0.98425 | 0 | 0 | 0.013484 | 1 | 0 | 0 | 0 | -0.98425 | 0.013484 | 0 | 0.013484 | -3.6692 | 0.39088
| C1(Re,Im) |  | D1(Re,Im) |  | C2(Re,Im) |  | D2(Re,Im) |  | C12(Re,Im) |  | D12(Re,Im) |  | C3(Re,Im) |  | D3(Re,Im) |  | C12(Re,Im) |  | D12(Re,Im) |  | C2(Re,Im) |  | D2(Re,Im) |  | C12(Re,Im) |  | D12(Re,Im) |  | C3(Re,Im) |  | D3(Re,Im) |  | C12(Re,Im) |  | D12(Re,Im) |  | C2(Re,Im) |  | D2(Re,Im) |  | C12(Re,Im) |  | D12(Re,Im) |  | C3(Re,Im) |  | D3(Re,Im) |  | C12(Re,Im) |  | D12(Re,Im) |  | C2(Re,Im) |  | D2(Re,Im) |  | C12(Re,Im) |  | D12(Re,Im) |  | C3(Re,Im) |  | D3(Re,Im) |  | C12(Re,Im) |  | D12(Re,Im) |  | C4(Re,Im) |  | D4(Re,Im) |  | C12(Re,Im) |  | D12(Re,Im) |  | 位相(deg) | RL(Db)
| 0 | 0 | 1 | 0 | 0 | -1.5469 | 1 | 0 | 0 | -1.5469 | 1 | 0 | 0 | 0 | 1 | 0 | 0 | -1.5469 | -2.2856 | 0 | 0 | -1.7672 | 1 | 0 | 0 | 2.4922 | -2.2856 | 0 | 0 | 0 | 1 | 0 | 0 | 2.4922 | 3.2157 | 0 | 0 | -1.7672 | 1 | 0 | 0 | -3.1905 | 3.2157 | 0 | 0 | 0 | 1 | 0 | 0 | -3.1905 | -3.5611 | 0 | 0 | -1.5469 | 1 | 0 | 0 | 2.318 | -3.5611 | 0 | 0 | 0 | 1 | 0 | 0 | 2.318 | -0.98425 | 0 | 1 | 0 | 1 | 0 | -0.98425 | 2.318 | -0.98425 | 0 | 0.78489 | -1.8523
| 第1複素マトリックス |  |  |  | 第2複素マトリックス |  |  |  |  | 掛け算結果1 |  |  |  | 第3複素マトリックス |  |  |  | 掛け算結果2 |  |  | 第4複素マトリックス |  |  |  |  | 掛け算結果3 |  |  | 第5複素マトリックス |  |  |  |  | 掛け算結果4 |  |  | 第6複素マトリックス |  |  |  |  | 掛け算結果5 |  |  | 第7複素マトリックス |  |  |  |  | 掛け算結果6 |  |  | 第8複素マトリックス |  |  |  |  | 掛け算結果7 |  |  | 第9複素マトリックス |  |  |  |  | 掛け算結果8 |  |  | 第8複素マトリックス（負荷） |  |  |  |  | 掛け算結果9
| A1(Re,Im) |  | B1(Re,Im) |  | A2(Re,Im) |  | B2(Re,Im) |  | A12(Re,Im) |  | B12(Re,Im) |  | A3Re,Im) |  | B3(Re,Im) |  | A12(Re,Im) |  | B12(Re,Im) |  | A2(Re,Im) |  | B2(Re,Im) |  | A12(Re,Im) |  | B12(Re,Im) |  | A3Re,Im) |  | B3(Re,Im) |  | A12(Re,Im) |  | B12(Re,Im) |  | A2(Re,Im) |  | B2(Re,Im) |  | A12(Re,Im) |  | B12(Re,Im) |  | A3Re,Im) |  | B3(Re,Im) |  | A12(Re,Im) |  | B12(Re,Im) |  | A2(Re,Im) |  | B2(Re,Im) |  | A12(Re,Im) |  | B12(Re,Im) |  | A3Re,Im) |  | B3(Re,Im) |  | A12(Re,Im) |  | B12(Re,Im) |  | A4Re,Im) |  | B4(Re,Im) |  | A12(Re,Im) |  | B12(Re,Im) |  | 減衰量(dB) | ABS(Zin)
0.95 | 1 | 0 | 0 | -1.1058 | 1 | 0 | 0 | 0 | -0.70154 | 0 | 0 | -1.1058 | 1 | 0 | 0 | -2.1129 | -0.70154 | 0 | 0 | 0.37644 | 1 | 0 | 0 | 0 | -0.039797 | 0 | 0 | 0.37644 | 1 | 0 | 0 | -2.1957 | -0.039797 | 0 | 0 | 0.46382 | 1 | 0 | 0 | 0 | 0.77556 | 0 | 0 | 0.46382 | 1 | 0 | 0 | -2.1129 | 0.77556 | 0 | 0 | -1.1748 | 1 | 0 | 0 | 0 | -1.0322 | 0 | 0 | -1.1748 | 1 | 0 | 0 | -1.1058 | -1.0322 | 0 | 0 | -0.03344 | 1 | 0 | 0 | 0 | -1.0322 | -0.03344 | 0 | -0.03344 | -2.9842 | 0.46722
| C1(Re,Im) |  | D1(Re,Im) |  | C2(Re,Im) |  | D2(Re,Im) |  | C12(Re,Im) |  | D12(Re,Im) |  | C3(Re,Im) |  | D3(Re,Im) |  | C12(Re,Im) |  | D12(Re,Im) |  | C2(Re,Im) |  | D2(Re,Im) |  | C12(Re,Im) |  | D12(Re,Im) |  | C3(Re,Im) |  | D3(Re,Im) |  | C12(Re,Im) |  | D12(Re,Im) |  | C2(Re,Im) |  | D2(Re,Im) |  | C12(Re,Im) |  | D12(Re,Im) |  | C3(Re,Im) |  | D3(Re,Im) |  | C12(Re,Im) |  | D12(Re,Im) |  | C2(Re,Im) |  | D2(Re,Im) |  | C12(Re,Im) |  | D12(Re,Im) |  | C3(Re,Im) |  | D3(Re,Im) |  | C12(Re,Im) |  | D12(Re,Im) |  | C4(Re,Im) |  | D4(Re,Im) |  | C12(Re,Im) |  | D12(Re,Im) |  | 位相(deg) | RL(Db)
| 0 | 0 | 1 | 0 | 0 | -1.5387 | 1 | 0 | 0 | -1.5387 | 1 | 0 | 0 | 0 | 1 | 0 | 0 | -1.5387 | -2.2511 | 0 | 0 | -1.7579 | 1 | 0 | 0 | 2.4185 | -2.2511 | 0 | 0 | 0 | 1 | 0 | 0 | 2.4185 | 3.0593 | 0 | 0 | -1.7579 | 1 | 0 | 0 | -2.9594 | 3.0593 | 0 | 0 | 0 | 1 | 0 | 0 | -2.9594 | -3.1935 | 0 | 0 | -1.5387 | 1 | 0 | 0 | 1.9545 | -3.1935 | 0 | 0 | 0 | 1 | 0 | 0 | 1.9545 | -1.0322 | 0 | 1 | 0 | 1 | 0 | -1.0322 | 1.9545 | -1.0322 | 0 | -1.8556 | -2.4925
| 第1複素マトリックス |  |  |  | 第2複素マトリックス |  |  |  |  | 掛け算結果1 |  |  |  | 第3複素マトリックス |  |  |  | 掛け算結果2 |  |  | 第4複素マトリックス |  |  |  |  | 掛け算結果3 |  |  | 第5複素マトリックス |  |  |  |  | 掛け算結果4 |  |  | 第6複素マトリックス |  |  |  |  | 掛け算結果5 |  |  | 第7複素マトリックス |  |  |  |  | 掛け算結果6 |  |  | 第8複素マトリックス |  |  |  |  | 掛け算結果7 |  |  | 第9複素マトリックス |  |  |  |  | 掛け算結果8 |  |  | 第8複素マトリックス（負荷） |  |  |  |  | 掛け算結果9
| A1(Re,Im) |  | B1(Re,Im) |  | A2(Re,Im) |  | B2(Re,Im) |  | A12(Re,Im) |  | B12(Re,Im) |  | A3Re,Im) |  | B3(Re,Im) |  | A12(Re,Im) |  | B12(Re,Im) |  | A2(Re,Im) |  | B2(Re,Im) |  | A12(Re,Im) |  | B12(Re,Im) |  | A3Re,Im) |  | B3(Re,Im) |  | A12(Re,Im) |  | B12(Re,Im) |  | A2(Re,Im) |  | B2(Re,Im) |  | A12(Re,Im) |  | B12(Re,Im) |  | A3Re,Im) |  | B3(Re,Im) |  | A12(Re,Im) |  | B12(Re,Im) |  | A2(Re,Im) |  | B2(Re,Im) |  | A12(Re,Im) |  | B12(Re,Im) |  | A3Re,Im) |  | B3(Re,Im) |  | A12(Re,Im) |  | B12(Re,Im) |  | A4Re,Im) |  | B4(Re,Im) |  | A12(Re,Im) |  | B12(Re,Im) |  | 減衰量(dB) | ABS(Zin)
0.955 | 1 | 0 | 0 | -1.1 | 1 | 0 | 0 | 0 | -0.68377 | 0 | 0 | -1.1 | 1 | 0 | 0 | -2.1018 | -0.68377 | 0 | 0 | 0.33712 | 1 | 0 | 0 | 0 | -0.094252 | 0 | 0 | 0.33712 | 1 | 0 | 0 | -2.1842 | -0.094252 | 0 | 0 | 0.54299 | 1 | 0 | 0 | 0 | 0.85527 | 0 | 0 | 0.54299 | 1 | 0 | 0 | -2.1018 | 0.85527 | 0 | 0 | -1.2546 | 1 | 0 | 0 | 0 | -1.0651 | 0 | 0 | -1.2546 | 1 | 0 | 0 | -1.1 | -1.0651 | 0 | 0 | -0.082951 | 1 | 0 | 0 | 0 | -1.0651 | -0.082951 | 0 | -0.082951 | -2.3705 | 0.55075
| C1(Re,Im) |  | D1(Re,Im) |  | C2(Re,Im) |  | D2(Re,Im) |  | C12(Re,Im) |  | D12(Re,Im) |  | C3(Re,Im) |  | D3(Re,Im) |  | C12(Re,Im) |  | D12(Re,Im) |  | C2(Re,Im) |  | D2(Re,Im) |  | C12(Re,Im) |  | D12(Re,Im) |  | C3(Re,Im) |  | D3(Re,Im) |  | C12(Re,Im) |  | D12(Re,Im) |  | C2(Re,Im) |  | D2(Re,Im) |  | C12(Re,Im) |  | D12(Re,Im) |  | C3(Re,Im) |  | D3(Re,Im) |  | C12(Re,Im) |  | D12(Re,Im) |  | C2(Re,Im) |  | D2(Re,Im) |  | C12(Re,Im) |  | D12(Re,Im) |  | C3(Re,Im) |  | D3(Re,Im) |  | C12(Re,Im) |  | D12(Re,Im) |  | C4(Re,Im) |  | D4(Re,Im) |  | C12(Re,Im) |  | D12(Re,Im) |  | 位相(deg) | RL(Db)
| 0 | 0 | 1 | 0 | 0 | -1.5307 | 1 | 0 | 0 | -1.5307 | 1 | 0 | 0 | 0 | 1 | 0 | 0 | -1.5307 | -2.2171 | 0 | 0 | -1.7487 | 1 | 0 | 0 | 2.3465 | -2.2171 | 0 | 0 | 0 | 1 | 0 | 0 | 2.3465 | 2.9081 | 0 | 0 | -1.7487 | 1 | 0 | 0 | -2.7389 | 2.9081 | 0 | 0 | 0 | 1 | 0 | 0 | -2.7389 | -2.8485 | 0 | 0 | -1.5307 | 1 | 0 | 0 | 1.6212 | -2.8485 | 0 | 0 | 0 | 1 | 0 | 0 | 1.6212 | -1.0651 | 0 | 1 | 0 | 1 | 0 | -1.0651 | 1.6212 | -1.0651 | 0 | -4.4532 | -3.2858
| 第1複素マトリックス |  |  |  | 第2複素マトリックス |  |  |  |  | 掛け算結果1 |  |  |  | 第3複素マトリックス |  |  |  | 掛け算結果2 |  |  | 第4複素マトリックス |  |  |  |  | 掛け算結果3 |  |  | 第5複素マトリックス |  |  |  |  | 掛け算結果4 |  |  | 第6複素マトリックス |  |  |  |  | 掛け算結果5 |  |  | 第7複素マトリックス |  |  |  |  | 掛け算結果6 |  |  | 第8複素マトリックス |  |  |  |  | 掛け算結果7 |  |  | 第9複素マトリックス |  |  |  |  | 掛け算結果8 |  |  | 第8複素マトリックス（負荷） |  |  |  |  | 掛け算結果9
| A1(Re,Im) |  | B1(Re,Im) |  | A2(Re,Im) |  | B2(Re,Im) |  | A12(Re,Im) |  | B12(Re,Im) |  | A3Re,Im) |  | B3(Re,Im) |  | A12(Re,Im) |  | B12(Re,Im) |  | A2(Re,Im) |  | B2(Re,Im) |  | A12(Re,Im) |  | B12(Re,Im) |  | A3Re,Im) |  | B3(Re,Im) |  | A12(Re,Im) |  | B12(Re,Im) |  | A2(Re,Im) |  | B2(Re,Im) |  | A12(Re,Im) |  | B12(Re,Im) |  | A3Re,Im) |  | B3(Re,Im) |  | A12(Re,Im) |  | B12(Re,Im) |  | A2(Re,Im) |  | B2(Re,Im) |  | A12(Re,Im) |  | B12(Re,Im) |  | A3Re,Im) |  | B3(Re,Im) |  | A12(Re,Im) |  | B12(Re,Im) |  | A4Re,Im) |  | B4(Re,Im) |  | A12(Re,Im) |  | B12(Re,Im) |  | 減衰量(dB) | ABS(Zin)
0.96 | 1 | 0 | 0 | -1.0943 | 1 | 0 | 0 | 0 | -0.66627 | 0 | 0 | -1.0943 | 1 | 0 | 0 | -2.0909 | -0.66627 | 0 | 0 | 0.29878 | 1 | 0 | 0 | 0 | -0.14651 | 0 | 0 | 0.29878 | 1 | 0 | 0 | -2.1729 | -0.14651 | 0 | 0 | 0.61713 | 1 | 0 | 0 | 0 | 0.92705 | 0 | 0 | 0.61713 | 1 | 0 | 0 | -2.0909 | 0.92705 | 0 | 0 | -1.3212 | 1 | 0 | 0 | 0 | -1.0847 | 0 | 0 | -1.3212 | 1 | 0 | 0 | -1.0943 | -1.0847 | 0 | 0 | -0.13419 | 1 | 0 | 0 | 0 | -1.0847 | -0.13419 | 0 | -0.13419 | -1.8348 | 0.64089
| C1(Re,Im) |  | D1(Re,Im) |  | C2(Re,Im) |  | D2(Re,Im) |  | C12(Re,Im) |  | D12(Re,Im) |  | C3(Re,Im) |  | D3(Re,Im) |  | C12(Re,Im) |  | D12(Re,Im) |  | C2(Re,Im) |  | D2(Re,Im) |  | C12(Re,Im) |  | D12(Re,Im) |  | C3(Re,Im) |  | D3(Re,Im) |  | C12(Re,Im) |  | D12(Re,Im) |  | C2(Re,Im) |  | D2(Re,Im) |  | C12(Re,Im) |  | D12(Re,Im) |  | C3(Re,Im) |  | D3(Re,Im) |  | C12(Re,Im) |  | D12(Re,Im) |  | C2(Re,Im) |  | D2(Re,Im) |  | C12(Re,Im) |  | D12(Re,Im) |  | C3(Re,Im) |  | D3(Re,Im) |  | C12(Re,Im) |  | D12(Re,Im) |  | C4(Re,Im) |  | D4(Re,Im) |  | C12(Re,Im) |  | D12(Re,Im) |  | 位相(deg) | RL(Db)
| 0 | 0 | 1 | 0 | 0 | -1.5227 | 1 | 0 | 0 | -1.5227 | 1 | 0 | 0 | 0 | 1 | 0 | 0 | -1.5227 | -2.1837 | 0 | 0 | -1.7396 | 1 | 0 | 0 | 2.2761 | -2.1837 | 0 | 0 | 0 | 1 | 0 | 0 | 2.2761 | 2.7619 | 0 | 0 | -1.7396 | 1 | 0 | 0 | -2.5285 | 2.7619 | 0 | 0 | 0 | 1 | 0 | 0 | -2.5285 | -2.5248 | 0 | 0 | -1.5227 | 1 | 0 | 0 | 1.316 | -2.5248 | 0 | 0 | 0 | 1 | 0 | 0 | 1.316 | -1.0847 | 0 | 1 | 0 | 1 | 0 | -1.0847 | 1.316 | -1.0847 | 0 | -7.0524 | -4.2484
| 第1複素マトリックス |  |  |  | 第2複素マトリックス |  |  |  |  | 掛け算結果1 |  |  |  | 第3複素マトリックス |  |  |  | 掛け算結果2 |  |  | 第4複素マトリックス |  |  |  |  | 掛け算結果3 |  |  | 第5複素マトリックス |  |  |  |  | 掛け算結果4 |  |  | 第6複素マトリックス |  |  |  |  | 掛け算結果5 |  |  | 第7複素マトリックス |  |  |  |  | 掛け算結果6 |  |  | 第8複素マトリックス |  |  |  |  | 掛け算結果7 |  |  | 第9複素マトリックス |  |  |  |  | 掛け算結果8 |  |  | 第8複素マトリックス（負荷） |  |  |  |  | 掛け算結果9
| A1(Re,Im) |  | B1(Re,Im) |  | A2(Re,Im) |  | B2(Re,Im) |  | A12(Re,Im) |  | B12(Re,Im) |  | A3Re,Im) |  | B3(Re,Im) |  | A12(Re,Im) |  | B12(Re,Im) |  | A2(Re,Im) |  | B2(Re,Im) |  | A12(Re,Im) |  | B12(Re,Im) |  | A3Re,Im) |  | B3(Re,Im) |  | A12(Re,Im) |  | B12(Re,Im) |  | A2(Re,Im) |  | B2(Re,Im) |  | A12(Re,Im) |  | B12(Re,Im) |  | A3Re,Im) |  | B3(Re,Im) |  | A12(Re,Im) |  | B12(Re,Im) |  | A2(Re,Im) |  | B2(Re,Im) |  | A12(Re,Im) |  | B12(Re,Im) |  | A3Re,Im) |  | B3(Re,Im) |  | A12(Re,Im) |  | B12(Re,Im) |  | A4Re,Im) |  | B4(Re,Im) |  | A12(Re,Im) |  | B12(Re,Im) |  | 減衰量(dB) | ABS(Zin)
0.965 | 1 | 0 | 0 | -1.0886 | 1 | 0 | 0 | 0 | -0.64905 | 0 | 0 | -1.0886 | 1 | 0 | 0 | -2.08 | -0.64905 | 0 | 0 | 0.26141 | 1 | 0 | 0 | 0 | -0.19666 | 0 | 0 | 0.26141 | 1 | 0 | 0 | -2.1616 | -0.19666 | 0 | 0 | 0.6865 | 1 | 0 | 0 | 0 | 0.99139 | 0 | 0 | 0.6865 | 1 | 0 | 0 | -2.08 | 0.99139 | 0 | 0 | -1.3756 | 1 | 0 | 0 | 0 | -1.0924 | 0 | 0 | -1.3756 | 1 | 0 | 0 | -1.0886 | -1.0924 | 0 | 0 | -0.18641 | 1 | 0 | 0 | 0 | -1.0924 | -0.18641 | 0 | -0.18641 | -1.3804 | 0.73575
| C1(Re,Im) |  | D1(Re,Im) |  | C2(Re,Im) |  | D2(Re,Im) |  | C12(Re,Im) |  | D12(Re,Im) |  | C3(Re,Im) |  | D3(Re,Im) |  | C12(Re,Im) |  | D12(Re,Im) |  | C2(Re,Im) |  | D2(Re,Im) |  | C12(Re,Im) |  | D12(Re,Im) |  | C3(Re,Im) |  | D3(Re,Im) |  | C12(Re,Im) |  | D12(Re,Im) |  | C2(Re,Im) |  | D2(Re,Im) |  | C12(Re,Im) |  | D12(Re,Im) |  | C3(Re,Im) |  | D3(Re,Im) |  | C12(Re,Im) |  | D12(Re,Im) |  | C2(Re,Im) |  | D2(Re,Im) |  | C12(Re,Im) |  | D12(Re,Im) |  | C3(Re,Im) |  | D3(Re,Im) |  | C12(Re,Im) |  | D12(Re,Im) |  | C4(Re,Im) |  | D4(Re,Im) |  | C12(Re,Im) |  | D12(Re,Im) |  | 位相(deg) | RL(Db)
| 0 | 0 | 1 | 0 | 0 | -1.5148 | 1 | 0 | 0 | -1.5148 | 1 | 0 | 0 | 0 | 1 | 0 | 0 | -1.5148 | -2.1508 | 0 | 0 | -1.7306 | 1 | 0 | 0 | 2.2073 | -2.1508 | 0 | 0 | 0 | 1 | 0 | 0 | 2.2073 | 2.6206 | 0 | 0 | -1.7306 | 1 | 0 | 0 | -2.3278 | 2.6206 | 0 | 0 | 0 | 1 | 0 | 0 | -2.3278 | -2.2213 | 0 | 0 | -1.5148 | 1 | 0 | 0 | 1.037 | -2.2213 | 0 | 0 | 0 | 1 | 0 | 0 | 1.037 | -1.0924 | 0 | 1 | 0 | 1 | 0 | -1.0924 | 1.037 | -1.0924 | 0 | -9.6841 | -5.3888
| 第1複素マトリックス |  |  |  | 第2複素マトリックス |  |  |  |  | 掛け算結果1 |  |  |  | 第3複素マトリックス |  |  |  | 掛け算結果2 |  |  | 第4複素マトリックス |  |  |  |  | 掛け算結果3 |  |  | 第5複素マトリックス |  |  |  |  | 掛け算結果4 |  |  | 第6複素マトリックス |  |  |  |  | 掛け算結果5 |  |  | 第7複素マトリックス |  |  |  |  | 掛け算結果6 |  |  | 第8複素マトリックス |  |  |  |  | 掛け算結果7 |  |  | 第9複素マトリックス |  |  |  |  | 掛け算結果8 |  |  | 第8複素マトリックス（負荷） |  |  |  |  | 掛け算結果9
| A1(Re,Im) |  | B1(Re,Im) |  | A2(Re,Im) |  | B2(Re,Im) |  | A12(Re,Im) |  | B12(Re,Im) |  | A3Re,Im) |  | B3(Re,Im) |  | A12(Re,Im) |  | B12(Re,Im) |  | A2(Re,Im) |  | B2(Re,Im) |  | A12(Re,Im) |  | B12(Re,Im) |  | A3Re,Im) |  | B3(Re,Im) |  | A12(Re,Im) |  | B12(Re,Im) |  | A2(Re,Im) |  | B2(Re,Im) |  | A12(Re,Im) |  | B12(Re,Im) |  | A3Re,Im) |  | B3(Re,Im) |  | A12(Re,Im) |  | B12(Re,Im) |  | A2(Re,Im) |  | B2(Re,Im) |  | A12(Re,Im) |  | B12(Re,Im) |  | A3Re,Im) |  | B3(Re,Im) |  | A12(Re,Im) |  | B12(Re,Im) |  | A4Re,Im) |  | B4(Re,Im) |  | A12(Re,Im) |  | B12(Re,Im) |  | 減衰量(dB) | ABS(Zin)
0.97 | 1 | 0 | 0 | -1.083 | 1 | 0 | 0 | 0 | -0.6321 | 0 | 0 | -1.083 | 1 | 0 | 0 | -2.0693 | -0.6321 | 0 | 0 | 0.22498 | 1 | 0 | 0 | 0 | -0.24476 | 0 | 0 | 0.22498 | 1 | 0 | 0 | -2.1505 | -0.24476 | 0 | 0 | 0.75133 | 1 | 0 | 0 | 0 | 1.0488 | 0 | 0 | 0.75133 | 1 | 0 | 0 | -2.0693 | 1.0488 | 0 | 0 | -1.4189 | 1 | 0 | 0 | 0 | -1.0895 | 0 | 0 | -1.4189 | 1 | 0 | 0 | -1.083 | -1.0895 | 0 | 0 | -0.23896 | 1 | 0 | 0 | 0 | -1.0895 | -0.23896 | 0 | -0.23896 | -1.0064 | 0.83157
| C1(Re,Im) |  | D1(Re,Im) |  | C2(Re,Im) |  | D2(Re,Im) |  | C12(Re,Im) |  | D12(Re,Im) |  | C3(Re,Im) |  | D3(Re,Im) |  | C12(Re,Im) |  | D12(Re,Im) |  | C2(Re,Im) |  | D2(Re,Im) |  | C12(Re,Im) |  | D12(Re,Im) |  | C3(Re,Im) |  | D3(Re,Im) |  | C12(Re,Im) |  | D12(Re,Im) |  | C2(Re,Im) |  | D2(Re,Im) |  | C12(Re,Im) |  | D12(Re,Im) |  | C3(Re,Im) |  | D3(Re,Im) |  | C12(Re,Im) |  | D12(Re,Im) |  | C2(Re,Im) |  | D2(Re,Im) |  | C12(Re,Im) |  | D12(Re,Im) |  | C3(Re,Im) |  | D3(Re,Im) |  | C12(Re,Im) |  | D12(Re,Im) |  | C4(Re,Im) |  | D4(Re,Im) |  | C12(Re,Im) |  | D12(Re,Im) |  | 位相(deg) | RL(Db)
| 0 | 0 | 1 | 0 | 0 | -1.507 | 1 | 0 | 0 | -1.507 | 1 | 0 | 0 | 0 | 1 | 0 | 0 | -1.507 | -2.1184 | 0 | 0 | -1.7217 | 1 | 0 | 0 | 2.1402 | -2.1184 | 0 | 0 | 0 | 1 | 0 | 0 | 2.1402 | 2.484 | 0 | 0 | -1.7217 | 1 | 0 | 0 | -2.1364 | 2.484 | 0 | 0 | 0 | 1 | 0 | 0 | -2.1364 | -1.9368 | 0 | 0 | -1.507 | 1 | 0 | 0 | 0.78237 | -1.9368 | 0 | 0 | 0 | 1 | 0 | 0 | 0.78237 | -1.0895 | 0 | 1 | 0 | 1 | 0 | -1.0895 | 0.78237 | -1.0895 | 0 | -12.3711 | -6.7051
| 第1複素マトリックス |  |  |  | 第2複素マトリックス |  |  |  |  | 掛け算結果1 |  |  |  | 第3複素マトリックス |  |  |  | 掛け算結果2 |  |  | 第4複素マトリックス |  |  |  |  | 掛け算結果3 |  |  | 第5複素マトリックス |  |  |  |  | 掛け算結果4 |  |  | 第6複素マトリックス |  |  |  |  | 掛け算結果5 |  |  | 第7複素マトリックス |  |  |  |  | 掛け算結果6 |  |  | 第8複素マトリックス |  |  |  |  | 掛け算結果7 |  |  | 第9複素マトリックス |  |  |  |  | 掛け算結果8 |  |  | 第8複素マトリックス（負荷） |  |  |  |  | 掛け算結果9
| A1(Re,Im) |  | B1(Re,Im) |  | A2(Re,Im) |  | B2(Re,Im) |  | A12(Re,Im) |  | B12(Re,Im) |  | A3Re,Im) |  | B3(Re,Im) |  | A12(Re,Im) |  | B12(Re,Im) |  | A2(Re,Im) |  | B2(Re,Im) |  | A12(Re,Im) |  | B12(Re,Im) |  | A3Re,Im) |  | B3(Re,Im) |  | A12(Re,Im) |  | B12(Re,Im) |  | A2(Re,Im) |  | B2(Re,Im) |  | A12(Re,Im) |  | B12(Re,Im) |  | A3Re,Im) |  | B3(Re,Im) |  | A12(Re,Im) |  | B12(Re,Im) |  | A2(Re,Im) |  | B2(Re,Im) |  | A12(Re,Im) |  | B12(Re,Im) |  | A3Re,Im) |  | B3(Re,Im) |  | A12(Re,Im) |  | B12(Re,Im) |  | A4Re,Im) |  | B4(Re,Im) |  | A12(Re,Im) |  | B12(Re,Im) |  | 減衰量(dB) | ABS(Zin)
0.975 | 1 | 0 | 0 | -1.0775 | 1 | 0 | 0 | 0 | -0.6154 | 0 | 0 | -1.0775 | 1 | 0 | 0 | -2.0587 | -0.6154 | 0 | 0 | 0.18945 | 1 | 0 | 0 | 0 | -0.2909 | 0 | 0 | 0.18945 | 1 | 0 | 0 | -2.1394 | -0.2909 | 0 | 0 | 0.81182 | 1 | 0 | 0 | 0 | 1.0996 | 0 | 0 | 0.81182 | 1 | 0 | 0 | -2.0587 | 1.0996 | 0 | 0 | -1.4519 | 1 | 0 | 0 | 0 | -1.0772 | 0 | 0 | -1.4519 | 1 | 0 | 0 | -1.0775 | -1.0772 | 0 | 0 | -0.29127 | 1 | 0 | 0 | 0 | -1.0772 | -0.29127 | 0 | -0.29127 | -0.70837 | 0.92242
| C1(Re,Im) |  | D1(Re,Im) |  | C2(Re,Im) |  | D2(Re,Im) |  | C12(Re,Im) |  | D12(Re,Im) |  | C3(Re,Im) |  | D3(Re,Im) |  | C12(Re,Im) |  | D12(Re,Im) |  | C2(Re,Im) |  | D2(Re,Im) |  | C12(Re,Im) |  | D12(Re,Im) |  | C3(Re,Im) |  | D3(Re,Im) |  | C12(Re,Im) |  | D12(Re,Im) |  | C2(Re,Im) |  | D2(Re,Im) |  | C12(Re,Im) |  | D12(Re,Im) |  | C3(Re,Im) |  | D3(Re,Im) |  | C12(Re,Im) |  | D12(Re,Im) |  | C2(Re,Im) |  | D2(Re,Im) |  | C12(Re,Im) |  | D12(Re,Im) |  | C3(Re,Im) |  | D3(Re,Im) |  | C12(Re,Im) |  | D12(Re,Im) |  | C4(Re,Im) |  | D4(Re,Im) |  | C12(Re,Im) |  | D12(Re,Im) |  | 位相(deg) | RL(Db)
| 0 | 0 | 1 | 0 | 0 | -1.4993 | 1 | 0 | 0 | -1.4993 | 1 | 0 | 0 | 0 | 1 | 0 | 0 | -1.4993 | -2.0865 | 0 | 0 | -1.7128 | 1 | 0 | 0 | 2.0746 | -2.0865 | 0 | 0 | 0 | 1 | 0 | 0 | 2.0746 | 2.3519 | 0 | 0 | -1.7128 | 1 | 0 | 0 | -1.9538 | 2.3519 | 0 | 0 | 0 | 1 | 0 | 0 | -1.9538 | -1.6704 | 0 | 0 | -1.4993 | 1 | 0 | 0 | 0.55055 | -1.6704 | 0 | 0 | 0 | 1 | 0 | 0 | 0.55055 | -1.0772 | 0 | 1 | 0 | 1 | 0 | -1.0772 | 0.55055 | -1.0772 | 0 | -15.1307 | -8.1849
| 第1複素マトリックス |  |  |  | 第2複素マトリックス |  |  |  |  | 掛け算結果1 |  |  |  | 第3複素マトリックス |  |  |  | 掛け算結果2 |  |  | 第4複素マトリックス |  |  |  |  | 掛け算結果3 |  |  | 第5複素マトリックス |  |  |  |  | 掛け算結果4 |  |  | 第6複素マトリックス |  |  |  |  | 掛け算結果5 |  |  | 第7複素マトリックス |  |  |  |  | 掛け算結果6 |  |  | 第8複素マトリックス |  |  |  |  | 掛け算結果7 |  |  | 第9複素マトリックス |  |  |  |  | 掛け算結果8 |  |  | 第8複素マトリックス（負荷） |  |  |  |  | 掛け算結果9
| A1(Re,Im) |  | B1(Re,Im) |  | A2(Re,Im) |  | B2(Re,Im) |  | A12(Re,Im) |  | B12(Re,Im) |  | A3Re,Im) |  | B3(Re,Im) |  | A12(Re,Im) |  | B12(Re,Im) |  | A2(Re,Im) |  | B2(Re,Im) |  | A12(Re,Im) |  | B12(Re,Im) |  | A3Re,Im) |  | B3(Re,Im) |  | A12(Re,Im) |  | B12(Re,Im) |  | A2(Re,Im) |  | B2(Re,Im) |  | A12(Re,Im) |  | B12(Re,Im) |  | A3Re,Im) |  | B3(Re,Im) |  | A12(Re,Im) |  | B12(Re,Im) |  | A2(Re,Im) |  | B2(Re,Im) |  | A12(Re,Im) |  | B12(Re,Im) |  | A3Re,Im) |  | B3(Re,Im) |  | A12(Re,Im) |  | B12(Re,Im) |  | A4Re,Im) |  | B4(Re,Im) |  | A12(Re,Im) |  | B12(Re,Im) |  | 減衰量(dB) | ABS(Zin)
0.98 | 1 | 0 | 0 | -1.072 | 1 | 0 | 0 | 0 | -0.59896 | 0 | 0 | -1.072 | 1 | 0 | 0 | -2.0482 | -0.59896 | 0 | 0 | 0.15481 | 1 | 0 | 0 | 0 | -0.33515 | 0 | 0 | 0.15481 | 1 | 0 | 0 | -2.1285 | -0.33515 | 0 | 0 | 0.86818 | 1 | 0 | 0 | 0 | 1.1443 | 0 | 0 | 0.86818 | 1 | 0 | 0 | -2.0482 | 1.1443 | 0 | 0 | -1.4756 | 1 | 0 | 0 | 0 | -1.0567 | 0 | 0 | -1.4756 | 1 | 0 | 0 | -1.072 | -1.0567 | 0 | 0 | -0.34285 | 1 | 0 | 0 | 0 | -1.0567 | -0.34285 | 0 | -0.34285 | -0.47879 | 1.0008
| C1(Re,Im) |  | D1(Re,Im) |  | C2(Re,Im) |  | D2(Re,Im) |  | C12(Re,Im) |  | D12(Re,Im) |  | C3(Re,Im) |  | D3(Re,Im) |  | C12(Re,Im) |  | D12(Re,Im) |  | C2(Re,Im) |  | D2(Re,Im) |  | C12(Re,Im) |  | D12(Re,Im) |  | C3(Re,Im) |  | D3(Re,Im) |  | C12(Re,Im) |  | D12(Re,Im) |  | C2(Re,Im) |  | D2(Re,Im) |  | C12(Re,Im) |  | D12(Re,Im) |  | C3(Re,Im) |  | D3(Re,Im) |  | C12(Re,Im) |  | D12(Re,Im) |  | C2(Re,Im) |  | D2(Re,Im) |  | C12(Re,Im) |  | D12(Re,Im) |  | C3(Re,Im) |  | D3(Re,Im) |  | C12(Re,Im) |  | D12(Re,Im) |  | C4(Re,Im) |  | D4(Re,Im) |  | C12(Re,Im) |  | D12(Re,Im) |  | 位相(deg) | RL(Db)
| 0 | 0 | 1 | 0 | 0 | -1.4916 | 1 | 0 | 0 | -1.4916 | 1 | 0 | 0 | 0 | 1 | 0 | 0 | -1.4916 | -2.0551 | 0 | 0 | -1.7041 | 1 | 0 | 0 | 2.0105 | -2.0551 | 0 | 0 | 0 | 1 | 0 | 0 | 2.0105 | 2.2242 | 0 | 0 | -1.7041 | 1 | 0 | 0 | -1.7797 | 2.2242 | 0 | 0 | 0 | 1 | 0 | 0 | -1.7797 | -1.4211 | 0 | 0 | -1.4916 | 1 | 0 | 0 | 0.33994 | -1.4211 | 0 | 0 | 0 | 1 | 0 | 0 | 0.33994 | -1.0567 | 0 | 1 | 0 | 1 | 0 | -1.0567 | 0.33994 | -1.0567 | 0 | -17.9765 | -9.8136
| 第1複素マトリックス |  |  |  | 第2複素マトリックス |  |  |  |  | 掛け算結果1 |  |  |  | 第3複素マトリックス |  |  |  | 掛け算結果2 |  |  | 第4複素マトリックス |  |  |  |  | 掛け算結果3 |  |  | 第5複素マトリックス |  |  |  |  | 掛け算結果4 |  |  | 第6複素マトリックス |  |  |  |  | 掛け算結果5 |  |  | 第7複素マトリックス |  |  |  |  | 掛け算結果6 |  |  | 第8複素マトリックス |  |  |  |  | 掛け算結果7 |  |  | 第9複素マトリックス |  |  |  |  | 掛け算結果8 |  |  | 第8複素マトリックス（負荷） |  |  |  |  | 掛け算結果9
| A1(Re,Im) |  | B1(Re,Im) |  | A2(Re,Im) |  | B2(Re,Im) |  | A12(Re,Im) |  | B12(Re,Im) |  | A3Re,Im) |  | B3(Re,Im) |  | A12(Re,Im) |  | B12(Re,Im) |  | A2(Re,Im) |  | B2(Re,Im) |  | A12(Re,Im) |  | B12(Re,Im) |  | A3Re,Im) |  | B3(Re,Im) |  | A12(Re,Im) |  | B12(Re,Im) |  | A2(Re,Im) |  | B2(Re,Im) |  | A12(Re,Im) |  | B12(Re,Im) |  | A3Re,Im) |  | B3(Re,Im) |  | A12(Re,Im) |  | B12(Re,Im) |  | A2(Re,Im) |  | B2(Re,Im) |  | A12(Re,Im) |  | B12(Re,Im) |  | A3Re,Im) |  | B3(Re,Im) |  | A12(Re,Im) |  | B12(Re,Im) |  | A4Re,Im) |  | B4(Re,Im) |  | A12(Re,Im) |  | B12(Re,Im) |  | 減衰量(dB) | ABS(Zin)
0.985 | 1 | 0 | 0 | -1.0665 | 1 | 0 | 0 | 0 | -0.58277 | 0 | 0 | -1.0665 | 1 | 0 | 0 | -2.0378 | -0.58277 | 0 | 0 | 0.12103 | 1 | 0 | 0 | 0 | -0.37757 | 0 | 0 | 0.12103 | 1 | 0 | 0 | -2.1177 | -0.37757 | 0 | 0 | 0.92061 | 1 | 0 | 0 | 0 | 1.1833 | 0 | 0 | 0.92061 | 1 | 0 | 0 | -2.0378 | 1.1833 | 0 | 0 | -1.4906 | 1 | 0 | 0 | 0 | -1.0289 | 0 | 0 | -1.4906 | 1 | 0 | 0 | -1.0665 | -1.0289 | 0 | 0 | -0.39329 | 1 | 0 | 0 | 0 | -1.0289 | -0.39329 | 0 | -0.39329 | -0.30822 | 1.0595
| C1(Re,Im) |  | D1(Re,Im) |  | C2(Re,Im) |  | D2(Re,Im) |  | C12(Re,Im) |  | D12(Re,Im) |  | C3(Re,Im) |  | D3(Re,Im) |  | C12(Re,Im) |  | D12(Re,Im) |  | C2(Re,Im) |  | D2(Re,Im) |  | C12(Re,Im) |  | D12(Re,Im) |  | C3(Re,Im) |  | D3(Re,Im) |  | C12(Re,Im) |  | D12(Re,Im) |  | C2(Re,Im) |  | D2(Re,Im) |  | C12(Re,Im) |  | D12(Re,Im) |  | C3(Re,Im) |  | D3(Re,Im) |  | C12(Re,Im) |  | D12(Re,Im) |  | C2(Re,Im) |  | D2(Re,Im) |  | C12(Re,Im) |  | D12(Re,Im) |  | C3(Re,Im) |  | D3(Re,Im) |  | C12(Re,Im) |  | D12(Re,Im) |  | C4(Re,Im) |  | D4(Re,Im) |  | C12(Re,Im) |  | D12(Re,Im) |  | 位相(deg) | RL(Db)
| 0 | 0 | 1 | 0 | 0 | -1.484 | 1 | 0 | 0 | -1.484 | 1 | 0 | 0 | 0 | 1 | 0 | 0 | -1.484 | -2.0242 | 0 | 0 | -1.6954 | 1 | 0 | 0 | 1.9478 | -2.0242 | 0 | 0 | 0 | 1 | 0 | 0 | 1.9478 | 2.1007 | 0 | 0 | -1.6954 | 1 | 0 | 0 | -1.6138 | 2.1007 | 0 | 0 | 0 | 1 | 0 | 0 | -1.6138 | -1.1879 | 0 | 0 | -1.484 | 1 | 0 | 0 | 0.1491 | -1.1879 | 0 | 0 | 0 | 1 | 0 | 0 | 0.1491 | -1.0289 | 0 | 1 | 0 | 1 | 0 | -1.0289 | 0.1491 | -1.0289 | 0 | -20.9191 | -11.5935
| 第1複素マトリックス |  |  |  | 第2複素マトリックス |  |  |  |  | 掛け算結果1 |  |  |  | 第3複素マトリックス |  |  |  | 掛け算結果2 |  |  | 第4複素マトリックス |  |  |  |  | 掛け算結果3 |  |  | 第5複素マトリックス |  |  |  |  | 掛け算結果4 |  |  | 第6複素マトリックス |  |  |  |  | 掛け算結果5 |  |  | 第7複素マトリックス |  |  |  |  | 掛け算結果6 |  |  | 第8複素マトリックス |  |  |  |  | 掛け算結果7 |  |  | 第9複素マトリックス |  |  |  |  | 掛け算結果8 |  |  | 第8複素マトリックス（負荷） |  |  |  |  | 掛け算結果9
| A1(Re,Im) |  | B1(Re,Im) |  | A2(Re,Im) |  | B2(Re,Im) |  | A12(Re,Im) |  | B12(Re,Im) |  | A3Re,Im) |  | B3(Re,Im) |  | A12(Re,Im) |  | B12(Re,Im) |  | A2(Re,Im) |  | B2(Re,Im) |  | A12(Re,Im) |  | B12(Re,Im) |  | A3Re,Im) |  | B3(Re,Im) |  | A12(Re,Im) |  | B12(Re,Im) |  | A2(Re,Im) |  | B2(Re,Im) |  | A12(Re,Im) |  | B12(Re,Im) |  | A3Re,Im) |  | B3(Re,Im) |  | A12(Re,Im) |  | B12(Re,Im) |  | A2(Re,Im) |  | B2(Re,Im) |  | A12(Re,Im) |  | B12(Re,Im) |  | A3Re,Im) |  | B3(Re,Im) |  | A12(Re,Im) |  | B12(Re,Im) |  | A4Re,Im) |  | B4(Re,Im) |  | A12(Re,Im) |  | B12(Re,Im) |  | 減衰量(dB) | ABS(Zin)
0.99 | 1 | 0 | 0 | -1.0611 | 1 | 0 | 0 | 0 | -0.56682 | 0 | 0 | -1.0611 | 1 | 0 | 0 | -2.0275 | -0.56682 | 0 | 0 | 0.088083 | 1 | 0 | 0 | 0 | -0.41823 | 0 | 0 | 0.088083 | 1 | 0 | 0 | -2.107 | -0.41823 | 0 | 0 | 0.96931 | 1 | 0 | 0 | 0 | 1.2169 | 0 | 0 | 0.96931 | 1 | 0 | 0 | -2.0275 | 1.2169 | 0 | 0 | -1.4979 | 1 | 0 | 0 | 0 | -0.99483 | 0 | 0 | -1.4979 | 1 | 0 | 0 | -1.0611 | -0.99483 | 0 | 0 | -0.44223 | 1 | 0 | 0 | 0 | -0.99483 | -0.44223 | 0 | -0.44223 | -0.18646 | 1.0941
| C1(Re,Im) |  | D1(Re,Im) |  | C2(Re,Im) |  | D2(Re,Im) |  | C12(Re,Im) |  | D12(Re,Im) |  | C3(Re,Im) |  | D3(Re,Im) |  | C12(Re,Im) |  | D12(Re,Im) |  | C2(Re,Im) |  | D2(Re,Im) |  | C12(Re,Im) |  | D12(Re,Im) |  | C3(Re,Im) |  | D3(Re,Im) |  | C12(Re,Im) |  | D12(Re,Im) |  | C2(Re,Im) |  | D2(Re,Im) |  | C12(Re,Im) |  | D12(Re,Im) |  | C3(Re,Im) |  | D3(Re,Im) |  | C12(Re,Im) |  | D12(Re,Im) |  | C2(Re,Im) |  | D2(Re,Im) |  | C12(Re,Im) |  | D12(Re,Im) |  | C3(Re,Im) |  | D3(Re,Im) |  | C12(Re,Im) |  | D12(Re,Im) |  | C4(Re,Im) |  | D4(Re,Im) |  | C12(Re,Im) |  | D12(Re,Im) |  | 位相(deg) | RL(Db)
| 0 | 0 | 1 | 0 | 0 | -1.4765 | 1 | 0 | 0 | -1.4765 | 1 | 0 | 0 | 0 | 1 | 0 | 0 | -1.4765 | -1.9937 | 0 | 0 | -1.6869 | 1 | 0 | 0 | 1.8866 | -1.9937 | 0 | 0 | 0 | 1 | 0 | 0 | 1.8866 | 1.9813 | 0 | 0 | -1.6869 | 1 | 0 | 0 | -1.4557 | 1.9813 | 0 | 0 | 0 | 1 | 0 | 0 | -1.4557 | -0.97006 | 0 | 0 | -1.4765 | 1 | 0 | 0 | -0.023335 | -0.97006 | 0 | 0 | 0 | 1 | 0 | 0 | -0.023335 | -0.99483 | 0 | 1 | 0 | 1 | 0 | -0.99483 | -0.023335 | -0.99483 | 0 | -23.9668 | -13.5696
| 第1複素マトリックス |  |  |  | 第2複素マトリックス |  |  |  |  | 掛け算結果1 |  |  |  | 第3複素マトリックス |  |  |  | 掛け算結果2 |  |  | 第4複素マトリックス |  |  |  |  | 掛け算結果3 |  |  | 第5複素マトリックス |  |  |  |  | 掛け算結果4 |  |  | 第6複素マトリックス |  |  |  |  | 掛け算結果5 |  |  | 第7複素マトリックス |  |  |  |  | 掛け算結果6 |  |  | 第8複素マトリックス |  |  |  |  | 掛け算結果7 |  |  | 第9複素マトリックス |  |  |  |  | 掛け算結果8 |  |  | 第8複素マトリックス（負荷） |  |  |  |  | 掛け算結果9
| A1(Re,Im) |  | B1(Re,Im) |  | A2(Re,Im) |  | B2(Re,Im) |  | A12(Re,Im) |  | B12(Re,Im) |  | A3Re,Im) |  | B3(Re,Im) |  | A12(Re,Im) |  | B12(Re,Im) |  | A2(Re,Im) |  | B2(Re,Im) |  | A12(Re,Im) |  | B12(Re,Im) |  | A3Re,Im) |  | B3(Re,Im) |  | A12(Re,Im) |  | B12(Re,Im) |  | A2(Re,Im) |  | B2(Re,Im) |  | A12(Re,Im) |  | B12(Re,Im) |  | A3Re,Im) |  | B3(Re,Im) |  | A12(Re,Im) |  | B12(Re,Im) |  | A2(Re,Im) |  | B2(Re,Im) |  | A12(Re,Im) |  | B12(Re,Im) |  | A3Re,Im) |  | B3(Re,Im) |  | A12(Re,Im) |  | B12(Re,Im) |  | A4Re,Im) |  | B4(Re,Im) |  | A12(Re,Im) |  | B12(Re,Im) |  | 減衰量(dB) | ABS(Zin)
0.995 | 1 | 0 | 0 | -1.0558 | 1 | 0 | 0 | 0 | -0.55111 | 0 | 0 | -1.0558 | 1 | 0 | 0 | -2.0173 | -0.55111 | 0 | 0 | 0.055954 | 1 | 0 | 0 | 0 | -0.4572 | 0 | 0 | 0.055954 | 1 | 0 | 0 | -2.0964 | -0.4572 | 0 | 0 | 1.0144 | 1 | 0 | 0 | 0 | 1.2454 | 0 | 0 | 1.0144 | 1 | 0 | 0 | -2.0173 | 1.2454 | 0 | 0 | -1.498 | 1 | 0 | 0 | 0 | -0.95529 | 0 | 0 | -1.498 | 1 | 0 | 0 | -1.0558 | -0.95529 | 0 | 0 | -0.48938 | 1 | 0 | 0 | 0 | -0.95529 | -0.48938 | 0 | -0.48938 | -0.10359 | 1.1044
| C1(Re,Im) |  | D1(Re,Im) |  | C2(Re,Im) |  | D2(Re,Im) |  | C12(Re,Im) |  | D12(Re,Im) |  | C3(Re,Im) |  | D3(Re,Im) |  | C12(Re,Im) |  | D12(Re,Im) |  | C2(Re,Im) |  | D2(Re,Im) |  | C12(Re,Im) |  | D12(Re,Im) |  | C3(Re,Im) |  | D3(Re,Im) |  | C12(Re,Im) |  | D12(Re,Im) |  | C2(Re,Im) |  | D2(Re,Im) |  | C12(Re,Im) |  | D12(Re,Im) |  | C3(Re,Im) |  | D3(Re,Im) |  | C12(Re,Im) |  | D12(Re,Im) |  | C2(Re,Im) |  | D2(Re,Im) |  | C12(Re,Im) |  | D12(Re,Im) |  | C3(Re,Im) |  | D3(Re,Im) |  | C12(Re,Im) |  | D12(Re,Im) |  | C4(Re,Im) |  | D4(Re,Im) |  | C12(Re,Im) |  | D12(Re,Im) |  | 位相(deg) | RL(Db)
| 0 | 0 | 1 | 0 | 0 | -1.4691 | 1 | 0 | 0 | -1.4691 | 1 | 0 | 0 | 0 | 1 | 0 | 0 | -1.4691 | -1.9637 | 0 | 0 | -1.6784 | 1 | 0 | 0 | 1.8267 | -1.9637 | 0 | 0 | 0 | 1 | 0 | 0 | 1.8267 | 1.8659 | 0 | 0 | -1.6784 | 1 | 0 | 0 | -1.305 | 1.8659 | 0 | 0 | 0 | 1 | 0 | 0 | -1.305 | -0.76667 | 0 | 0 | -1.4691 | 1 | 0 | 0 | -0.17864 | -0.76667 | 0 | 0 | 0 | 1 | 0 | 0 | -0.17864 | -0.95529 | 0 | 1 | 0 | 1 | 0 | -0.95529 | -0.17864 | -0.95529 | 0 | -27.1254 | -15.8544
| 第1複素マトリックス |  |  |  | 第2複素マトリックス |  |  |  |  | 掛け算結果1 |  |  |  | 第3複素マトリックス |  |  |  | 掛け算結果2 |  |  | 第4複素マトリックス |  |  |  |  | 掛け算結果3 |  |  | 第5複素マトリックス |  |  |  |  | 掛け算結果4 |  |  | 第6複素マトリックス |  |  |  |  | 掛け算結果5 |  |  | 第7複素マトリックス |  |  |  |  | 掛け算結果6 |  |  | 第8複素マトリックス |  |  |  |  | 掛け算結果7 |  |  | 第9複素マトリックス |  |  |  |  | 掛け算結果8 |  |  | 第8複素マトリックス（負荷） |  |  |  |  | 掛け算結果9
| A1(Re,Im) |  | B1(Re,Im) |  | A2(Re,Im) |  | B2(Re,Im) |  | A12(Re,Im) |  | B12(Re,Im) |  | A3Re,Im) |  | B3(Re,Im) |  | A12(Re,Im) |  | B12(Re,Im) |  | A2(Re,Im) |  | B2(Re,Im) |  | A12(Re,Im) |  | B12(Re,Im) |  | A3Re,Im) |  | B3(Re,Im) |  | A12(Re,Im) |  | B12(Re,Im) |  | A2(Re,Im) |  | B2(Re,Im) |  | A12(Re,Im) |  | B12(Re,Im) |  | A3Re,Im) |  | B3(Re,Im) |  | A12(Re,Im) |  | B12(Re,Im) |  | A2(Re,Im) |  | B2(Re,Im) |  | A12(Re,Im) |  | B12(Re,Im) |  | A3Re,Im) |  | B3(Re,Im) |  | A12(Re,Im) |  | B12(Re,Im) |  | A4Re,Im) |  | B4(Re,Im) |  | A12(Re,Im) |  | B12(Re,Im) |  | 減衰量(dB) | ABS(Zin)
1 | 1 | 0 | 0 | -1.0505 | 1 | 0 | 0 | 0 | -0.53564 | 0 | 0 | -1.0505 | 1 | 0 | 0 | -2.0072 | -0.53564 | 0 | 0 | 0.024618 | 1 | 0 | 0 | 0 | -0.49453 | 0 | 0 | 0.024618 | 1 | 0 | 0 | -2.0859 | -0.49453 | 0 | 0 | 1.0562 | 1 | 0 | 0 | 0 | 1.2693 | 0 | 0 | 1.0562 | 1 | 0 | 0 | -2.0072 | 1.2693 | 0 | 0 | -1.4916 | 1 | 0 | 0 | 0 | -0.91106 | 0 | 0 | -1.4916 | 1 | 0 | 0 | -1.0505 | -0.91106 | 0 | 0 | -0.53448 | 1 | 0 | 0 | 0 | -0.91106 | -0.53448 | 0 | -0.53448 | -0.050578 | 1.0946
| C1(Re,Im) |  | D1(Re,Im) |  | C2(Re,Im) |  | D2(Re,Im) |  | C12(Re,Im) |  | D12(Re,Im) |  | C3(Re,Im) |  | D3(Re,Im) |  | C12(Re,Im) |  | D12(Re,Im) |  | C2(Re,Im) |  | D2(Re,Im) |  | C12(Re,Im) |  | D12(Re,Im) |  | C3(Re,Im) |  | D3(Re,Im) |  | C12(Re,Im) |  | D12(Re,Im) |  | C2(Re,Im) |  | D2(Re,Im) |  | C12(Re,Im) |  | D12(Re,Im) |  | C3(Re,Im) |  | D3(Re,Im) |  | C12(Re,Im) |  | D12(Re,Im) |  | C2(Re,Im) |  | D2(Re,Im) |  | C12(Re,Im) |  | D12(Re,Im) |  | C3(Re,Im) |  | D3(Re,Im) |  | C12(Re,Im) |  | D12(Re,Im) |  | C4(Re,Im) |  | D4(Re,Im) |  | C12(Re,Im) |  | D12(Re,Im) |  | 位相(deg) | RL(Db)
| 0 | 0 | 1 | 0 | 0 | -1.4618 | 1 | 0 | 0 | -1.4618 | 1 | 0 | 0 | 0 | 1 | 0 | 0 | -1.4618 | -1.9341 | 0 | 0 | -1.67 | 1 | 0 | 0 | 1.7682 | -1.9341 | 0 | 0 | 0 | 1 | 0 | 0 | 1.7682 | 1.7543 | 0 | 0 | -1.67 | 1 | 0 | 0 | -1.1614 | 1.7543 | 0 | 0 | 0 | 1 | 0 | 0 | -1.1614 | -0.57697 | 0 | 0 | -1.4618 | 1 | 0 | 0 | -0.31802 | -0.57697 | 0 | 0 | 0 | 1 | 0 | 0 | -0.31802 | -0.91106 | 0 | 1 | 0 | 1 | 0 | -0.91106 | -0.31802 | -0.91106 | 0 | -30.3984 | -18.6661
| 第1複素マトリックス |  |  |  | 第2複素マトリックス |  |  |  |  | 掛け算結果1 |  |  |  | 第3複素マトリックス |  |  |  | 掛け算結果2 |  |  | 第4複素マトリックス |  |  |  |  | 掛け算結果3 |  |  | 第5複素マトリックス |  |  |  |  | 掛け算結果4 |  |  | 第6複素マトリックス |  |  |  |  | 掛け算結果5 |  |  | 第7複素マトリックス |  |  |  |  | 掛け算結果6 |  |  | 第8複素マトリックス |  |  |  |  | 掛け算結果7 |  |  | 第9複素マトリックス |  |  |  |  | 掛け算結果8 |  |  | 第8複素マトリックス（負荷） |  |  |  |  | 掛け算結果9
| A1(Re,Im) |  | B1(Re,Im) |  | A2(Re,Im) |  | B2(Re,Im) |  | A12(Re,Im) |  | B12(Re,Im) |  | A3Re,Im) |  | B3(Re,Im) |  | A12(Re,Im) |  | B12(Re,Im) |  | A2(Re,Im) |  | B2(Re,Im) |  | A12(Re,Im) |  | B12(Re,Im) |  | A3Re,Im) |  | B3(Re,Im) |  | A12(Re,Im) |  | B12(Re,Im) |  | A2(Re,Im) |  | B2(Re,Im) |  | A12(Re,Im) |  | B12(Re,Im) |  | A3Re,Im) |  | B3(Re,Im) |  | A12(Re,Im) |  | B12(Re,Im) |  | A2(Re,Im) |  | B2(Re,Im) |  | A12(Re,Im) |  | B12(Re,Im) |  | A3Re,Im) |  | B3(Re,Im) |  | A12(Re,Im) |  | B12(Re,Im) |  | A4Re,Im) |  | B4(Re,Im) |  | A12(Re,Im) |  | B12(Re,Im) |  | 減衰量(dB) | ABS(Zin)
1.005 | 1 | 0 | 0 | -1.0453 | 1 | 0 | 0 | 0 | -0.5204 | 0 | 0 | -1.0453 | 1 | 0 | 0 | -1.9972 | -0.5204 | 0 | 0 | -0.0059467 | 1 | 0 | 0 | 0 | -0.53028 | 0 | 0 | -0.0059467 | 1 | 0 | 0 | -2.0756 | -0.53028 | 0 | 0 | 1.0947 | 1 | 0 | 0 | 0 | 1.2887 | 0 | 0 | 1.0947 | 1 | 0 | 0 | -1.9972 | 1.2887 | 0 | 0 | -1.4793 | 1 | 0 | 0 | 0 | -0.86284 | 0 | 0 | -1.4793 | 1 | 0 | 0 | -1.0453 | -0.86284 | 0 | 0 | -0.57733 | 1 | 0 | 0 | 0 | -0.86284 | -0.57733 | 0 | -0.57733 | -0.019673 | 1.0706
| C1(Re,Im) |  | D1(Re,Im) |  | C2(Re,Im) |  | D2(Re,Im) |  | C12(Re,Im) |  | D12(Re,Im) |  | C3(Re,Im) |  | D3(Re,Im) |  | C12(Re,Im) |  | D12(Re,Im) |  | C2(Re,Im) |  | D2(Re,Im) |  | C12(Re,Im) |  | D12(Re,Im) |  | C3(Re,Im) |  | D3(Re,Im) |  | C12(Re,Im) |  | D12(Re,Im) |  | C2(Re,Im) |  | D2(Re,Im) |  | C12(Re,Im) |  | D12(Re,Im) |  | C3(Re,Im) |  | D3(Re,Im) |  | C12(Re,Im) |  | D12(Re,Im) |  | C2(Re,Im) |  | D2(Re,Im) |  | C12(Re,Im) |  | D12(Re,Im) |  | C3(Re,Im) |  | D3(Re,Im) |  | C12(Re,Im) |  | D12(Re,Im) |  | C4(Re,Im) |  | D4(Re,Im) |  | C12(Re,Im) |  | D12(Re,Im) |  | 位相(deg) | RL(Db)
| 0 | 0 | 1 | 0 | 0 | -1.4545 | 1 | 0 | 0 | -1.4545 | 1 | 0 | 0 | 0 | 1 | 0 | 0 | -1.4545 | -1.905 | 0 | 0 | -1.6617 | 1 | 0 | 0 | 1.711 | -1.905 | 0 | 0 | 0 | 1 | 0 | 0 | 1.711 | 1.6463 | 0 | 0 | -1.6617 | 1 | 0 | 0 | -1.0247 | 1.6463 | 0 | 0 | 0 | 1 | 0 | 0 | -1.0247 | -0.40022 | 0 | 0 | -1.4545 | 1 | 0 | 0 | -0.44257 | -0.40022 | 0 | 0 | 0 | 1 | 0 | 0 | -0.44257 | -0.86284 | 0 | 1 | 0 | 1 | 0 | -0.86284 | -0.44257 | -0.86284 | 0 | -33.7868 | -22.459
| 第1複素マトリックス |  |  |  | 第2複素マトリックス |  |  |  |  | 掛け算結果1 |  |  |  | 第3複素マトリックス |  |  |  | 掛け算結果2 |  |  | 第4複素マトリックス |  |  |  |  | 掛け算結果3 |  |  | 第5複素マトリックス |  |  |  |  | 掛け算結果4 |  |  | 第6複素マトリックス |  |  |  |  | 掛け算結果5 |  |  | 第7複素マトリックス |  |  |  |  | 掛け算結果6 |  |  | 第8複素マトリックス |  |  |  |  | 掛け算結果7 |  |  | 第9複素マトリックス |  |  |  |  | 掛け算結果8 |  |  | 第8複素マトリックス（負荷） |  |  |  |  | 掛け算結果9
| A1(Re,Im) |  | B1(Re,Im) |  | A2(Re,Im) |  | B2(Re,Im) |  | A12(Re,Im) |  | B12(Re,Im) |  | A3Re,Im) |  | B3(Re,Im) |  | A12(Re,Im) |  | B12(Re,Im) |  | A2(Re,Im) |  | B2(Re,Im) |  | A12(Re,Im) |  | B12(Re,Im) |  | A3Re,Im) |  | B3(Re,Im) |  | A12(Re,Im) |  | B12(Re,Im) |  | A2(Re,Im) |  | B2(Re,Im) |  | A12(Re,Im) |  | B12(Re,Im) |  | A3Re,Im) |  | B3(Re,Im) |  | A12(Re,Im) |  | B12(Re,Im) |  | A2(Re,Im) |  | B2(Re,Im) |  | A12(Re,Im) |  | B12(Re,Im) |  | A3Re,Im) |  | B3(Re,Im) |  | A12(Re,Im) |  | B12(Re,Im) |  | A4Re,Im) |  | B4(Re,Im) |  | A12(Re,Im) |  | B12(Re,Im) |  | 減衰量(dB) | ABS(Zin)
1.01 | 1 | 0 | 0 | -1.0401 | 1 | 0 | 0 | 0 | -0.50538 | 0 | 0 | -1.0401 | 1 | 0 | 0 | -1.9874 | -0.50538 | 0 | 0 | -0.03576 | 1 | 0 | 0 | 0 | -0.56451 | 0 | 0 | -0.03576 | 1 | 0 | 0 | -2.0653 | -0.56451 | 0 | 0 | 1.1301 | 1 | 0 | 0 | 0 | 1.3041 | 0 | 0 | 1.1301 | 1 | 0 | 0 | -1.9874 | 1.3041 | 0 | 0 | -1.4616 | 1 | 0 | 0 | 0 | -0.81127 | 0 | 0 | -1.4616 | 1 | 0 | 0 | -1.0401 | -0.81127 | 0 | 0 | -0.61777 | 1 | 0 | 0 | 0 | -0.81127 | -0.61777 | 0 | -0.61777 | -0.0045038 | 1.0384
| C1(Re,Im) |  | D1(Re,Im) |  | C2(Re,Im) |  | D2(Re,Im) |  | C12(Re,Im) |  | D12(Re,Im) |  | C3(Re,Im) |  | D3(Re,Im) |  | C12(Re,Im) |  | D12(Re,Im) |  | C2(Re,Im) |  | D2(Re,Im) |  | C12(Re,Im) |  | D12(Re,Im) |  | C3(Re,Im) |  | D3(Re,Im) |  | C12(Re,Im) |  | D12(Re,Im) |  | C2(Re,Im) |  | D2(Re,Im) |  | C12(Re,Im) |  | D12(Re,Im) |  | C3(Re,Im) |  | D3(Re,Im) |  | C12(Re,Im) |  | D12(Re,Im) |  | C2(Re,Im) |  | D2(Re,Im) |  | C12(Re,Im) |  | D12(Re,Im) |  | C3(Re,Im) |  | D3(Re,Im) |  | C12(Re,Im) |  | D12(Re,Im) |  | C4(Re,Im) |  | D4(Re,Im) |  | C12(Re,Im) |  | D12(Re,Im) |  | 位相(deg) | RL(Db)
| 0 | 0 | 1 | 0 | 0 | -1.4473 | 1 | 0 | 0 | -1.4473 | 1 | 0 | 0 | 0 | 1 | 0 | 0 | -1.4473 | -1.8763 | 0 | 0 | -1.6535 | 1 | 0 | 0 | 1.6551 | -1.8763 | 0 | 0 | 0 | 1 | 0 | 0 | 1.6551 | 1.542 | 0 | 0 | -1.6535 | 1 | 0 | 0 | -0.8945 | 1.542 | 0 | 0 | 0 | 1 | 0 | 0 | -0.8945 | -0.23572 | 0 | 0 | -1.4473 | 1 | 0 | 0 | -0.55335 | -0.23572 | 0 | 0 | 0 | 1 | 0 | 0 | -0.55335 | -0.81127 | 0 | 1 | 0 | 1 | 0 | -0.81127 | -0.55335 | -0.81127 | 0 | -37.2888 | -28.5677
| 第1複素マトリックス |  |  |  | 第2複素マトリックス |  |  |  |  | 掛け算結果1 |  |  |  | 第3複素マトリックス |  |  |  | 掛け算結果2 |  |  | 第4複素マトリックス |  |  |  |  | 掛け算結果3 |  |  | 第5複素マトリックス |  |  |  |  | 掛け算結果4 |  |  | 第6複素マトリックス |  |  |  |  | 掛け算結果5 |  |  | 第7複素マトリックス |  |  |  |  | 掛け算結果6 |  |  | 第8複素マトリックス |  |  |  |  | 掛け算結果7 |  |  | 第9複素マトリックス |  |  |  |  | 掛け算結果8 |  |  | 第8複素マトリックス（負荷） |  |  |  |  | 掛け算結果9
| A1(Re,Im) |  | B1(Re,Im) |  | A2(Re,Im) |  | B2(Re,Im) |  | A12(Re,Im) |  | B12(Re,Im) |  | A3Re,Im) |  | B3(Re,Im) |  | A12(Re,Im) |  | B12(Re,Im) |  | A2(Re,Im) |  | B2(Re,Im) |  | A12(Re,Im) |  | B12(Re,Im) |  | A3Re,Im) |  | B3(Re,Im) |  | A12(Re,Im) |  | B12(Re,Im) |  | A2(Re,Im) |  | B2(Re,Im) |  | A12(Re,Im) |  | B12(Re,Im) |  | A3Re,Im) |  | B3(Re,Im) |  | A12(Re,Im) |  | B12(Re,Im) |  | A2(Re,Im) |  | B2(Re,Im) |  | A12(Re,Im) |  | B12(Re,Im) |  | A3Re,Im) |  | B3(Re,Im) |  | A12(Re,Im) |  | B12(Re,Im) |  | A4Re,Im) |  | B4(Re,Im) |  | A12(Re,Im) |  | B12(Re,Im) |  | 減衰量(dB) | ABS(Zin)
1.015 | 1 | 0 | 0 | -1.035 | 1 | 0 | 0 | 0 | -0.49059 | 0 | 0 | -1.035 | 1 | 0 | 0 | -1.9776 | -0.49059 | 0 | 0 | -0.064841 | 1 | 0 | 0 | 0 | -0.59727 | 0 | 0 | -0.064841 | 1 | 0 | 0 | -2.0551 | -0.59727 | 0 | 0 | 1.1626 | 1 | 0 | 0 | 0 | 1.3156 | 0 | 0 | 1.1626 | 1 | 0 | 0 | -1.9776 | 1.3156 | 0 | 0 | -1.4391 | 1 | 0 | 0 | 0 | -0.75693 | 0 | 0 | -1.4391 | 1 | 0 | 0 | -1.035 | -0.75693 | 0 | 0 | -0.65567 | 1 | 0 | 0 | 0 | -0.75693 | -0.65567 | 0 | -0.65567 | -2.0431e-05 | 1.0028
| C1(Re,Im) |  | D1(Re,Im) |  | C2(Re,Im) |  | D2(Re,Im) |  | C12(Re,Im) |  | D12(Re,Im) |  | C3(Re,Im) |  | D3(Re,Im) |  | C12(Re,Im) |  | D12(Re,Im) |  | C2(Re,Im) |  | D2(Re,Im) |  | C12(Re,Im) |  | D12(Re,Im) |  | C3(Re,Im) |  | D3(Re,Im) |  | C12(Re,Im) |  | D12(Re,Im) |  | C2(Re,Im) |  | D2(Re,Im) |  | C12(Re,Im) |  | D12(Re,Im) |  | C3(Re,Im) |  | D3(Re,Im) |  | C12(Re,Im) |  | D12(Re,Im) |  | C2(Re,Im) |  | D2(Re,Im) |  | C12(Re,Im) |  | D12(Re,Im) |  | C3(Re,Im) |  | D3(Re,Im) |  | C12(Re,Im) |  | D12(Re,Im) |  | C4(Re,Im) |  | D4(Re,Im) |  | C12(Re,Im) |  | D12(Re,Im) |  | 位相(deg) | RL(Db)
| 0 | 0 | 1 | 0 | 0 | -1.4402 | 1 | 0 | 0 | -1.4402 | 1 | 0 | 0 | 0 | 1 | 0 | 0 | -1.4402 | -1.848 | 0 | 0 | -1.6453 | 1 | 0 | 0 | 1.6004 | -1.848 | 0 | 0 | 0 | 1 | 0 | 0 | 1.6004 | 1.4411 | 0 | 0 | -1.6453 | 1 | 0 | 0 | -0.77057 | 1.4411 | 0 | 0 | 0 | 1 | 0 | 0 | -0.77057 | -0.082796 | 0 | 0 | -1.4402 | 1 | 0 | 0 | -0.65133 | -0.082796 | 0 | 0 | 0 | 1 | 0 | 0 | -0.65133 | -0.75693 | 0 | 1 | 0 | 1 | 0 | -0.75693 | -0.65133 | -0.75693 | 0 | -40.8999 | -51.7304
| 第1複素マトリックス |  |  |  | 第2複素マトリックス |  |  |  |  | 掛け算結果1 |  |  |  | 第3複素マトリックス |  |  |  | 掛け算結果2 |  |  | 第4複素マトリックス |  |  |  |  | 掛け算結果3 |  |  | 第5複素マトリックス |  |  |  |  | 掛け算結果4 |  |  | 第6複素マトリックス |  |  |  |  | 掛け算結果5 |  |  | 第7複素マトリックス |  |  |  |  | 掛け算結果6 |  |  | 第8複素マトリックス |  |  |  |  | 掛け算結果7 |  |  | 第9複素マトリックス |  |  |  |  | 掛け算結果8 |  |  | 第8複素マトリックス（負荷） |  |  |  |  | 掛け算結果9
| A1(Re,Im) |  | B1(Re,Im) |  | A2(Re,Im) |  | B2(Re,Im) |  | A12(Re,Im) |  | B12(Re,Im) |  | A3Re,Im) |  | B3(Re,Im) |  | A12(Re,Im) |  | B12(Re,Im) |  | A2(Re,Im) |  | B2(Re,Im) |  | A12(Re,Im) |  | B12(Re,Im) |  | A3Re,Im) |  | B3(Re,Im) |  | A12(Re,Im) |  | B12(Re,Im) |  | A2(Re,Im) |  | B2(Re,Im) |  | A12(Re,Im) |  | B12(Re,Im) |  | A3Re,Im) |  | B3(Re,Im) |  | A12(Re,Im) |  | B12(Re,Im) |  | A2(Re,Im) |  | B2(Re,Im) |  | A12(Re,Im) |  | B12(Re,Im) |  | A3Re,Im) |  | B3(Re,Im) |  | A12(Re,Im) |  | B12(Re,Im) |  | A4Re,Im) |  | B4(Re,Im) |  | A12(Re,Im) |  | B12(Re,Im) |  | 減衰量(dB) | ABS(Zin)
1.02 | 1 | 0 | 0 | -1.0299 | 1 | 0 | 0 | 0 | -0.47601 | 0 | 0 | -1.0299 | 1 | 0 | 0 | -1.9679 | -0.47601 | 0 | 0 | -0.09321 | 1 | 0 | 0 | 0 | -0.62862 | 0 | 0 | -0.09321 | 1 | 0 | 0 | -2.045 | -0.62862 | 0 | 0 | 1.1923 | 1 | 0 | 0 | 0 | 1.3236 | 0 | 0 | 1.1923 | 1 | 0 | 0 | -1.9679 | 1.3236 | 0 | 0 | -1.4122 | 1 | 0 | 0 | 0 | -0.70034 | 0 | 0 | -1.4122 | 1 | 0 | 0 | -1.0299 | -0.70034 | 0 | 0 | -0.69093 | 1 | 0 | 0 | 0 | -0.70034 | -0.69093 | 0 | -0.69093 | -0.0023476 | 0.96735
| C1(Re,Im) |  | D1(Re,Im) |  | C2(Re,Im) |  | D2(Re,Im) |  | C12(Re,Im) |  | D12(Re,Im) |  | C3(Re,Im) |  | D3(Re,Im) |  | C12(Re,Im) |  | D12(Re,Im) |  | C2(Re,Im) |  | D2(Re,Im) |  | C12(Re,Im) |  | D12(Re,Im) |  | C3(Re,Im) |  | D3(Re,Im) |  | C12(Re,Im) |  | D12(Re,Im) |  | C2(Re,Im) |  | D2(Re,Im) |  | C12(Re,Im) |  | D12(Re,Im) |  | C3(Re,Im) |  | D3(Re,Im) |  | C12(Re,Im) |  | D12(Re,Im) |  | C2(Re,Im) |  | D2(Re,Im) |  | C12(Re,Im) |  | D12(Re,Im) |  | C3(Re,Im) |  | D3(Re,Im) |  | C12(Re,Im) |  | D12(Re,Im) |  | C4(Re,Im) |  | D4(Re,Im) |  | C12(Re,Im) |  | D12(Re,Im) |  | 位相(deg) | RL(Db)
| 0 | 0 | 1 | 0 | 0 | -1.4331 | 1 | 0 | 0 | -1.4331 | 1 | 0 | 0 | 0 | 1 | 0 | 0 | -1.4331 | -1.8202 | 0 | 0 | -1.6373 | 1 | 0 | 0 | 1.547 | -1.8202 | 0 | 0 | 0 | 1 | 0 | 0 | 1.547 | 1.3435 | 0 | 0 | -1.6373 | 1 | 0 | 0 | -0.65264 | 1.3435 | 0 | 0 | 0 | 1 | 0 | 0 | -0.65264 | 0.059167 | 0 | 0 | -1.4331 | 1 | 0 | 0 | -0.73744 | 0.059167 | 0 | 0 | 0 | 1 | 0 | 0 | -0.73744 | -0.70034 | 0 | 1 | 0 | 1 | 0 | -0.70034 | -0.73744 | -0.70034 | 0 | -44.6124 | -30.8852
| 第1複素マトリックス |  |  |  | 第2複素マトリックス |  |  |  |  | 掛け算結果1 |  |  |  | 第3複素マトリックス |  |  |  | 掛け算結果2 |  |  | 第4複素マトリックス |  |  |  |  | 掛け算結果3 |  |  | 第5複素マトリックス |  |  |  |  | 掛け算結果4 |  |  | 第6複素マトリックス |  |  |  |  | 掛け算結果5 |  |  | 第7複素マトリックス |  |  |  |  | 掛け算結果6 |  |  | 第8複素マトリックス |  |  |  |  | 掛け算結果7 |  |  | 第9複素マトリックス |  |  |  |  | 掛け算結果8 |  |  | 第8複素マトリックス（負荷） |  |  |  |  | 掛け算結果9
| A1(Re,Im) |  | B1(Re,Im) |  | A2(Re,Im) |  | B2(Re,Im) |  | A12(Re,Im) |  | B12(Re,Im) |  | A3Re,Im) |  | B3(Re,Im) |  | A12(Re,Im) |  | B12(Re,Im) |  | A2(Re,Im) |  | B2(Re,Im) |  | A12(Re,Im) |  | B12(Re,Im) |  | A3Re,Im) |  | B3(Re,Im) |  | A12(Re,Im) |  | B12(Re,Im) |  | A2(Re,Im) |  | B2(Re,Im) |  | A12(Re,Im) |  | B12(Re,Im) |  | A3Re,Im) |  | B3(Re,Im) |  | A12(Re,Im) |  | B12(Re,Im) |  | A2(Re,Im) |  | B2(Re,Im) |  | A12(Re,Im) |  | B12(Re,Im) |  | A3Re,Im) |  | B3(Re,Im) |  | A12(Re,Im) |  | B12(Re,Im) |  | A4Re,Im) |  | B4(Re,Im) |  | A12(Re,Im) |  | B12(Re,Im) |  | 減衰量(dB) | ABS(Zin)
1.025 | 1 | 0 | 0 | -1.0249 | 1 | 0 | 0 | 0 | -0.46164 | 0 | 0 | -1.0249 | 1 | 0 | 0 | -1.9583 | -0.46164 | 0 | 0 | -0.12089 | 1 | 0 | 0 | 0 | -0.6586 | 0 | 0 | -0.12089 | 1 | 0 | 0 | -2.0351 | -0.6586 | 0 | 0 | 1.2194 | 1 | 0 | 0 | 0 | 1.3281 | 0 | 0 | 1.2194 | 1 | 0 | 0 | -1.9583 | 1.3281 | 0 | 0 | -1.3815 | 1 | 0 | 0 | 0 | -0.64199 | 0 | 0 | -1.3815 | 1 | 0 | 0 | -1.0249 | -0.64199 | 0 | 0 | -0.72349 | 1 | 0 | 0 | 0 | -0.64199 | -0.72349 | 0 | -0.72349 | -0.0085987 | 0.93406
| C1(Re,Im) |  | D1(Re,Im) |  | C2(Re,Im) |  | D2(Re,Im) |  | C12(Re,Im) |  | D12(Re,Im) |  | C3(Re,Im) |  | D3(Re,Im) |  | C12(Re,Im) |  | D12(Re,Im) |  | C2(Re,Im) |  | D2(Re,Im) |  | C12(Re,Im) |  | D12(Re,Im) |  | C3(Re,Im) |  | D3(Re,Im) |  | C12(Re,Im) |  | D12(Re,Im) |  | C2(Re,Im) |  | D2(Re,Im) |  | C12(Re,Im) |  | D12(Re,Im) |  | C3(Re,Im) |  | D3(Re,Im) |  | C12(Re,Im) |  | D12(Re,Im) |  | C2(Re,Im) |  | D2(Re,Im) |  | C12(Re,Im) |  | D12(Re,Im) |  | C3(Re,Im) |  | D3(Re,Im) |  | C12(Re,Im) |  | D12(Re,Im) |  | C4(Re,Im) |  | D4(Re,Im) |  | C12(Re,Im) |  | D12(Re,Im) |  | 位相(deg) | RL(Db)
| 0 | 0 | 1 | 0 | 0 | -1.4261 | 1 | 0 | 0 | -1.4261 | 1 | 0 | 0 | 0 | 1 | 0 | 0 | -1.4261 | -1.7927 | 0 | 0 | -1.6293 | 1 | 0 | 0 | 1.4947 | -1.7927 | 0 | 0 | 0 | 1 | 0 | 0 | 1.4947 | 1.2491 | 0 | 0 | -1.6293 | 1 | 0 | 0 | -0.54046 | 1.2491 | 0 | 0 | 0 | 1 | 0 | 0 | -0.54046 | 0.19077 | 0 | 0 | -1.4261 | 1 | 0 | 0 | -0.81252 | 0.19077 | 0 | 0 | 0 | 1 | 0 | 0 | -0.81252 | -0.64199 | 0 | 1 | 0 | 1 | 0 | -0.64199 | -0.81252 | -0.64199 | 0 | -48.4155 | -25.0333
| 第1複素マトリックス |  |  |  | 第2複素マトリックス |  |  |  |  | 掛け算結果1 |  |  |  | 第3複素マトリックス |  |  |  | 掛け算結果2 |  |  | 第4複素マトリックス |  |  |  |  | 掛け算結果3 |  |  | 第5複素マトリックス |  |  |  |  | 掛け算結果4 |  |  | 第6複素マトリックス |  |  |  |  | 掛け算結果5 |  |  | 第7複素マトリックス |  |  |  |  | 掛け算結果6 |  |  | 第8複素マトリックス |  |  |  |  | 掛け算結果7 |  |  | 第9複素マトリックス |  |  |  |  | 掛け算結果8 |  |  | 第8複素マトリックス（負荷） |  |  |  |  | 掛け算結果9
| A1(Re,Im) |  | B1(Re,Im) |  | A2(Re,Im) |  | B2(Re,Im) |  | A12(Re,Im) |  | B12(Re,Im) |  | A3Re,Im) |  | B3(Re,Im) |  | A12(Re,Im) |  | B12(Re,Im) |  | A2(Re,Im) |  | B2(Re,Im) |  | A12(Re,Im) |  | B12(Re,Im) |  | A3Re,Im) |  | B3(Re,Im) |  | A12(Re,Im) |  | B12(Re,Im) |  | A2(Re,Im) |  | B2(Re,Im) |  | A12(Re,Im) |  | B12(Re,Im) |  | A3Re,Im) |  | B3(Re,Im) |  | A12(Re,Im) |  | B12(Re,Im) |  | A2(Re,Im) |  | B2(Re,Im) |  | A12(Re,Im) |  | B12(Re,Im) |  | A3Re,Im) |  | B3(Re,Im) |  | A12(Re,Im) |  | B12(Re,Im) |  | A4Re,Im) |  | B4(Re,Im) |  | A12(Re,Im) |  | B12(Re,Im) |  | 減衰量(dB) | ABS(Zin)
1.03 | 1 | 0 | 0 | -1.0199 | 1 | 0 | 0 | 0 | -0.44749 | 0 | 0 | -1.0199 | 1 | 0 | 0 | -1.9488 | -0.44749 | 0 | 0 | -0.14789 | 1 | 0 | 0 | 0 | -0.68727 | 0 | 0 | -0.14789 | 1 | 0 | 0 | -2.0252 | -0.68727 | 0 | 0 | 1.244 | 1 | 0 | 0 | 0 | 1.3296 | 0 | 0 | 1.244 | 1 | 0 | 0 | -1.9488 | 1.3296 | 0 | 0 | -1.3472 | 1 | 0 | 0 | 0 | -0.5823 | 0 | 0 | -1.3472 | 1 | 0 | 0 | -1.0199 | -0.5823 | 0 | 0 | -0.75329 | 1 | 0 | 0 | 0 | -0.5823 | -0.75329 | 0 | -0.75329 | -0.016689 | 0.90416
| C1(Re,Im) |  | D1(Re,Im) |  | C2(Re,Im) |  | D2(Re,Im) |  | C12(Re,Im) |  | D12(Re,Im) |  | C3(Re,Im) |  | D3(Re,Im) |  | C12(Re,Im) |  | D12(Re,Im) |  | C2(Re,Im) |  | D2(Re,Im) |  | C12(Re,Im) |  | D12(Re,Im) |  | C3(Re,Im) |  | D3(Re,Im) |  | C12(Re,Im) |  | D12(Re,Im) |  | C2(Re,Im) |  | D2(Re,Im) |  | C12(Re,Im) |  | D12(Re,Im) |  | C3(Re,Im) |  | D3(Re,Im) |  | C12(Re,Im) |  | D12(Re,Im) |  | C2(Re,Im) |  | D2(Re,Im) |  | C12(Re,Im) |  | D12(Re,Im) |  | C3(Re,Im) |  | D3(Re,Im) |  | C12(Re,Im) |  | D12(Re,Im) |  | C4(Re,Im) |  | D4(Re,Im) |  | C12(Re,Im) |  | D12(Re,Im) |  | 位相(deg) | RL(Db)
| 0 | 0 | 1 | 0 | 0 | -1.4192 | 1 | 0 | 0 | -1.4192 | 1 | 0 | 0 | 0 | 1 | 0 | 0 | -1.4192 | -1.7657 | 0 | 0 | -1.6214 | 1 | 0 | 0 | 1.4436 | -1.7657 | 0 | 0 | 0 | 1 | 0 | 0 | 1.4436 | 1.1579 | 0 | 0 | -1.6214 | 1 | 0 | 0 | -0.43378 | 1.1579 | 0 | 0 | 0 | 1 | 0 | 0 | -0.43378 | 0.31258 | 0 | 0 | -1.4192 | 1 | 0 | 0 | -0.87739 | 0.31258 | 0 | 0 | 0 | 1 | 0 | 0 | -0.87739 | -0.5823 | 0 | 1 | 0 | 1 | 0 | -0.5823 | -0.87739 | -0.5823 | 0 | -52.2956 | -21.966
| 第1複素マトリックス |  |  |  | 第2複素マトリックス |  |  |  |  | 掛け算結果1 |  |  |  | 第3複素マトリックス |  |  |  | 掛け算結果2 |  |  | 第4複素マトリックス |  |  |  |  | 掛け算結果3 |  |  | 第5複素マトリックス |  |  |  |  | 掛け算結果4 |  |  | 第6複素マトリックス |  |  |  |  | 掛け算結果5 |  |  | 第7複素マトリックス |  |  |  |  | 掛け算結果6 |  |  | 第8複素マトリックス |  |  |  |  | 掛け算結果7 |  |  | 第9複素マトリックス |  |  |  |  | 掛け算結果8 |  |  | 第8複素マトリックス（負荷） |  |  |  |  | 掛け算結果9
| A1(Re,Im) |  | B1(Re,Im) |  | A2(Re,Im) |  | B2(Re,Im) |  | A12(Re,Im) |  | B12(Re,Im) |  | A3Re,Im) |  | B3(Re,Im) |  | A12(Re,Im) |  | B12(Re,Im) |  | A2(Re,Im) |  | B2(Re,Im) |  | A12(Re,Im) |  | B12(Re,Im) |  | A3Re,Im) |  | B3(Re,Im) |  | A12(Re,Im) |  | B12(Re,Im) |  | A2(Re,Im) |  | B2(Re,Im) |  | A12(Re,Im) |  | B12(Re,Im) |  | A3Re,Im) |  | B3(Re,Im) |  | A12(Re,Im) |  | B12(Re,Im) |  | A2(Re,Im) |  | B2(Re,Im) |  | A12(Re,Im) |  | B12(Re,Im) |  | A3Re,Im) |  | B3(Re,Im) |  | A12(Re,Im) |  | B12(Re,Im) |  | A4Re,Im) |  | B4(Re,Im) |  | A12(Re,Im) |  | B12(Re,Im) |  | 減衰量(dB) | ABS(Zin)
1.035 | 1 | 0 | 0 | -1.015 | 1 | 0 | 0 | 0 | -0.43354 | 0 | 0 | -1.015 | 1 | 0 | 0 | -1.9393 | -0.43354 | 0 | 0 | -0.17423 | 1 | 0 | 0 | 0 | -0.71466 | 0 | 0 | -0.17423 | 1 | 0 | 0 | -2.0154 | -0.71466 | 0 | 0 | 1.2661 | 1 | 0 | 0 | 0 | 1.3282 | 0 | 0 | 1.2661 | 1 | 0 | 0 | -1.9393 | 1.3282 | 0 | 0 | -1.3098 | 1 | 0 | 0 | 0 | -0.52166 | 0 | 0 | -1.3098 | 1 | 0 | 0 | -1.015 | -0.52166 | 0 | 0 | -0.78031 | 1 | 0 | 0 | 0 | -0.52166 | -0.78031 | 0 | -0.78031 | -0.025169 | 0.87825
| C1(Re,Im) |  | D1(Re,Im) |  | C2(Re,Im) |  | D2(Re,Im) |  | C12(Re,Im) |  | D12(Re,Im) |  | C3(Re,Im) |  | D3(Re,Im) |  | C12(Re,Im) |  | D12(Re,Im) |  | C2(Re,Im) |  | D2(Re,Im) |  | C12(Re,Im) |  | D12(Re,Im) |  | C3(Re,Im) |  | D3(Re,Im) |  | C12(Re,Im) |  | D12(Re,Im) |  | C2(Re,Im) |  | D2(Re,Im) |  | C12(Re,Im) |  | D12(Re,Im) |  | C3(Re,Im) |  | D3(Re,Im) |  | C12(Re,Im) |  | D12(Re,Im) |  | C2(Re,Im) |  | D2(Re,Im) |  | C12(Re,Im) |  | D12(Re,Im) |  | C3(Re,Im) |  | D3(Re,Im) |  | C12(Re,Im) |  | D12(Re,Im) |  | C4(Re,Im) |  | D4(Re,Im) |  | C12(Re,Im) |  | D12(Re,Im) |  | 位相(deg) | RL(Db)
| 0 | 0 | 1 | 0 | 0 | -1.4123 | 1 | 0 | 0 | -1.4123 | 1 | 0 | 0 | 0 | 1 | 0 | 0 | -1.4123 | -1.739 | 0 | 0 | -1.6135 | 1 | 0 | 0 | 1.3936 | -1.739 | 0 | 0 | 0 | 1 | 0 | 0 | 1.3936 | 1.0697 | 0 | 0 | -1.6135 | 1 | 0 | 0 | -0.33237 | 1.0697 | 0 | 0 | 0 | 1 | 0 | 0 | -0.33237 | 0.42512 | 0 | 0 | -1.4123 | 1 | 0 | 0 | -0.93279 | 0.42512 | 0 | 0 | 0 | 1 | 0 | 0 | -0.93279 | -0.52166 | 0 | 1 | 0 | 1 | 0 | -0.52166 | -0.93279 | -0.52166 | 0 | -56.2362 | -20.0191
| 第1複素マトリックス |  |  |  | 第2複素マトリックス |  |  |  |  | 掛け算結果1 |  |  |  | 第3複素マトリックス |  |  |  | 掛け算結果2 |  |  | 第4複素マトリックス |  |  |  |  | 掛け算結果3 |  |  | 第5複素マトリックス |  |  |  |  | 掛け算結果4 |  |  | 第6複素マトリックス |  |  |  |  | 掛け算結果5 |  |  | 第7複素マトリックス |  |  |  |  | 掛け算結果6 |  |  | 第8複素マトリックス |  |  |  |  | 掛け算結果7 |  |  | 第9複素マトリックス |  |  |  |  | 掛け算結果8 |  |  | 第8複素マトリックス（負荷） |  |  |  |  | 掛け算結果9
| A1(Re,Im) |  | B1(Re,Im) |  | A2(Re,Im) |  | B2(Re,Im) |  | A12(Re,Im) |  | B12(Re,Im) |  | A3Re,Im) |  | B3(Re,Im) |  | A12(Re,Im) |  | B12(Re,Im) |  | A2(Re,Im) |  | B2(Re,Im) |  | A12(Re,Im) |  | B12(Re,Im) |  | A3Re,Im) |  | B3(Re,Im) |  | A12(Re,Im) |  | B12(Re,Im) |  | A2(Re,Im) |  | B2(Re,Im) |  | A12(Re,Im) |  | B12(Re,Im) |  | A3Re,Im) |  | B3(Re,Im) |  | A12(Re,Im) |  | B12(Re,Im) |  | A2(Re,Im) |  | B2(Re,Im) |  | A12(Re,Im) |  | B12(Re,Im) |  | A3Re,Im) |  | B3(Re,Im) |  | A12(Re,Im) |  | B12(Re,Im) |  | A4Re,Im) |  | B4(Re,Im) |  | A12(Re,Im) |  | B12(Re,Im) |  | 減衰量(dB) | ABS(Zin)
1.04 | 1 | 0 | 0 | -1.0101 | 1 | 0 | 0 | 0 | -0.41978 | 0 | 0 | -1.0101 | 1 | 0 | 0 | -1.93 | -0.41978 | 0 | 0 | -0.19993 | 1 | 0 | 0 | 0 | -0.74083 | 0 | 0 | -0.19993 | 1 | 0 | 0 | -2.0057 | -0.74083 | 0 | 0 | 1.286 | 1 | 0 | 0 | 0 | 1.3241 | 0 | 0 | 1.286 | 1 | 0 | 0 | -1.93 | 1.3241 | 0 | 0 | -1.2696 | 1 | 0 | 0 | 0 | -0.46043 | 0 | 0 | -1.2696 | 1 | 0 | 0 | -1.0101 | -0.46043 | 0 | 0 | -0.80456 | 1 | 0 | 0 | 0 | -0.46043 | -0.80456 | 0 | -0.80456 | -0.033073 | 0.85654
| C1(Re,Im) |  | D1(Re,Im) |  | C2(Re,Im) |  | D2(Re,Im) |  | C12(Re,Im) |  | D12(Re,Im) |  | C3(Re,Im) |  | D3(Re,Im) |  | C12(Re,Im) |  | D12(Re,Im) |  | C2(Re,Im) |  | D2(Re,Im) |  | C12(Re,Im) |  | D12(Re,Im) |  | C3(Re,Im) |  | D3(Re,Im) |  | C12(Re,Im) |  | D12(Re,Im) |  | C2(Re,Im) |  | D2(Re,Im) |  | C12(Re,Im) |  | D12(Re,Im) |  | C3(Re,Im) |  | D3(Re,Im) |  | C12(Re,Im) |  | D12(Re,Im) |  | C2(Re,Im) |  | D2(Re,Im) |  | C12(Re,Im) |  | D12(Re,Im) |  | C3(Re,Im) |  | D3(Re,Im) |  | C12(Re,Im) |  | D12(Re,Im) |  | C4(Re,Im) |  | D4(Re,Im) |  | C12(Re,Im) |  | D12(Re,Im) |  | 位相(deg) | RL(Db)
| 0 | 0 | 1 | 0 | 0 | -1.4056 | 1 | 0 | 0 | -1.4056 | 1 | 0 | 0 | 0 | 1 | 0 | 0 | -1.4056 | -1.7128 | 0 | 0 | -1.6058 | 1 | 0 | 0 | 1.3447 | -1.7128 | 0 | 0 | 0 | 1 | 0 | 0 | 1.3447 | 0.98441 | 0 | 0 | -1.6058 | 1 | 0 | 0 | -0.23601 | 0.98441 | 0 | 0 | 0 | 1 | 0 | 0 | -0.23601 | 0.52892 | 0 | 0 | -1.4056 | 1 | 0 | 0 | -0.97943 | 0.52892 | 0 | 0 | 0 | 1 | 0 | 0 | -0.97943 | -0.46043 | 0 | 1 | 0 | 1 | 0 | -0.46043 | -0.97943 | -0.46043 | 0 | -60.2187 | -18.6927
| 第1複素マトリックス |  |  |  | 第2複素マトリックス |  |  |  |  | 掛け算結果1 |  |  |  | 第3複素マトリックス |  |  |  | 掛け算結果2 |  |  | 第4複素マトリックス |  |  |  |  | 掛け算結果3 |  |  | 第5複素マトリックス |  |  |  |  | 掛け算結果4 |  |  | 第6複素マトリックス |  |  |  |  | 掛け算結果5 |  |  | 第7複素マトリックス |  |  |  |  | 掛け算結果6 |  |  | 第8複素マトリックス |  |  |  |  | 掛け算結果7 |  |  | 第9複素マトリックス |  |  |  |  | 掛け算結果8 |  |  | 第8複素マトリックス（負荷） |  |  |  |  | 掛け算結果9
| A1(Re,Im) |  | B1(Re,Im) |  | A2(Re,Im) |  | B2(Re,Im) |  | A12(Re,Im) |  | B12(Re,Im) |  | A3Re,Im) |  | B3(Re,Im) |  | A12(Re,Im) |  | B12(Re,Im) |  | A2(Re,Im) |  | B2(Re,Im) |  | A12(Re,Im) |  | B12(Re,Im) |  | A3Re,Im) |  | B3(Re,Im) |  | A12(Re,Im) |  | B12(Re,Im) |  | A2(Re,Im) |  | B2(Re,Im) |  | A12(Re,Im) |  | B12(Re,Im) |  | A3Re,Im) |  | B3(Re,Im) |  | A12(Re,Im) |  | B12(Re,Im) |  | A2(Re,Im) |  | B2(Re,Im) |  | A12(Re,Im) |  | B12(Re,Im) |  | A3Re,Im) |  | B3(Re,Im) |  | A12(Re,Im) |  | B12(Re,Im) |  | A4Re,Im) |  | B4(Re,Im) |  | A12(Re,Im) |  | B12(Re,Im) |  | 減衰量(dB) | ABS(Zin)
1.045 | 1 | 0 | 0 | -1.0053 | 1 | 0 | 0 | 0 | -0.40623 | 0 | 0 | -1.0053 | 1 | 0 | 0 | -1.9208 | -0.40623 | 0 | 0 | -0.22501 | 1 | 0 | 0 | 0 | -0.76582 | 0 | 0 | -0.22501 | 1 | 0 | 0 | -1.9961 | -0.76582 | 0 | 0 | 1.3036 | 1 | 0 | 0 | 0 | 1.3175 | 0 | 0 | 1.3036 | 1 | 0 | 0 | -1.9208 | 1.3175 | 0 | 0 | -1.2271 | 1 | 0 | 0 | 0 | -0.39891 | 0 | 0 | -1.2271 | 1 | 0 | 0 | -1.0053 | -0.39891 | 0 | 0 | -0.82604 | 1 | 0 | 0 | 0 | -0.39891 | -0.82604 | 0 | -0.82604 | -0.039808 | 0.83901
| C1(Re,Im) |  | D1(Re,Im) |  | C2(Re,Im) |  | D2(Re,Im) |  | C12(Re,Im) |  | D12(Re,Im) |  | C3(Re,Im) |  | D3(Re,Im) |  | C12(Re,Im) |  | D12(Re,Im) |  | C2(Re,Im) |  | D2(Re,Im) |  | C12(Re,Im) |  | D12(Re,Im) |  | C3(Re,Im) |  | D3(Re,Im) |  | C12(Re,Im) |  | D12(Re,Im) |  | C2(Re,Im) |  | D2(Re,Im) |  | C12(Re,Im) |  | D12(Re,Im) |  | C3(Re,Im) |  | D3(Re,Im) |  | C12(Re,Im) |  | D12(Re,Im) |  | C2(Re,Im) |  | D2(Re,Im) |  | C12(Re,Im) |  | D12(Re,Im) |  | C3(Re,Im) |  | D3(Re,Im) |  | C12(Re,Im) |  | D12(Re,Im) |  | C4(Re,Im) |  | D4(Re,Im) |  | C12(Re,Im) |  | D12(Re,Im) |  | 位相(deg) | RL(Db)
| 0 | 0 | 1 | 0 | 0 | -1.3988 | 1 | 0 | 0 | -1.3988 | 1 | 0 | 0 | 0 | 1 | 0 | 0 | -1.3988 | -1.6869 | 0 | 0 | -1.5981 | 1 | 0 | 0 | 1.2969 | -1.6869 | 0 | 0 | 0 | 1 | 0 | 0 | 1.2969 | 0.90195 | 0 | 0 | -1.5981 | 1 | 0 | 0 | -0.14448 | 0.90195 | 0 | 0 | 0 | 1 | 0 | 0 | -0.14448 | 0.62444 | 0 | 0 | -1.3988 | 1 | 0 | 0 | -1.018 | 0.62444 | 0 | 0 | 0 | 1 | 0 | 0 | -1.018 | -0.39891 | 0 | 1 | 0 | 1 | 0 | -0.39891 | -1.018 | -0.39891 | 0 | -64.2232 | -17.7682
| 第1複素マトリックス |  |  |  | 第2複素マトリックス |  |  |  |  | 掛け算結果1 |  |  |  | 第3複素マトリックス |  |  |  | 掛け算結果2 |  |  | 第4複素マトリックス |  |  |  |  | 掛け算結果3 |  |  | 第5複素マトリックス |  |  |  |  | 掛け算結果4 |  |  | 第6複素マトリックス |  |  |  |  | 掛け算結果5 |  |  | 第7複素マトリックス |  |  |  |  | 掛け算結果6 |  |  | 第8複素マトリックス |  |  |  |  | 掛け算結果7 |  |  | 第9複素マトリックス |  |  |  |  | 掛け算結果8 |  |  | 第8複素マトリックス（負荷） |  |  |  |  | 掛け算結果9
| A1(Re,Im) |  | B1(Re,Im) |  | A2(Re,Im) |  | B2(Re,Im) |  | A12(Re,Im) |  | B12(Re,Im) |  | A3Re,Im) |  | B3(Re,Im) |  | A12(Re,Im) |  | B12(Re,Im) |  | A2(Re,Im) |  | B2(Re,Im) |  | A12(Re,Im) |  | B12(Re,Im) |  | A3Re,Im) |  | B3(Re,Im) |  | A12(Re,Im) |  | B12(Re,Im) |  | A2(Re,Im) |  | B2(Re,Im) |  | A12(Re,Im) |  | B12(Re,Im) |  | A3Re,Im) |  | B3(Re,Im) |  | A12(Re,Im) |  | B12(Re,Im) |  | A2(Re,Im) |  | B2(Re,Im) |  | A12(Re,Im) |  | B12(Re,Im) |  | A3Re,Im) |  | B3(Re,Im) |  | A12(Re,Im) |  | B12(Re,Im) |  | A4Re,Im) |  | B4(Re,Im) |  | A12(Re,Im) |  | B12(Re,Im) |  | 減衰量(dB) | ABS(Zin)
1.05 | 1 | 0 | 0 | -1.0005 | 1 | 0 | 0 | 0 | -0.39287 | 0 | 0 | -1.0005 | 1 | 0 | 0 | -1.9116 | -0.39287 | 0 | 0 | -0.24948 | 1 | 0 | 0 | 0 | -0.78966 | 0 | 0 | -0.24948 | 1 | 0 | 0 | -1.9866 | -0.78966 | 0 | 0 | 1.3193 | 1 | 0 | 0 | 0 | 1.3086 | 0 | 0 | 1.3193 | 1 | 0 | 0 | -1.9116 | 1.3086 | 0 | 0 | -1.1823 | 1 | 0 | 0 | 0 | -0.33739 | 0 | 0 | -1.1823 | 1 | 0 | 0 | -1.0005 | -0.33739 | 0 | 0 | -0.84477 | 1 | 0 | 0 | 0 | -0.33739 | -0.84477 | 0 | -0.84477 | -0.045051 | 0.82552
| C1(Re,Im) |  | D1(Re,Im) |  | C2(Re,Im) |  | D2(Re,Im) |  | C12(Re,Im) |  | D12(Re,Im) |  | C3(Re,Im) |  | D3(Re,Im) |  | C12(Re,Im) |  | D12(Re,Im) |  | C2(Re,Im) |  | D2(Re,Im) |  | C12(Re,Im) |  | D12(Re,Im) |  | C3(Re,Im) |  | D3(Re,Im) |  | C12(Re,Im) |  | D12(Re,Im) |  | C2(Re,Im) |  | D2(Re,Im) |  | C12(Re,Im) |  | D12(Re,Im) |  | C3(Re,Im) |  | D3(Re,Im) |  | C12(Re,Im) |  | D12(Re,Im) |  | C2(Re,Im) |  | D2(Re,Im) |  | C12(Re,Im) |  | D12(Re,Im) |  | C3(Re,Im) |  | D3(Re,Im) |  | C12(Re,Im) |  | D12(Re,Im) |  | C4(Re,Im) |  | D4(Re,Im) |  | C12(Re,Im) |  | D12(Re,Im) |  | 位相(deg) | RL(Db)
| 0 | 0 | 1 | 0 | 0 | -1.3922 | 1 | 0 | 0 | -1.3922 | 1 | 0 | 0 | 0 | 1 | 0 | 0 | -1.3922 | -1.6613 | 0 | 0 | -1.5905 | 1 | 0 | 0 | 1.2501 | -1.6613 | 0 | 0 | 0 | 1 | 0 | 0 | 1.2501 | 0.82222 | 0 | 0 | -1.5905 | 1 | 0 | 0 | -0.057587 | 0.82222 | 0 | 0 | 0 | 1 | 0 | 0 | -0.057587 | 0.71214 | 0 | 0 | -1.3922 | 1 | 0 | 0 | -1.049 | 0.71214 | 0 | 0 | 0 | 1 | 0 | 0 | -1.049 | -0.33739 | 0 | 1 | 0 | 1 | 0 | -0.33739 | -1.049 | -0.33739 | 0 | -68.2288 | -17.1307
| 第1複素マトリックス |  |  |  | 第2複素マトリックス |  |  |  |  | 掛け算結果1 |  |  |  | 第3複素マトリックス |  |  |  | 掛け算結果2 |  |  | 第4複素マトリックス |  |  |  |  | 掛け算結果3 |  |  | 第5複素マトリックス |  |  |  |  | 掛け算結果4 |  |  | 第6複素マトリックス |  |  |  |  | 掛け算結果5 |  |  | 第7複素マトリックス |  |  |  |  | 掛け算結果6 |  |  | 第8複素マトリックス |  |  |  |  | 掛け算結果7 |  |  | 第9複素マトリックス |  |  |  |  | 掛け算結果8 |  |  | 第8複素マトリックス（負荷） |  |  |  |  | 掛け算結果9
| A1(Re,Im) |  | B1(Re,Im) |  | A2(Re,Im) |  | B2(Re,Im) |  | A12(Re,Im) |  | B12(Re,Im) |  | A3Re,Im) |  | B3(Re,Im) |  | A12(Re,Im) |  | B12(Re,Im) |  | A2(Re,Im) |  | B2(Re,Im) |  | A12(Re,Im) |  | B12(Re,Im) |  | A3Re,Im) |  | B3(Re,Im) |  | A12(Re,Im) |  | B12(Re,Im) |  | A2(Re,Im) |  | B2(Re,Im) |  | A12(Re,Im) |  | B12(Re,Im) |  | A3Re,Im) |  | B3(Re,Im) |  | A12(Re,Im) |  | B12(Re,Im) |  | A2(Re,Im) |  | B2(Re,Im) |  | A12(Re,Im) |  | B12(Re,Im) |  | A3Re,Im) |  | B3(Re,Im) |  | A12(Re,Im) |  | B12(Re,Im) |  | A4Re,Im) |  | B4(Re,Im) |  | A12(Re,Im) |  | B12(Re,Im) |  | 減衰量(dB) | ABS(Zin)
1.055 | 1 | 0 | 0 | -0.99576 | 1 | 0 | 0 | 0 | -0.3797 | 0 | 0 | -0.99576 | 1 | 0 | 0 | -1.9026 | -0.3797 | 0 | 0 | -0.27336 | 1 | 0 | 0 | 0 | -0.8124 | 0 | 0 | -0.27336 | 1 | 0 | 0 | -1.9772 | -0.8124 | 0 | 0 | 1.3329 | 1 | 0 | 0 | 0 | 1.2975 | 0 | 0 | 1.3329 | 1 | 0 | 0 | -1.9026 | 1.2975 | 0 | 0 | -1.1358 | 1 | 0 | 0 | 0 | -0.27613 | 0 | 0 | -1.1358 | 1 | 0 | 0 | -0.99576 | -0.27613 | 0 | 0 | -0.8608 | 1 | 0 | 0 | 0 | -0.27613 | -0.8608 | 0 | -0.8608 | -0.048675 | 0.81583
| C1(Re,Im) |  | D1(Re,Im) |  | C2(Re,Im) |  | D2(Re,Im) |  | C12(Re,Im) |  | D12(Re,Im) |  | C3(Re,Im) |  | D3(Re,Im) |  | C12(Re,Im) |  | D12(Re,Im) |  | C2(Re,Im) |  | D2(Re,Im) |  | C12(Re,Im) |  | D12(Re,Im) |  | C3(Re,Im) |  | D3(Re,Im) |  | C12(Re,Im) |  | D12(Re,Im) |  | C2(Re,Im) |  | D2(Re,Im) |  | C12(Re,Im) |  | D12(Re,Im) |  | C3(Re,Im) |  | D3(Re,Im) |  | C12(Re,Im) |  | D12(Re,Im) |  | C2(Re,Im) |  | D2(Re,Im) |  | C12(Re,Im) |  | D12(Re,Im) |  | C3(Re,Im) |  | D3(Re,Im) |  | C12(Re,Im) |  | D12(Re,Im) |  | C4(Re,Im) |  | D4(Re,Im) |  | C12(Re,Im) |  | D12(Re,Im) |  | 位相(deg) | RL(Db)
| 0 | 0 | 1 | 0 | 0 | -1.3856 | 1 | 0 | 0 | -1.3856 | 1 | 0 | 0 | 0 | 1 | 0 | 0 | -1.3856 | -1.6362 | 0 | 0 | -1.5829 | 1 | 0 | 0 | 1.2044 | -1.6362 | 0 | 0 | 0 | 1 | 0 | 0 | 1.2044 | 0.74514 | 0 | 0 | -1.5829 | 1 | 0 | 0 | 0.024868 | 0.74514 | 0 | 0 | 0 | 1 | 0 | 0 | 0.024868 | 0.79245 | 0 | 0 | -1.3856 | 1 | 0 | 0 | -1.0731 | 0.79245 | 0 | 0 | 0 | 1 | 0 | 0 | -1.0731 | -0.27613 | 0 | 1 | 0 | 1 | 0 | -0.27613 | -1.0731 | -0.27613 | 0 | -72.2147 | -16.7125
| 第1複素マトリックス |  |  |  | 第2複素マトリックス |  |  |  |  | 掛け算結果1 |  |  |  | 第3複素マトリックス |  |  |  | 掛け算結果2 |  |  | 第4複素マトリックス |  |  |  |  | 掛け算結果3 |  |  | 第5複素マトリックス |  |  |  |  | 掛け算結果4 |  |  | 第6複素マトリックス |  |  |  |  | 掛け算結果5 |  |  | 第7複素マトリックス |  |  |  |  | 掛け算結果6 |  |  | 第8複素マトリックス |  |  |  |  | 掛け算結果7 |  |  | 第9複素マトリックス |  |  |  |  | 掛け算結果8 |  |  | 第8複素マトリックス（負荷） |  |  |  |  | 掛け算結果9
| A1(Re,Im) |  | B1(Re,Im) |  | A2(Re,Im) |  | B2(Re,Im) |  | A12(Re,Im) |  | B12(Re,Im) |  | A3Re,Im) |  | B3(Re,Im) |  | A12(Re,Im) |  | B12(Re,Im) |  | A2(Re,Im) |  | B2(Re,Im) |  | A12(Re,Im) |  | B12(Re,Im) |  | A3Re,Im) |  | B3(Re,Im) |  | A12(Re,Im) |  | B12(Re,Im) |  | A2(Re,Im) |  | B2(Re,Im) |  | A12(Re,Im) |  | B12(Re,Im) |  | A3Re,Im) |  | B3(Re,Im) |  | A12(Re,Im) |  | B12(Re,Im) |  | A2(Re,Im) |  | B2(Re,Im) |  | A12(Re,Im) |  | B12(Re,Im) |  | A3Re,Im) |  | B3(Re,Im) |  | A12(Re,Im) |  | B12(Re,Im) |  | A4Re,Im) |  | B4(Re,Im) |  | A12(Re,Im) |  | B12(Re,Im) |  | 減衰量(dB) | ABS(Zin)
1.06 | 1 | 0 | 0 | -0.99107 | 1 | 0 | 0 | 0 | -0.36671 | 0 | 0 | -0.99107 | 1 | 0 | 0 | -1.8936 | -0.36671 | 0 | 0 | -0.29666 | 1 | 0 | 0 | 0 | -0.83409 | 0 | 0 | -0.29666 | 1 | 0 | 0 | -1.9679 | -0.83409 | 0 | 0 | 1.3447 | 1 | 0 | 0 | 0 | 1.2845 | 0 | 0 | 1.3447 | 1 | 0 | 0 | -1.8936 | 1.2845 | 0 | 0 | -1.0876 | 1 | 0 | 0 | 0 | -0.21535 | 0 | 0 | -1.0876 | 1 | 0 | 0 | -0.99107 | -0.21535 | 0 | 0 | -0.87418 | 1 | 0 | 0 | 0 | -0.21535 | -0.87418 | 0 | -0.87418 | -0.050693 | 0.80968
| C1(Re,Im) |  | D1(Re,Im) |  | C2(Re,Im) |  | D2(Re,Im) |  | C12(Re,Im) |  | D12(Re,Im) |  | C3(Re,Im) |  | D3(Re,Im) |  | C12(Re,Im) |  | D12(Re,Im) |  | C2(Re,Im) |  | D2(Re,Im) |  | C12(Re,Im) |  | D12(Re,Im) |  | C3(Re,Im) |  | D3(Re,Im) |  | C12(Re,Im) |  | D12(Re,Im) |  | C2(Re,Im) |  | D2(Re,Im) |  | C12(Re,Im) |  | D12(Re,Im) |  | C3(Re,Im) |  | D3(Re,Im) |  | C12(Re,Im) |  | D12(Re,Im) |  | C2(Re,Im) |  | D2(Re,Im) |  | C12(Re,Im) |  | D12(Re,Im) |  | C3(Re,Im) |  | D3(Re,Im) |  | C12(Re,Im) |  | D12(Re,Im) |  | C4(Re,Im) |  | D4(Re,Im) |  | C12(Re,Im) |  | D12(Re,Im) |  | 位相(deg) | RL(Db)
| 0 | 0 | 1 | 0 | 0 | -1.379 | 1 | 0 | 0 | -1.379 | 1 | 0 | 0 | 0 | 1 | 0 | 0 | -1.379 | -1.6113 | 0 | 0 | -1.5755 | 1 | 0 | 0 | 1.1596 | -1.6113 | 0 | 0 | 0 | 1 | 0 | 0 | 1.1596 | 0.67062 | 0 | 0 | -1.5755 | 1 | 0 | 0 | 0.10307 | 0.67062 | 0 | 0 | 0 | 1 | 0 | 0 | 0.10307 | 0.86579 | 0 | 0 | -1.379 | 1 | 0 | 0 | -1.0909 | 0.86579 | 0 | 0 | 0 | 1 | 0 | 0 | -1.0909 | -0.21535 | 0 | 1 | 0 | 1 | 0 | -0.21535 | -1.0909 | -0.21535 | 0 | -76.1611 | -16.471
| 第1複素マトリックス |  |  |  | 第2複素マトリックス |  |  |  |  | 掛け算結果1 |  |  |  | 第3複素マトリックス |  |  |  | 掛け算結果2 |  |  | 第4複素マトリックス |  |  |  |  | 掛け算結果3 |  |  | 第5複素マトリックス |  |  |  |  | 掛け算結果4 |  |  | 第6複素マトリックス |  |  |  |  | 掛け算結果5 |  |  | 第7複素マトリックス |  |  |  |  | 掛け算結果6 |  |  | 第8複素マトリックス |  |  |  |  | 掛け算結果7 |  |  | 第9複素マトリックス |  |  |  |  | 掛け算結果8 |  |  | 第8複素マトリックス（負荷） |  |  |  |  | 掛け算結果9
| A1(Re,Im) |  | B1(Re,Im) |  | A2(Re,Im) |  | B2(Re,Im) |  | A12(Re,Im) |  | B12(Re,Im) |  | A3Re,Im) |  | B3(Re,Im) |  | A12(Re,Im) |  | B12(Re,Im) |  | A2(Re,Im) |  | B2(Re,Im) |  | A12(Re,Im) |  | B12(Re,Im) |  | A3Re,Im) |  | B3(Re,Im) |  | A12(Re,Im) |  | B12(Re,Im) |  | A2(Re,Im) |  | B2(Re,Im) |  | A12(Re,Im) |  | B12(Re,Im) |  | A3Re,Im) |  | B3(Re,Im) |  | A12(Re,Im) |  | B12(Re,Im) |  | A2(Re,Im) |  | B2(Re,Im) |  | A12(Re,Im) |  | B12(Re,Im) |  | A3Re,Im) |  | B3(Re,Im) |  | A12(Re,Im) |  | B12(Re,Im) |  | A4Re,Im) |  | B4(Re,Im) |  | A12(Re,Im) |  | B12(Re,Im) |  | 減衰量(dB) | ABS(Zin)
1.065 | 1 | 0 | 0 | -0.98641 | 1 | 0 | 0 | 0 | -0.35391 | 0 | 0 | -0.98641 | 1 | 0 | 0 | -1.8847 | -0.35391 | 0 | 0 | -0.31939 | 1 | 0 | 0 | 0 | -0.85474 | 0 | 0 | -0.31939 | 1 | 0 | 0 | -1.9586 | -0.85474 | 0 | 0 | 1.3547 | 1 | 0 | 0 | 0 | 1.2696 | 0 | 0 | 1.3547 | 1 | 0 | 0 | -1.8847 | 1.2696 | 0 | 0 | -1.0381 | 1 | 0 | 0 | 0 | -0.15524 | 0 | 0 | -1.0381 | 1 | 0 | 0 | -0.98641 | -0.15524 | 0 | 0 | -0.88495 | 1 | 0 | 0 | 0 | -0.15524 | -0.88495 | 0 | -0.88495 | -0.051211 | 0.80678
| C1(Re,Im) |  | D1(Re,Im) |  | C2(Re,Im) |  | D2(Re,Im) |  | C12(Re,Im) |  | D12(Re,Im) |  | C3(Re,Im) |  | D3(Re,Im) |  | C12(Re,Im) |  | D12(Re,Im) |  | C2(Re,Im) |  | D2(Re,Im) |  | C12(Re,Im) |  | D12(Re,Im) |  | C3(Re,Im) |  | D3(Re,Im) |  | C12(Re,Im) |  | D12(Re,Im) |  | C2(Re,Im) |  | D2(Re,Im) |  | C12(Re,Im) |  | D12(Re,Im) |  | C3(Re,Im) |  | D3(Re,Im) |  | C12(Re,Im) |  | D12(Re,Im) |  | C2(Re,Im) |  | D2(Re,Im) |  | C12(Re,Im) |  | D12(Re,Im) |  | C3(Re,Im) |  | D3(Re,Im) |  | C12(Re,Im) |  | D12(Re,Im) |  | C4(Re,Im) |  | D4(Re,Im) |  | C12(Re,Im) |  | D12(Re,Im) |  | 位相(deg) | RL(Db)
| 0 | 0 | 1 | 0 | 0 | -1.3726 | 1 | 0 | 0 | -1.3726 | 1 | 0 | 0 | 0 | 1 | 0 | 0 | -1.3726 | -1.5869 | 0 | 0 | -1.5681 | 1 | 0 | 0 | 1.1158 | -1.5869 | 0 | 0 | 0 | 1 | 0 | 0 | 1.1158 | 0.59857 | 0 | 0 | -1.5681 | 1 | 0 | 0 | 0.1772 | 0.59857 | 0 | 0 | 0 | 1 | 0 | 0 | 0.1772 | 0.93255 | 0 | 0 | -1.3726 | 1 | 0 | 0 | -1.1028 | 0.93255 | 0 | 0 | 0 | 1 | 0 | 0 | -1.1028 | -0.15524 | 0 | 1 | 0 | 1 | 0 | -0.15524 | -1.1028 | -0.15524 | 0 | -80.0501 | -16.3779
| 第1複素マトリックス |  |  |  | 第2複素マトリックス |  |  |  |  | 掛け算結果1 |  |  |  | 第3複素マトリックス |  |  |  | 掛け算結果2 |  |  | 第4複素マトリックス |  |  |  |  | 掛け算結果3 |  |  | 第5複素マトリックス |  |  |  |  | 掛け算結果4 |  |  | 第6複素マトリックス |  |  |  |  | 掛け算結果5 |  |  | 第7複素マトリックス |  |  |  |  | 掛け算結果6 |  |  | 第8複素マトリックス |  |  |  |  | 掛け算結果7 |  |  | 第9複素マトリックス |  |  |  |  | 掛け算結果8 |  |  | 第8複素マトリックス（負荷） |  |  |  |  | 掛け算結果9
| A1(Re,Im) |  | B1(Re,Im) |  | A2(Re,Im) |  | B2(Re,Im) |  | A12(Re,Im) |  | B12(Re,Im) |  | A3Re,Im) |  | B3(Re,Im) |  | A12(Re,Im) |  | B12(Re,Im) |  | A2(Re,Im) |  | B2(Re,Im) |  | A12(Re,Im) |  | B12(Re,Im) |  | A3Re,Im) |  | B3(Re,Im) |  | A12(Re,Im) |  | B12(Re,Im) |  | A2(Re,Im) |  | B2(Re,Im) |  | A12(Re,Im) |  | B12(Re,Im) |  | A3Re,Im) |  | B3(Re,Im) |  | A12(Re,Im) |  | B12(Re,Im) |  | A2(Re,Im) |  | B2(Re,Im) |  | A12(Re,Im) |  | B12(Re,Im) |  | A3Re,Im) |  | B3(Re,Im) |  | A12(Re,Im) |  | B12(Re,Im) |  | A4Re,Im) |  | B4(Re,Im) |  | A12(Re,Im) |  | B12(Re,Im) |  | 減衰量(dB) | ABS(Zin)
1.07 | 1 | 0 | 0 | -0.9818 | 1 | 0 | 0 | 0 | -0.34129 | 0 | 0 | -0.9818 | 1 | 0 | 0 | -1.8759 | -0.34129 | 0 | 0 | -0.34158 | 1 | 0 | 0 | 0 | -0.87441 | 0 | 0 | -0.34158 | 1 | 0 | 0 | -1.9495 | -0.87441 | 0 | 0 | 1.3631 | 1 | 0 | 0 | 0 | 1.253 | 0 | 0 | 1.3631 | 1 | 0 | 0 | -1.8759 | 1.253 | 0 | 0 | -0.98744 | 1 | 0 | 0 | 0 | -0.095998 | 0 | 0 | -0.98744 | 1 | 0 | 0 | -0.9818 | -0.095998 | 0 | 0 | -0.89319 | 1 | 0 | 0 | 0 | -0.095998 | -0.89319 | 0 | -0.89319 | -0.050394 | 0.80684
| C1(Re,Im) |  | D1(Re,Im) |  | C2(Re,Im) |  | D2(Re,Im) |  | C12(Re,Im) |  | D12(Re,Im) |  | C3(Re,Im) |  | D3(Re,Im) |  | C12(Re,Im) |  | D12(Re,Im) |  | C2(Re,Im) |  | D2(Re,Im) |  | C12(Re,Im) |  | D12(Re,Im) |  | C3(Re,Im) |  | D3(Re,Im) |  | C12(Re,Im) |  | D12(Re,Im) |  | C2(Re,Im) |  | D2(Re,Im) |  | C12(Re,Im) |  | D12(Re,Im) |  | C3(Re,Im) |  | D3(Re,Im) |  | C12(Re,Im) |  | D12(Re,Im) |  | C2(Re,Im) |  | D2(Re,Im) |  | C12(Re,Im) |  | D12(Re,Im) |  | C3(Re,Im) |  | D3(Re,Im) |  | C12(Re,Im) |  | D12(Re,Im) |  | C4(Re,Im) |  | D4(Re,Im) |  | C12(Re,Im) |  | D12(Re,Im) |  | 位相(deg) | RL(Db)
| 0 | 0 | 1 | 0 | 0 | -1.3661 | 1 | 0 | 0 | -1.3661 | 1 | 0 | 0 | 0 | 1 | 0 | 0 | -1.3661 | -1.5628 | 0 | 0 | -1.5608 | 1 | 0 | 0 | 1.073 | -1.5628 | 0 | 0 | 0 | 1 | 0 | 0 | 1.073 | 0.52893 | 0 | 0 | -1.5608 | 1 | 0 | 0 | 0.24743 | 0.52893 | 0 | 0 | 0 | 1 | 0 | 0 | 0.24743 | 0.99308 | 0 | 0 | -1.3661 | 1 | 0 | 0 | -1.1093 | 0.99308 | 0 | 0 | 0 | 1 | 0 | 0 | -1.1093 | -0.095998 | 0 | 1 | 0 | 1 | 0 | -0.095998 | -1.1093 | -0.095998 | 0 | -83.8655 | -16.4142
| 第1複素マトリックス |  |  |  | 第2複素マトリックス |  |  |  |  | 掛け算結果1 |  |  |  | 第3複素マトリックス |  |  |  | 掛け算結果2 |  |  | 第4複素マトリックス |  |  |  |  | 掛け算結果3 |  |  | 第5複素マトリックス |  |  |  |  | 掛け算結果4 |  |  | 第6複素マトリックス |  |  |  |  | 掛け算結果5 |  |  | 第7複素マトリックス |  |  |  |  | 掛け算結果6 |  |  | 第8複素マトリックス |  |  |  |  | 掛け算結果7 |  |  | 第9複素マトリックス |  |  |  |  | 掛け算結果8 |  |  | 第8複素マトリックス（負荷） |  |  |  |  | 掛け算結果9
| A1(Re,Im) |  | B1(Re,Im) |  | A2(Re,Im) |  | B2(Re,Im) |  | A12(Re,Im) |  | B12(Re,Im) |  | A3Re,Im) |  | B3(Re,Im) |  | A12(Re,Im) |  | B12(Re,Im) |  | A2(Re,Im) |  | B2(Re,Im) |  | A12(Re,Im) |  | B12(Re,Im) |  | A3Re,Im) |  | B3(Re,Im) |  | A12(Re,Im) |  | B12(Re,Im) |  | A2(Re,Im) |  | B2(Re,Im) |  | A12(Re,Im) |  | B12(Re,Im) |  | A3Re,Im) |  | B3(Re,Im) |  | A12(Re,Im) |  | B12(Re,Im) |  | A2(Re,Im) |  | B2(Re,Im) |  | A12(Re,Im) |  | B12(Re,Im) |  | A3Re,Im) |  | B3(Re,Im) |  | A12(Re,Im) |  | B12(Re,Im) |  | A4Re,Im) |  | B4(Re,Im) |  | A12(Re,Im) |  | B12(Re,Im) |  | 減衰量(dB) | ABS(Zin)
1.075 | 1 | 0 | 0 | -0.97724 | 1 | 0 | 0 | 0 | -0.32884 | 0 | 0 | -0.97724 | 1 | 0 | 0 | -1.8672 | -0.32884 | 0 | 0 | -0.36323 | 1 | 0 | 0 | 0 | -0.89312 | 0 | 0 | -0.36323 | 1 | 0 | 0 | -1.9404 | -0.89312 | 0 | 0 | 1.3698 | 1 | 0 | 0 | 0 | 1.2348 | 0 | 0 | 1.3698 | 1 | 0 | 0 | -1.8672 | 1.2348 | 0 | 0 | -0.93588 | 1 | 0 | 0 | 0 | -0.037767 | 0 | 0 | -0.93588 | 1 | 0 | 0 | -0.97724 | -0.037767 | 0 | 0 | -0.89897 | 1 | 0 | 0 | 0 | -0.037767 | -0.89897 | 0 | -0.89897 | -0.048442 | 0.80956
| C1(Re,Im) |  | D1(Re,Im) |  | C2(Re,Im) |  | D2(Re,Im) |  | C12(Re,Im) |  | D12(Re,Im) |  | C3(Re,Im) |  | D3(Re,Im) |  | C12(Re,Im) |  | D12(Re,Im) |  | C2(Re,Im) |  | D2(Re,Im) |  | C12(Re,Im) |  | D12(Re,Im) |  | C3(Re,Im) |  | D3(Re,Im) |  | C12(Re,Im) |  | D12(Re,Im) |  | C2(Re,Im) |  | D2(Re,Im) |  | C12(Re,Im) |  | D12(Re,Im) |  | C3(Re,Im) |  | D3(Re,Im) |  | C12(Re,Im) |  | D12(Re,Im) |  | C2(Re,Im) |  | D2(Re,Im) |  | C12(Re,Im) |  | D12(Re,Im) |  | C3(Re,Im) |  | D3(Re,Im) |  | C12(Re,Im) |  | D12(Re,Im) |  | C4(Re,Im) |  | D4(Re,Im) |  | C12(Re,Im) |  | D12(Re,Im) |  | 位相(deg) | RL(Db)
| 0 | 0 | 1 | 0 | 0 | -1.3598 | 1 | 0 | 0 | -1.3598 | 1 | 0 | 0 | 0 | 1 | 0 | 0 | -1.3598 | -1.539 | 0 | 0 | -1.5535 | 1 | 0 | 0 | 1.031 | -1.539 | 0 | 0 | 0 | 1 | 0 | 0 | 1.031 | 0.4616 | 0 | 0 | -1.5535 | 1 | 0 | 0 | 0.31392 | 0.4616 | 0 | 0 | 0 | 1 | 0 | 0 | 0.31392 | 1.0477 | 0 | 0 | -1.3598 | 1 | 0 | 0 | -1.1108 | 1.0477 | 0 | 0 | 0 | 1 | 0 | 0 | -1.1108 | -0.037767 | 0 | 1 | 0 | 1 | 0 | -0.037767 | -1.1108 | -0.037767 | 0 | -87.5943 | -16.5668
| 第1複素マトリックス |  |  |  | 第2複素マトリックス |  |  |  |  | 掛け算結果1 |  |  |  | 第3複素マトリックス |  |  |  | 掛け算結果2 |  |  | 第4複素マトリックス |  |  |  |  | 掛け算結果3 |  |  | 第5複素マトリックス |  |  |  |  | 掛け算結果4 |  |  | 第6複素マトリックス |  |  |  |  | 掛け算結果5 |  |  | 第7複素マトリックス |  |  |  |  | 掛け算結果6 |  |  | 第8複素マトリックス |  |  |  |  | 掛け算結果7 |  |  | 第9複素マトリックス |  |  |  |  | 掛け算結果8 |  |  | 第8複素マトリックス（負荷） |  |  |  |  | 掛け算結果9
| A1(Re,Im) |  | B1(Re,Im) |  | A2(Re,Im) |  | B2(Re,Im) |  | A12(Re,Im) |  | B12(Re,Im) |  | A3Re,Im) |  | B3(Re,Im) |  | A12(Re,Im) |  | B12(Re,Im) |  | A2(Re,Im) |  | B2(Re,Im) |  | A12(Re,Im) |  | B12(Re,Im) |  | A3Re,Im) |  | B3(Re,Im) |  | A12(Re,Im) |  | B12(Re,Im) |  | A2(Re,Im) |  | B2(Re,Im) |  | A12(Re,Im) |  | B12(Re,Im) |  | A3Re,Im) |  | B3(Re,Im) |  | A12(Re,Im) |  | B12(Re,Im) |  | A2(Re,Im) |  | B2(Re,Im) |  | A12(Re,Im) |  | B12(Re,Im) |  | A3Re,Im) |  | B3(Re,Im) |  | A12(Re,Im) |  | B12(Re,Im) |  | A4Re,Im) |  | B4(Re,Im) |  | A12(Re,Im) |  | B12(Re,Im) |  | 減衰量(dB) | ABS(Zin)
1.08 | 1 | 0 | 0 | -0.97271 | 1 | 0 | 0 | 0 | -0.31656 | 0 | 0 | -0.97271 | 1 | 0 | 0 | -1.8585 | -0.31656 | 0 | 0 | -0.38437 | 1 | 0 | 0 | 0 | -0.91091 | 0 | 0 | -0.38437 | 1 | 0 | 0 | -1.9314 | -0.91091 | 0 | 0 | 1.375 | 1 | 0 | 0 | 0 | 1.2152 | 0 | 0 | 1.375 | 1 | 0 | 0 | -1.8585 | 1.2152 | 0 | 0 | -0.88359 | 1 | 0 | 0 | 0 | 0.019312 | 0 | 0 | -0.88359 | 1 | 0 | 0 | -0.97271 | 0.019312 | 0 | 0 | -0.90237 | 1 | 0 | 0 | 0 | 0.019312 | -0.90237 | 0 | -0.90237 | -0.04557 | 0.81464
| C1(Re,Im) |  | D1(Re,Im) |  | C2(Re,Im) |  | D2(Re,Im) |  | C12(Re,Im) |  | D12(Re,Im) |  | C3(Re,Im) |  | D3(Re,Im) |  | C12(Re,Im) |  | D12(Re,Im) |  | C2(Re,Im) |  | D2(Re,Im) |  | C12(Re,Im) |  | D12(Re,Im) |  | C3(Re,Im) |  | D3(Re,Im) |  | C12(Re,Im) |  | D12(Re,Im) |  | C2(Re,Im) |  | D2(Re,Im) |  | C12(Re,Im) |  | D12(Re,Im) |  | C3(Re,Im) |  | D3(Re,Im) |  | C12(Re,Im) |  | D12(Re,Im) |  | C2(Re,Im) |  | D2(Re,Im) |  | C12(Re,Im) |  | D12(Re,Im) |  | C3(Re,Im) |  | D3(Re,Im) |  | C12(Re,Im) |  | D12(Re,Im) |  | C4(Re,Im) |  | D4(Re,Im) |  | C12(Re,Im) |  | D12(Re,Im) |  | 位相(deg) | RL(Db)
| 0 | 0 | 1 | 0 | 0 | -1.3535 | 1 | 0 | 0 | -1.3535 | 1 | 0 | 0 | 0 | 1 | 0 | 0 | -1.3535 | -1.5155 | 0 | 0 | -1.5463 | 1 | 0 | 0 | 0.98997 | -1.5155 | 0 | 0 | 0 | 1 | 0 | 0 | 0.98997 | 0.39653 | 0 | 0 | -1.5463 | 1 | 0 | 0 | 0.37682 | 0.39653 | 0 | 0 | 0 | 1 | 0 | 0 | 0.37682 | 1.0969 | 0 | 0 | -1.3535 | 1 | 0 | 0 | -1.1078 | 1.0969 | 0 | 0 | 0 | 1 | 0 | 0 | -1.1078 | 0.019312 | 0 | 1 | 0 | 1 | 0 | 0.019312 | -1.1078 | 0.019312 | 0 | 88.774 | -16.8271
| 第1複素マトリックス |  |  |  | 第2複素マトリックス |  |  |  |  | 掛け算結果1 |  |  |  | 第3複素マトリックス |  |  |  | 掛け算結果2 |  |  | 第4複素マトリックス |  |  |  |  | 掛け算結果3 |  |  | 第5複素マトリックス |  |  |  |  | 掛け算結果4 |  |  | 第6複素マトリックス |  |  |  |  | 掛け算結果5 |  |  | 第7複素マトリックス |  |  |  |  | 掛け算結果6 |  |  | 第8複素マトリックス |  |  |  |  | 掛け算結果7 |  |  | 第9複素マトリックス |  |  |  |  | 掛け算結果8 |  |  | 第8複素マトリックス（負荷） |  |  |  |  | 掛け算結果9
| A1(Re,Im) |  | B1(Re,Im) |  | A2(Re,Im) |  | B2(Re,Im) |  | A12(Re,Im) |  | B12(Re,Im) |  | A3Re,Im) |  | B3(Re,Im) |  | A12(Re,Im) |  | B12(Re,Im) |  | A2(Re,Im) |  | B2(Re,Im) |  | A12(Re,Im) |  | B12(Re,Im) |  | A3Re,Im) |  | B3(Re,Im) |  | A12(Re,Im) |  | B12(Re,Im) |  | A2(Re,Im) |  | B2(Re,Im) |  | A12(Re,Im) |  | B12(Re,Im) |  | A3Re,Im) |  | B3(Re,Im) |  | A12(Re,Im) |  | B12(Re,Im) |  | A2(Re,Im) |  | B2(Re,Im) |  | A12(Re,Im) |  | B12(Re,Im) |  | A3Re,Im) |  | B3(Re,Im) |  | A12(Re,Im) |  | B12(Re,Im) |  | A4Re,Im) |  | B4(Re,Im) |  | A12(Re,Im) |  | B12(Re,Im) |  | 減衰量(dB) | ABS(Zin)
1.085 | 1 | 0 | 0 | -0.96823 | 1 | 0 | 0 | 0 | -0.30446 | 0 | 0 | -0.96823 | 1 | 0 | 0 | -1.85 | -0.30446 | 0 | 0 | -0.40499 | 1 | 0 | 0 | 0 | -0.92781 | 0 | 0 | -0.40499 | 1 | 0 | 0 | -1.9225 | -0.92781 | 0 | 0 | 1.3788 | 1 | 0 | 0 | 0 | 1.1943 | 0 | 0 | 1.3788 | 1 | 0 | 0 | -1.85 | 1.1943 | 0 | 0 | -0.83073 | 1 | 0 | 0 | 0 | 0.075121 | 0 | 0 | -0.83073 | 1 | 0 | 0 | -0.96823 | 0.075121 | 0 | 0 | -0.90346 | 1 | 0 | 0 | 0 | 0.075121 | -0.90346 | 0 | -0.90346 | -0.041993 | 0.8218
| C1(Re,Im) |  | D1(Re,Im) |  | C2(Re,Im) |  | D2(Re,Im) |  | C12(Re,Im) |  | D12(Re,Im) |  | C3(Re,Im) |  | D3(Re,Im) |  | C12(Re,Im) |  | D12(Re,Im) |  | C2(Re,Im) |  | D2(Re,Im) |  | C12(Re,Im) |  | D12(Re,Im) |  | C3(Re,Im) |  | D3(Re,Im) |  | C12(Re,Im) |  | D12(Re,Im) |  | C2(Re,Im) |  | D2(Re,Im) |  | C12(Re,Im) |  | D12(Re,Im) |  | C3(Re,Im) |  | D3(Re,Im) |  | C12(Re,Im) |  | D12(Re,Im) |  | C2(Re,Im) |  | D2(Re,Im) |  | C12(Re,Im) |  | D12(Re,Im) |  | C3(Re,Im) |  | D3(Re,Im) |  | C12(Re,Im) |  | D12(Re,Im) |  | C4(Re,Im) |  | D4(Re,Im) |  | C12(Re,Im) |  | D12(Re,Im) |  | 位相(deg) | RL(Db)
| 0 | 0 | 1 | 0 | 0 | -1.3473 | 1 | 0 | 0 | -1.3473 | 1 | 0 | 0 | 0 | 1 | 0 | 0 | -1.3473 | -1.4924 | 0 | 0 | -1.5392 | 1 | 0 | 0 | 0.9498 | -1.4924 | 0 | 0 | 0 | 1 | 0 | 0 | 0.9498 | 0.33363 | 0 | 0 | -1.5392 | 1 | 0 | 0 | 0.43629 | 0.33363 | 0 | 0 | 0 | 1 | 0 | 0 | 0.43629 | 1.1408 | 0 | 0 | -1.3473 | 1 | 0 | 0 | -1.1006 | 1.1408 | 0 | 0 | 0 | 1 | 0 | 0 | -1.1006 | 0.075121 | 0 | 1 | 0 | 1 | 0 | 0.075121 | -1.1006 | 0.075121 | 0 | 85.2469 | -17.19
| 第1複素マトリックス |  |  |  | 第2複素マトリックス |  |  |  |  | 掛け算結果1 |  |  |  | 第3複素マトリックス |  |  |  | 掛け算結果2 |  |  | 第4複素マトリックス |  |  |  |  | 掛け算結果3 |  |  | 第5複素マトリックス |  |  |  |  | 掛け算結果4 |  |  | 第6複素マトリックス |  |  |  |  | 掛け算結果5 |  |  | 第7複素マトリックス |  |  |  |  | 掛け算結果6 |  |  | 第8複素マトリックス |  |  |  |  | 掛け算結果7 |  |  | 第9複素マトリックス |  |  |  |  | 掛け算結果8 |  |  | 第8複素マトリックス（負荷） |  |  |  |  | 掛け算結果9
| A1(Re,Im) |  | B1(Re,Im) |  | A2(Re,Im) |  | B2(Re,Im) |  | A12(Re,Im) |  | B12(Re,Im) |  | A3Re,Im) |  | B3(Re,Im) |  | A12(Re,Im) |  | B12(Re,Im) |  | A2(Re,Im) |  | B2(Re,Im) |  | A12(Re,Im) |  | B12(Re,Im) |  | A3Re,Im) |  | B3(Re,Im) |  | A12(Re,Im) |  | B12(Re,Im) |  | A2(Re,Im) |  | B2(Re,Im) |  | A12(Re,Im) |  | B12(Re,Im) |  | A3Re,Im) |  | B3(Re,Im) |  | A12(Re,Im) |  | B12(Re,Im) |  | A2(Re,Im) |  | B2(Re,Im) |  | A12(Re,Im) |  | B12(Re,Im) |  | A3Re,Im) |  | B3(Re,Im) |  | A12(Re,Im) |  | B12(Re,Im) |  | A4Re,Im) |  | B4(Re,Im) |  | A12(Re,Im) |  | B12(Re,Im) |  | 減衰量(dB) | ABS(Zin)
1.09 | 1 | 0 | 0 | -0.96379 | 1 | 0 | 0 | 0 | -0.29252 | 0 | 0 | -0.96379 | 1 | 0 | 0 | -1.8415 | -0.29252 | 0 | 0 | -0.42512 | 1 | 0 | 0 | 0 | -0.94385 | 0 | 0 | -0.42512 | 1 | 0 | 0 | -1.9137 | -0.94385 | 0 | 0 | 1.3811 | 1 | 0 | 0 | 0 | 1.1722 | 0 | 0 | 1.3811 | 1 | 0 | 0 | -1.8415 | 1.1722 | 0 | 0 | -0.77748 | 1 | 0 | 0 | 0 | 0.12955 | 0 | 0 | -0.77748 | 1 | 0 | 0 | -0.96379 | 0.12955 | 0 | 0 | -0.90234 | 1 | 0 | 0 | 0 | 0.12955 | -0.90234 | 0 | -0.90234 | -0.03792 | 0.83075
| C1(Re,Im) |  | D1(Re,Im) |  | C2(Re,Im) |  | D2(Re,Im) |  | C12(Re,Im) |  | D12(Re,Im) |  | C3(Re,Im) |  | D3(Re,Im) |  | C12(Re,Im) |  | D12(Re,Im) |  | C2(Re,Im) |  | D2(Re,Im) |  | C12(Re,Im) |  | D12(Re,Im) |  | C3(Re,Im) |  | D3(Re,Im) |  | C12(Re,Im) |  | D12(Re,Im) |  | C2(Re,Im) |  | D2(Re,Im) |  | C12(Re,Im) |  | D12(Re,Im) |  | C3(Re,Im) |  | D3(Re,Im) |  | C12(Re,Im) |  | D12(Re,Im) |  | C2(Re,Im) |  | D2(Re,Im) |  | C12(Re,Im) |  | D12(Re,Im) |  | C3(Re,Im) |  | D3(Re,Im) |  | C12(Re,Im) |  | D12(Re,Im) |  | C4(Re,Im) |  | D4(Re,Im) |  | C12(Re,Im) |  | D12(Re,Im) |  | 位相(deg) | RL(Db)
| 0 | 0 | 1 | 0 | 0 | -1.3411 | 1 | 0 | 0 | -1.3411 | 1 | 0 | 0 | 0 | 1 | 0 | 0 | -1.3411 | -1.4696 | 0 | 0 | -1.5321 | 1 | 0 | 0 | 0.91049 | -1.4696 | 0 | 0 | 0 | 1 | 0 | 0 | 0.91049 | 0.27284 | 0 | 0 | -1.5321 | 1 | 0 | 0 | 0.49248 | 0.27284 | 0 | 0 | 0 | 1 | 0 | 0 | 0.49248 | 1.1797 | 0 | 0 | -1.3411 | 1 | 0 | 0 | -1.0896 | 1.1797 | 0 | 0 | 0 | 1 | 0 | 0 | -1.0896 | 0.12955 | 0 | 1 | 0 | 1 | 0 | 0.12955 | -1.0896 | 0.12955 | 0 | 81.8296 | -17.6534
| 第1複素マトリックス |  |  |  | 第2複素マトリックス |  |  |  |  | 掛け算結果1 |  |  |  | 第3複素マトリックス |  |  |  | 掛け算結果2 |  |  | 第4複素マトリックス |  |  |  |  | 掛け算結果3 |  |  | 第5複素マトリックス |  |  |  |  | 掛け算結果4 |  |  | 第6複素マトリックス |  |  |  |  | 掛け算結果5 |  |  | 第7複素マトリックス |  |  |  |  | 掛け算結果6 |  |  | 第8複素マトリックス |  |  |  |  | 掛け算結果7 |  |  | 第9複素マトリックス |  |  |  |  | 掛け算結果8 |  |  | 第8複素マトリックス（負荷） |  |  |  |  | 掛け算結果9
| A1(Re,Im) |  | B1(Re,Im) |  | A2(Re,Im) |  | B2(Re,Im) |  | A12(Re,Im) |  | B12(Re,Im) |  | A3Re,Im) |  | B3(Re,Im) |  | A12(Re,Im) |  | B12(Re,Im) |  | A2(Re,Im) |  | B2(Re,Im) |  | A12(Re,Im) |  | B12(Re,Im) |  | A3Re,Im) |  | B3(Re,Im) |  | A12(Re,Im) |  | B12(Re,Im) |  | A2(Re,Im) |  | B2(Re,Im) |  | A12(Re,Im) |  | B12(Re,Im) |  | A3Re,Im) |  | B3(Re,Im) |  | A12(Re,Im) |  | B12(Re,Im) |  | A2(Re,Im) |  | B2(Re,Im) |  | A12(Re,Im) |  | B12(Re,Im) |  | A3Re,Im) |  | B3(Re,Im) |  | A12(Re,Im) |  | B12(Re,Im) |  | A4Re,Im) |  | B4(Re,Im) |  | A12(Re,Im) |  | B12(Re,Im) |  | 減衰量(dB) | ABS(Zin)
1.095 | 1 | 0 | 0 | -0.95939 | 1 | 0 | 0 | 0 | -0.28074 | 0 | 0 | -0.95939 | 1 | 0 | 0 | -1.8331 | -0.28074 | 0 | 0 | -0.44477 | 1 | 0 | 0 | 0 | -0.95907 | 0 | 0 | -0.44477 | 1 | 0 | 0 | -1.905 | -0.95907 | 0 | 0 | 1.3822 | 1 | 0 | 0 | 0 | 1.149 | 0 | 0 | 1.3822 | 1 | 0 | 0 | -1.8331 | 1.149 | 0 | 0 | -0.72397 | 1 | 0 | 0 | 0 | 0.18252 | 0 | 0 | -0.72397 | 1 | 0 | 0 | -0.95939 | 0.18252 | 0 | 0 | -0.89908 | 1 | 0 | 0 | 0 | 0.18252 | -0.89908 | 0 | -0.89908 | -0.033546 | 0.84122
| C1(Re,Im) |  | D1(Re,Im) |  | C2(Re,Im) |  | D2(Re,Im) |  | C12(Re,Im) |  | D12(Re,Im) |  | C3(Re,Im) |  | D3(Re,Im) |  | C12(Re,Im) |  | D12(Re,Im) |  | C2(Re,Im) |  | D2(Re,Im) |  | C12(Re,Im) |  | D12(Re,Im) |  | C3(Re,Im) |  | D3(Re,Im) |  | C12(Re,Im) |  | D12(Re,Im) |  | C2(Re,Im) |  | D2(Re,Im) |  | C12(Re,Im) |  | D12(Re,Im) |  | C3(Re,Im) |  | D3(Re,Im) |  | C12(Re,Im) |  | D12(Re,Im) |  | C2(Re,Im) |  | D2(Re,Im) |  | C12(Re,Im) |  | D12(Re,Im) |  | C3(Re,Im) |  | D3(Re,Im) |  | C12(Re,Im) |  | D12(Re,Im) |  | C4(Re,Im) |  | D4(Re,Im) |  | C12(Re,Im) |  | D12(Re,Im) |  | 位相(deg) | RL(Db)
| 0 | 0 | 1 | 0 | 0 | -1.335 | 1 | 0 | 0 | -1.335 | 1 | 0 | 0 | 0 | 1 | 0 | 0 | -1.335 | -1.4471 | 0 | 0 | -1.5251 | 1 | 0 | 0 | 0.87202 | -1.4471 | 0 | 0 | 0 | 1 | 0 | 0 | 0.87202 | 0.21409 | 0 | 0 | -1.5251 | 1 | 0 | 0 | 0.54551 | 0.21409 | 0 | 0 | 0 | 1 | 0 | 0 | 0.54551 | 1.2141 | 0 | 0 | -1.335 | 1 | 0 | 0 | -1.0752 | 1.2141 | 0 | 0 | 0 | 1 | 0 | 0 | -1.0752 | 0.18252 | 0 | 1 | 0 | 1 | 0 | 0.18252 | -1.0752 | 0.18252 | 0 | 78.5243 | -18.2179
| 第1複素マトリックス |  |  |  | 第2複素マトリックス |  |  |  |  | 掛け算結果1 |  |  |  | 第3複素マトリックス |  |  |  | 掛け算結果2 |  |  | 第4複素マトリックス |  |  |  |  | 掛け算結果3 |  |  | 第5複素マトリックス |  |  |  |  | 掛け算結果4 |  |  | 第6複素マトリックス |  |  |  |  | 掛け算結果5 |  |  | 第7複素マトリックス |  |  |  |  | 掛け算結果6 |  |  | 第8複素マトリックス |  |  |  |  | 掛け算結果7 |  |  | 第9複素マトリックス |  |  |  |  | 掛け算結果8 |  |  | 第8複素マトリックス（負荷） |  |  |  |  | 掛け算結果9
| A1(Re,Im) |  | B1(Re,Im) |  | A2(Re,Im) |  | B2(Re,Im) |  | A12(Re,Im) |  | B12(Re,Im) |  | A3Re,Im) |  | B3(Re,Im) |  | A12(Re,Im) |  | B12(Re,Im) |  | A2(Re,Im) |  | B2(Re,Im) |  | A12(Re,Im) |  | B12(Re,Im) |  | A3Re,Im) |  | B3(Re,Im) |  | A12(Re,Im) |  | B12(Re,Im) |  | A2(Re,Im) |  | B2(Re,Im) |  | A12(Re,Im) |  | B12(Re,Im) |  | A3Re,Im) |  | B3(Re,Im) |  | A12(Re,Im) |  | B12(Re,Im) |  | A2(Re,Im) |  | B2(Re,Im) |  | A12(Re,Im) |  | B12(Re,Im) |  | A3Re,Im) |  | B3(Re,Im) |  | A12(Re,Im) |  | B12(Re,Im) |  | A4Re,Im) |  | B4(Re,Im) |  | A12(Re,Im) |  | B12(Re,Im) |  | 減衰量(dB) | ABS(Zin)
1.1 | 1 | 0 | 0 | -0.95503 | 1 | 0 | 0 | 0 | -0.26912 | 0 | 0 | -0.95503 | 1 | 0 | 0 | -1.8248 | -0.26912 | 0 | 0 | -0.46395 | 1 | 0 | 0 | 0 | -0.97348 | 0 | 0 | -0.46395 | 1 | 0 | 0 | -1.8963 | -0.97348 | 0 | 0 | 1.3821 | 1 | 0 | 0 | 0 | 1.1248 | 0 | 0 | 1.3821 | 1 | 0 | 0 | -1.8248 | 1.1248 | 0 | 0 | -0.67035 | 1 | 0 | 0 | 0 | 0.23395 | 0 | 0 | -0.67035 | 1 | 0 | 0 | -0.95503 | 0.23395 | 0 | 0 | -0.89378 | 1 | 0 | 0 | 0 | 0.23395 | -0.89378 | 0 | -0.89378 | -0.029044 | 0.85295
| C1(Re,Im) |  | D1(Re,Im) |  | C2(Re,Im) |  | D2(Re,Im) |  | C12(Re,Im) |  | D12(Re,Im) |  | C3(Re,Im) |  | D3(Re,Im) |  | C12(Re,Im) |  | D12(Re,Im) |  | C2(Re,Im) |  | D2(Re,Im) |  | C12(Re,Im) |  | D12(Re,Im) |  | C3(Re,Im) |  | D3(Re,Im) |  | C12(Re,Im) |  | D12(Re,Im) |  | C2(Re,Im) |  | D2(Re,Im) |  | C12(Re,Im) |  | D12(Re,Im) |  | C3(Re,Im) |  | D3(Re,Im) |  | C12(Re,Im) |  | D12(Re,Im) |  | C2(Re,Im) |  | D2(Re,Im) |  | C12(Re,Im) |  | D12(Re,Im) |  | C3(Re,Im) |  | D3(Re,Im) |  | C12(Re,Im) |  | D12(Re,Im) |  | C4(Re,Im) |  | D4(Re,Im) |  | C12(Re,Im) |  | D12(Re,Im) |  | 位相(deg) | RL(Db)
| 0 | 0 | 1 | 0 | 0 | -1.3289 | 1 | 0 | 0 | -1.3289 | 1 | 0 | 0 | 0 | 1 | 0 | 0 | -1.3289 | -1.4249 | 0 | 0 | -1.5182 | 1 | 0 | 0 | 0.83436 | -1.4249 | 0 | 0 | 0 | 1 | 0 | 0 | 0.83436 | 0.15732 | 0 | 0 | -1.5182 | 1 | 0 | 0 | 0.59552 | 0.15732 | 0 | 0 | 0 | 1 | 0 | 0 | 0.59552 | 1.244 | 0 | 0 | -1.3289 | 1 | 0 | 0 | -1.0576 | 1.244 | 0 | 0 | 0 | 1 | 0 | 0 | -1.0576 | 0.23395 | 0 | 1 | 0 | 1 | 0 | 0.23395 | -1.0576 | 0.23395 | 0 | 75.3315 | -18.8868
| 第1複素マトリックス |  |  |  | 第2複素マトリックス |  |  |  |  | 掛け算結果1 |  |  |  | 第3複素マトリックス |  |  |  | 掛け算結果2 |  |  | 第4複素マトリックス |  |  |  |  | 掛け算結果3 |  |  | 第5複素マトリックス |  |  |  |  | 掛け算結果4 |  |  | 第6複素マトリックス |  |  |  |  | 掛け算結果5 |  |  | 第7複素マトリックス |  |  |  |  | 掛け算結果6 |  |  | 第8複素マトリックス |  |  |  |  | 掛け算結果7 |  |  | 第9複素マトリックス |  |  |  |  | 掛け算結果8 |  |  | 第8複素マトリックス（負荷） |  |  |  |  | 掛け算結果9
| A1(Re,Im) |  | B1(Re,Im) |  | A2(Re,Im) |  | B2(Re,Im) |  | A12(Re,Im) |  | B12(Re,Im) |  | A3Re,Im) |  | B3(Re,Im) |  | A12(Re,Im) |  | B12(Re,Im) |  | A2(Re,Im) |  | B2(Re,Im) |  | A12(Re,Im) |  | B12(Re,Im) |  | A3Re,Im) |  | B3(Re,Im) |  | A12(Re,Im) |  | B12(Re,Im) |  | A2(Re,Im) |  | B2(Re,Im) |  | A12(Re,Im) |  | B12(Re,Im) |  | A3Re,Im) |  | B3(Re,Im) |  | A12(Re,Im) |  | B12(Re,Im) |  | A2(Re,Im) |  | B2(Re,Im) |  | A12(Re,Im) |  | B12(Re,Im) |  | A3Re,Im) |  | B3(Re,Im) |  | A12(Re,Im) |  | B12(Re,Im) |  | A4Re,Im) |  | B4(Re,Im) |  | A12(Re,Im) |  | B12(Re,Im) |  | 減衰量(dB) | ABS(Zin)
1.11 | 1 | 0 | 0 | -0.94642 | 1 | 0 | 0 | 0 | -0.24636 | 0 | 0 | -0.94642 | 1 | 0 | 0 | -1.8083 | -0.24636 | 0 | 0 | -0.50093 | 1 | 0 | 0 | 0 | -1 | 0 | 0 | -0.50093 | 1 | 0 | 0 | -1.8792 | -1 | 0 | 0 | 1.3783 | 1 | 0 | 0 | 0 | 1.0737 | 0 | 0 | 1.3783 | 1 | 0 | 0 | -1.8083 | 1.0737 | 0 | 0 | -0.56324 | 1 | 0 | 0 | 0 | 0.33195 | 0 | 0 | -0.56324 | 1 | 0 | 0 | -0.94642 | 0.33195 | 0 | 0 | -0.8774 | 1 | 0 | 0 | 0 | 0.33195 | -0.8774 | 0 | -0.8774 | -0.020252 | 0.87912
| C1(Re,Im) |  | D1(Re,Im) |  | C2(Re,Im) |  | D2(Re,Im) |  | C12(Re,Im) |  | D12(Re,Im) |  | C3(Re,Im) |  | D3(Re,Im) |  | C12(Re,Im) |  | D12(Re,Im) |  | C2(Re,Im) |  | D2(Re,Im) |  | C12(Re,Im) |  | D12(Re,Im) |  | C3(Re,Im) |  | D3(Re,Im) |  | C12(Re,Im) |  | D12(Re,Im) |  | C2(Re,Im) |  | D2(Re,Im) |  | C12(Re,Im) |  | D12(Re,Im) |  | C3(Re,Im) |  | D3(Re,Im) |  | C12(Re,Im) |  | D12(Re,Im) |  | C2(Re,Im) |  | D2(Re,Im) |  | C12(Re,Im) |  | D12(Re,Im) |  | C3(Re,Im) |  | D3(Re,Im) |  | C12(Re,Im) |  | D12(Re,Im) |  | C4(Re,Im) |  | D4(Re,Im) |  | C12(Re,Im) |  | D12(Re,Im) |  | 位相(deg) | RL(Db)
| 0 | 0 | 1 | 0 | 0 | -1.3169 | 1 | 0 | 0 | -1.3169 | 1 | 0 | 0 | 0 | 1 | 0 | 0 | -1.3169 | -1.3814 | 0 | 0 | -1.5045 | 1 | 0 | 0 | 0.7614 | -1.3814 | 0 | 0 | 0 | 1 | 0 | 0 | 0.7614 | 0.049458 | 0 | 0 | -1.5045 | 1 | 0 | 0 | 0.68699 | 0.049458 | 0 | 0 | 0 | 1 | 0 | 0 | 0.68699 | 1.2918 | 0 | 0 | -1.3169 | 1 | 0 | 0 | -1.0141 | 1.2918 | 0 | 0 | 0 | 1 | 0 | 0 | -1.0141 | 0.33195 | 0 | 1 | 0 | 1 | 0 | 0.33195 | -1.0141 | 0.33195 | 0 | 69.2767 | -20.5695
| 第1複素マトリックス |  |  |  | 第2複素マトリックス |  |  |  |  | 掛け算結果1 |  |  |  | 第3複素マトリックス |  |  |  | 掛け算結果2 |  |  | 第4複素マトリックス |  |  |  |  | 掛け算結果3 |  |  | 第5複素マトリックス |  |  |  |  | 掛け算結果4 |  |  | 第6複素マトリックス |  |  |  |  | 掛け算結果5 |  |  | 第7複素マトリックス |  |  |  |  | 掛け算結果6 |  |  | 第8複素マトリックス |  |  |  |  | 掛け算結果7 |  |  | 第9複素マトリックス |  |  |  |  | 掛け算結果8 |  |  | 第8複素マトリックス（負荷） |  |  |  |  | 掛け算結果9
| A1(Re,Im) |  | B1(Re,Im) |  | A2(Re,Im) |  | B2(Re,Im) |  | A12(Re,Im) |  | B12(Re,Im) |  | A3Re,Im) |  | B3(Re,Im) |  | A12(Re,Im) |  | B12(Re,Im) |  | A2(Re,Im) |  | B2(Re,Im) |  | A12(Re,Im) |  | B12(Re,Im) |  | A3Re,Im) |  | B3(Re,Im) |  | A12(Re,Im) |  | B12(Re,Im) |  | A2(Re,Im) |  | B2(Re,Im) |  | A12(Re,Im) |  | B12(Re,Im) |  | A3Re,Im) |  | B3(Re,Im) |  | A12(Re,Im) |  | B12(Re,Im) |  | A2(Re,Im) |  | B2(Re,Im) |  | A12(Re,Im) |  | B12(Re,Im) |  | A3Re,Im) |  | B3(Re,Im) |  | A12(Re,Im) |  | B12(Re,Im) |  | A4Re,Im) |  | B4(Re,Im) |  | A12(Re,Im) |  | B12(Re,Im) |  | 減衰量(dB) | ABS(Zin)
1.12 | 1 | 0 | 0 | -0.93797 | 1 | 0 | 0 | 0 | -0.2242 | 0 | 0 | -0.93797 | 1 | 0 | 0 | -1.7922 | -0.2242 | 0 | 0 | -0.53617 | 1 | 0 | 0 | 0 | -1.0237 | 0 | 0 | -0.53617 | 1 | 0 | 0 | -1.8624 | -1.0237 | 0 | 0 | 1.3704 | 1 | 0 | 0 | 0 | 1.0196 | 0 | 0 | 1.3704 | 1 | 0 | 0 | -1.7922 | 1.0196 | 0 | 0 | -0.45701 | 1 | 0 | 0 | 0 | 0.42317 | 0 | 0 | -0.45701 | 1 | 0 | 0 | -0.93797 | 0.42317 | 0 | 0 | -0.85394 | 1 | 0 | 0 | 0 | 0.42317 | -0.85394 | 0 | -0.85394 | -0.012507 | 0.90735
| C1(Re,Im) |  | D1(Re,Im) |  | C2(Re,Im) |  | D2(Re,Im) |  | C12(Re,Im) |  | D12(Re,Im) |  | C3(Re,Im) |  | D3(Re,Im) |  | C12(Re,Im) |  | D12(Re,Im) |  | C2(Re,Im) |  | D2(Re,Im) |  | C12(Re,Im) |  | D12(Re,Im) |  | C3(Re,Im) |  | D3(Re,Im) |  | C12(Re,Im) |  | D12(Re,Im) |  | C2(Re,Im) |  | D2(Re,Im) |  | C12(Re,Im) |  | D12(Re,Im) |  | C3(Re,Im) |  | D3(Re,Im) |  | C12(Re,Im) |  | D12(Re,Im) |  | C2(Re,Im) |  | D2(Re,Im) |  | C12(Re,Im) |  | D12(Re,Im) |  | C3(Re,Im) |  | D3(Re,Im) |  | C12(Re,Im) |  | D12(Re,Im) |  | C4(Re,Im) |  | D4(Re,Im) |  | C12(Re,Im) |  | D12(Re,Im) |  | 位相(deg) | RL(Db)
| 0 | 0 | 1 | 0 | 0 | -1.3052 | 1 | 0 | 0 | -1.3052 | 1 | 0 | 0 | 0 | 1 | 0 | 0 | -1.3052 | -1.3391 | 0 | 0 | -1.4911 | 1 | 0 | 0 | 0.69148 | -1.3391 | 0 | 0 | 0 | 1 | 0 | 0 | 0.69148 | -0.05121 | 0 | 0 | -1.4911 | 1 | 0 | 0 | 0.76784 | -0.05121 | 0 | 0 | 0 | 1 | 0 | 0 | 0.76784 | 1.3249 | 0 | 0 | -1.3052 | 1 | 0 | 0 | -0.96134 | 1.3249 | 0 | 0 | 0 | 1 | 0 | 0 | -0.96134 | 0.42317 | 0 | 1 | 0 | 1 | 0 | 0.42317 | -0.96134 | 0.42317 | 0 | 63.6392 | -22.8162
| 第1複素マトリックス |  |  |  | 第2複素マトリックス |  |  |  |  | 掛け算結果1 |  |  |  | 第3複素マトリックス |  |  |  | 掛け算結果2 |  |  | 第4複素マトリックス |  |  |  |  | 掛け算結果3 |  |  | 第5複素マトリックス |  |  |  |  | 掛け算結果4 |  |  | 第6複素マトリックス |  |  |  |  | 掛け算結果5 |  |  | 第7複素マトリックス |  |  |  |  | 掛け算結果6 |  |  | 第8複素マトリックス |  |  |  |  | 掛け算結果7 |  |  | 第9複素マトリックス |  |  |  |  | 掛け算結果8 |  |  | 第8複素マトリックス（負荷） |  |  |  |  | 掛け算結果9
| A1(Re,Im) |  | B1(Re,Im) |  | A2(Re,Im) |  | B2(Re,Im) |  | A12(Re,Im) |  | B12(Re,Im) |  | A3Re,Im) |  | B3(Re,Im) |  | A12(Re,Im) |  | B12(Re,Im) |  | A2(Re,Im) |  | B2(Re,Im) |  | A12(Re,Im) |  | B12(Re,Im) |  | A3Re,Im) |  | B3(Re,Im) |  | A12(Re,Im) |  | B12(Re,Im) |  | A2(Re,Im) |  | B2(Re,Im) |  | A12(Re,Im) |  | B12(Re,Im) |  | A3Re,Im) |  | B3(Re,Im) |  | A12(Re,Im) |  | B12(Re,Im) |  | A2(Re,Im) |  | B2(Re,Im) |  | A12(Re,Im) |  | B12(Re,Im) |  | A3Re,Im) |  | B3(Re,Im) |  | A12(Re,Im) |  | B12(Re,Im) |  | A4Re,Im) |  | B4(Re,Im) |  | A12(Re,Im) |  | B12(Re,Im) |  | 減衰量(dB) | ABS(Zin)
1.13 | 1 | 0 | 0 | -0.92967 | 1 | 0 | 0 | 0 | -0.20263 | 0 | 0 | -0.92967 | 1 | 0 | 0 | -1.7763 | -0.20263 | 0 | 0 | -0.56974 | 1 | 0 | 0 | 0 | -1.0446 | 0 | 0 | -0.56974 | 1 | 0 | 0 | -1.846 | -1.0446 | 0 | 0 | 1.3586 | 1 | 0 | 0 | 0 | 0.96325 | 0 | 0 | 1.3586 | 1 | 0 | 0 | -1.7763 | 0.96325 | 0 | 0 | -0.3524 | 1 | 0 | 0 | 0 | 0.50738 | 0 | 0 | -0.3524 | 1 | 0 | 0 | -0.92967 | 0.50738 | 0 | 0 | -0.8241 | 1 | 0 | 0 | 0 | 0.50738 | -0.8241 | 0 | -0.8241 | -0.0064258 | 0.93586
| C1(Re,Im) |  | D1(Re,Im) |  | C2(Re,Im) |  | D2(Re,Im) |  | C12(Re,Im) |  | D12(Re,Im) |  | C3(Re,Im) |  | D3(Re,Im) |  | C12(Re,Im) |  | D12(Re,Im) |  | C2(Re,Im) |  | D2(Re,Im) |  | C12(Re,Im) |  | D12(Re,Im) |  | C3(Re,Im) |  | D3(Re,Im) |  | C12(Re,Im) |  | D12(Re,Im) |  | C2(Re,Im) |  | D2(Re,Im) |  | C12(Re,Im) |  | D12(Re,Im) |  | C3(Re,Im) |  | D3(Re,Im) |  | C12(Re,Im) |  | D12(Re,Im) |  | C2(Re,Im) |  | D2(Re,Im) |  | C12(Re,Im) |  | D12(Re,Im) |  | C3(Re,Im) |  | D3(Re,Im) |  | C12(Re,Im) |  | D12(Re,Im) |  | C4(Re,Im) |  | D4(Re,Im) |  | C12(Re,Im) |  | D12(Re,Im) |  | 位相(deg) | RL(Db)
| 0 | 0 | 1 | 0 | 0 | -1.2936 | 1 | 0 | 0 | -1.2936 | 1 | 0 | 0 | 0 | 1 | 0 | 0 | -1.2936 | -1.2978 | 0 | 0 | -1.4779 | 1 | 0 | 0 | 0.62445 | -1.2978 | 0 | 0 | 0 | 1 | 0 | 0 | 0.62445 | -0.14513 | 0 | 0 | -1.4779 | 1 | 0 | 0 | 0.83893 | -0.14513 | 0 | 0 | 0 | 1 | 0 | 0 | 0.83893 | 1.3451 | 0 | 0 | -1.2936 | 1 | 0 | 0 | -0.90106 | 1.3451 | 0 | 0 | 0 | 1 | 0 | 0 | -0.90106 | 0.50738 | 0 | 1 | 0 | 1 | 0 | 0.50738 | -0.90106 | 0.50738 | 0 | 58.3803 | -25.8931
| 第1複素マトリックス |  |  |  | 第2複素マトリックス |  |  |  |  | 掛け算結果1 |  |  |  | 第3複素マトリックス |  |  |  | 掛け算結果2 |  |  | 第4複素マトリックス |  |  |  |  | 掛け算結果3 |  |  | 第5複素マトリックス |  |  |  |  | 掛け算結果4 |  |  | 第6複素マトリックス |  |  |  |  | 掛け算結果5 |  |  | 第7複素マトリックス |  |  |  |  | 掛け算結果6 |  |  | 第8複素マトリックス |  |  |  |  | 掛け算結果7 |  |  | 第9複素マトリックス |  |  |  |  | 掛け算結果8 |  |  | 第8複素マトリックス（負荷） |  |  |  |  | 掛け算結果9
| A1(Re,Im) |  | B1(Re,Im) |  | A2(Re,Im) |  | B2(Re,Im) |  | A12(Re,Im) |  | B12(Re,Im) |  | A3Re,Im) |  | B3(Re,Im) |  | A12(Re,Im) |  | B12(Re,Im) |  | A2(Re,Im) |  | B2(Re,Im) |  | A12(Re,Im) |  | B12(Re,Im) |  | A3Re,Im) |  | B3(Re,Im) |  | A12(Re,Im) |  | B12(Re,Im) |  | A2(Re,Im) |  | B2(Re,Im) |  | A12(Re,Im) |  | B12(Re,Im) |  | A3Re,Im) |  | B3(Re,Im) |  | A12(Re,Im) |  | B12(Re,Im) |  | A2(Re,Im) |  | B2(Re,Im) |  | A12(Re,Im) |  | B12(Re,Im) |  | A3Re,Im) |  | B3(Re,Im) |  | A12(Re,Im) |  | B12(Re,Im) |  | A4Re,Im) |  | B4(Re,Im) |  | A12(Re,Im) |  | B12(Re,Im) |  | 減衰量(dB) | ABS(Zin)
1.14 | 1 | 0 | 0 | -0.92152 | 1 | 0 | 0 | 0 | -0.18162 | 0 | 0 | -0.92152 | 1 | 0 | 0 | -1.7607 | -0.18162 | 0 | 0 | -0.60173 | 1 | 0 | 0 | 0 | -1.0631 | 0 | 0 | -0.60173 | 1 | 0 | 0 | -1.8298 | -1.0631 | 0 | 0 | 1.3435 | 1 | 0 | 0 | 0 | 0.90503 | 0 | 0 | 1.3435 | 1 | 0 | 0 | -1.7607 | 0.90503 | 0 | 0 | -0.25 | 1 | 0 | 0 | 0 | 0.58447 | 0 | 0 | -0.25 | 1 | 0 | 0 | -0.92152 | 0.58447 | 0 | 0 | -0.7886 | 1 | 0 | 0 | 0 | 0.58447 | -0.7886 | 0 | -0.7886 | -0.0023263 | 0.96314
| C1(Re,Im) |  | D1(Re,Im) |  | C2(Re,Im) |  | D2(Re,Im) |  | C12(Re,Im) |  | D12(Re,Im) |  | C3(Re,Im) |  | D3(Re,Im) |  | C12(Re,Im) |  | D12(Re,Im) |  | C2(Re,Im) |  | D2(Re,Im) |  | C12(Re,Im) |  | D12(Re,Im) |  | C3(Re,Im) |  | D3(Re,Im) |  | C12(Re,Im) |  | D12(Re,Im) |  | C2(Re,Im) |  | D2(Re,Im) |  | C12(Re,Im) |  | D12(Re,Im) |  | C3(Re,Im) |  | D3(Re,Im) |  | C12(Re,Im) |  | D12(Re,Im) |  | C2(Re,Im) |  | D2(Re,Im) |  | C12(Re,Im) |  | D12(Re,Im) |  | C3(Re,Im) |  | D3(Re,Im) |  | C12(Re,Im) |  | D12(Re,Im) |  | C4(Re,Im) |  | D4(Re,Im) |  | C12(Re,Im) |  | D12(Re,Im) |  | 位相(deg) | RL(Db)
| 0 | 0 | 1 | 0 | 0 | -1.2823 | 1 | 0 | 0 | -1.2823 | 1 | 0 | 0 | 0 | 1 | 0 | 0 | -1.2823 | -1.2577 | 0 | 0 | -1.4649 | 1 | 0 | 0 | 0.56017 | -1.2577 | 0 | 0 | 0 | 1 | 0 | 0 | 0.56017 | -0.23271 | 0 | 0 | -1.4649 | 1 | 0 | 0 | 0.90108 | -0.23271 | 0 | 0 | 0 | 1 | 0 | 0 | 0.90108 | 1.3538 | 0 | 0 | -1.2823 | 1 | 0 | 0 | -0.83489 | 1.3538 | 0 | 0 | 0 | 1 | 0 | 0 | -0.83489 | 0.58447 | 0 | 1 | 0 | 1 | 0 | 0.58447 | -0.83489 | 0.58447 | 0 | 53.456 | -30.5165
| 第1複素マトリックス |  |  |  | 第2複素マトリックス |  |  |  |  | 掛け算結果1 |  |  |  | 第3複素マトリックス |  |  |  | 掛け算結果2 |  |  | 第4複素マトリックス |  |  |  |  | 掛け算結果3 |  |  | 第5複素マトリックス |  |  |  |  | 掛け算結果4 |  |  | 第6複素マトリックス |  |  |  |  | 掛け算結果5 |  |  | 第7複素マトリックス |  |  |  |  | 掛け算結果6 |  |  | 第8複素マトリックス |  |  |  |  | 掛け算結果7 |  |  | 第9複素マトリックス |  |  |  |  | 掛け算結果8 |  |  | 第8複素マトリックス（負荷） |  |  |  |  | 掛け算結果9
| A1(Re,Im) |  | B1(Re,Im) |  | A2(Re,Im) |  | B2(Re,Im) |  | A12(Re,Im) |  | B12(Re,Im) |  | A3Re,Im) |  | B3(Re,Im) |  | A12(Re,Im) |  | B12(Re,Im) |  | A2(Re,Im) |  | B2(Re,Im) |  | A12(Re,Im) |  | B12(Re,Im) |  | A3Re,Im) |  | B3(Re,Im) |  | A12(Re,Im) |  | B12(Re,Im) |  | A2(Re,Im) |  | B2(Re,Im) |  | A12(Re,Im) |  | B12(Re,Im) |  | A3Re,Im) |  | B3(Re,Im) |  | A12(Re,Im) |  | B12(Re,Im) |  | A2(Re,Im) |  | B2(Re,Im) |  | A12(Re,Im) |  | B12(Re,Im) |  | A3Re,Im) |  | B3(Re,Im) |  | A12(Re,Im) |  | B12(Re,Im) |  | A4Re,Im) |  | B4(Re,Im) |  | A12(Re,Im) |  | B12(Re,Im) |  | 減衰量(dB) | ABS(Zin)
1.15 | 1 | 0 | 0 | -0.9135 | 1 | 0 | 0 | 0 | -0.16116 | 0 | 0 | -0.9135 | 1 | 0 | 0 | -1.7454 | -0.16116 | 0 | 0 | -0.63221 | 1 | 0 | 0 | 0 | -1.0792 | 0 | 0 | -0.63221 | 1 | 0 | 0 | -1.8139 | -1.0792 | 0 | 0 | 1.3254 | 1 | 0 | 0 | 0 | 0.84546 | 0 | 0 | 1.3254 | 1 | 0 | 0 | -1.7454 | 0.84546 | 0 | 0 | -0.15029 | 1 | 0 | 0 | 0 | 0.65443 | 0 | 0 | -0.15029 | 1 | 0 | 0 | -0.9135 | 0.65443 | 0 | 0 | -0.74811 | 1 | 0 | 0 | 0 | 0.65443 | -0.74811 | 0 | -0.74811 | -0.00028195 | 0.98789
| C1(Re,Im) |  | D1(Re,Im) |  | C2(Re,Im) |  | D2(Re,Im) |  | C12(Re,Im) |  | D12(Re,Im) |  | C3(Re,Im) |  | D3(Re,Im) |  | C12(Re,Im) |  | D12(Re,Im) |  | C2(Re,Im) |  | D2(Re,Im) |  | C12(Re,Im) |  | D12(Re,Im) |  | C3(Re,Im) |  | D3(Re,Im) |  | C12(Re,Im) |  | D12(Re,Im) |  | C2(Re,Im) |  | D2(Re,Im) |  | C12(Re,Im) |  | D12(Re,Im) |  | C3(Re,Im) |  | D3(Re,Im) |  | C12(Re,Im) |  | D12(Re,Im) |  | C2(Re,Im) |  | D2(Re,Im) |  | C12(Re,Im) |  | D12(Re,Im) |  | C3(Re,Im) |  | D3(Re,Im) |  | C12(Re,Im) |  | D12(Re,Im) |  | C4(Re,Im) |  | D4(Re,Im) |  | C12(Re,Im) |  | D12(Re,Im) |  | 位相(deg) | RL(Db)
| 0 | 0 | 1 | 0 | 0 | -1.2711 | 1 | 0 | 0 | -1.2711 | 1 | 0 | 0 | 0 | 1 | 0 | 0 | -1.2711 | -1.2186 | 0 | 0 | -1.4522 | 1 | 0 | 0 | 0.49853 | -1.2186 | 0 | 0 | 0 | 1 | 0 | 0 | 0.49853 | -0.31434 | 0 | 0 | -1.4522 | 1 | 0 | 0 | 0.95501 | -0.31434 | 0 | 0 | 0 | 1 | 0 | 0 | 0.95501 | 1.3526 | 0 | 0 | -1.2711 | 1 | 0 | 0 | -0.76423 | 1.3526 | 0 | 0 | 0 | 1 | 0 | 0 | -0.76423 | 0.65443 | 0 | 1 | 0 | 1 | 0 | 0.65443 | -0.76423 | 0.65443 | 0 | 48.8215 | -39.9125
| 第1複素マトリックス |  |  |  | 第2複素マトリックス |  |  |  |  | 掛け算結果1 |  |  |  | 第3複素マトリックス |  |  |  | 掛け算結果2 |  |  | 第4複素マトリックス |  |  |  |  | 掛け算結果3 |  |  | 第5複素マトリックス |  |  |  |  | 掛け算結果4 |  |  | 第6複素マトリックス |  |  |  |  | 掛け算結果5 |  |  | 第7複素マトリックス |  |  |  |  | 掛け算結果6 |  |  | 第8複素マトリックス |  |  |  |  | 掛け算結果7 |  |  | 第9複素マトリックス |  |  |  |  | 掛け算結果8 |  |  | 第8複素マトリックス（負荷） |  |  |  |  | 掛け算結果9
| A1(Re,Im) |  | B1(Re,Im) |  | A2(Re,Im) |  | B2(Re,Im) |  | A12(Re,Im) |  | B12(Re,Im) |  | A3Re,Im) |  | B3(Re,Im) |  | A12(Re,Im) |  | B12(Re,Im) |  | A2(Re,Im) |  | B2(Re,Im) |  | A12(Re,Im) |  | B12(Re,Im) |  | A3Re,Im) |  | B3(Re,Im) |  | A12(Re,Im) |  | B12(Re,Im) |  | A2(Re,Im) |  | B2(Re,Im) |  | A12(Re,Im) |  | B12(Re,Im) |  | A3Re,Im) |  | B3(Re,Im) |  | A12(Re,Im) |  | B12(Re,Im) |  | A2(Re,Im) |  | B2(Re,Im) |  | A12(Re,Im) |  | B12(Re,Im) |  | A3Re,Im) |  | B3(Re,Im) |  | A12(Re,Im) |  | B12(Re,Im) |  | A4Re,Im) |  | B4(Re,Im) |  | A12(Re,Im) |  | B12(Re,Im) |  | 減衰量(dB) | ABS(Zin)
1.16 | 1 | 0 | 0 | -0.90563 | 1 | 0 | 0 | 0 | -0.14123 | 0 | 0 | -0.90563 | 1 | 0 | 0 | -1.7304 | -0.14123 | 0 | 0 | -0.66125 | 1 | 0 | 0 | 0 | -1.0932 | 0 | 0 | -0.66125 | 1 | 0 | 0 | -1.7982 | -1.0932 | 0 | 0 | 1.3046 | 1 | 0 | 0 | 0 | 0.78495 | 0 | 0 | 1.3046 | 1 | 0 | 0 | -1.7304 | 0.78495 | 0 | 0 | -0.053666 | 1 | 0 | 0 | 0 | 0.71732 | 0 | 0 | -0.053666 | 1 | 0 | 0 | -0.90563 | 0.71732 | 0 | 0 | -0.70329 | 1 | 0 | 0 | 0 | 0.71732 | -0.70329 | 0 | -0.70329 | -0.00018443 | 1.0091
| C1(Re,Im) |  | D1(Re,Im) |  | C2(Re,Im) |  | D2(Re,Im) |  | C12(Re,Im) |  | D12(Re,Im) |  | C3(Re,Im) |  | D3(Re,Im) |  | C12(Re,Im) |  | D12(Re,Im) |  | C2(Re,Im) |  | D2(Re,Im) |  | C12(Re,Im) |  | D12(Re,Im) |  | C3(Re,Im) |  | D3(Re,Im) |  | C12(Re,Im) |  | D12(Re,Im) |  | C2(Re,Im) |  | D2(Re,Im) |  | C12(Re,Im) |  | D12(Re,Im) |  | C3(Re,Im) |  | D3(Re,Im) |  | C12(Re,Im) |  | D12(Re,Im) |  | C2(Re,Im) |  | D2(Re,Im) |  | C12(Re,Im) |  | D12(Re,Im) |  | C3(Re,Im) |  | D3(Re,Im) |  | C12(Re,Im) |  | D12(Re,Im) |  | C4(Re,Im) |  | D4(Re,Im) |  | C12(Re,Im) |  | D12(Re,Im) |  | 位相(deg) | RL(Db)
| 0 | 0 | 1 | 0 | 0 | -1.2602 | 1 | 0 | 0 | -1.2602 | 1 | 0 | 0 | 0 | 1 | 0 | 0 | -1.2602 | -1.1805 | 0 | 0 | -1.4397 | 1 | 0 | 0 | 0.4394 | -1.1805 | 0 | 0 | 0 | 1 | 0 | 0 | 0.4394 | -0.39038 | 0 | 0 | -1.4397 | 1 | 0 | 0 | 1.0014 | -0.39038 | 0 | 0 | 0 | 1 | 0 | 0 | 1.0014 | 1.3424 | 0 | 0 | -1.2602 | 1 | 0 | 0 | -0.69026 | 1.3424 | 0 | 0 | 0 | 1 | 0 | 0 | -0.69026 | 0.71732 | 0 | 1 | 0 | 1 | 0 | 0.71732 | -0.69026 | 0.71732 | 0 | 44.4343 | -42.001
| 第1複素マトリックス |  |  |  | 第2複素マトリックス |  |  |  |  | 掛け算結果1 |  |  |  | 第3複素マトリックス |  |  |  | 掛け算結果2 |  |  | 第4複素マトリックス |  |  |  |  | 掛け算結果3 |  |  | 第5複素マトリックス |  |  |  |  | 掛け算結果4 |  |  | 第6複素マトリックス |  |  |  |  | 掛け算結果5 |  |  | 第7複素マトリックス |  |  |  |  | 掛け算結果6 |  |  | 第8複素マトリックス |  |  |  |  | 掛け算結果7 |  |  | 第9複素マトリックス |  |  |  |  | 掛け算結果8 |  |  | 第8複素マトリックス（負荷） |  |  |  |  | 掛け算結果9
| A1(Re,Im) |  | B1(Re,Im) |  | A2(Re,Im) |  | B2(Re,Im) |  | A12(Re,Im) |  | B12(Re,Im) |  | A3Re,Im) |  | B3(Re,Im) |  | A12(Re,Im) |  | B12(Re,Im) |  | A2(Re,Im) |  | B2(Re,Im) |  | A12(Re,Im) |  | B12(Re,Im) |  | A3Re,Im) |  | B3(Re,Im) |  | A12(Re,Im) |  | B12(Re,Im) |  | A2(Re,Im) |  | B2(Re,Im) |  | A12(Re,Im) |  | B12(Re,Im) |  | A3Re,Im) |  | B3(Re,Im) |  | A12(Re,Im) |  | B12(Re,Im) |  | A2(Re,Im) |  | B2(Re,Im) |  | A12(Re,Im) |  | B12(Re,Im) |  | A3Re,Im) |  | B3(Re,Im) |  | A12(Re,Im) |  | B12(Re,Im) |  | A4Re,Im) |  | B4(Re,Im) |  | A12(Re,Im) |  | B12(Re,Im) |  | 減衰量(dB) | ABS(Zin)
1.17 | 1 | 0 | 0 | -0.89789 | 1 | 0 | 0 | 0 | -0.1218 | 0 | 0 | -0.89789 | 1 | 0 | 0 | -1.7156 | -0.1218 | 0 | 0 | -0.68892 | 1 | 0 | 0 | 0 | -1.1051 | 0 | 0 | -0.68892 | 1 | 0 | 0 | -1.7829 | -1.1051 | 0 | 0 | 1.2814 | 1 | 0 | 0 | 0 | 0.72385 | 0 | 0 | 1.2814 | 1 | 0 | 0 | -1.7156 | 0.72385 | 0 | 0 | 0.039561 | 1 | 0 | 0 | 0 | 0.77328 | 0 | 0 | 0.039561 | 1 | 0 | 0 | -0.89789 | 0.77328 | 0 | 0 | -0.65476 | 1 | 0 | 0 | 0 | 0.77328 | -0.65476 | 0 | -0.65476 | -0.0018014 | 1.0262
| C1(Re,Im) |  | D1(Re,Im) |  | C2(Re,Im) |  | D2(Re,Im) |  | C12(Re,Im) |  | D12(Re,Im) |  | C3(Re,Im) |  | D3(Re,Im) |  | C12(Re,Im) |  | D12(Re,Im) |  | C2(Re,Im) |  | D2(Re,Im) |  | C12(Re,Im) |  | D12(Re,Im) |  | C3(Re,Im) |  | D3(Re,Im) |  | C12(Re,Im) |  | D12(Re,Im) |  | C2(Re,Im) |  | D2(Re,Im) |  | C12(Re,Im) |  | D12(Re,Im) |  | C3(Re,Im) |  | D3(Re,Im) |  | C12(Re,Im) |  | D12(Re,Im) |  | C2(Re,Im) |  | D2(Re,Im) |  | C12(Re,Im) |  | D12(Re,Im) |  | C3(Re,Im) |  | D3(Re,Im) |  | C12(Re,Im) |  | D12(Re,Im) |  | C4(Re,Im) |  | D4(Re,Im) |  | C12(Re,Im) |  | D12(Re,Im) |  | 位相(deg) | RL(Db)
| 0 | 0 | 1 | 0 | 0 | -1.2494 | 1 | 0 | 0 | -1.2494 | 1 | 0 | 0 | 0 | 1 | 0 | 0 | -1.2494 | -1.1434 | 0 | 0 | -1.4274 | 1 | 0 | 0 | 0.38267 | -1.1434 | 0 | 0 | 0 | 1 | 0 | 0 | 0.38267 | -0.46116 | 0 | 0 | -1.4274 | 1 | 0 | 0 | 1.0409 | -0.46116 | 0 | 0 | 0 | 1 | 0 | 0 | 1.0409 | 1.3246 | 0 | 0 | -1.2494 | 1 | 0 | 0 | -0.61402 | 1.3246 | 0 | 0 | 0 | 1 | 0 | 0 | -0.61402 | 0.77328 | 0 | 1 | 0 | 1 | 0 | 0.77328 | -0.61402 | 0.77328 | 0 | 40.2556 | -32.3555
| 第1複素マトリックス |  |  |  | 第2複素マトリックス |  |  |  |  | 掛け算結果1 |  |  |  | 第3複素マトリックス |  |  |  | 掛け算結果2 |  |  | 第4複素マトリックス |  |  |  |  | 掛け算結果3 |  |  | 第5複素マトリックス |  |  |  |  | 掛け算結果4 |  |  | 第6複素マトリックス |  |  |  |  | 掛け算結果5 |  |  | 第7複素マトリックス |  |  |  |  | 掛け算結果6 |  |  | 第8複素マトリックス |  |  |  |  | 掛け算結果7 |  |  | 第9複素マトリックス |  |  |  |  | 掛け算結果8 |  |  | 第8複素マトリックス（負荷） |  |  |  |  | 掛け算結果9
| A1(Re,Im) |  | B1(Re,Im) |  | A2(Re,Im) |  | B2(Re,Im) |  | A12(Re,Im) |  | B12(Re,Im) |  | A3Re,Im) |  | B3(Re,Im) |  | A12(Re,Im) |  | B12(Re,Im) |  | A2(Re,Im) |  | B2(Re,Im) |  | A12(Re,Im) |  | B12(Re,Im) |  | A3Re,Im) |  | B3(Re,Im) |  | A12(Re,Im) |  | B12(Re,Im) |  | A2(Re,Im) |  | B2(Re,Im) |  | A12(Re,Im) |  | B12(Re,Im) |  | A3Re,Im) |  | B3(Re,Im) |  | A12(Re,Im) |  | B12(Re,Im) |  | A2(Re,Im) |  | B2(Re,Im) |  | A12(Re,Im) |  | B12(Re,Im) |  | A3Re,Im) |  | B3(Re,Im) |  | A12(Re,Im) |  | B12(Re,Im) |  | A4Re,Im) |  | B4(Re,Im) |  | A12(Re,Im) |  | B12(Re,Im) |  | 減衰量(dB) | ABS(Zin)
1.18 | 1 | 0 | 0 | -0.89028 | 1 | 0 | 0 | 0 | -0.10287 | 0 | 0 | -0.89028 | 1 | 0 | 0 | -1.701 | -0.10287 | 0 | 0 | -0.71529 | 1 | 0 | 0 | 0 | -1.1152 | 0 | 0 | -0.71529 | 1 | 0 | 0 | -1.7677 | -1.1152 | 0 | 0 | 1.2561 | 1 | 0 | 0 | 0 | 0.6625 | 0 | 0 | 1.2561 | 1 | 0 | 0 | -1.701 | 0.6625 | 0 | 0 | 0.12915 | 1 | 0 | 0 | 0 | 0.82249 | 0 | 0 | 0.12915 | 1 | 0 | 0 | -0.89028 | 0.82249 | 0 | 0 | -0.6031 | 1 | 0 | 0 | 0 | 0.82249 | -0.6031 | 0 | -0.6031 | -0.004826 | 1.0387
| C1(Re,Im) |  | D1(Re,Im) |  | C2(Re,Im) |  | D2(Re,Im) |  | C12(Re,Im) |  | D12(Re,Im) |  | C3(Re,Im) |  | D3(Re,Im) |  | C12(Re,Im) |  | D12(Re,Im) |  | C2(Re,Im) |  | D2(Re,Im) |  | C12(Re,Im) |  | D12(Re,Im) |  | C3(Re,Im) |  | D3(Re,Im) |  | C12(Re,Im) |  | D12(Re,Im) |  | C2(Re,Im) |  | D2(Re,Im) |  | C12(Re,Im) |  | D12(Re,Im) |  | C3(Re,Im) |  | D3(Re,Im) |  | C12(Re,Im) |  | D12(Re,Im) |  | C2(Re,Im) |  | D2(Re,Im) |  | C12(Re,Im) |  | D12(Re,Im) |  | C3(Re,Im) |  | D3(Re,Im) |  | C12(Re,Im) |  | D12(Re,Im) |  | C4(Re,Im) |  | D4(Re,Im) |  | C12(Re,Im) |  | D12(Re,Im) |  | 位相(deg) | RL(Db)
| 0 | 0 | 1 | 0 | 0 | -1.2388 | 1 | 0 | 0 | -1.2388 | 1 | 0 | 0 | 0 | 1 | 0 | 0 | -1.2388 | -1.1072 | 0 | 0 | -1.4153 | 1 | 0 | 0 | 0.32823 | -1.1072 | 0 | 0 | 0 | 1 | 0 | 0 | 0.32823 | -0.527 | 0 | 0 | -1.4153 | 1 | 0 | 0 | 1.0741 | -0.527 | 0 | 0 | 0 | 1 | 0 | 0 | 1.0741 | 1.3 | 0 | 0 | -1.2388 | 1 | 0 | 0 | -0.53641 | 1.3 | 0 | 0 | 0 | 1 | 0 | 0 | -0.53641 | 0.82249 | 0 | 1 | 0 | 1 | 0 | 0.82249 | -0.53641 | 0.82249 | 0 | 36.2509 | -28.3275
| 第1複素マトリックス |  |  |  | 第2複素マトリックス |  |  |  |  | 掛け算結果1 |  |  |  | 第3複素マトリックス |  |  |  | 掛け算結果2 |  |  | 第4複素マトリックス |  |  |  |  | 掛け算結果3 |  |  | 第5複素マトリックス |  |  |  |  | 掛け算結果4 |  |  | 第6複素マトリックス |  |  |  |  | 掛け算結果5 |  |  | 第7複素マトリックス |  |  |  |  | 掛け算結果6 |  |  | 第8複素マトリックス |  |  |  |  | 掛け算結果7 |  |  | 第9複素マトリックス |  |  |  |  | 掛け算結果8 |  |  | 第8複素マトリックス（負荷） |  |  |  |  | 掛け算結果9
| A1(Re,Im) |  | B1(Re,Im) |  | A2(Re,Im) |  | B2(Re,Im) |  | A12(Re,Im) |  | B12(Re,Im) |  | A3Re,Im) |  | B3(Re,Im) |  | A12(Re,Im) |  | B12(Re,Im) |  | A2(Re,Im) |  | B2(Re,Im) |  | A12(Re,Im) |  | B12(Re,Im) |  | A3Re,Im) |  | B3(Re,Im) |  | A12(Re,Im) |  | B12(Re,Im) |  | A2(Re,Im) |  | B2(Re,Im) |  | A12(Re,Im) |  | B12(Re,Im) |  | A3Re,Im) |  | B3(Re,Im) |  | A12(Re,Im) |  | B12(Re,Im) |  | A2(Re,Im) |  | B2(Re,Im) |  | A12(Re,Im) |  | B12(Re,Im) |  | A3Re,Im) |  | B3(Re,Im) |  | A12(Re,Im) |  | B12(Re,Im) |  | A4Re,Im) |  | B4(Re,Im) |  | A12(Re,Im) |  | B12(Re,Im) |  | 減衰量(dB) | ABS(Zin)
1.19 | 1 | 0 | 0 | -0.8828 | 1 | 0 | 0 | 0 | -0.084414 | 0 | 0 | -0.8828 | 1 | 0 | 0 | -1.6867 | -0.084414 | 0 | 0 | -0.74041 | 1 | 0 | 0 | 0 | -1.1235 | 0 | 0 | -0.74041 | 1 | 0 | 0 | -1.7529 | -1.1235 | 0 | 0 | 1.2289 | 1 | 0 | 0 | 0 | 0.60116 | 0 | 0 | 1.2289 | 1 | 0 | 0 | -1.6867 | 0.60116 | 0 | 0 | 0.21493 | 1 | 0 | 0 | 0 | 0.86518 | 0 | 0 | 0.21493 | 1 | 0 | 0 | -0.8828 | 0.86518 | 0 | 0 | -0.54885 | 1 | 0 | 0 | 0 | 0.86518 | -0.54885 | 0 | -0.54885 | -0.0089174 | 1.0466
| C1(Re,Im) |  | D1(Re,Im) |  | C2(Re,Im) |  | D2(Re,Im) |  | C12(Re,Im) |  | D12(Re,Im) |  | C3(Re,Im) |  | D3(Re,Im) |  | C12(Re,Im) |  | D12(Re,Im) |  | C2(Re,Im) |  | D2(Re,Im) |  | C12(Re,Im) |  | D12(Re,Im) |  | C3(Re,Im) |  | D3(Re,Im) |  | C12(Re,Im) |  | D12(Re,Im) |  | C2(Re,Im) |  | D2(Re,Im) |  | C12(Re,Im) |  | D12(Re,Im) |  | C3(Re,Im) |  | D3(Re,Im) |  | C12(Re,Im) |  | D12(Re,Im) |  | C2(Re,Im) |  | D2(Re,Im) |  | C12(Re,Im) |  | D12(Re,Im) |  | C3(Re,Im) |  | D3(Re,Im) |  | C12(Re,Im) |  | D12(Re,Im) |  | C4(Re,Im) |  | D4(Re,Im) |  | C12(Re,Im) |  | D12(Re,Im) |  | 位相(deg) | RL(Db)
| 0 | 0 | 1 | 0 | 0 | -1.2284 | 1 | 0 | 0 | -1.2284 | 1 | 0 | 0 | 0 | 1 | 0 | 0 | -1.2284 | -1.072 | 0 | 0 | -1.4034 | 1 | 0 | 0 | 0.27598 | -1.072 | 0 | 0 | 0 | 1 | 0 | 0 | 0.27598 | -0.5882 | 0 | 0 | -1.4034 | 1 | 0 | 0 | 1.1014 | -0.5882 | 0 | 0 | 0 | 1 | 0 | 0 | 1.1014 | 1.2697 | 0 | 0 | -1.2284 | 1 | 0 | 0 | -0.45817 | 1.2697 | 0 | 0 | 0 | 1 | 0 | 0 | -0.45817 | 0.86518 | 0 | 1 | 0 | 1 | 0 | 0.86518 | -0.45817 | 0.86518 | 0 | 32.3901 | -25.9049
| 第1複素マトリックス |  |  |  | 第2複素マトリックス |  |  |  |  | 掛け算結果1 |  |  |  | 第3複素マトリックス |  |  |  | 掛け算結果2 |  |  | 第4複素マトリックス |  |  |  |  | 掛け算結果3 |  |  | 第5複素マトリックス |  |  |  |  | 掛け算結果4 |  |  | 第6複素マトリックス |  |  |  |  | 掛け算結果5 |  |  | 第7複素マトリックス |  |  |  |  | 掛け算結果6 |  |  | 第8複素マトリックス |  |  |  |  | 掛け算結果7 |  |  | 第9複素マトリックス |  |  |  |  | 掛け算結果8 |  |  | 第8複素マトリックス（負荷） |  |  |  |  | 掛け算結果9
| A1(Re,Im) |  | B1(Re,Im) |  | A2(Re,Im) |  | B2(Re,Im) |  | A12(Re,Im) |  | B12(Re,Im) |  | A3Re,Im) |  | B3(Re,Im) |  | A12(Re,Im) |  | B12(Re,Im) |  | A2(Re,Im) |  | B2(Re,Im) |  | A12(Re,Im) |  | B12(Re,Im) |  | A3Re,Im) |  | B3(Re,Im) |  | A12(Re,Im) |  | B12(Re,Im) |  | A2(Re,Im) |  | B2(Re,Im) |  | A12(Re,Im) |  | B12(Re,Im) |  | A3Re,Im) |  | B3(Re,Im) |  | A12(Re,Im) |  | B12(Re,Im) |  | A2(Re,Im) |  | B2(Re,Im) |  | A12(Re,Im) |  | B12(Re,Im) |  | A3Re,Im) |  | B3(Re,Im) |  | A12(Re,Im) |  | B12(Re,Im) |  | A4Re,Im) |  | B4(Re,Im) |  | A12(Re,Im) |  | B12(Re,Im) |  | 減衰量(dB) | ABS(Zin)
1.2 | 1 | 0 | 0 | -0.87544 | 1 | 0 | 0 | 0 | -0.066416 | 0 | 0 | -0.87544 | 1 | 0 | 0 | -1.6727 | -0.066416 | 0 | 0 | -0.76435 | 1 | 0 | 0 | 0 | -1.1301 | 0 | 0 | -0.76435 | 1 | 0 | 0 | -1.7383 | -1.1301 | 0 | 0 | 1.2002 | 1 | 0 | 0 | 0 | 0.54008 | 0 | 0 | 1.2002 | 1 | 0 | 0 | -1.6727 | 0.54008 | 0 | 0 | 0.29677 | 1 | 0 | 0 | 0 | 0.90159 | 0 | 0 | 0.29677 | 1 | 0 | 0 | -0.87544 | 0.90159 | 0 | 0 | -0.49252 | 1 | 0 | 0 | 0 | 0.90159 | -0.49252 | 0 | -0.49252 | -0.013731 | 1.05
| C1(Re,Im) |  | D1(Re,Im) |  | C2(Re,Im) |  | D2(Re,Im) |  | C12(Re,Im) |  | D12(Re,Im) |  | C3(Re,Im) |  | D3(Re,Im) |  | C12(Re,Im) |  | D12(Re,Im) |  | C2(Re,Im) |  | D2(Re,Im) |  | C12(Re,Im) |  | D12(Re,Im) |  | C3(Re,Im) |  | D3(Re,Im) |  | C12(Re,Im) |  | D12(Re,Im) |  | C2(Re,Im) |  | D2(Re,Im) |  | C12(Re,Im) |  | D12(Re,Im) |  | C3(Re,Im) |  | D3(Re,Im) |  | C12(Re,Im) |  | D12(Re,Im) |  | C2(Re,Im) |  | D2(Re,Im) |  | C12(Re,Im) |  | D12(Re,Im) |  | C3(Re,Im) |  | D3(Re,Im) |  | C12(Re,Im) |  | D12(Re,Im) |  | C4(Re,Im) |  | D4(Re,Im) |  | C12(Re,Im) |  | D12(Re,Im) |  | 位相(deg) | RL(Db)
| 0 | 0 | 1 | 0 | 0 | -1.2181 | 1 | 0 | 0 | -1.2181 | 1 | 0 | 0 | 0 | 1 | 0 | 0 | -1.2181 | -1.0376 | 0 | 0 | -1.3917 | 1 | 0 | 0 | 0.22582 | -1.0376 | 0 | 0 | 0 | 1 | 0 | 0 | 0.22582 | -0.64503 | 0 | 0 | -1.3917 | 1 | 0 | 0 | 1.1235 | -0.64503 | 0 | 0 | 0 | 1 | 0 | 0 | 1.1235 | 1.2342 | 0 | 0 | -1.2181 | 1 | 0 | 0 | -0.37997 | 1.2342 | 0 | 0 | 0 | 1 | 0 | 0 | -0.37997 | 0.90159 | 0 | 1 | 0 | 1 | 0 | 0.90159 | -0.37997 | 0.90159 | 0 | 28.647 | -24.2589
| 第1複素マトリックス |  |  |  | 第2複素マトリックス |  |  |  |  | 掛け算結果1 |  |  |  | 第3複素マトリックス |  |  |  | 掛け算結果2 |  |  | 第4複素マトリックス |  |  |  |  | 掛け算結果3 |  |  | 第5複素マトリックス |  |  |  |  | 掛け算結果4 |  |  | 第6複素マトリックス |  |  |  |  | 掛け算結果5 |  |  | 第7複素マトリックス |  |  |  |  | 掛け算結果6 |  |  | 第8複素マトリックス |  |  |  |  | 掛け算結果7 |  |  | 第9複素マトリックス |  |  |  |  | 掛け算結果8 |  |  | 第8複素マトリックス（負荷） |  |  |  |  | 掛け算結果9
| A1(Re,Im) |  | B1(Re,Im) |  | A2(Re,Im) |  | B2(Re,Im) |  | A12(Re,Im) |  | B12(Re,Im) |  | A3Re,Im) |  | B3(Re,Im) |  | A12(Re,Im) |  | B12(Re,Im) |  | A2(Re,Im) |  | B2(Re,Im) |  | A12(Re,Im) |  | B12(Re,Im) |  | A3Re,Im) |  | B3(Re,Im) |  | A12(Re,Im) |  | B12(Re,Im) |  | A2(Re,Im) |  | B2(Re,Im) |  | A12(Re,Im) |  | B12(Re,Im) |  | A3Re,Im) |  | B3(Re,Im) |  | A12(Re,Im) |  | B12(Re,Im) |  | A2(Re,Im) |  | B2(Re,Im) |  | A12(Re,Im) |  | B12(Re,Im) |  | A3Re,Im) |  | B3(Re,Im) |  | A12(Re,Im) |  | B12(Re,Im) |  | A4Re,Im) |  | B4(Re,Im) |  | A12(Re,Im) |  | B12(Re,Im) |  | 減衰量(dB) | ABS(Zin)
1.21 | 1 | 0 | 0 | -0.86821 | 1 | 0 | 0 | 0 | -0.048862 | 0 | 0 | -0.86821 | 1 | 0 | 0 | -1.6589 | -0.048862 | 0 | 0 | -0.78715 | 1 | 0 | 0 | 0 | -1.1353 | 0 | 0 | -0.78715 | 1 | 0 | 0 | -1.7239 | -1.1353 | 0 | 0 | 1.17 | 1 | 0 | 0 | 0 | 0.47947 | 0 | 0 | 1.17 | 1 | 0 | 0 | -1.6589 | 0.47947 | 0 | 0 | 0.37458 | 1 | 0 | 0 | 0 | 0.93199 | 0 | 0 | 0.37458 | 1 | 0 | 0 | -0.86821 | 0.93199 | 0 | 0 | -0.43458 | 1 | 0 | 0 | 0 | 0.93199 | -0.43458 | 0 | -0.43458 | -0.018943 | 1.0495
| C1(Re,Im) |  | D1(Re,Im) |  | C2(Re,Im) |  | D2(Re,Im) |  | C12(Re,Im) |  | D12(Re,Im) |  | C3(Re,Im) |  | D3(Re,Im) |  | C12(Re,Im) |  | D12(Re,Im) |  | C2(Re,Im) |  | D2(Re,Im) |  | C12(Re,Im) |  | D12(Re,Im) |  | C3(Re,Im) |  | D3(Re,Im) |  | C12(Re,Im) |  | D12(Re,Im) |  | C2(Re,Im) |  | D2(Re,Im) |  | C12(Re,Im) |  | D12(Re,Im) |  | C3(Re,Im) |  | D3(Re,Im) |  | C12(Re,Im) |  | D12(Re,Im) |  | C2(Re,Im) |  | D2(Re,Im) |  | C12(Re,Im) |  | D12(Re,Im) |  | C3(Re,Im) |  | D3(Re,Im) |  | C12(Re,Im) |  | D12(Re,Im) |  | C4(Re,Im) |  | D4(Re,Im) |  | C12(Re,Im) |  | D12(Re,Im) |  | 位相(deg) | RL(Db)
| 0 | 0 | 1 | 0 | 0 | -1.2081 | 1 | 0 | 0 | -1.2081 | 1 | 0 | 0 | 0 | 1 | 0 | 0 | -1.2081 | -1.004 | 0 | 0 | -1.3802 | 1 | 0 | 0 | 0.17767 | -1.004 | 0 | 0 | 0 | 1 | 0 | 0 | 0.17767 | -0.69776 | 0 | 0 | -1.3802 | 1 | 0 | 0 | 1.1407 | -0.69776 | 0 | 0 | 0 | 1 | 0 | 0 | 1.1407 | 1.1945 | 0 | 0 | -1.2081 | 1 | 0 | 0 | -0.30235 | 1.1945 | 0 | 0 | 0 | 1 | 0 | 0 | -0.30235 | 0.93199 | 0 | 1 | 0 | 1 | 0 | 0.93199 | -0.30235 | 0.93199 | 0 | 24.9994 | -23.0684
| 第1複素マトリックス |  |  |  | 第2複素マトリックス |  |  |  |  | 掛け算結果1 |  |  |  | 第3複素マトリックス |  |  |  | 掛け算結果2 |  |  | 第4複素マトリックス |  |  |  |  | 掛け算結果3 |  |  | 第5複素マトリックス |  |  |  |  | 掛け算結果4 |  |  | 第6複素マトリックス |  |  |  |  | 掛け算結果5 |  |  | 第7複素マトリックス |  |  |  |  | 掛け算結果6 |  |  | 第8複素マトリックス |  |  |  |  | 掛け算結果7 |  |  | 第9複素マトリックス |  |  |  |  | 掛け算結果8 |  |  | 第8複素マトリックス（負荷） |  |  |  |  | 掛け算結果9
| A1(Re,Im) |  | B1(Re,Im) |  | A2(Re,Im) |  | B2(Re,Im) |  | A12(Re,Im) |  | B12(Re,Im) |  | A3Re,Im) |  | B3(Re,Im) |  | A12(Re,Im) |  | B12(Re,Im) |  | A2(Re,Im) |  | B2(Re,Im) |  | A12(Re,Im) |  | B12(Re,Im) |  | A3Re,Im) |  | B3(Re,Im) |  | A12(Re,Im) |  | B12(Re,Im) |  | A2(Re,Im) |  | B2(Re,Im) |  | A12(Re,Im) |  | B12(Re,Im) |  | A3Re,Im) |  | B3(Re,Im) |  | A12(Re,Im) |  | B12(Re,Im) |  | A2(Re,Im) |  | B2(Re,Im) |  | A12(Re,Im) |  | B12(Re,Im) |  | A3Re,Im) |  | B3(Re,Im) |  | A12(Re,Im) |  | B12(Re,Im) |  | A4Re,Im) |  | B4(Re,Im) |  | A12(Re,Im) |  | B12(Re,Im) |  | 減衰量(dB) | ABS(Zin)
1.22 | 1 | 0 | 0 | -0.86109 | 1 | 0 | 0 | 0 | -0.031738 | 0 | 0 | -0.86109 | 1 | 0 | 0 | -1.6453 | -0.031738 | 0 | 0 | -0.80887 | 1 | 0 | 0 | 0 | -1.139 | 0 | 0 | -0.80887 | 1 | 0 | 0 | -1.7098 | -1.139 | 0 | 0 | 1.1385 | 1 | 0 | 0 | 0 | 0.41951 | 0 | 0 | 1.1385 | 1 | 0 | 0 | -1.6453 | 0.41951 | 0 | 0 | 0.44832 | 1 | 0 | 0 | 0 | 0.95668 | 0 | 0 | 0.44832 | 1 | 0 | 0 | -0.86109 | 0.95668 | 0 | 0 | -0.37546 | 1 | 0 | 0 | 0 | 0.95668 | -0.37546 | 0 | -0.37546 | -0.024259 | 1.0455
| C1(Re,Im) |  | D1(Re,Im) |  | C2(Re,Im) |  | D2(Re,Im) |  | C12(Re,Im) |  | D12(Re,Im) |  | C3(Re,Im) |  | D3(Re,Im) |  | C12(Re,Im) |  | D12(Re,Im) |  | C2(Re,Im) |  | D2(Re,Im) |  | C12(Re,Im) |  | D12(Re,Im) |  | C3(Re,Im) |  | D3(Re,Im) |  | C12(Re,Im) |  | D12(Re,Im) |  | C2(Re,Im) |  | D2(Re,Im) |  | C12(Re,Im) |  | D12(Re,Im) |  | C3(Re,Im) |  | D3(Re,Im) |  | C12(Re,Im) |  | D12(Re,Im) |  | C2(Re,Im) |  | D2(Re,Im) |  | C12(Re,Im) |  | D12(Re,Im) |  | C3(Re,Im) |  | D3(Re,Im) |  | C12(Re,Im) |  | D12(Re,Im) |  | C4(Re,Im) |  | D4(Re,Im) |  | C12(Re,Im) |  | D12(Re,Im) |  | 位相(deg) | RL(Db)
| 0 | 0 | 1 | 0 | 0 | -1.1982 | 1 | 0 | 0 | -1.1982 | 1 | 0 | 0 | 0 | 1 | 0 | 0 | -1.1982 | -0.97132 | 0 | 0 | -1.3689 | 1 | 0 | 0 | 0.13142 | -0.97132 | 0 | 0 | 0 | 1 | 0 | 0 | 0.13142 | -0.74661 | 0 | 0 | -1.3689 | 1 | 0 | 0 | 1.1534 | -0.74661 | 0 | 0 | 0 | 1 | 0 | 0 | 1.1534 | 1.1511 | 0 | 0 | -1.1982 | 1 | 0 | 0 | -0.22578 | 1.1511 | 0 | 0 | 0 | 1 | 0 | 0 | -0.22578 | 0.95668 | 0 | 1 | 0 | 1 | 0 | 0.95668 | -0.22578 | 0.95668 | 0 | 21.4283 | -22.173
| 第1複素マトリックス |  |  |  | 第2複素マトリックス |  |  |  |  | 掛け算結果1 |  |  |  | 第3複素マトリックス |  |  |  | 掛け算結果2 |  |  | 第4複素マトリックス |  |  |  |  | 掛け算結果3 |  |  | 第5複素マトリックス |  |  |  |  | 掛け算結果4 |  |  | 第6複素マトリックス |  |  |  |  | 掛け算結果5 |  |  | 第7複素マトリックス |  |  |  |  | 掛け算結果6 |  |  | 第8複素マトリックス |  |  |  |  | 掛け算結果7 |  |  | 第9複素マトリックス |  |  |  |  | 掛け算結果8 |  |  | 第8複素マトリックス（負荷） |  |  |  |  | 掛け算結果9
| A1(Re,Im) |  | B1(Re,Im) |  | A2(Re,Im) |  | B2(Re,Im) |  | A12(Re,Im) |  | B12(Re,Im) |  | A3Re,Im) |  | B3(Re,Im) |  | A12(Re,Im) |  | B12(Re,Im) |  | A2(Re,Im) |  | B2(Re,Im) |  | A12(Re,Im) |  | B12(Re,Im) |  | A3Re,Im) |  | B3(Re,Im) |  | A12(Re,Im) |  | B12(Re,Im) |  | A2(Re,Im) |  | B2(Re,Im) |  | A12(Re,Im) |  | B12(Re,Im) |  | A3Re,Im) |  | B3(Re,Im) |  | A12(Re,Im) |  | B12(Re,Im) |  | A2(Re,Im) |  | B2(Re,Im) |  | A12(Re,Im) |  | B12(Re,Im) |  | A3Re,Im) |  | B3(Re,Im) |  | A12(Re,Im) |  | B12(Re,Im) |  | A4Re,Im) |  | B4(Re,Im) |  | A12(Re,Im) |  | B12(Re,Im) |  | 減衰量(dB) | ABS(Zin)
1.23 | 1 | 0 | 0 | -0.85409 | 1 | 0 | 0 | 0 | -0.01503 | 0 | 0 | -0.85409 | 1 | 0 | 0 | -1.6319 | -0.01503 | 0 | 0 | -0.82956 | 1 | 0 | 0 | 0 | -1.1414 | 0 | 0 | -0.82956 | 1 | 0 | 0 | -1.6959 | -1.1414 | 0 | 0 | 1.106 | 1 | 0 | 0 | 0 | 0.36035 | 0 | 0 | 1.106 | 1 | 0 | 0 | -1.6319 | 0.36035 | 0 | 0 | 0.51799 | 1 | 0 | 0 | 0 | 0.97594 | 0 | 0 | 0.51799 | 1 | 0 | 0 | -0.85409 | 0.97594 | 0 | 0 | -0.31556 | 1 | 0 | 0 | 0 | 0.97594 | -0.31556 | 0 | -0.31556 | -0.029431 | 1.0387
| C1(Re,Im) |  | D1(Re,Im) |  | C2(Re,Im) |  | D2(Re,Im) |  | C12(Re,Im) |  | D12(Re,Im) |  | C3(Re,Im) |  | D3(Re,Im) |  | C12(Re,Im) |  | D12(Re,Im) |  | C2(Re,Im) |  | D2(Re,Im) |  | C12(Re,Im) |  | D12(Re,Im) |  | C3(Re,Im) |  | D3(Re,Im) |  | C12(Re,Im) |  | D12(Re,Im) |  | C2(Re,Im) |  | D2(Re,Im) |  | C12(Re,Im) |  | D12(Re,Im) |  | C3(Re,Im) |  | D3(Re,Im) |  | C12(Re,Im) |  | D12(Re,Im) |  | C2(Re,Im) |  | D2(Re,Im) |  | C12(Re,Im) |  | D12(Re,Im) |  | C3(Re,Im) |  | D3(Re,Im) |  | C12(Re,Im) |  | D12(Re,Im) |  | C4(Re,Im) |  | D4(Re,Im) |  | C12(Re,Im) |  | D12(Re,Im) |  | 位相(deg) | RL(Db)
| 0 | 0 | 1 | 0 | 0 | -1.1884 | 1 | 0 | 0 | -1.1884 | 1 | 0 | 0 | 0 | 1 | 0 | 0 | -1.1884 | -0.9394 | 0 | 0 | -1.3577 | 1 | 0 | 0 | 0.08701 | -0.9394 | 0 | 0 | 0 | 1 | 0 | 0 | 0.08701 | -0.79184 | 0 | 0 | -1.3577 | 1 | 0 | 0 | 1.1621 | -0.79184 | 0 | 0 | 0 | 1 | 0 | 0 | 1.1621 | 1.1046 | 0 | 0 | -1.1884 | 1 | 0 | 0 | -0.15064 | 1.1046 | 0 | 0 | 0 | 1 | 0 | 0 | -0.15064 | 0.97594 | 0 | 1 | 0 | 1 | 0 | 0.97594 | -0.15064 | 0.97594 | 0 | 17.9179 | -21.4805
| 第1複素マトリックス |  |  |  | 第2複素マトリックス |  |  |  |  | 掛け算結果1 |  |  |  | 第3複素マトリックス |  |  |  | 掛け算結果2 |  |  | 第4複素マトリックス |  |  |  |  | 掛け算結果3 |  |  | 第5複素マトリックス |  |  |  |  | 掛け算結果4 |  |  | 第6複素マトリックス |  |  |  |  | 掛け算結果5 |  |  | 第7複素マトリックス |  |  |  |  | 掛け算結果6 |  |  | 第8複素マトリックス |  |  |  |  | 掛け算結果7 |  |  | 第9複素マトリックス |  |  |  |  | 掛け算結果8 |  |  | 第8複素マトリックス（負荷） |  |  |  |  | 掛け算結果9
| A1(Re,Im) |  | B1(Re,Im) |  | A2(Re,Im) |  | B2(Re,Im) |  | A12(Re,Im) |  | B12(Re,Im) |  | A3Re,Im) |  | B3(Re,Im) |  | A12(Re,Im) |  | B12(Re,Im) |  | A2(Re,Im) |  | B2(Re,Im) |  | A12(Re,Im) |  | B12(Re,Im) |  | A3Re,Im) |  | B3(Re,Im) |  | A12(Re,Im) |  | B12(Re,Im) |  | A2(Re,Im) |  | B2(Re,Im) |  | A12(Re,Im) |  | B12(Re,Im) |  | A3Re,Im) |  | B3(Re,Im) |  | A12(Re,Im) |  | B12(Re,Im) |  | A2(Re,Im) |  | B2(Re,Im) |  | A12(Re,Im) |  | B12(Re,Im) |  | A3Re,Im) |  | B3(Re,Im) |  | A12(Re,Im) |  | B12(Re,Im) |  | A4Re,Im) |  | B4(Re,Im) |  | A12(Re,Im) |  | B12(Re,Im) |  | 減衰量(dB) | ABS(Zin)
1.24 | 1 | 0 | 0 | -0.8472 | 1 | 0 | 0 | 0 | 0.0012755 | 0 | 0 | -0.8472 | 1 | 0 | 0 | -1.6187 | 0.0012755 | 0 | 0 | -0.84927 | 1 | 0 | 0 | 0 | -1.1425 | 0 | 0 | -0.84927 | 1 | 0 | 0 | -1.6822 | -1.1425 | 0 | 0 | 1.0727 | 1 | 0 | 0 | 0 | 0.30213 | 0 | 0 | 1.0727 | 1 | 0 | 0 | -1.6187 | 0.30213 | 0 | 0 | 0.58358 | 1 | 0 | 0 | 0 | 0.99009 | 0 | 0 | 0.58358 | 1 | 0 | 0 | -0.8472 | 0.99009 | 0 | 0 | -0.25522 | 1 | 0 | 0 | 0 | 0.99009 | -0.25522 | 0 | -0.25522 | -0.034254 | 1.0296
| C1(Re,Im) |  | D1(Re,Im) |  | C2(Re,Im) |  | D2(Re,Im) |  | C12(Re,Im) |  | D12(Re,Im) |  | C3(Re,Im) |  | D3(Re,Im) |  | C12(Re,Im) |  | D12(Re,Im) |  | C2(Re,Im) |  | D2(Re,Im) |  | C12(Re,Im) |  | D12(Re,Im) |  | C3(Re,Im) |  | D3(Re,Im) |  | C12(Re,Im) |  | D12(Re,Im) |  | C2(Re,Im) |  | D2(Re,Im) |  | C12(Re,Im) |  | D12(Re,Im) |  | C3(Re,Im) |  | D3(Re,Im) |  | C12(Re,Im) |  | D12(Re,Im) |  | C2(Re,Im) |  | D2(Re,Im) |  | C12(Re,Im) |  | D12(Re,Im) |  | C3(Re,Im) |  | D3(Re,Im) |  | C12(Re,Im) |  | D12(Re,Im) |  | C4(Re,Im) |  | D4(Re,Im) |  | C12(Re,Im) |  | D12(Re,Im) |  | 位相(deg) | RL(Db)
| 0 | 0 | 1 | 0 | 0 | -1.1789 | 1 | 0 | 0 | -1.1789 | 1 | 0 | 0 | 0 | 1 | 0 | 0 | -1.1789 | -0.90824 | 0 | 0 | -1.3468 | 1 | 0 | 0 | 0.044351 | -0.90824 | 0 | 0 | 0 | 1 | 0 | 0 | 0.044351 | -0.83363 | 0 | 0 | -1.3468 | 1 | 0 | 0 | 1.1671 | -0.83363 | 0 | 0 | 0 | 1 | 0 | 0 | 1.1671 | 1.0555 | 0 | 0 | -1.1789 | 1 | 0 | 0 | -0.077253 | 1.0555 | 0 | 0 | 0 | 1 | 0 | 0 | -0.077253 | 0.99009 | 0 | 1 | 0 | 1 | 0 | 0.99009 | -0.077253 | 0.99009 | 0 | 14.4549 | -20.933
| 第1複素マトリックス |  |  |  | 第2複素マトリックス |  |  |  |  | 掛け算結果1 |  |  |  | 第3複素マトリックス |  |  |  | 掛け算結果2 |  |  | 第4複素マトリックス |  |  |  |  | 掛け算結果3 |  |  | 第5複素マトリックス |  |  |  |  | 掛け算結果4 |  |  | 第6複素マトリックス |  |  |  |  | 掛け算結果5 |  |  | 第7複素マトリックス |  |  |  |  | 掛け算結果6 |  |  | 第8複素マトリックス |  |  |  |  | 掛け算結果7 |  |  | 第9複素マトリックス |  |  |  |  | 掛け算結果8 |  |  | 第8複素マトリックス（負荷） |  |  |  |  | 掛け算結果9
| A1(Re,Im) |  | B1(Re,Im) |  | A2(Re,Im) |  | B2(Re,Im) |  | A12(Re,Im) |  | B12(Re,Im) |  | A3Re,Im) |  | B3(Re,Im) |  | A12(Re,Im) |  | B12(Re,Im) |  | A2(Re,Im) |  | B2(Re,Im) |  | A12(Re,Im) |  | B12(Re,Im) |  | A3Re,Im) |  | B3(Re,Im) |  | A12(Re,Im) |  | B12(Re,Im) |  | A2(Re,Im) |  | B2(Re,Im) |  | A12(Re,Im) |  | B12(Re,Im) |  | A3Re,Im) |  | B3(Re,Im) |  | A12(Re,Im) |  | B12(Re,Im) |  | A2(Re,Im) |  | B2(Re,Im) |  | A12(Re,Im) |  | B12(Re,Im) |  | A3Re,Im) |  | B3(Re,Im) |  | A12(Re,Im) |  | B12(Re,Im) |  | A4Re,Im) |  | B4(Re,Im) |  | A12(Re,Im) |  | B12(Re,Im) |  | 減衰量(dB) | ABS(Zin)
1.25 | 1 | 0 | 0 | -0.84042 | 1 | 0 | 0 | 0 | 0.017191 | 0 | 0 | -0.84042 | 1 | 0 | 0 | -1.6058 | 0.017191 | 0 | 0 | -0.86803 | 1 | 0 | 0 | 0 | -1.1425 | 0 | 0 | -0.86803 | 1 | 0 | 0 | -1.6688 | -1.1425 | 0 | 0 | 1.0385 | 1 | 0 | 0 | 0 | 0.24497 | 0 | 0 | 1.0385 | 1 | 0 | 0 | -1.6058 | 0.24497 | 0 | 0 | 0.64515 | 1 | 0 | 0 | 0 | 0.99943 | 0 | 0 | 0.64515 | 1 | 0 | 0 | -0.84042 | 0.99943 | 0 | 0 | -0.19479 | 1 | 0 | 0 | 0 | 0.99943 | -0.19479 | 0 | -0.19479 | -0.038568 | 1.0188
| C1(Re,Im) |  | D1(Re,Im) |  | C2(Re,Im) |  | D2(Re,Im) |  | C12(Re,Im) |  | D12(Re,Im) |  | C3(Re,Im) |  | D3(Re,Im) |  | C12(Re,Im) |  | D12(Re,Im) |  | C2(Re,Im) |  | D2(Re,Im) |  | C12(Re,Im) |  | D12(Re,Im) |  | C3(Re,Im) |  | D3(Re,Im) |  | C12(Re,Im) |  | D12(Re,Im) |  | C2(Re,Im) |  | D2(Re,Im) |  | C12(Re,Im) |  | D12(Re,Im) |  | C3(Re,Im) |  | D3(Re,Im) |  | C12(Re,Im) |  | D12(Re,Im) |  | C2(Re,Im) |  | D2(Re,Im) |  | C12(Re,Im) |  | D12(Re,Im) |  | C3(Re,Im) |  | D3(Re,Im) |  | C12(Re,Im) |  | D12(Re,Im) |  | C4(Re,Im) |  | D4(Re,Im) |  | C12(Re,Im) |  | D12(Re,Im) |  | 位相(deg) | RL(Db)
| 0 | 0 | 1 | 0 | 0 | -1.1694 | 1 | 0 | 0 | -1.1694 | 1 | 0 | 0 | 0 | 1 | 0 | 0 | -1.1694 | -0.87783 | 0 | 0 | -1.336 | 1 | 0 | 0 | 0.0033681 | -0.87783 | 0 | 0 | 0 | 1 | 0 | 0 | 0.0033681 | -0.87221 | 0 | 0 | -1.336 | 1 | 0 | 0 | 1.1686 | -0.87221 | 0 | 0 | 0 | 1 | 0 | 0 | 1.1686 | 1.0044 | 0 | 0 | -1.1694 | 1 | 0 | 0 | -0.0058944 | 1.0044 | 0 | 0 | 0 | 1 | 0 | 0 | -0.0058944 | 0.99943 | 0 | 1 | 0 | 1 | 0 | 0.99943 | -0.0058944 | 0.99943 | 0 | 11.0287 | -20.4928
| 第1複素マトリックス |  |  |  | 第2複素マトリックス |  |  |  |  | 掛け算結果1 |  |  |  | 第3複素マトリックス |  |  |  | 掛け算結果2 |  |  | 第4複素マトリックス |  |  |  |  | 掛け算結果3 |  |  | 第5複素マトリックス |  |  |  |  | 掛け算結果4 |  |  | 第6複素マトリックス |  |  |  |  | 掛け算結果5 |  |  | 第7複素マトリックス |  |  |  |  | 掛け算結果6 |  |  | 第8複素マトリックス |  |  |  |  | 掛け算結果7 |  |  | 第9複素マトリックス |  |  |  |  | 掛け算結果8 |  |  | 第8複素マトリックス（負荷） |  |  |  |  | 掛け算結果9
| A1(Re,Im) |  | B1(Re,Im) |  | A2(Re,Im) |  | B2(Re,Im) |  | A12(Re,Im) |  | B12(Re,Im) |  | A3Re,Im) |  | B3(Re,Im) |  | A12(Re,Im) |  | B12(Re,Im) |  | A2(Re,Im) |  | B2(Re,Im) |  | A12(Re,Im) |  | B12(Re,Im) |  | A3Re,Im) |  | B3(Re,Im) |  | A12(Re,Im) |  | B12(Re,Im) |  | A2(Re,Im) |  | B2(Re,Im) |  | A12(Re,Im) |  | B12(Re,Im) |  | A3Re,Im) |  | B3(Re,Im) |  | A12(Re,Im) |  | B12(Re,Im) |  | A2(Re,Im) |  | B2(Re,Im) |  | A12(Re,Im) |  | B12(Re,Im) |  | A3Re,Im) |  | B3(Re,Im) |  | A12(Re,Im) |  | B12(Re,Im) |  | A4Re,Im) |  | B4(Re,Im) |  | A12(Re,Im) |  | B12(Re,Im) |  | 減衰量(dB) | ABS(Zin)
1.26 | 1 | 0 | 0 | -0.83375 | 1 | 0 | 0 | 0 | 0.032729 | 0 | 0 | -0.83375 | 1 | 0 | 0 | -1.593 | 0.032729 | 0 | 0 | -0.88589 | 1 | 0 | 0 | 0 | -1.1414 | 0 | 0 | -0.88589 | 1 | 0 | 0 | -1.6555 | -1.1414 | 0 | 0 | 1.0038 | 1 | 0 | 0 | 0 | 0.18895 | 0 | 0 | 1.0038 | 1 | 0 | 0 | -1.593 | 0.18895 | 0 | 0 | 0.70275 | 1 | 0 | 0 | 0 | 1.0042 | 0 | 0 | 0.70275 | 1 | 0 | 0 | -0.83375 | 1.0042 | 0 | 0 | -0.13454 | 1 | 0 | 0 | 0 | 1.0042 | -0.13454 | 0 | -0.13454 | -0.042259 | 1.0069
| C1(Re,Im) |  | D1(Re,Im) |  | C2(Re,Im) |  | D2(Re,Im) |  | C12(Re,Im) |  | D12(Re,Im) |  | C3(Re,Im) |  | D3(Re,Im) |  | C12(Re,Im) |  | D12(Re,Im) |  | C2(Re,Im) |  | D2(Re,Im) |  | C12(Re,Im) |  | D12(Re,Im) |  | C3(Re,Im) |  | D3(Re,Im) |  | C12(Re,Im) |  | D12(Re,Im) |  | C2(Re,Im) |  | D2(Re,Im) |  | C12(Re,Im) |  | D12(Re,Im) |  | C3(Re,Im) |  | D3(Re,Im) |  | C12(Re,Im) |  | D12(Re,Im) |  | C2(Re,Im) |  | D2(Re,Im) |  | C12(Re,Im) |  | D12(Re,Im) |  | C3(Re,Im) |  | D3(Re,Im) |  | C12(Re,Im) |  | D12(Re,Im) |  | C4(Re,Im) |  | D4(Re,Im) |  | C12(Re,Im) |  | D12(Re,Im) |  | 位相(deg) | RL(Db)
| 0 | 0 | 1 | 0 | 0 | -1.1601 | 1 | 0 | 0 | -1.1601 | 1 | 0 | 0 | 0 | 1 | 0 | 0 | -1.1601 | -0.84814 | 0 | 0 | -1.3254 | 1 | 0 | 0 | -0.036008 | -0.84814 | 0 | 0 | 0 | 1 | 0 | 0 | -0.036008 | -0.90775 | 0 | 0 | -1.3254 | 1 | 0 | 0 | 1.1671 | -0.90775 | 0 | 0 | 0 | 1 | 0 | 0 | 1.1671 | 0.95153 | 0 | 0 | -1.1601 | 1 | 0 | 0 | 0.063226 | 0.95153 | 0 | 0 | 0 | 1 | 0 | 0 | 0.063226 | 1.0042 | 0 | 1 | 0 | 1 | 0 | 1.0042 | 0.063226 | 1.0042 | 0 | 7.6306 | -20.1345
| 第1複素マトリックス |  |  |  | 第2複素マトリックス |  |  |  |  | 掛け算結果1 |  |  |  | 第3複素マトリックス |  |  |  | 掛け算結果2 |  |  | 第4複素マトリックス |  |  |  |  | 掛け算結果3 |  |  | 第5複素マトリックス |  |  |  |  | 掛け算結果4 |  |  | 第6複素マトリックス |  |  |  |  | 掛け算結果5 |  |  | 第7複素マトリックス |  |  |  |  | 掛け算結果6 |  |  | 第8複素マトリックス |  |  |  |  | 掛け算結果7 |  |  | 第9複素マトリックス |  |  |  |  | 掛け算結果8 |  |  | 第8複素マトリックス（負荷） |  |  |  |  | 掛け算結果9
| A1(Re,Im) |  | B1(Re,Im) |  | A2(Re,Im) |  | B2(Re,Im) |  | A12(Re,Im) |  | B12(Re,Im) |  | A3Re,Im) |  | B3(Re,Im) |  | A12(Re,Im) |  | B12(Re,Im) |  | A2(Re,Im) |  | B2(Re,Im) |  | A12(Re,Im) |  | B12(Re,Im) |  | A3Re,Im) |  | B3(Re,Im) |  | A12(Re,Im) |  | B12(Re,Im) |  | A2(Re,Im) |  | B2(Re,Im) |  | A12(Re,Im) |  | B12(Re,Im) |  | A3Re,Im) |  | B3(Re,Im) |  | A12(Re,Im) |  | B12(Re,Im) |  | A2(Re,Im) |  | B2(Re,Im) |  | A12(Re,Im) |  | B12(Re,Im) |  | A3Re,Im) |  | B3(Re,Im) |  | A12(Re,Im) |  | B12(Re,Im) |  | A4Re,Im) |  | B4(Re,Im) |  | A12(Re,Im) |  | B12(Re,Im) |  | 減衰量(dB) | ABS(Zin)
1.27 | 1 | 0 | 0 | -0.82719 | 1 | 0 | 0 | 0 | 0.047902 | 0 | 0 | -0.82719 | 1 | 0 | 0 | -1.5805 | 0.047902 | 0 | 0 | -0.9029 | 1 | 0 | 0 | 0 | -1.1394 | 0 | 0 | -0.9029 | 1 | 0 | 0 | -1.6425 | -1.1394 | 0 | 0 | 0.9685 | 1 | 0 | 0 | 0 | 0.13417 | 0 | 0 | 0.9685 | 1 | 0 | 0 | -1.5805 | 0.13417 | 0 | 0 | 0.75645 | 1 | 0 | 0 | 0 | 1.0048 | 0 | 0 | 0.75645 | 1 | 0 | 0 | -0.82719 | 1.0048 | 0 | 0 | -0.074745 | 1 | 0 | 0 | 0 | 1.0048 | -0.074745 | 0 | -0.074745 | -0.04525 | 0.99448
| C1(Re,Im) |  | D1(Re,Im) |  | C2(Re,Im) |  | D2(Re,Im) |  | C12(Re,Im) |  | D12(Re,Im) |  | C3(Re,Im) |  | D3(Re,Im) |  | C12(Re,Im) |  | D12(Re,Im) |  | C2(Re,Im) |  | D2(Re,Im) |  | C12(Re,Im) |  | D12(Re,Im) |  | C3(Re,Im) |  | D3(Re,Im) |  | C12(Re,Im) |  | D12(Re,Im) |  | C2(Re,Im) |  | D2(Re,Im) |  | C12(Re,Im) |  | D12(Re,Im) |  | C3(Re,Im) |  | D3(Re,Im) |  | C12(Re,Im) |  | D12(Re,Im) |  | C2(Re,Im) |  | D2(Re,Im) |  | C12(Re,Im) |  | D12(Re,Im) |  | C3(Re,Im) |  | D3(Re,Im) |  | C12(Re,Im) |  | D12(Re,Im) |  | C4(Re,Im) |  | D4(Re,Im) |  | C12(Re,Im) |  | D12(Re,Im) |  | 位相(deg) | RL(Db)
| 0 | 0 | 1 | 0 | 0 | -1.151 | 1 | 0 | 0 | -1.151 | 1 | 0 | 0 | 0 | 1 | 0 | 0 | -1.151 | -0.81915 | 0 | 0 | -1.315 | 1 | 0 | 0 | -0.073845 | -0.81915 | 0 | 0 | 0 | 1 | 0 | 0 | -0.073845 | -0.94044 | 0 | 0 | -1.315 | 1 | 0 | 0 | 1.1628 | -0.94044 | 0 | 0 | 0 | 1 | 0 | 0 | 1.1628 | 0.89736 | 0 | 0 | -1.151 | 1 | 0 | 0 | 0.12994 | 0.89736 | 0 | 0 | 0 | 1 | 0 | 0 | 0.12994 | 1.0048 | 0 | 1 | 0 | 1 | 0 | 1.0048 | 0.12994 | 1.0048 | 0 | 4.2541 | -19.841
| 第1複素マトリックス |  |  |  | 第2複素マトリックス |  |  |  |  | 掛け算結果1 |  |  |  | 第3複素マトリックス |  |  |  | 掛け算結果2 |  |  | 第4複素マトリックス |  |  |  |  | 掛け算結果3 |  |  | 第5複素マトリックス |  |  |  |  | 掛け算結果4 |  |  | 第6複素マトリックス |  |  |  |  | 掛け算結果5 |  |  | 第7複素マトリックス |  |  |  |  | 掛け算結果6 |  |  | 第8複素マトリックス |  |  |  |  | 掛け算結果7 |  |  | 第9複素マトリックス |  |  |  |  | 掛け算結果8 |  |  | 第8複素マトリックス（負荷） |  |  |  |  | 掛け算結果9
| A1(Re,Im) |  | B1(Re,Im) |  | A2(Re,Im) |  | B2(Re,Im) |  | A12(Re,Im) |  | B12(Re,Im) |  | A3Re,Im) |  | B3(Re,Im) |  | A12(Re,Im) |  | B12(Re,Im) |  | A2(Re,Im) |  | B2(Re,Im) |  | A12(Re,Im) |  | B12(Re,Im) |  | A3Re,Im) |  | B3(Re,Im) |  | A12(Re,Im) |  | B12(Re,Im) |  | A2(Re,Im) |  | B2(Re,Im) |  | A12(Re,Im) |  | B12(Re,Im) |  | A3Re,Im) |  | B3(Re,Im) |  | A12(Re,Im) |  | B12(Re,Im) |  | A2(Re,Im) |  | B2(Re,Im) |  | A12(Re,Im) |  | B12(Re,Im) |  | A3Re,Im) |  | B3(Re,Im) |  | A12(Re,Im) |  | B12(Re,Im) |  | A4Re,Im) |  | B4(Re,Im) |  | A12(Re,Im) |  | B12(Re,Im) |  | 減衰量(dB) | ABS(Zin)
1.28 | 1 | 0 | 0 | -0.82073 | 1 | 0 | 0 | 0 | 0.06272 | 0 | 0 | -0.82073 | 1 | 0 | 0 | -1.5681 | 0.06272 | 0 | 0 | -0.91908 | 1 | 0 | 0 | 0 | -1.1364 | 0 | 0 | -0.91908 | 1 | 0 | 0 | -1.6296 | -1.1364 | 0 | 0 | 0.93284 | 1 | 0 | 0 | 0 | 0.080672 | 0 | 0 | 0.93284 | 1 | 0 | 0 | -1.5681 | 0.080672 | 0 | 0 | 0.80634 | 1 | 0 | 0 | 0 | 1.0015 | 0 | 0 | 0.80634 | 1 | 0 | 0 | -0.82073 | 1.0015 | 0 | 0 | -0.015636 | 1 | 0 | 0 | 0 | 1.0015 | -0.015636 | 0 | -0.015636 | -0.047503 | 0.98185
| C1(Re,Im) |  | D1(Re,Im) |  | C2(Re,Im) |  | D2(Re,Im) |  | C12(Re,Im) |  | D12(Re,Im) |  | C3(Re,Im) |  | D3(Re,Im) |  | C12(Re,Im) |  | D12(Re,Im) |  | C2(Re,Im) |  | D2(Re,Im) |  | C12(Re,Im) |  | D12(Re,Im) |  | C3(Re,Im) |  | D3(Re,Im) |  | C12(Re,Im) |  | D12(Re,Im) |  | C2(Re,Im) |  | D2(Re,Im) |  | C12(Re,Im) |  | D12(Re,Im) |  | C3(Re,Im) |  | D3(Re,Im) |  | C12(Re,Im) |  | D12(Re,Im) |  | C2(Re,Im) |  | D2(Re,Im) |  | C12(Re,Im) |  | D12(Re,Im) |  | C3(Re,Im) |  | D3(Re,Im) |  | C12(Re,Im) |  | D12(Re,Im) |  | C4(Re,Im) |  | D4(Re,Im) |  | C12(Re,Im) |  | D12(Re,Im) |  | 位相(deg) | RL(Db)
| 0 | 0 | 1 | 0 | 0 | -1.142 | 1 | 0 | 0 | -1.142 | 1 | 0 | 0 | 0 | 1 | 0 | 0 | -1.142 | -0.79084 | 0 | 0 | -1.3047 | 1 | 0 | 0 | -0.11021 | -0.79084 | 0 | 0 | 0 | 1 | 0 | 0 | -0.11021 | -0.97044 | 0 | 0 | -1.3047 | 1 | 0 | 0 | 1.1559 | -0.97044 | 0 | 0 | 0 | 1 | 0 | 0 | 1.1559 | 0.84221 | 0 | 0 | -1.142 | 1 | 0 | 0 | 0.19411 | 0.84221 | 0 | 0 | 0 | 1 | 0 | 0 | 0.19411 | 1.0015 | 0 | 1 | 0 | 1 | 0 | 1.0015 | 0.19411 | 1.0015 | 0 | 0.89442 | -19.6013
| 第1複素マトリックス |  |  |  | 第2複素マトリックス |  |  |  |  | 掛け算結果1 |  |  |  | 第3複素マトリックス |  |  |  | 掛け算結果2 |  |  | 第4複素マトリックス |  |  |  |  | 掛け算結果3 |  |  | 第5複素マトリックス |  |  |  |  | 掛け算結果4 |  |  | 第6複素マトリックス |  |  |  |  | 掛け算結果5 |  |  | 第7複素マトリックス |  |  |  |  | 掛け算結果6 |  |  | 第8複素マトリックス |  |  |  |  | 掛け算結果7 |  |  | 第9複素マトリックス |  |  |  |  | 掛け算結果8 |  |  | 第8複素マトリックス（負荷） |  |  |  |  | 掛け算結果9
| A1(Re,Im) |  | B1(Re,Im) |  | A2(Re,Im) |  | B2(Re,Im) |  | A12(Re,Im) |  | B12(Re,Im) |  | A3Re,Im) |  | B3(Re,Im) |  | A12(Re,Im) |  | B12(Re,Im) |  | A2(Re,Im) |  | B2(Re,Im) |  | A12(Re,Im) |  | B12(Re,Im) |  | A3Re,Im) |  | B3(Re,Im) |  | A12(Re,Im) |  | B12(Re,Im) |  | A2(Re,Im) |  | B2(Re,Im) |  | A12(Re,Im) |  | B12(Re,Im) |  | A3Re,Im) |  | B3(Re,Im) |  | A12(Re,Im) |  | B12(Re,Im) |  | A2(Re,Im) |  | B2(Re,Im) |  | A12(Re,Im) |  | B12(Re,Im) |  | A3Re,Im) |  | B3(Re,Im) |  | A12(Re,Im) |  | B12(Re,Im) |  | A4Re,Im) |  | B4(Re,Im) |  | A12(Re,Im) |  | B12(Re,Im) |  | 減衰量(dB) | ABS(Zin)
1.29 | 1 | 0 | 0 | -0.81436 | 1 | 0 | 0 | 0 | 0.077196 | 0 | 0 | -0.81436 | 1 | 0 | 0 | -1.556 | 0.077196 | 0 | 0 | -0.93448 | 1 | 0 | 0 | 0 | -1.1326 | 0 | 0 | -0.93448 | 1 | 0 | 0 | -1.617 | -1.1326 | 0 | 0 | 0.89688 | 1 | 0 | 0 | 0 | 0.028523 | 0 | 0 | 0.89688 | 1 | 0 | 0 | -1.556 | 0.028523 | 0 | 0 | 0.8525 | 1 | 0 | 0 | 0 | 0.99454 | 0 | 0 | 0.8525 | 1 | 0 | 0 | -0.81436 | 0.99454 | 0 | 0 | 0.042581 | 1 | 0 | 0 | 0 | 0.99454 | 0.042581 | 0 | 0.042581 | -0.049007 | 0.9694
| C1(Re,Im) |  | D1(Re,Im) |  | C2(Re,Im) |  | D2(Re,Im) |  | C12(Re,Im) |  | D12(Re,Im) |  | C3(Re,Im) |  | D3(Re,Im) |  | C12(Re,Im) |  | D12(Re,Im) |  | C2(Re,Im) |  | D2(Re,Im) |  | C12(Re,Im) |  | D12(Re,Im) |  | C3(Re,Im) |  | D3(Re,Im) |  | C12(Re,Im) |  | D12(Re,Im) |  | C2(Re,Im) |  | D2(Re,Im) |  | C12(Re,Im) |  | D12(Re,Im) |  | C3(Re,Im) |  | D3(Re,Im) |  | C12(Re,Im) |  | D12(Re,Im) |  | C2(Re,Im) |  | D2(Re,Im) |  | C12(Re,Im) |  | D12(Re,Im) |  | C3(Re,Im) |  | D3(Re,Im) |  | C12(Re,Im) |  | D12(Re,Im) |  | C4(Re,Im) |  | D4(Re,Im) |  | C12(Re,Im) |  | D12(Re,Im) |  | 位相(deg) | RL(Db)
| 0 | 0 | 1 | 0 | 0 | -1.1332 | 1 | 0 | 0 | -1.1332 | 1 | 0 | 0 | 0 | 1 | 0 | 0 | -1.1332 | -0.76318 | 0 | 0 | -1.2946 | 1 | 0 | 0 | -0.14516 | -0.76318 | 0 | 0 | 0 | 1 | 0 | 0 | -0.14516 | -0.99791 | 0 | 0 | -1.2946 | 1 | 0 | 0 | 1.1467 | -0.99791 | 0 | 0 | 0 | 1 | 0 | 0 | 1.1467 | 0.78636 | 0 | 0 | -1.1332 | 1 | 0 | 0 | 0.25564 | 0.78636 | 0 | 0 | 0 | 1 | 0 | 0 | 0.25564 | 0.99454 | 0 | 1 | 0 | 1 | 0 | 0.99454 | 0.25564 | 0.99454 | 0 | -2.4516 | -19.4083
| 第1複素マトリックス |  |  |  | 第2複素マトリックス |  |  |  |  | 掛け算結果1 |  |  |  | 第3複素マトリックス |  |  |  | 掛け算結果2 |  |  | 第4複素マトリックス |  |  |  |  | 掛け算結果3 |  |  | 第5複素マトリックス |  |  |  |  | 掛け算結果4 |  |  | 第6複素マトリックス |  |  |  |  | 掛け算結果5 |  |  | 第7複素マトリックス |  |  |  |  | 掛け算結果6 |  |  | 第8複素マトリックス |  |  |  |  | 掛け算結果7 |  |  | 第9複素マトリックス |  |  |  |  | 掛け算結果8 |  |  | 第8複素マトリックス（負荷） |  |  |  |  | 掛け算結果9
| A1(Re,Im) |  | B1(Re,Im) |  | A2(Re,Im) |  | B2(Re,Im) |  | A12(Re,Im) |  | B12(Re,Im) |  | A3Re,Im) |  | B3(Re,Im) |  | A12(Re,Im) |  | B12(Re,Im) |  | A2(Re,Im) |  | B2(Re,Im) |  | A12(Re,Im) |  | B12(Re,Im) |  | A3Re,Im) |  | B3(Re,Im) |  | A12(Re,Im) |  | B12(Re,Im) |  | A2(Re,Im) |  | B2(Re,Im) |  | A12(Re,Im) |  | B12(Re,Im) |  | A3Re,Im) |  | B3(Re,Im) |  | A12(Re,Im) |  | B12(Re,Im) |  | A2(Re,Im) |  | B2(Re,Im) |  | A12(Re,Im) |  | B12(Re,Im) |  | A3Re,Im) |  | B3(Re,Im) |  | A12(Re,Im) |  | B12(Re,Im) |  | A4Re,Im) |  | B4(Re,Im) |  | A12(Re,Im) |  | B12(Re,Im) |  | 減衰量(dB) | ABS(Zin)
1.3 | 1 | 0 | 0 | -0.8081 | 1 | 0 | 0 | 0 | 0.091338 | 0 | 0 | -0.8081 | 1 | 0 | 0 | -1.544 | 0.091338 | 0 | 0 | -0.94913 | 1 | 0 | 0 | 0 | -1.1279 | 0 | 0 | -0.94913 | 1 | 0 | 0 | -1.6046 | -1.1279 | 0 | 0 | 0.86072 | 1 | 0 | 0 | 0 | -0.022237 | 0 | 0 | 0.86072 | 1 | 0 | 0 | -1.544 | -0.022237 | 0 | 0 | 0.89505 | 1 | 0 | 0 | 0 | 0.9842 | 0 | 0 | 0.89505 | 1 | 0 | 0 | -0.8081 | 0.9842 | 0 | 0 | 0.099722 | 1 | 0 | 0 | 0 | 0.9842 | 0.099722 | 0 | 0.099722 | -0.049777 | 0.95744
| C1(Re,Im) |  | D1(Re,Im) |  | C2(Re,Im) |  | D2(Re,Im) |  | C12(Re,Im) |  | D12(Re,Im) |  | C3(Re,Im) |  | D3(Re,Im) |  | C12(Re,Im) |  | D12(Re,Im) |  | C2(Re,Im) |  | D2(Re,Im) |  | C12(Re,Im) |  | D12(Re,Im) |  | C3(Re,Im) |  | D3(Re,Im) |  | C12(Re,Im) |  | D12(Re,Im) |  | C2(Re,Im) |  | D2(Re,Im) |  | C12(Re,Im) |  | D12(Re,Im) |  | C3(Re,Im) |  | D3(Re,Im) |  | C12(Re,Im) |  | D12(Re,Im) |  | C2(Re,Im) |  | D2(Re,Im) |  | C12(Re,Im) |  | D12(Re,Im) |  | C3(Re,Im) |  | D3(Re,Im) |  | C12(Re,Im) |  | D12(Re,Im) |  | C4(Re,Im) |  | D4(Re,Im) |  | C12(Re,Im) |  | D12(Re,Im) |  | 位相(deg) | RL(Db)
| 0 | 0 | 1 | 0 | 0 | -1.1244 | 1 | 0 | 0 | -1.1244 | 1 | 0 | 0 | 0 | 1 | 0 | 0 | -1.1244 | -0.73616 | 0 | 0 | -1.2846 | 1 | 0 | 0 | -0.17875 | -0.73616 | 0 | 0 | 0 | 1 | 0 | 0 | -0.17875 | -1.023 | 0 | 0 | -1.2846 | 1 | 0 | 0 | 1.1354 | -1.023 | 0 | 0 | 0 | 1 | 0 | 0 | 1.1354 | 0.73008 | 0 | 0 | -1.1244 | 1 | 0 | 0 | 0.31446 | 0.73008 | 0 | 0 | 0 | 1 | 0 | 0 | 0.31446 | 0.9842 | 0 | 1 | 0 | 1 | 0 | 0.9842 | 0.31446 | 0.9842 | 0 | -5.7857 | -19.2578
| 第1複素マトリックス |  |  |  | 第2複素マトリックス |  |  |  |  | 掛け算結果1 |  |  |  | 第3複素マトリックス |  |  |  | 掛け算結果2 |  |  | 第4複素マトリックス |  |  |  |  | 掛け算結果3 |  |  | 第5複素マトリックス |  |  |  |  | 掛け算結果4 |  |  | 第6複素マトリックス |  |  |  |  | 掛け算結果5 |  |  | 第7複素マトリックス |  |  |  |  | 掛け算結果6 |  |  | 第8複素マトリックス |  |  |  |  | 掛け算結果7 |  |  | 第9複素マトリックス |  |  |  |  | 掛け算結果8 |  |  | 第8複素マトリックス（負荷） |  |  |  |  | 掛け算結果9
| A1(Re,Im) |  | B1(Re,Im) |  | A2(Re,Im) |  | B2(Re,Im) |  | A12(Re,Im) |  | B12(Re,Im) |  | A3Re,Im) |  | B3(Re,Im) |  | A12(Re,Im) |  | B12(Re,Im) |  | A2(Re,Im) |  | B2(Re,Im) |  | A12(Re,Im) |  | B12(Re,Im) |  | A3Re,Im) |  | B3(Re,Im) |  | A12(Re,Im) |  | B12(Re,Im) |  | A2(Re,Im) |  | B2(Re,Im) |  | A12(Re,Im) |  | B12(Re,Im) |  | A3Re,Im) |  | B3(Re,Im) |  | A12(Re,Im) |  | B12(Re,Im) |  | A2(Re,Im) |  | B2(Re,Im) |  | A12(Re,Im) |  | B12(Re,Im) |  | A3Re,Im) |  | B3(Re,Im) |  | A12(Re,Im) |  | B12(Re,Im) |  | A4Re,Im) |  | B4(Re,Im) |  | A12(Re,Im) |  | B12(Re,Im) |  | 減衰量(dB) | ABS(Zin)
1.31 | 1 | 0 | 0 | -0.80193 | 1 | 0 | 0 | 0 | 0.10516 | 0 | 0 | -0.80193 | 1 | 0 | 0 | -1.5322 | 0.10516 | 0 | 0 | -0.96306 | 1 | 0 | 0 | 0 | -1.1226 | 0 | 0 | -0.96306 | 1 | 0 | 0 | -1.5923 | -1.1226 | 0 | 0 | 0.82442 | 1 | 0 | 0 | 0 | -0.071578 | 0 | 0 | 0.82442 | 1 | 0 | 0 | -1.5322 | -0.071578 | 0 | 0 | 0.9341 | 1 | 0 | 0 | 0 | 0.97074 | 0 | 0 | 0.9341 | 1 | 0 | 0 | -0.80193 | 0.97074 | 0 | 0 | 0.15563 | 1 | 0 | 0 | 0 | 0.97074 | 0.15563 | 0 | 0.15563 | -0.049849 | 0.94619
| C1(Re,Im) |  | D1(Re,Im) |  | C2(Re,Im) |  | D2(Re,Im) |  | C12(Re,Im) |  | D12(Re,Im) |  | C3(Re,Im) |  | D3(Re,Im) |  | C12(Re,Im) |  | D12(Re,Im) |  | C2(Re,Im) |  | D2(Re,Im) |  | C12(Re,Im) |  | D12(Re,Im) |  | C3(Re,Im) |  | D3(Re,Im) |  | C12(Re,Im) |  | D12(Re,Im) |  | C2(Re,Im) |  | D2(Re,Im) |  | C12(Re,Im) |  | D12(Re,Im) |  | C3(Re,Im) |  | D3(Re,Im) |  | C12(Re,Im) |  | D12(Re,Im) |  | C2(Re,Im) |  | D2(Re,Im) |  | C12(Re,Im) |  | D12(Re,Im) |  | C3(Re,Im) |  | D3(Re,Im) |  | C12(Re,Im) |  | D12(Re,Im) |  | C4(Re,Im) |  | D4(Re,Im) |  | C12(Re,Im) |  | D12(Re,Im) |  | 位相(deg) | RL(Db)
| 0 | 0 | 1 | 0 | 0 | -1.1159 | 1 | 0 | 0 | -1.1159 | 1 | 0 | 0 | 0 | 1 | 0 | 0 | -1.1159 | -0.70976 | 0 | 0 | -1.2748 | 1 | 0 | 0 | -0.21105 | -0.70976 | 0 | 0 | 0 | 1 | 0 | 0 | -0.21105 | -1.0458 | 0 | 0 | -1.2748 | 1 | 0 | 0 | 1.1222 | -1.0458 | 0 | 0 | 0 | 1 | 0 | 0 | 1.1222 | 0.67361 | 0 | 0 | -1.1159 | 1 | 0 | 0 | 0.37052 | 0.67361 | 0 | 0 | 0 | 1 | 0 | 0 | 0.37052 | 0.97074 | 0 | 1 | 0 | 1 | 0 | 0.97074 | 0.37052 | 0.97074 | 0 | -9.1081 | -19.1477
| 第1複素マトリックス |  |  |  | 第2複素マトリックス |  |  |  |  | 掛け算結果1 |  |  |  | 第3複素マトリックス |  |  |  | 掛け算結果2 |  |  | 第4複素マトリックス |  |  |  |  | 掛け算結果3 |  |  | 第5複素マトリックス |  |  |  |  | 掛け算結果4 |  |  | 第6複素マトリックス |  |  |  |  | 掛け算結果5 |  |  | 第7複素マトリックス |  |  |  |  | 掛け算結果6 |  |  | 第8複素マトリックス |  |  |  |  | 掛け算結果7 |  |  | 第9複素マトリックス |  |  |  |  | 掛け算結果8 |  |  | 第8複素マトリックス（負荷） |  |  |  |  | 掛け算結果9
| A1(Re,Im) |  | B1(Re,Im) |  | A2(Re,Im) |  | B2(Re,Im) |  | A12(Re,Im) |  | B12(Re,Im) |  | A3Re,Im) |  | B3(Re,Im) |  | A12(Re,Im) |  | B12(Re,Im) |  | A2(Re,Im) |  | B2(Re,Im) |  | A12(Re,Im) |  | B12(Re,Im) |  | A3Re,Im) |  | B3(Re,Im) |  | A12(Re,Im) |  | B12(Re,Im) |  | A2(Re,Im) |  | B2(Re,Im) |  | A12(Re,Im) |  | B12(Re,Im) |  | A3Re,Im) |  | B3(Re,Im) |  | A12(Re,Im) |  | B12(Re,Im) |  | A2(Re,Im) |  | B2(Re,Im) |  | A12(Re,Im) |  | B12(Re,Im) |  | A3Re,Im) |  | B3(Re,Im) |  | A12(Re,Im) |  | B12(Re,Im) |  | A4Re,Im) |  | B4(Re,Im) |  | A12(Re,Im) |  | B12(Re,Im) |  | 減衰量(dB) | ABS(Zin)
1.32 | 1 | 0 | 0 | -0.79586 | 1 | 0 | 0 | 0 | 0.11866 | 0 | 0 | -0.79586 | 1 | 0 | 0 | -1.5206 | 0.11866 | 0 | 0 | -0.9763 | 1 | 0 | 0 | 0 | -1.1165 | 0 | 0 | -0.9763 | 1 | 0 | 0 | -1.5803 | -1.1165 | 0 | 0 | 0.78807 | 1 | 0 | 0 | 0 | -0.11948 | 0 | 0 | 0.78807 | 1 | 0 | 0 | -1.5206 | -0.11948 | 0 | 0 | 0.96975 | 1 | 0 | 0 | 0 | 0.95443 | 0 | 0 | 0.96975 | 1 | 0 | 0 | -0.79586 | 0.95443 | 0 | 0 | 0.21016 | 1 | 0 | 0 | 0 | 0.95443 | 0.21016 | 0 | 0.21016 | -0.049273 | 0.93585
| C1(Re,Im) |  | D1(Re,Im) |  | C2(Re,Im) |  | D2(Re,Im) |  | C12(Re,Im) |  | D12(Re,Im) |  | C3(Re,Im) |  | D3(Re,Im) |  | C12(Re,Im) |  | D12(Re,Im) |  | C2(Re,Im) |  | D2(Re,Im) |  | C12(Re,Im) |  | D12(Re,Im) |  | C3(Re,Im) |  | D3(Re,Im) |  | C12(Re,Im) |  | D12(Re,Im) |  | C2(Re,Im) |  | D2(Re,Im) |  | C12(Re,Im) |  | D12(Re,Im) |  | C3(Re,Im) |  | D3(Re,Im) |  | C12(Re,Im) |  | D12(Re,Im) |  | C2(Re,Im) |  | D2(Re,Im) |  | C12(Re,Im) |  | D12(Re,Im) |  | C3(Re,Im) |  | D3(Re,Im) |  | C12(Re,Im) |  | D12(Re,Im) |  | C4(Re,Im) |  | D4(Re,Im) |  | C12(Re,Im) |  | D12(Re,Im) |  | 位相(deg) | RL(Db)
| 0 | 0 | 1 | 0 | 0 | -1.1074 | 1 | 0 | 0 | -1.1074 | 1 | 0 | 0 | 0 | 1 | 0 | 0 | -1.1074 | -0.68395 | 0 | 0 | -1.2652 | 1 | 0 | 0 | -0.2421 | -0.68395 | 0 | 0 | 0 | 1 | 0 | 0 | -0.2421 | -1.0665 | 0 | 0 | -1.2652 | 1 | 0 | 0 | 1.1072 | -1.0665 | 0 | 0 | 0 | 1 | 0 | 0 | 1.1072 | 0.61715 | 0 | 0 | -1.1074 | 1 | 0 | 0 | 0.4238 | 0.61715 | 0 | 0 | 0 | 1 | 0 | 0 | 0.4238 | 0.95443 | 0 | 1 | 0 | 1 | 0 | 0.95443 | 0.4238 | 0.95443 | 0 | -12.418 | -19.0772
| 第1複素マトリックス |  |  |  | 第2複素マトリックス |  |  |  |  | 掛け算結果1 |  |  |  | 第3複素マトリックス |  |  |  | 掛け算結果2 |  |  | 第4複素マトリックス |  |  |  |  | 掛け算結果3 |  |  | 第5複素マトリックス |  |  |  |  | 掛け算結果4 |  |  | 第6複素マトリックス |  |  |  |  | 掛け算結果5 |  |  | 第7複素マトリックス |  |  |  |  | 掛け算結果6 |  |  | 第8複素マトリックス |  |  |  |  | 掛け算結果7 |  |  | 第9複素マトリックス |  |  |  |  | 掛け算結果8 |  |  | 第8複素マトリックス（負荷） |  |  |  |  | 掛け算結果9
| A1(Re,Im) |  | B1(Re,Im) |  | A2(Re,Im) |  | B2(Re,Im) |  | A12(Re,Im) |  | B12(Re,Im) |  | A3Re,Im) |  | B3(Re,Im) |  | A12(Re,Im) |  | B12(Re,Im) |  | A2(Re,Im) |  | B2(Re,Im) |  | A12(Re,Im) |  | B12(Re,Im) |  | A3Re,Im) |  | B3(Re,Im) |  | A12(Re,Im) |  | B12(Re,Im) |  | A2(Re,Im) |  | B2(Re,Im) |  | A12(Re,Im) |  | B12(Re,Im) |  | A3Re,Im) |  | B3(Re,Im) |  | A12(Re,Im) |  | B12(Re,Im) |  | A2(Re,Im) |  | B2(Re,Im) |  | A12(Re,Im) |  | B12(Re,Im) |  | A3Re,Im) |  | B3(Re,Im) |  | A12(Re,Im) |  | B12(Re,Im) |  | A4Re,Im) |  | B4(Re,Im) |  | A12(Re,Im) |  | B12(Re,Im) |  | 減衰量(dB) | ABS(Zin)
1.33 | 1 | 0 | 0 | -0.78987 | 1 | 0 | 0 | 0 | 0.13187 | 0 | 0 | -0.78987 | 1 | 0 | 0 | -1.5092 | 0.13187 | 0 | 0 | -0.98889 | 1 | 0 | 0 | 0 | -1.1098 | 0 | 0 | -0.98889 | 1 | 0 | 0 | -1.5684 | -1.1098 | 0 | 0 | 0.75173 | 1 | 0 | 0 | 0 | -0.16591 | 0 | 0 | 0.75173 | 1 | 0 | 0 | -1.5092 | -0.16591 | 0 | 0 | 1.0021 | 1 | 0 | 0 | 0 | 0.9355 | 0 | 0 | 1.0021 | 1 | 0 | 0 | -0.78987 | 0.9355 | 0 | 0 | 0.2632 | 1 | 0 | 0 | 0 | 0.9355 | 0.2632 | 0 | 0.2632 | -0.048112 | 0.92655
| C1(Re,Im) |  | D1(Re,Im) |  | C2(Re,Im) |  | D2(Re,Im) |  | C12(Re,Im) |  | D12(Re,Im) |  | C3(Re,Im) |  | D3(Re,Im) |  | C12(Re,Im) |  | D12(Re,Im) |  | C2(Re,Im) |  | D2(Re,Im) |  | C12(Re,Im) |  | D12(Re,Im) |  | C3(Re,Im) |  | D3(Re,Im) |  | C12(Re,Im) |  | D12(Re,Im) |  | C2(Re,Im) |  | D2(Re,Im) |  | C12(Re,Im) |  | D12(Re,Im) |  | C3(Re,Im) |  | D3(Re,Im) |  | C12(Re,Im) |  | D12(Re,Im) |  | C2(Re,Im) |  | D2(Re,Im) |  | C12(Re,Im) |  | D12(Re,Im) |  | C3(Re,Im) |  | D3(Re,Im) |  | C12(Re,Im) |  | D12(Re,Im) |  | C4(Re,Im) |  | D4(Re,Im) |  | C12(Re,Im) |  | D12(Re,Im) |  | 位相(deg) | RL(Db)
| 0 | 0 | 1 | 0 | 0 | -1.0991 | 1 | 0 | 0 | -1.0991 | 1 | 0 | 0 | 0 | 1 | 0 | 0 | -1.0991 | -0.65872 | 0 | 0 | -1.2556 | 1 | 0 | 0 | -0.27196 | -0.65872 | 0 | 0 | 0 | 1 | 0 | 0 | -0.27196 | -1.0853 | 0 | 0 | -1.2556 | 1 | 0 | 0 | 1.0907 | -1.0853 | 0 | 0 | 0 | 1 | 0 | 0 | 1.0907 | 0.56087 | 0 | 0 | -1.0991 | 1 | 0 | 0 | 0.47429 | 0.56087 | 0 | 0 | 0 | 1 | 0 | 0 | 0.47429 | 0.9355 | 0 | 1 | 0 | 1 | 0 | 0.9355 | 0.47429 | 0.9355 | 0 | -15.7137 | -19.0467
| 第1複素マトリックス |  |  |  | 第2複素マトリックス |  |  |  |  | 掛け算結果1 |  |  |  | 第3複素マトリックス |  |  |  | 掛け算結果2 |  |  | 第4複素マトリックス |  |  |  |  | 掛け算結果3 |  |  | 第5複素マトリックス |  |  |  |  | 掛け算結果4 |  |  | 第6複素マトリックス |  |  |  |  | 掛け算結果5 |  |  | 第7複素マトリックス |  |  |  |  | 掛け算結果6 |  |  | 第8複素マトリックス |  |  |  |  | 掛け算結果7 |  |  | 第9複素マトリックス |  |  |  |  | 掛け算結果8 |  |  | 第8複素マトリックス（負荷） |  |  |  |  | 掛け算結果9
| A1(Re,Im) |  | B1(Re,Im) |  | A2(Re,Im) |  | B2(Re,Im) |  | A12(Re,Im) |  | B12(Re,Im) |  | A3Re,Im) |  | B3(Re,Im) |  | A12(Re,Im) |  | B12(Re,Im) |  | A2(Re,Im) |  | B2(Re,Im) |  | A12(Re,Im) |  | B12(Re,Im) |  | A3Re,Im) |  | B3(Re,Im) |  | A12(Re,Im) |  | B12(Re,Im) |  | A2(Re,Im) |  | B2(Re,Im) |  | A12(Re,Im) |  | B12(Re,Im) |  | A3Re,Im) |  | B3(Re,Im) |  | A12(Re,Im) |  | B12(Re,Im) |  | A2(Re,Im) |  | B2(Re,Im) |  | A12(Re,Im) |  | B12(Re,Im) |  | A3Re,Im) |  | B3(Re,Im) |  | A12(Re,Im) |  | B12(Re,Im) |  | A4Re,Im) |  | B4(Re,Im) |  | A12(Re,Im) |  | B12(Re,Im) |  | 減衰量(dB) | ABS(Zin)
1.34 | 1 | 0 | 0 | -0.78398 | 1 | 0 | 0 | 0 | 0.14478 | 0 | 0 | -0.78398 | 1 | 0 | 0 | -1.4979 | 0.14478 | 0 | 0 | -1.0008 | 1 | 0 | 0 | 0 | -1.1025 | 0 | 0 | -1.0008 | 1 | 0 | 0 | -1.5567 | -1.1025 | 0 | 0 | 0.71546 | 1 | 0 | 0 | 0 | -0.21089 | 0 | 0 | 0.71546 | 1 | 0 | 0 | -1.4979 | -0.21089 | 0 | 0 | 1.0314 | 1 | 0 | 0 | 0 | 0.91419 | 0 | 0 | 1.0314 | 1 | 0 | 0 | -0.78398 | 0.91419 | 0 | 0 | 0.31465 | 1 | 0 | 0 | 0 | 0.91419 | 0.31465 | 0 | 0.31465 | -0.046436 | 0.9184
| C1(Re,Im) |  | D1(Re,Im) |  | C2(Re,Im) |  | D2(Re,Im) |  | C12(Re,Im) |  | D12(Re,Im) |  | C3(Re,Im) |  | D3(Re,Im) |  | C12(Re,Im) |  | D12(Re,Im) |  | C2(Re,Im) |  | D2(Re,Im) |  | C12(Re,Im) |  | D12(Re,Im) |  | C3(Re,Im) |  | D3(Re,Im) |  | C12(Re,Im) |  | D12(Re,Im) |  | C2(Re,Im) |  | D2(Re,Im) |  | C12(Re,Im) |  | D12(Re,Im) |  | C3(Re,Im) |  | D3(Re,Im) |  | C12(Re,Im) |  | D12(Re,Im) |  | C2(Re,Im) |  | D2(Re,Im) |  | C12(Re,Im) |  | D12(Re,Im) |  | C3(Re,Im) |  | D3(Re,Im) |  | C12(Re,Im) |  | D12(Re,Im) |  | C4(Re,Im) |  | D4(Re,Im) |  | C12(Re,Im) |  | D12(Re,Im) |  | 位相(deg) | RL(Db)
| 0 | 0 | 1 | 0 | 0 | -1.0909 | 1 | 0 | 0 | -1.0909 | 1 | 0 | 0 | 0 | 1 | 0 | 0 | -1.0909 | -0.63406 | 0 | 0 | -1.2463 | 1 | 0 | 0 | -0.30067 | -0.63406 | 0 | 0 | 0 | 1 | 0 | 0 | -0.30067 | -1.1021 | 0 | 0 | -1.2463 | 1 | 0 | 0 | 1.0728 | -1.1021 | 0 | 0 | 0 | 1 | 0 | 0 | 1.0728 | 0.50495 | 0 | 0 | -1.0909 | 1 | 0 | 0 | 0.52201 | 0.50495 | 0 | 0 | 0 | 1 | 0 | 0 | 0.52201 | 0.91419 | 0 | 1 | 0 | 1 | 0 | 0.91419 | 0.52201 | 0.91419 | 0 | -18.9924 | -19.0569
| 第1複素マトリックス |  |  |  | 第2複素マトリックス |  |  |  |  | 掛け算結果1 |  |  |  | 第3複素マトリックス |  |  |  | 掛け算結果2 |  |  | 第4複素マトリックス |  |  |  |  | 掛け算結果3 |  |  | 第5複素マトリックス |  |  |  |  | 掛け算結果4 |  |  | 第6複素マトリックス |  |  |  |  | 掛け算結果5 |  |  | 第7複素マトリックス |  |  |  |  | 掛け算結果6 |  |  | 第8複素マトリックス |  |  |  |  | 掛け算結果7 |  |  | 第9複素マトリックス |  |  |  |  | 掛け算結果8 |  |  | 第8複素マトリックス（負荷） |  |  |  |  | 掛け算結果9
| A1(Re,Im) |  | B1(Re,Im) |  | A2(Re,Im) |  | B2(Re,Im) |  | A12(Re,Im) |  | B12(Re,Im) |  | A3Re,Im) |  | B3(Re,Im) |  | A12(Re,Im) |  | B12(Re,Im) |  | A2(Re,Im) |  | B2(Re,Im) |  | A12(Re,Im) |  | B12(Re,Im) |  | A3Re,Im) |  | B3(Re,Im) |  | A12(Re,Im) |  | B12(Re,Im) |  | A2(Re,Im) |  | B2(Re,Im) |  | A12(Re,Im) |  | B12(Re,Im) |  | A3Re,Im) |  | B3(Re,Im) |  | A12(Re,Im) |  | B12(Re,Im) |  | A2(Re,Im) |  | B2(Re,Im) |  | A12(Re,Im) |  | B12(Re,Im) |  | A3Re,Im) |  | B3(Re,Im) |  | A12(Re,Im) |  | B12(Re,Im) |  | A4Re,Im) |  | B4(Re,Im) |  | A12(Re,Im) |  | B12(Re,Im) |  | 減衰量(dB) | ABS(Zin)
1.35 | 1 | 0 | 0 | -0.77817 | 1 | 0 | 0 | 0 | 0.1574 | 0 | 0 | -0.77817 | 1 | 0 | 0 | -1.4868 | 0.1574 | 0 | 0 | -1.0122 | 1 | 0 | 0 | 0 | -1.0947 | 0 | 0 | -1.0122 | 1 | 0 | 0 | -1.5451 | -1.0947 | 0 | 0 | 0.67932 | 1 | 0 | 0 | 0 | -0.25439 | 0 | 0 | 0.67932 | 1 | 0 | 0 | -1.4868 | -0.25439 | 0 | 0 | 1.0575 | 1 | 0 | 0 | 0 | 0.89072 | 0 | 0 | 1.0575 | 1 | 0 | 0 | -0.77817 | 0.89072 | 0 | 0 | 0.36442 | 1 | 0 | 0 | 0 | 0.89072 | 0.36442 | 0 | 0.36442 | -0.044319 | 0.91147
| C1(Re,Im) |  | D1(Re,Im) |  | C2(Re,Im) |  | D2(Re,Im) |  | C12(Re,Im) |  | D12(Re,Im) |  | C3(Re,Im) |  | D3(Re,Im) |  | C12(Re,Im) |  | D12(Re,Im) |  | C2(Re,Im) |  | D2(Re,Im) |  | C12(Re,Im) |  | D12(Re,Im) |  | C3(Re,Im) |  | D3(Re,Im) |  | C12(Re,Im) |  | D12(Re,Im) |  | C2(Re,Im) |  | D2(Re,Im) |  | C12(Re,Im) |  | D12(Re,Im) |  | C3(Re,Im) |  | D3(Re,Im) |  | C12(Re,Im) |  | D12(Re,Im) |  | C2(Re,Im) |  | D2(Re,Im) |  | C12(Re,Im) |  | D12(Re,Im) |  | C3(Re,Im) |  | D3(Re,Im) |  | C12(Re,Im) |  | D12(Re,Im) |  | C4(Re,Im) |  | D4(Re,Im) |  | C12(Re,Im) |  | D12(Re,Im) |  | 位相(deg) | RL(Db)
| 0 | 0 | 1 | 0 | 0 | -1.0828 | 1 | 0 | 0 | -1.0828 | 1 | 0 | 0 | 0 | 1 | 0 | 0 | -1.0828 | -0.60994 | 0 | 0 | -1.237 | 1 | 0 | 0 | -0.32828 | -0.60994 | 0 | 0 | 0 | 1 | 0 | 0 | -0.32828 | -1.1172 | 0 | 0 | -1.237 | 1 | 0 | 0 | 1.0537 | -1.1172 | 0 | 0 | 0 | 1 | 0 | 0 | 1.0537 | 0.44952 | 0 | 0 | -1.0828 | 1 | 0 | 0 | 0.56697 | 0.44952 | 0 | 0 | 0 | 1 | 0 | 0 | 0.56697 | 0.89072 | 0 | 1 | 0 | 1 | 0 | 0.89072 | 0.56697 | 0.89072 | 0 | -22.2506 | -19.1093
| 第1複素マトリックス |  |  |  | 第2複素マトリックス |  |  |  |  | 掛け算結果1 |  |  |  | 第3複素マトリックス |  |  |  | 掛け算結果2 |  |  | 第4複素マトリックス |  |  |  |  | 掛け算結果3 |  |  | 第5複素マトリックス |  |  |  |  | 掛け算結果4 |  |  | 第6複素マトリックス |  |  |  |  | 掛け算結果5 |  |  | 第7複素マトリックス |  |  |  |  | 掛け算結果6 |  |  | 第8複素マトリックス |  |  |  |  | 掛け算結果7 |  |  | 第9複素マトリックス |  |  |  |  | 掛け算結果8 |  |  | 第8複素マトリックス（負荷） |  |  |  |  | 掛け算結果9
| A1(Re,Im) |  | B1(Re,Im) |  | A2(Re,Im) |  | B2(Re,Im) |  | A12(Re,Im) |  | B12(Re,Im) |  | A3Re,Im) |  | B3(Re,Im) |  | A12(Re,Im) |  | B12(Re,Im) |  | A2(Re,Im) |  | B2(Re,Im) |  | A12(Re,Im) |  | B12(Re,Im) |  | A3Re,Im) |  | B3(Re,Im) |  | A12(Re,Im) |  | B12(Re,Im) |  | A2(Re,Im) |  | B2(Re,Im) |  | A12(Re,Im) |  | B12(Re,Im) |  | A3Re,Im) |  | B3(Re,Im) |  | A12(Re,Im) |  | B12(Re,Im) |  | A2(Re,Im) |  | B2(Re,Im) |  | A12(Re,Im) |  | B12(Re,Im) |  | A3Re,Im) |  | B3(Re,Im) |  | A12(Re,Im) |  | B12(Re,Im) |  | A4Re,Im) |  | B4(Re,Im) |  | A12(Re,Im) |  | B12(Re,Im) |  | 減衰量(dB) | ABS(Zin)
1.36 | 1 | 0 | 0 | -0.77245 | 1 | 0 | 0 | 0 | 0.16975 | 0 | 0 | -0.77245 | 1 | 0 | 0 | -1.4759 | 0.16975 | 0 | 0 | -1.023 | 1 | 0 | 0 | 0 | -1.0864 | 0 | 0 | -1.023 | 1 | 0 | 0 | -1.5338 | -1.0864 | 0 | 0 | 0.64334 | 1 | 0 | 0 | 0 | -0.29642 | 0 | 0 | 0.64334 | 1 | 0 | 0 | -1.4759 | -0.29642 | 0 | 0 | 1.0808 | 1 | 0 | 0 | 0 | 0.8653 | 0 | 0 | 1.0808 | 1 | 0 | 0 | -0.77245 | 0.8653 | 0 | 0 | 0.41244 | 1 | 0 | 0 | 0 | 0.8653 | 0.41244 | 0 | 0.41244 | -0.041839 | 0.9058
| C1(Re,Im) |  | D1(Re,Im) |  | C2(Re,Im) |  | D2(Re,Im) |  | C12(Re,Im) |  | D12(Re,Im) |  | C3(Re,Im) |  | D3(Re,Im) |  | C12(Re,Im) |  | D12(Re,Im) |  | C2(Re,Im) |  | D2(Re,Im) |  | C12(Re,Im) |  | D12(Re,Im) |  | C3(Re,Im) |  | D3(Re,Im) |  | C12(Re,Im) |  | D12(Re,Im) |  | C2(Re,Im) |  | D2(Re,Im) |  | C12(Re,Im) |  | D12(Re,Im) |  | C3(Re,Im) |  | D3(Re,Im) |  | C12(Re,Im) |  | D12(Re,Im) |  | C2(Re,Im) |  | D2(Re,Im) |  | C12(Re,Im) |  | D12(Re,Im) |  | C3(Re,Im) |  | D3(Re,Im) |  | C12(Re,Im) |  | D12(Re,Im) |  | C4(Re,Im) |  | D4(Re,Im) |  | C12(Re,Im) |  | D12(Re,Im) |  | 位相(deg) | RL(Db)
| 0 | 0 | 1 | 0 | 0 | -1.0748 | 1 | 0 | 0 | -1.0748 | 1 | 0 | 0 | 0 | 1 | 0 | 0 | -1.0748 | -0.58635 | 0 | 0 | -1.2279 | 1 | 0 | 0 | -0.35483 | -0.58635 | 0 | 0 | 0 | 1 | 0 | 0 | -0.35483 | -1.1306 | 0 | 0 | -1.2279 | 1 | 0 | 0 | 1.0335 | -1.1306 | 0 | 0 | 0 | 1 | 0 | 0 | 1.0335 | 0.39471 | 0 | 0 | -1.0748 | 1 | 0 | 0 | 0.60922 | 0.39471 | 0 | 0 | 0 | 1 | 0 | 0 | 0.60922 | 0.8653 | 0 | 1 | 0 | 1 | 0 | 0.8653 | 0.60922 | 0.8653 | 0 | -25.4845 | -19.2057
| 第1複素マトリックス |  |  |  | 第2複素マトリックス |  |  |  |  | 掛け算結果1 |  |  |  | 第3複素マトリックス |  |  |  | 掛け算結果2 |  |  | 第4複素マトリックス |  |  |  |  | 掛け算結果3 |  |  | 第5複素マトリックス |  |  |  |  | 掛け算結果4 |  |  | 第6複素マトリックス |  |  |  |  | 掛け算結果5 |  |  | 第7複素マトリックス |  |  |  |  | 掛け算結果6 |  |  | 第8複素マトリックス |  |  |  |  | 掛け算結果7 |  |  | 第9複素マトリックス |  |  |  |  | 掛け算結果8 |  |  | 第8複素マトリックス（負荷） |  |  |  |  | 掛け算結果9
| A1(Re,Im) |  | B1(Re,Im) |  | A2(Re,Im) |  | B2(Re,Im) |  | A12(Re,Im) |  | B12(Re,Im) |  | A3Re,Im) |  | B3(Re,Im) |  | A12(Re,Im) |  | B12(Re,Im) |  | A2(Re,Im) |  | B2(Re,Im) |  | A12(Re,Im) |  | B12(Re,Im) |  | A3Re,Im) |  | B3(Re,Im) |  | A12(Re,Im) |  | B12(Re,Im) |  | A2(Re,Im) |  | B2(Re,Im) |  | A12(Re,Im) |  | B12(Re,Im) |  | A3Re,Im) |  | B3(Re,Im) |  | A12(Re,Im) |  | B12(Re,Im) |  | A2(Re,Im) |  | B2(Re,Im) |  | A12(Re,Im) |  | B12(Re,Im) |  | A3Re,Im) |  | B3(Re,Im) |  | A12(Re,Im) |  | B12(Re,Im) |  | A4Re,Im) |  | B4(Re,Im) |  | A12(Re,Im) |  | B12(Re,Im) |  | 減衰量(dB) | ABS(Zin)
1.37 | 1 | 0 | 0 | -0.76681 | 1 | 0 | 0 | 0 | 0.18182 | 0 | 0 | -0.76681 | 1 | 0 | 0 | -1.4651 | 0.18182 | 0 | 0 | -1.0332 | 1 | 0 | 0 | 0 | -1.0776 | 0 | 0 | -1.0332 | 1 | 0 | 0 | -1.5226 | -1.0776 | 0 | 0 | 0.60759 | 1 | 0 | 0 | 0 | -0.337 | 0 | 0 | 0.60759 | 1 | 0 | 0 | -1.4651 | -0.337 | 0 | 0 | 1.1013 | 1 | 0 | 0 | 0 | 0.83811 | 0 | 0 | 1.1013 | 1 | 0 | 0 | -0.76681 | 0.83811 | 0 | 0 | 0.45866 | 1 | 0 | 0 | 0 | 0.83811 | 0.45866 | 0 | 0.45866 | -0.039071 | 0.90142
| C1(Re,Im) |  | D1(Re,Im) |  | C2(Re,Im) |  | D2(Re,Im) |  | C12(Re,Im) |  | D12(Re,Im) |  | C3(Re,Im) |  | D3(Re,Im) |  | C12(Re,Im) |  | D12(Re,Im) |  | C2(Re,Im) |  | D2(Re,Im) |  | C12(Re,Im) |  | D12(Re,Im) |  | C3(Re,Im) |  | D3(Re,Im) |  | C12(Re,Im) |  | D12(Re,Im) |  | C2(Re,Im) |  | D2(Re,Im) |  | C12(Re,Im) |  | D12(Re,Im) |  | C3(Re,Im) |  | D3(Re,Im) |  | C12(Re,Im) |  | D12(Re,Im) |  | C2(Re,Im) |  | D2(Re,Im) |  | C12(Re,Im) |  | D12(Re,Im) |  | C3(Re,Im) |  | D3(Re,Im) |  | C12(Re,Im) |  | D12(Re,Im) |  | C4(Re,Im) |  | D4(Re,Im) |  | C12(Re,Im) |  | D12(Re,Im) |  | 位相(deg) | RL(Db)
| 0 | 0 | 1 | 0 | 0 | -1.067 | 1 | 0 | 0 | -1.067 | 1 | 0 | 0 | 0 | 1 | 0 | 0 | -1.067 | -0.56328 | 0 | 0 | -1.219 | 1 | 0 | 0 | -0.38037 | -0.56328 | 0 | 0 | 0 | 1 | 0 | 0 | -0.38037 | -1.1424 | 0 | 0 | -1.219 | 1 | 0 | 0 | 1.0122 | -1.1424 | 0 | 0 | 0 | 1 | 0 | 0 | 1.0122 | 0.34062 | 0 | 0 | -1.067 | 1 | 0 | 0 | 0.64879 | 0.34062 | 0 | 0 | 0 | 1 | 0 | 0 | 0.64879 | 0.83811 | 0 | 1 | 0 | 1 | 0 | 0.83811 | 0.64879 | 0.83811 | 0 | -28.6898 | -19.348
| 第1複素マトリックス |  |  |  | 第2複素マトリックス |  |  |  |  | 掛け算結果1 |  |  |  | 第3複素マトリックス |  |  |  | 掛け算結果2 |  |  | 第4複素マトリックス |  |  |  |  | 掛け算結果3 |  |  | 第5複素マトリックス |  |  |  |  | 掛け算結果4 |  |  | 第6複素マトリックス |  |  |  |  | 掛け算結果5 |  |  | 第7複素マトリックス |  |  |  |  | 掛け算結果6 |  |  | 第8複素マトリックス |  |  |  |  | 掛け算結果7 |  |  | 第9複素マトリックス |  |  |  |  | 掛け算結果8 |  |  | 第8複素マトリックス（負荷） |  |  |  |  | 掛け算結果9
| A1(Re,Im) |  | B1(Re,Im) |  | A2(Re,Im) |  | B2(Re,Im) |  | A12(Re,Im) |  | B12(Re,Im) |  | A3Re,Im) |  | B3(Re,Im) |  | A12(Re,Im) |  | B12(Re,Im) |  | A2(Re,Im) |  | B2(Re,Im) |  | A12(Re,Im) |  | B12(Re,Im) |  | A3Re,Im) |  | B3(Re,Im) |  | A12(Re,Im) |  | B12(Re,Im) |  | A2(Re,Im) |  | B2(Re,Im) |  | A12(Re,Im) |  | B12(Re,Im) |  | A3Re,Im) |  | B3(Re,Im) |  | A12(Re,Im) |  | B12(Re,Im) |  | A2(Re,Im) |  | B2(Re,Im) |  | A12(Re,Im) |  | B12(Re,Im) |  | A3Re,Im) |  | B3(Re,Im) |  | A12(Re,Im) |  | B12(Re,Im) |  | A4Re,Im) |  | B4(Re,Im) |  | A12(Re,Im) |  | B12(Re,Im) |  | 減衰量(dB) | ABS(Zin)
1.38 | 1 | 0 | 0 | -0.76125 | 1 | 0 | 0 | 0 | 0.19364 | 0 | 0 | -0.76125 | 1 | 0 | 0 | -1.4545 | 0.19364 | 0 | 0 | -1.0429 | 1 | 0 | 0 | 0 | -1.0684 | 0 | 0 | -1.0429 | 1 | 0 | 0 | -1.5116 | -1.0684 | 0 | 0 | 0.57209 | 1 | 0 | 0 | 0 | -0.37612 | 0 | 0 | 0.57209 | 1 | 0 | 0 | -1.4545 | -0.37612 | 0 | 0 | 1.1192 | 1 | 0 | 0 | 0 | 0.80935 | 0 | 0 | 1.1192 | 1 | 0 | 0 | -0.76125 | 0.80935 | 0 | 0 | 0.50303 | 1 | 0 | 0 | 0 | 0.80935 | 0.50303 | 0 | 0.50303 | -0.036091 | 0.89833
| C1(Re,Im) |  | D1(Re,Im) |  | C2(Re,Im) |  | D2(Re,Im) |  | C12(Re,Im) |  | D12(Re,Im) |  | C3(Re,Im) |  | D3(Re,Im) |  | C12(Re,Im) |  | D12(Re,Im) |  | C2(Re,Im) |  | D2(Re,Im) |  | C12(Re,Im) |  | D12(Re,Im) |  | C3(Re,Im) |  | D3(Re,Im) |  | C12(Re,Im) |  | D12(Re,Im) |  | C2(Re,Im) |  | D2(Re,Im) |  | C12(Re,Im) |  | D12(Re,Im) |  | C3(Re,Im) |  | D3(Re,Im) |  | C12(Re,Im) |  | D12(Re,Im) |  | C2(Re,Im) |  | D2(Re,Im) |  | C12(Re,Im) |  | D12(Re,Im) |  | C3(Re,Im) |  | D3(Re,Im) |  | C12(Re,Im) |  | D12(Re,Im) |  | C4(Re,Im) |  | D4(Re,Im) |  | C12(Re,Im) |  | D12(Re,Im) |  | 位相(deg) | RL(Db)
| 0 | 0 | 1 | 0 | 0 | -1.0593 | 1 | 0 | 0 | -1.0593 | 1 | 0 | 0 | 0 | 1 | 0 | 0 | -1.0593 | -0.5407 | 0 | 0 | -1.2101 | 1 | 0 | 0 | -0.40493 | -0.5407 | 0 | 0 | 0 | 1 | 0 | 0 | -0.40493 | -1.1528 | 0 | 0 | -1.2101 | 1 | 0 | 0 | 0.9901 | -1.1528 | 0 | 0 | 0 | 1 | 0 | 0 | 0.9901 | 0.28734 | 0 | 0 | -1.0593 | 1 | 0 | 0 | 0.68573 | 0.28734 | 0 | 0 | 0 | 1 | 0 | 0 | 0.68573 | 0.80935 | 0 | 1 | 0 | 1 | 0 | 0.80935 | 0.68573 | 0.80935 | 0 | -31.8619 | -19.5387
| 第1複素マトリックス |  |  |  | 第2複素マトリックス |  |  |  |  | 掛け算結果1 |  |  |  | 第3複素マトリックス |  |  |  | 掛け算結果2 |  |  | 第4複素マトリックス |  |  |  |  | 掛け算結果3 |  |  | 第5複素マトリックス |  |  |  |  | 掛け算結果4 |  |  | 第6複素マトリックス |  |  |  |  | 掛け算結果5 |  |  | 第7複素マトリックス |  |  |  |  | 掛け算結果6 |  |  | 第8複素マトリックス |  |  |  |  | 掛け算結果7 |  |  | 第9複素マトリックス |  |  |  |  | 掛け算結果8 |  |  | 第8複素マトリックス（負荷） |  |  |  |  | 掛け算結果9
| A1(Re,Im) |  | B1(Re,Im) |  | A2(Re,Im) |  | B2(Re,Im) |  | A12(Re,Im) |  | B12(Re,Im) |  | A3Re,Im) |  | B3(Re,Im) |  | A12(Re,Im) |  | B12(Re,Im) |  | A2(Re,Im) |  | B2(Re,Im) |  | A12(Re,Im) |  | B12(Re,Im) |  | A3Re,Im) |  | B3(Re,Im) |  | A12(Re,Im) |  | B12(Re,Im) |  | A2(Re,Im) |  | B2(Re,Im) |  | A12(Re,Im) |  | B12(Re,Im) |  | A3Re,Im) |  | B3(Re,Im) |  | A12(Re,Im) |  | B12(Re,Im) |  | A2(Re,Im) |  | B2(Re,Im) |  | A12(Re,Im) |  | B12(Re,Im) |  | A3Re,Im) |  | B3(Re,Im) |  | A12(Re,Im) |  | B12(Re,Im) |  | A4Re,Im) |  | B4(Re,Im) |  | A12(Re,Im) |  | B12(Re,Im) |  | 減衰量(dB) | ABS(Zin)
1.39 | 1 | 0 | 0 | -0.75578 | 1 | 0 | 0 | 0 | 0.2052 | 0 | 0 | -0.75578 | 1 | 0 | 0 | -1.444 | 0.2052 | 0 | 0 | -1.0521 | 1 | 0 | 0 | 0 | -1.0588 | 0 | 0 | -1.0521 | 1 | 0 | 0 | -1.5007 | -1.0588 | 0 | 0 | 0.53687 | 1 | 0 | 0 | 0 | -0.41381 | 0 | 0 | 0.53687 | 1 | 0 | 0 | -1.444 | -0.41381 | 0 | 0 | 1.1344 | 1 | 0 | 0 | 0 | 0.7792 | 0 | 0 | 1.1344 | 1 | 0 | 0 | -0.75578 | 0.7792 | 0 | 0 | 0.54553 | 1 | 0 | 0 | 0 | 0.7792 | 0.54553 | 0 | 0.54553 | -0.032968 | 0.8965
| C1(Re,Im) |  | D1(Re,Im) |  | C2(Re,Im) |  | D2(Re,Im) |  | C12(Re,Im) |  | D12(Re,Im) |  | C3(Re,Im) |  | D3(Re,Im) |  | C12(Re,Im) |  | D12(Re,Im) |  | C2(Re,Im) |  | D2(Re,Im) |  | C12(Re,Im) |  | D12(Re,Im) |  | C3(Re,Im) |  | D3(Re,Im) |  | C12(Re,Im) |  | D12(Re,Im) |  | C2(Re,Im) |  | D2(Re,Im) |  | C12(Re,Im) |  | D12(Re,Im) |  | C3(Re,Im) |  | D3(Re,Im) |  | C12(Re,Im) |  | D12(Re,Im) |  | C2(Re,Im) |  | D2(Re,Im) |  | C12(Re,Im) |  | D12(Re,Im) |  | C3(Re,Im) |  | D3(Re,Im) |  | C12(Re,Im) |  | D12(Re,Im) |  | C4(Re,Im) |  | D4(Re,Im) |  | C12(Re,Im) |  | D12(Re,Im) |  | 位相(deg) | RL(Db)
| 0 | 0 | 1 | 0 | 0 | -1.0516 | 1 | 0 | 0 | -1.0516 | 1 | 0 | 0 | 0 | 1 | 0 | 0 | -1.0516 | -0.51861 | 0 | 0 | -1.2014 | 1 | 0 | 0 | -0.42855 | -0.51861 | 0 | 0 | 0 | 1 | 0 | 0 | -0.42855 | -1.1617 | 0 | 0 | -1.2014 | 1 | 0 | 0 | 0.9672 | -1.1617 | 0 | 0 | 0 | 1 | 0 | 0 | 0.9672 | 0.23496 | 0 | 0 | -1.0516 | 1 | 0 | 0 | 0.72012 | 0.23496 | 0 | 0 | 0 | 1 | 0 | 0 | 0.72012 | 0.7792 | 0 | 1 | 0 | 1 | 0 | 0.7792 | 0.72012 | 0.7792 | 0 | -34.9964 | -19.7806
| 第1複素マトリックス |  |  |  | 第2複素マトリックス |  |  |  |  | 掛け算結果1 |  |  |  | 第3複素マトリックス |  |  |  | 掛け算結果2 |  |  | 第4複素マトリックス |  |  |  |  | 掛け算結果3 |  |  | 第5複素マトリックス |  |  |  |  | 掛け算結果4 |  |  | 第6複素マトリックス |  |  |  |  | 掛け算結果5 |  |  | 第7複素マトリックス |  |  |  |  | 掛け算結果6 |  |  | 第8複素マトリックス |  |  |  |  | 掛け算結果7 |  |  | 第9複素マトリックス |  |  |  |  | 掛け算結果8 |  |  | 第8複素マトリックス（負荷） |  |  |  |  | 掛け算結果9
| A1(Re,Im) |  | B1(Re,Im) |  | A2(Re,Im) |  | B2(Re,Im) |  | A12(Re,Im) |  | B12(Re,Im) |  | A3Re,Im) |  | B3(Re,Im) |  | A12(Re,Im) |  | B12(Re,Im) |  | A2(Re,Im) |  | B2(Re,Im) |  | A12(Re,Im) |  | B12(Re,Im) |  | A3Re,Im) |  | B3(Re,Im) |  | A12(Re,Im) |  | B12(Re,Im) |  | A2(Re,Im) |  | B2(Re,Im) |  | A12(Re,Im) |  | B12(Re,Im) |  | A3Re,Im) |  | B3(Re,Im) |  | A12(Re,Im) |  | B12(Re,Im) |  | A2(Re,Im) |  | B2(Re,Im) |  | A12(Re,Im) |  | B12(Re,Im) |  | A3Re,Im) |  | B3(Re,Im) |  | A12(Re,Im) |  | B12(Re,Im) |  | A4Re,Im) |  | B4(Re,Im) |  | A12(Re,Im) |  | B12(Re,Im) |  | 減衰量(dB) | ABS(Zin)
1.4 | 1 | 0 | 0 | -0.75038 | 1 | 0 | 0 | 0 | 0.21651 | 0 | 0 | -0.75038 | 1 | 0 | 0 | -1.4337 | 0.21651 | 0 | 0 | -1.0608 | 1 | 0 | 0 | 0 | -1.0489 | 0 | 0 | -1.0608 | 1 | 0 | 0 | -1.49 | -1.0489 | 0 | 0 | 0.50198 | 1 | 0 | 0 | 0 | -0.45008 | 0 | 0 | 0.50198 | 1 | 0 | 0 | -1.4337 | -0.45008 | 0 | 0 | 1.1473 | 1 | 0 | 0 | 0 | 0.74782 | 0 | 0 | 1.1473 | 1 | 0 | 0 | -0.75038 | 0.74782 | 0 | 0 | 0.58613 | 1 | 0 | 0 | 0 | 0.74782 | 0.58613 | 0 | 0.58613 | -0.029769 | 0.89591
| C1(Re,Im) |  | D1(Re,Im) |  | C2(Re,Im) |  | D2(Re,Im) |  | C12(Re,Im) |  | D12(Re,Im) |  | C3(Re,Im) |  | D3(Re,Im) |  | C12(Re,Im) |  | D12(Re,Im) |  | C2(Re,Im) |  | D2(Re,Im) |  | C12(Re,Im) |  | D12(Re,Im) |  | C3(Re,Im) |  | D3(Re,Im) |  | C12(Re,Im) |  | D12(Re,Im) |  | C2(Re,Im) |  | D2(Re,Im) |  | C12(Re,Im) |  | D12(Re,Im) |  | C3(Re,Im) |  | D3(Re,Im) |  | C12(Re,Im) |  | D12(Re,Im) |  | C2(Re,Im) |  | D2(Re,Im) |  | C12(Re,Im) |  | D12(Re,Im) |  | C3(Re,Im) |  | D3(Re,Im) |  | C12(Re,Im) |  | D12(Re,Im) |  | C4(Re,Im) |  | D4(Re,Im) |  | C12(Re,Im) |  | D12(Re,Im) |  | 位相(deg) | RL(Db)
| 0 | 0 | 1 | 0 | 0 | -1.0441 | 1 | 0 | 0 | -1.0441 | 1 | 0 | 0 | 0 | 1 | 0 | 0 | -1.0441 | -0.497 | 0 | 0 | -1.1929 | 1 | 0 | 0 | -0.45128 | -0.497 | 0 | 0 | 0 | 1 | 0 | 0 | -0.45128 | -1.1694 | 0 | 0 | -1.1929 | 1 | 0 | 0 | 0.94363 | -1.1694 | 0 | 0 | 0 | 1 | 0 | 0 | 0.94363 | 0.18354 | 0 | 0 | -1.0441 | 1 | 0 | 0 | 0.752 | 0.18354 | 0 | 0 | 0 | 1 | 0 | 0 | 0.752 | 0.74782 | 0 | 1 | 0 | 1 | 0 | 0.74782 | 0.752 | 0.74782 | 0 | -38.0888 | -20.0769
| 第1複素マトリックス |  |  |  | 第2複素マトリックス |  |  |  |  | 掛け算結果1 |  |  |  | 第3複素マトリックス |  |  |  | 掛け算結果2 |  |  | 第4複素マトリックス |  |  |  |  | 掛け算結果3 |  |  | 第5複素マトリックス |  |  |  |  | 掛け算結果4 |  |  | 第6複素マトリックス |  |  |  |  | 掛け算結果5 |  |  | 第7複素マトリックス |  |  |  |  | 掛け算結果6 |  |  | 第8複素マトリックス |  |  |  |  | 掛け算結果7 |  |  | 第9複素マトリックス |  |  |  |  | 掛け算結果8 |  |  | 第8複素マトリックス（負荷） |  |  |  |  | 掛け算結果9
| A1(Re,Im) |  | B1(Re,Im) |  | A2(Re,Im) |  | B2(Re,Im) |  | A12(Re,Im) |  | B12(Re,Im) |  | A3Re,Im) |  | B3(Re,Im) |  | A12(Re,Im) |  | B12(Re,Im) |  | A2(Re,Im) |  | B2(Re,Im) |  | A12(Re,Im) |  | B12(Re,Im) |  | A3Re,Im) |  | B3(Re,Im) |  | A12(Re,Im) |  | B12(Re,Im) |  | A2(Re,Im) |  | B2(Re,Im) |  | A12(Re,Im) |  | B12(Re,Im) |  | A3Re,Im) |  | B3(Re,Im) |  | A12(Re,Im) |  | B12(Re,Im) |  | A2(Re,Im) |  | B2(Re,Im) |  | A12(Re,Im) |  | B12(Re,Im) |  | A3Re,Im) |  | B3(Re,Im) |  | A12(Re,Im) |  | B12(Re,Im) |  | A4Re,Im) |  | B4(Re,Im) |  | A12(Re,Im) |  | B12(Re,Im) |  | 減衰量(dB) | ABS(Zin)
1.41 | 1 | 0 | 0 | -0.74506 | 1 | 0 | 0 | 0 | 0.22758 | 0 | 0 | -0.74506 | 1 | 0 | 0 | -1.4236 | 0.22758 | 0 | 0 | -1.069 | 1 | 0 | 0 | 0 | -1.0386 | 0 | 0 | -1.069 | 1 | 0 | 0 | -1.4794 | -1.0386 | 0 | 0 | 0.46744 | 1 | 0 | 0 | 0 | -0.48495 | 0 | 0 | 0.46744 | 1 | 0 | 0 | -1.4236 | -0.48495 | 0 | 0 | 1.1578 | 1 | 0 | 0 | 0 | 0.71536 | 0 | 0 | 1.1578 | 1 | 0 | 0 | -0.74506 | 0.71536 | 0 | 0 | 0.62482 | 1 | 0 | 0 | 0 | 0.71536 | 0.62482 | 0 | 0.62482 | -0.026555 | 0.89652
| C1(Re,Im) |  | D1(Re,Im) |  | C2(Re,Im) |  | D2(Re,Im) |  | C12(Re,Im) |  | D12(Re,Im) |  | C3(Re,Im) |  | D3(Re,Im) |  | C12(Re,Im) |  | D12(Re,Im) |  | C2(Re,Im) |  | D2(Re,Im) |  | C12(Re,Im) |  | D12(Re,Im) |  | C3(Re,Im) |  | D3(Re,Im) |  | C12(Re,Im) |  | D12(Re,Im) |  | C2(Re,Im) |  | D2(Re,Im) |  | C12(Re,Im) |  | D12(Re,Im) |  | C3(Re,Im) |  | D3(Re,Im) |  | C12(Re,Im) |  | D12(Re,Im) |  | C2(Re,Im) |  | D2(Re,Im) |  | C12(Re,Im) |  | D12(Re,Im) |  | C3(Re,Im) |  | D3(Re,Im) |  | C12(Re,Im) |  | D12(Re,Im) |  | C4(Re,Im) |  | D4(Re,Im) |  | C12(Re,Im) |  | D12(Re,Im) |  | 位相(deg) | RL(Db)
| 0 | 0 | 1 | 0 | 0 | -1.0367 | 1 | 0 | 0 | -1.0367 | 1 | 0 | 0 | 0 | 1 | 0 | 0 | -1.0367 | -0.47584 | 0 | 0 | -1.1844 | 1 | 0 | 0 | -0.47314 | -0.47584 | 0 | 0 | 0 | 1 | 0 | 0 | -0.47314 | -1.1758 | 0 | 0 | -1.1844 | 1 | 0 | 0 | 0.91947 | -1.1758 | 0 | 0 | 0 | 1 | 0 | 0 | 0.91947 | 0.13314 | 0 | 0 | -1.0367 | 1 | 0 | 0 | 0.78145 | 0.13314 | 0 | 0 | 0 | 1 | 0 | 0 | 0.78145 | 0.71536 | 0 | 1 | 0 | 1 | 0 | 0.71536 | 0.78145 | 0.71536 | 0 | -41.1349 | -20.4313
| 第1複素マトリックス |  |  |  | 第2複素マトリックス |  |  |  |  | 掛け算結果1 |  |  |  | 第3複素マトリックス |  |  |  | 掛け算結果2 |  |  | 第4複素マトリックス |  |  |  |  | 掛け算結果3 |  |  | 第5複素マトリックス |  |  |  |  | 掛け算結果4 |  |  | 第6複素マトリックス |  |  |  |  | 掛け算結果5 |  |  | 第7複素マトリックス |  |  |  |  | 掛け算結果6 |  |  | 第8複素マトリックス |  |  |  |  | 掛け算結果7 |  |  | 第9複素マトリックス |  |  |  |  | 掛け算結果8 |  |  | 第8複素マトリックス（負荷） |  |  |  |  | 掛け算結果9
| A1(Re,Im) |  | B1(Re,Im) |  | A2(Re,Im) |  | B2(Re,Im) |  | A12(Re,Im) |  | B12(Re,Im) |  | A3Re,Im) |  | B3(Re,Im) |  | A12(Re,Im) |  | B12(Re,Im) |  | A2(Re,Im) |  | B2(Re,Im) |  | A12(Re,Im) |  | B12(Re,Im) |  | A3Re,Im) |  | B3(Re,Im) |  | A12(Re,Im) |  | B12(Re,Im) |  | A2(Re,Im) |  | B2(Re,Im) |  | A12(Re,Im) |  | B12(Re,Im) |  | A3Re,Im) |  | B3(Re,Im) |  | A12(Re,Im) |  | B12(Re,Im) |  | A2(Re,Im) |  | B2(Re,Im) |  | A12(Re,Im) |  | B12(Re,Im) |  | A3Re,Im) |  | B3(Re,Im) |  | A12(Re,Im) |  | B12(Re,Im) |  | A4Re,Im) |  | B4(Re,Im) |  | A12(Re,Im) |  | B12(Re,Im) |  | 減衰量(dB) | ABS(Zin)
1.42 | 1 | 0 | 0 | -0.73981 | 1 | 0 | 0 | 0 | 0.23843 | 0 | 0 | -0.73981 | 1 | 0 | 0 | -1.4135 | 0.23843 | 0 | 0 | -1.0768 | 1 | 0 | 0 | 0 | -1.028 | 0 | 0 | -1.0768 | 1 | 0 | 0 | -1.469 | -1.028 | 0 | 0 | 0.43327 | 1 | 0 | 0 | 0 | -0.51845 | 0 | 0 | 0.43327 | 1 | 0 | 0 | -1.4135 | -0.51845 | 0 | 0 | 1.1661 | 1 | 0 | 0 | 0 | 0.68197 | 0 | 0 | 1.1661 | 1 | 0 | 0 | -0.73981 | 0.68197 | 0 | 0 | 0.66159 | 1 | 0 | 0 | 0 | 0.68197 | 0.66159 | 0 | 0.66159 | -0.023382 | 0.89828
| C1(Re,Im) |  | D1(Re,Im) |  | C2(Re,Im) |  | D2(Re,Im) |  | C12(Re,Im) |  | D12(Re,Im) |  | C3(Re,Im) |  | D3(Re,Im) |  | C12(Re,Im) |  | D12(Re,Im) |  | C2(Re,Im) |  | D2(Re,Im) |  | C12(Re,Im) |  | D12(Re,Im) |  | C3(Re,Im) |  | D3(Re,Im) |  | C12(Re,Im) |  | D12(Re,Im) |  | C2(Re,Im) |  | D2(Re,Im) |  | C12(Re,Im) |  | D12(Re,Im) |  | C3(Re,Im) |  | D3(Re,Im) |  | C12(Re,Im) |  | D12(Re,Im) |  | C2(Re,Im) |  | D2(Re,Im) |  | C12(Re,Im) |  | D12(Re,Im) |  | C3(Re,Im) |  | D3(Re,Im) |  | C12(Re,Im) |  | D12(Re,Im) |  | C4(Re,Im) |  | D4(Re,Im) |  | C12(Re,Im) |  | D12(Re,Im) |  | 位相(deg) | RL(Db)
| 0 | 0 | 1 | 0 | 0 | -1.0294 | 1 | 0 | 0 | -1.0294 | 1 | 0 | 0 | 0 | 1 | 0 | 0 | -1.0294 | -0.45512 | 0 | 0 | -1.1761 | 1 | 0 | 0 | -0.49417 | -0.45512 | 0 | 0 | 0 | 1 | 0 | 0 | -0.49417 | -1.181 | 0 | 0 | -1.1761 | 1 | 0 | 0 | 0.89481 | -1.181 | 0 | 0 | 0 | 1 | 0 | 0 | 0.89481 | 0.083809 | 0 | 0 | -1.0294 | 1 | 0 | 0 | 0.80853 | 0.083809 | 0 | 0 | 0 | 1 | 0 | 0 | 0.80853 | 0.68197 | 0 | 1 | 0 | 1 | 0 | 0.68197 | 0.80853 | 0.68197 | 0 | -44.1308 | -20.8485
| 第1複素マトリックス |  |  |  | 第2複素マトリックス |  |  |  |  | 掛け算結果1 |  |  |  | 第3複素マトリックス |  |  |  | 掛け算結果2 |  |  | 第4複素マトリックス |  |  |  |  | 掛け算結果3 |  |  | 第5複素マトリックス |  |  |  |  | 掛け算結果4 |  |  | 第6複素マトリックス |  |  |  |  | 掛け算結果5 |  |  | 第7複素マトリックス |  |  |  |  | 掛け算結果6 |  |  | 第8複素マトリックス |  |  |  |  | 掛け算結果7 |  |  | 第9複素マトリックス |  |  |  |  | 掛け算結果8 |  |  | 第8複素マトリックス（負荷） |  |  |  |  | 掛け算結果9
| A1(Re,Im) |  | B1(Re,Im) |  | A2(Re,Im) |  | B2(Re,Im) |  | A12(Re,Im) |  | B12(Re,Im) |  | A3Re,Im) |  | B3(Re,Im) |  | A12(Re,Im) |  | B12(Re,Im) |  | A2(Re,Im) |  | B2(Re,Im) |  | A12(Re,Im) |  | B12(Re,Im) |  | A3Re,Im) |  | B3(Re,Im) |  | A12(Re,Im) |  | B12(Re,Im) |  | A2(Re,Im) |  | B2(Re,Im) |  | A12(Re,Im) |  | B12(Re,Im) |  | A3Re,Im) |  | B3(Re,Im) |  | A12(Re,Im) |  | B12(Re,Im) |  | A2(Re,Im) |  | B2(Re,Im) |  | A12(Re,Im) |  | B12(Re,Im) |  | A3Re,Im) |  | B3(Re,Im) |  | A12(Re,Im) |  | B12(Re,Im) |  | A4Re,Im) |  | B4(Re,Im) |  | A12(Re,Im) |  | B12(Re,Im) |  | 減衰量(dB) | ABS(Zin)
1.43 | 1 | 0 | 0 | -0.73464 | 1 | 0 | 0 | 0 | 0.24904 | 0 | 0 | -0.73464 | 1 | 0 | 0 | -1.4037 | 0.24904 | 0 | 0 | -1.0842 | 1 | 0 | 0 | 0 | -1.0171 | 0 | 0 | -1.0842 | 1 | 0 | 0 | -1.4587 | -1.0171 | 0 | 0 | 0.39949 | 1 | 0 | 0 | 0 | -0.5506 | 0 | 0 | 0.39949 | 1 | 0 | 0 | -1.4037 | -0.5506 | 0 | 0 | 1.1723 | 1 | 0 | 0 | 0 | 0.64779 | 0 | 0 | 1.1723 | 1 | 0 | 0 | -0.73464 | 0.64779 | 0 | 0 | 0.69645 | 1 | 0 | 0 | 0 | 0.64779 | 0.69645 | 0 | 0.69645 | -0.020298 | 0.90113
| C1(Re,Im) |  | D1(Re,Im) |  | C2(Re,Im) |  | D2(Re,Im) |  | C12(Re,Im) |  | D12(Re,Im) |  | C3(Re,Im) |  | D3(Re,Im) |  | C12(Re,Im) |  | D12(Re,Im) |  | C2(Re,Im) |  | D2(Re,Im) |  | C12(Re,Im) |  | D12(Re,Im) |  | C3(Re,Im) |  | D3(Re,Im) |  | C12(Re,Im) |  | D12(Re,Im) |  | C2(Re,Im) |  | D2(Re,Im) |  | C12(Re,Im) |  | D12(Re,Im) |  | C3(Re,Im) |  | D3(Re,Im) |  | C12(Re,Im) |  | D12(Re,Im) |  | C2(Re,Im) |  | D2(Re,Im) |  | C12(Re,Im) |  | D12(Re,Im) |  | C3(Re,Im) |  | D3(Re,Im) |  | C12(Re,Im) |  | D12(Re,Im) |  | C4(Re,Im) |  | D4(Re,Im) |  | C12(Re,Im) |  | D12(Re,Im) |  | 位相(deg) | RL(Db)
| 0 | 0 | 1 | 0 | 0 | -1.0222 | 1 | 0 | 0 | -1.0222 | 1 | 0 | 0 | 0 | 1 | 0 | 0 | -1.0222 | -0.43484 | 0 | 0 | -1.1678 | 1 | 0 | 0 | -0.51439 | -0.43484 | 0 | 0 | 0 | 1 | 0 | 0 | -0.51439 | -1.1852 | 0 | 0 | -1.1678 | 1 | 0 | 0 | 0.86971 | -1.1852 | 0 | 0 | 0 | 1 | 0 | 0 | 0.86971 | 0.035589 | 0 | 0 | -1.0222 | 1 | 0 | 0 | 0.83333 | 0.035589 | 0 | 0 | 0 | 1 | 0 | 0 | 0.83333 | 0.64779 | 0 | 1 | 0 | 1 | 0 | 0.64779 | 0.83333 | 0.64779 | 0 | -47.0731 | -21.3342
| 第1複素マトリックス |  |  |  | 第2複素マトリックス |  |  |  |  | 掛け算結果1 |  |  |  | 第3複素マトリックス |  |  |  | 掛け算結果2 |  |  | 第4複素マトリックス |  |  |  |  | 掛け算結果3 |  |  | 第5複素マトリックス |  |  |  |  | 掛け算結果4 |  |  | 第6複素マトリックス |  |  |  |  | 掛け算結果5 |  |  | 第7複素マトリックス |  |  |  |  | 掛け算結果6 |  |  | 第8複素マトリックス |  |  |  |  | 掛け算結果7 |  |  | 第9複素マトリックス |  |  |  |  | 掛け算結果8 |  |  | 第8複素マトリックス（負荷） |  |  |  |  | 掛け算結果9
| A1(Re,Im) |  | B1(Re,Im) |  | A2(Re,Im) |  | B2(Re,Im) |  | A12(Re,Im) |  | B12(Re,Im) |  | A3Re,Im) |  | B3(Re,Im) |  | A12(Re,Im) |  | B12(Re,Im) |  | A2(Re,Im) |  | B2(Re,Im) |  | A12(Re,Im) |  | B12(Re,Im) |  | A3Re,Im) |  | B3(Re,Im) |  | A12(Re,Im) |  | B12(Re,Im) |  | A2(Re,Im) |  | B2(Re,Im) |  | A12(Re,Im) |  | B12(Re,Im) |  | A3Re,Im) |  | B3(Re,Im) |  | A12(Re,Im) |  | B12(Re,Im) |  | A2(Re,Im) |  | B2(Re,Im) |  | A12(Re,Im) |  | B12(Re,Im) |  | A3Re,Im) |  | B3(Re,Im) |  | A12(Re,Im) |  | B12(Re,Im) |  | A4Re,Im) |  | B4(Re,Im) |  | A12(Re,Im) |  | B12(Re,Im) |  | 減衰量(dB) | ABS(Zin)
1.44 | 1 | 0 | 0 | -0.72954 | 1 | 0 | 0 | 0 | 0.25943 | 0 | 0 | -0.72954 | 1 | 0 | 0 | -1.3939 | 0.25943 | 0 | 0 | -1.0912 | 1 | 0 | 0 | 0 | -1.006 | 0 | 0 | -1.0912 | 1 | 0 | 0 | -1.4486 | -1.006 | 0 | 0 | 0.36612 | 1 | 0 | 0 | 0 | -0.58141 | 0 | 0 | 0.36612 | 1 | 0 | 0 | -1.3939 | -0.58141 | 0 | 0 | 1.1766 | 1 | 0 | 0 | 0 | 0.61294 | 0 | 0 | 1.1766 | 1 | 0 | 0 | -0.72954 | 0.61294 | 0 | 0 | 0.7294 | 1 | 0 | 0 | 0 | 0.61294 | 0.7294 | 0 | 0.7294 | -0.017345 | 0.905
| C1(Re,Im) |  | D1(Re,Im) |  | C2(Re,Im) |  | D2(Re,Im) |  | C12(Re,Im) |  | D12(Re,Im) |  | C3(Re,Im) |  | D3(Re,Im) |  | C12(Re,Im) |  | D12(Re,Im) |  | C2(Re,Im) |  | D2(Re,Im) |  | C12(Re,Im) |  | D12(Re,Im) |  | C3(Re,Im) |  | D3(Re,Im) |  | C12(Re,Im) |  | D12(Re,Im) |  | C2(Re,Im) |  | D2(Re,Im) |  | C12(Re,Im) |  | D12(Re,Im) |  | C3(Re,Im) |  | D3(Re,Im) |  | C12(Re,Im) |  | D12(Re,Im) |  | C2(Re,Im) |  | D2(Re,Im) |  | C12(Re,Im) |  | D12(Re,Im) |  | C3(Re,Im) |  | D3(Re,Im) |  | C12(Re,Im) |  | D12(Re,Im) |  | C4(Re,Im) |  | D4(Re,Im) |  | C12(Re,Im) |  | D12(Re,Im) |  | 位相(deg) | RL(Db)
| 0 | 0 | 1 | 0 | 0 | -1.0151 | 1 | 0 | 0 | -1.0151 | 1 | 0 | 0 | 0 | 1 | 0 | 0 | -1.0151 | -0.41498 | 0 | 0 | -1.1597 | 1 | 0 | 0 | -0.53385 | -0.41498 | 0 | 0 | 0 | 1 | 0 | 0 | -0.53385 | -1.1883 | 0 | 0 | -1.1597 | 1 | 0 | 0 | 0.84426 | -1.1883 | 0 | 0 | 0 | 1 | 0 | 0 | 0.84426 | -0.011488 | 0 | 0 | -1.0151 | 1 | 0 | 0 | 0.85592 | -0.011488 | 0 | 0 | 0 | 1 | 0 | 0 | 0.85592 | 0.61294 | 0 | 1 | 0 | 1 | 0 | 0.61294 | 0.85592 | 0.61294 | 0 | -49.9587 | -21.8956
| 第1複素マトリックス |  |  |  | 第2複素マトリックス |  |  |  |  | 掛け算結果1 |  |  |  | 第3複素マトリックス |  |  |  | 掛け算結果2 |  |  | 第4複素マトリックス |  |  |  |  | 掛け算結果3 |  |  | 第5複素マトリックス |  |  |  |  | 掛け算結果4 |  |  | 第6複素マトリックス |  |  |  |  | 掛け算結果5 |  |  | 第7複素マトリックス |  |  |  |  | 掛け算結果6 |  |  | 第8複素マトリックス |  |  |  |  | 掛け算結果7 |  |  | 第9複素マトリックス |  |  |  |  | 掛け算結果8 |  |  | 第8複素マトリックス（負荷） |  |  |  |  | 掛け算結果9
| A1(Re,Im) |  | B1(Re,Im) |  | A2(Re,Im) |  | B2(Re,Im) |  | A12(Re,Im) |  | B12(Re,Im) |  | A3Re,Im) |  | B3(Re,Im) |  | A12(Re,Im) |  | B12(Re,Im) |  | A2(Re,Im) |  | B2(Re,Im) |  | A12(Re,Im) |  | B12(Re,Im) |  | A3Re,Im) |  | B3(Re,Im) |  | A12(Re,Im) |  | B12(Re,Im) |  | A2(Re,Im) |  | B2(Re,Im) |  | A12(Re,Im) |  | B12(Re,Im) |  | A3Re,Im) |  | B3(Re,Im) |  | A12(Re,Im) |  | B12(Re,Im) |  | A2(Re,Im) |  | B2(Re,Im) |  | A12(Re,Im) |  | B12(Re,Im) |  | A3Re,Im) |  | B3(Re,Im) |  | A12(Re,Im) |  | B12(Re,Im) |  | A4Re,Im) |  | B4(Re,Im) |  | A12(Re,Im) |  | B12(Re,Im) |  | 減衰量(dB) | ABS(Zin)
1.45 | 1 | 0 | 0 | -0.7245 | 1 | 0 | 0 | 0 | 0.26961 | 0 | 0 | -0.7245 | 1 | 0 | 0 | -1.3843 | 0.26961 | 0 | 0 | -1.0977 | 1 | 0 | 0 | 0 | -0.99467 | 0 | 0 | -1.0977 | 1 | 0 | 0 | -1.4386 | -0.99467 | 0 | 0 | 0.33319 | 1 | 0 | 0 | 0 | -0.61093 | 0 | 0 | 0.33319 | 1 | 0 | 0 | -1.3843 | -0.61093 | 0 | 0 | 1.1789 | 1 | 0 | 0 | 0 | 0.57754 | 0 | 0 | 1.1789 | 1 | 0 | 0 | -0.7245 | 0.57754 | 0 | 0 | 0.76047 | 1 | 0 | 0 | 0 | 0.57754 | 0.76047 | 0 | 0.76047 | -0.014561 | 0.90982
| C1(Re,Im) |  | D1(Re,Im) |  | C2(Re,Im) |  | D2(Re,Im) |  | C12(Re,Im) |  | D12(Re,Im) |  | C3(Re,Im) |  | D3(Re,Im) |  | C12(Re,Im) |  | D12(Re,Im) |  | C2(Re,Im) |  | D2(Re,Im) |  | C12(Re,Im) |  | D12(Re,Im) |  | C3(Re,Im) |  | D3(Re,Im) |  | C12(Re,Im) |  | D12(Re,Im) |  | C2(Re,Im) |  | D2(Re,Im) |  | C12(Re,Im) |  | D12(Re,Im) |  | C3(Re,Im) |  | D3(Re,Im) |  | C12(Re,Im) |  | D12(Re,Im) |  | C2(Re,Im) |  | D2(Re,Im) |  | C12(Re,Im) |  | D12(Re,Im) |  | C3(Re,Im) |  | D3(Re,Im) |  | C12(Re,Im) |  | D12(Re,Im) |  | C4(Re,Im) |  | D4(Re,Im) |  | C12(Re,Im) |  | D12(Re,Im) |  | 位相(deg) | RL(Db)
| 0 | 0 | 1 | 0 | 0 | -1.0081 | 1 | 0 | 0 | -1.0081 | 1 | 0 | 0 | 0 | 1 | 0 | 0 | -1.0081 | -0.39553 | 0 | 0 | -1.1517 | 1 | 0 | 0 | -0.55257 | -0.39553 | 0 | 0 | 0 | 1 | 0 | 0 | -0.55257 | -1.1905 | 0 | 0 | -1.1517 | 1 | 0 | 0 | 0.81851 | -1.1905 | 0 | 0 | 0 | 1 | 0 | 0 | 0.81851 | -0.057398 | 0 | 0 | -1.0081 | 1 | 0 | 0 | 0.87637 | -0.057398 | 0 | 0 | 0 | 1 | 0 | 0 | 0.87637 | 0.57754 | 0 | 1 | 0 | 1 | 0 | 0.57754 | 0.87637 | 0.57754 | 0 | -52.7851 | -22.542
| 第1複素マトリックス |  |  |  | 第2複素マトリックス |  |  |  |  | 掛け算結果1 |  |  |  | 第3複素マトリックス |  |  |  | 掛け算結果2 |  |  | 第4複素マトリックス |  |  |  |  | 掛け算結果3 |  |  | 第5複素マトリックス |  |  |  |  | 掛け算結果4 |  |  | 第6複素マトリックス |  |  |  |  | 掛け算結果5 |  |  | 第7複素マトリックス |  |  |  |  | 掛け算結果6 |  |  | 第8複素マトリックス |  |  |  |  | 掛け算結果7 |  |  | 第9複素マトリックス |  |  |  |  | 掛け算結果8 |  |  | 第8複素マトリックス（負荷） |  |  |  |  | 掛け算結果9
| A1(Re,Im) |  | B1(Re,Im) |  | A2(Re,Im) |  | B2(Re,Im) |  | A12(Re,Im) |  | B12(Re,Im) |  | A3Re,Im) |  | B3(Re,Im) |  | A12(Re,Im) |  | B12(Re,Im) |  | A2(Re,Im) |  | B2(Re,Im) |  | A12(Re,Im) |  | B12(Re,Im) |  | A3Re,Im) |  | B3(Re,Im) |  | A12(Re,Im) |  | B12(Re,Im) |  | A2(Re,Im) |  | B2(Re,Im) |  | A12(Re,Im) |  | B12(Re,Im) |  | A3Re,Im) |  | B3(Re,Im) |  | A12(Re,Im) |  | B12(Re,Im) |  | A2(Re,Im) |  | B2(Re,Im) |  | A12(Re,Im) |  | B12(Re,Im) |  | A3Re,Im) |  | B3(Re,Im) |  | A12(Re,Im) |  | B12(Re,Im) |  | A4Re,Im) |  | B4(Re,Im) |  | A12(Re,Im) |  | B12(Re,Im) |  | 減衰量(dB) | ABS(Zin)
1.46 | 1 | 0 | 0 | -0.71954 | 1 | 0 | 0 | 0 | 0.27958 | 0 | 0 | -0.71954 | 1 | 0 | 0 | -1.3748 | 0.27958 | 0 | 0 | -1.1039 | 1 | 0 | 0 | 0 | -0.98312 | 0 | 0 | -1.1039 | 1 | 0 | 0 | -1.4287 | -0.98312 | 0 | 0 | 0.30069 | 1 | 0 | 0 | 0 | -0.63918 | 0 | 0 | 0.30069 | 1 | 0 | 0 | -1.3748 | -0.63918 | 0 | 0 | 1.1794 | 1 | 0 | 0 | 0 | 0.5417 | 0 | 0 | 1.1794 | 1 | 0 | 0 | -0.71954 | 0.5417 | 0 | 0 | 0.78967 | 1 | 0 | 0 | 0 | 0.5417 | 0.78967 | 0 | 0.78967 | -0.011976 | 0.91553
| C1(Re,Im) |  | D1(Re,Im) |  | C2(Re,Im) |  | D2(Re,Im) |  | C12(Re,Im) |  | D12(Re,Im) |  | C3(Re,Im) |  | D3(Re,Im) |  | C12(Re,Im) |  | D12(Re,Im) |  | C2(Re,Im) |  | D2(Re,Im) |  | C12(Re,Im) |  | D12(Re,Im) |  | C3(Re,Im) |  | D3(Re,Im) |  | C12(Re,Im) |  | D12(Re,Im) |  | C2(Re,Im) |  | D2(Re,Im) |  | C12(Re,Im) |  | D12(Re,Im) |  | C3(Re,Im) |  | D3(Re,Im) |  | C12(Re,Im) |  | D12(Re,Im) |  | C2(Re,Im) |  | D2(Re,Im) |  | C12(Re,Im) |  | D12(Re,Im) |  | C3(Re,Im) |  | D3(Re,Im) |  | C12(Re,Im) |  | D12(Re,Im) |  | C4(Re,Im) |  | D4(Re,Im) |  | C12(Re,Im) |  | D12(Re,Im) |  | 位相(deg) | RL(Db)
| 0 | 0 | 1 | 0 | 0 | -1.0012 | 1 | 0 | 0 | -1.0012 | 1 | 0 | 0 | 0 | 1 | 0 | 0 | -1.0012 | -0.37648 | 0 | 0 | -1.1438 | 1 | 0 | 0 | -0.57058 | -0.37648 | 0 | 0 | 0 | 1 | 0 | 0 | -0.57058 | -1.1917 | 0 | 0 | -1.1438 | 1 | 0 | 0 | 0.79252 | -1.1917 | 0 | 0 | 0 | 1 | 0 | 0 | 0.79252 | -0.10212 | 0 | 0 | -1.0012 | 1 | 0 | 0 | 0.89476 | -0.10212 | 0 | 0 | 0 | 1 | 0 | 0 | 0.89476 | 0.5417 | 0 | 1 | 0 | 1 | 0 | 0.5417 | 0.89476 | 0.5417 | 0 | -55.5505 | -23.2853
| 第1複素マトリックス |  |  |  | 第2複素マトリックス |  |  |  |  | 掛け算結果1 |  |  |  | 第3複素マトリックス |  |  |  | 掛け算結果2 |  |  | 第4複素マトリックス |  |  |  |  | 掛け算結果3 |  |  | 第5複素マトリックス |  |  |  |  | 掛け算結果4 |  |  | 第6複素マトリックス |  |  |  |  | 掛け算結果5 |  |  | 第7複素マトリックス |  |  |  |  | 掛け算結果6 |  |  | 第8複素マトリックス |  |  |  |  | 掛け算結果7 |  |  | 第9複素マトリックス |  |  |  |  | 掛け算結果8 |  |  | 第8複素マトリックス（負荷） |  |  |  |  | 掛け算結果9
| A1(Re,Im) |  | B1(Re,Im) |  | A2(Re,Im) |  | B2(Re,Im) |  | A12(Re,Im) |  | B12(Re,Im) |  | A3Re,Im) |  | B3(Re,Im) |  | A12(Re,Im) |  | B12(Re,Im) |  | A2(Re,Im) |  | B2(Re,Im) |  | A12(Re,Im) |  | B12(Re,Im) |  | A3Re,Im) |  | B3(Re,Im) |  | A12(Re,Im) |  | B12(Re,Im) |  | A2(Re,Im) |  | B2(Re,Im) |  | A12(Re,Im) |  | B12(Re,Im) |  | A3Re,Im) |  | B3(Re,Im) |  | A12(Re,Im) |  | B12(Re,Im) |  | A2(Re,Im) |  | B2(Re,Im) |  | A12(Re,Im) |  | B12(Re,Im) |  | A3Re,Im) |  | B3(Re,Im) |  | A12(Re,Im) |  | B12(Re,Im) |  | A4Re,Im) |  | B4(Re,Im) |  | A12(Re,Im) |  | B12(Re,Im) |  | 減衰量(dB) | ABS(Zin)
1.47 | 1 | 0 | 0 | -0.71465 | 1 | 0 | 0 | 0 | 0.28935 | 0 | 0 | -0.71465 | 1 | 0 | 0 | -1.3655 | 0.28935 | 0 | 0 | -1.1097 | 1 | 0 | 0 | 0 | -0.97138 | 0 | 0 | -1.1097 | 1 | 0 | 0 | -1.419 | -0.97138 | 0 | 0 | 0.26866 | 1 | 0 | 0 | 0 | -0.66618 | 0 | 0 | 0.26866 | 1 | 0 | 0 | -1.3655 | -0.66618 | 0 | 0 | 1.1783 | 1 | 0 | 0 | 0 | 0.50552 | 0 | 0 | 1.1783 | 1 | 0 | 0 | -0.71465 | 0.50552 | 0 | 0 | 0.81702 | 1 | 0 | 0 | 0 | 0.50552 | 0.81702 | 0 | 0.81702 | -0.0096137 | 0.92203
| C1(Re,Im) |  | D1(Re,Im) |  | C2(Re,Im) |  | D2(Re,Im) |  | C12(Re,Im) |  | D12(Re,Im) |  | C3(Re,Im) |  | D3(Re,Im) |  | C12(Re,Im) |  | D12(Re,Im) |  | C2(Re,Im) |  | D2(Re,Im) |  | C12(Re,Im) |  | D12(Re,Im) |  | C3(Re,Im) |  | D3(Re,Im) |  | C12(Re,Im) |  | D12(Re,Im) |  | C2(Re,Im) |  | D2(Re,Im) |  | C12(Re,Im) |  | D12(Re,Im) |  | C3(Re,Im) |  | D3(Re,Im) |  | C12(Re,Im) |  | D12(Re,Im) |  | C2(Re,Im) |  | D2(Re,Im) |  | C12(Re,Im) |  | D12(Re,Im) |  | C3(Re,Im) |  | D3(Re,Im) |  | C12(Re,Im) |  | D12(Re,Im) |  | C4(Re,Im) |  | D4(Re,Im) |  | C12(Re,Im) |  | D12(Re,Im) |  | 位相(deg) | RL(Db)
| 0 | 0 | 1 | 0 | 0 | -0.9944 | 1 | 0 | 0 | -0.9944 | 1 | 0 | 0 | 0 | 1 | 0 | 0 | -0.9944 | -0.35782 | 0 | 0 | -1.1361 | 1 | 0 | 0 | -0.5879 | -0.35782 | 0 | 0 | 0 | 1 | 0 | 0 | -0.5879 | -1.1921 | 0 | 0 | -1.1361 | 1 | 0 | 0 | 0.76634 | -1.1921 | 0 | 0 | 0 | 1 | 0 | 0 | 0.76634 | -0.14564 | 0 | 0 | -0.9944 | 1 | 0 | 0 | 0.91117 | -0.14564 | 0 | 0 | 0 | 1 | 0 | 0 | 0.91117 | 0.50552 | 0 | 1 | 0 | 1 | 0 | 0.50552 | 0.91117 | 0.50552 | 0 | -58.2533 | -24.142
| 第1複素マトリックス |  |  |  | 第2複素マトリックス |  |  |  |  | 掛け算結果1 |  |  |  | 第3複素マトリックス |  |  |  | 掛け算結果2 |  |  | 第4複素マトリックス |  |  |  |  | 掛け算結果3 |  |  | 第5複素マトリックス |  |  |  |  | 掛け算結果4 |  |  | 第6複素マトリックス |  |  |  |  | 掛け算結果5 |  |  | 第7複素マトリックス |  |  |  |  | 掛け算結果6 |  |  | 第8複素マトリックス |  |  |  |  | 掛け算結果7 |  |  | 第9複素マトリックス |  |  |  |  | 掛け算結果8 |  |  | 第8複素マトリックス（負荷） |  |  |  |  | 掛け算結果9
| A1(Re,Im) |  | B1(Re,Im) |  | A2(Re,Im) |  | B2(Re,Im) |  | A12(Re,Im) |  | B12(Re,Im) |  | A3Re,Im) |  | B3(Re,Im) |  | A12(Re,Im) |  | B12(Re,Im) |  | A2(Re,Im) |  | B2(Re,Im) |  | A12(Re,Im) |  | B12(Re,Im) |  | A3Re,Im) |  | B3(Re,Im) |  | A12(Re,Im) |  | B12(Re,Im) |  | A2(Re,Im) |  | B2(Re,Im) |  | A12(Re,Im) |  | B12(Re,Im) |  | A3Re,Im) |  | B3(Re,Im) |  | A12(Re,Im) |  | B12(Re,Im) |  | A2(Re,Im) |  | B2(Re,Im) |  | A12(Re,Im) |  | B12(Re,Im) |  | A3Re,Im) |  | B3(Re,Im) |  | A12(Re,Im) |  | B12(Re,Im) |  | A4Re,Im) |  | B4(Re,Im) |  | A12(Re,Im) |  | B12(Re,Im) |  | 減衰量(dB) | ABS(Zin)
1.48 | 1 | 0 | 0 | -0.70982 | 1 | 0 | 0 | 0 | 0.29892 | 0 | 0 | -0.70982 | 1 | 0 | 0 | -1.3562 | 0.29892 | 0 | 0 | -1.1152 | 1 | 0 | 0 | 0 | -0.95948 | 0 | 0 | -1.1152 | 1 | 0 | 0 | -1.4094 | -0.95948 | 0 | 0 | 0.23708 | 1 | 0 | 0 | 0 | -0.69196 | 0 | 0 | 0.23708 | 1 | 0 | 0 | -1.3562 | -0.69196 | 0 | 0 | 1.1755 | 1 | 0 | 0 | 0 | 0.46911 | 0 | 0 | 1.1755 | 1 | 0 | 0 | -0.70982 | 0.46911 | 0 | 0 | 0.84256 | 1 | 0 | 0 | 0 | 0.46911 | 0.84256 | 0 | 0.84256 | -0.0074934 | 0.92927
| C1(Re,Im) |  | D1(Re,Im) |  | C2(Re,Im) |  | D2(Re,Im) |  | C12(Re,Im) |  | D12(Re,Im) |  | C3(Re,Im) |  | D3(Re,Im) |  | C12(Re,Im) |  | D12(Re,Im) |  | C2(Re,Im) |  | D2(Re,Im) |  | C12(Re,Im) |  | D12(Re,Im) |  | C3(Re,Im) |  | D3(Re,Im) |  | C12(Re,Im) |  | D12(Re,Im) |  | C2(Re,Im) |  | D2(Re,Im) |  | C12(Re,Im) |  | D12(Re,Im) |  | C3(Re,Im) |  | D3(Re,Im) |  | C12(Re,Im) |  | D12(Re,Im) |  | C2(Re,Im) |  | D2(Re,Im) |  | C12(Re,Im) |  | D12(Re,Im) |  | C3(Re,Im) |  | D3(Re,Im) |  | C12(Re,Im) |  | D12(Re,Im) |  | C4(Re,Im) |  | D4(Re,Im) |  | C12(Re,Im) |  | D12(Re,Im) |  | 位相(deg) | RL(Db)
| 0 | 0 | 1 | 0 | 0 | -0.98769 | 1 | 0 | 0 | -0.98769 | 1 | 0 | 0 | 0 | 1 | 0 | 0 | -0.98769 | -0.33953 | 0 | 0 | -1.1284 | 1 | 0 | 0 | -0.60456 | -0.33953 | 0 | 0 | 0 | 1 | 0 | 0 | -0.60456 | -1.1916 | 0 | 0 | -1.1284 | 1 | 0 | 0 | 0.74004 | -1.1916 | 0 | 0 | 0 | 1 | 0 | 0 | 0.74004 | -0.18795 | 0 | 0 | -0.98769 | 1 | 0 | 0 | 0.92568 | -0.18795 | 0 | 0 | 0 | 1 | 0 | 0 | 0.92568 | 0.46911 | 0 | 1 | 0 | 1 | 0 | 0.46911 | 0.92568 | 0.46911 | 0 | -60.8926 | -25.1345
| 第1複素マトリックス |  |  |  | 第2複素マトリックス |  |  |  |  | 掛け算結果1 |  |  |  | 第3複素マトリックス |  |  |  | 掛け算結果2 |  |  | 第4複素マトリックス |  |  |  |  | 掛け算結果3 |  |  | 第5複素マトリックス |  |  |  |  | 掛け算結果4 |  |  | 第6複素マトリックス |  |  |  |  | 掛け算結果5 |  |  | 第7複素マトリックス |  |  |  |  | 掛け算結果6 |  |  | 第8複素マトリックス |  |  |  |  | 掛け算結果7 |  |  | 第9複素マトリックス |  |  |  |  | 掛け算結果8 |  |  | 第8複素マトリックス（負荷） |  |  |  |  | 掛け算結果9
| A1(Re,Im) |  | B1(Re,Im) |  | A2(Re,Im) |  | B2(Re,Im) |  | A12(Re,Im) |  | B12(Re,Im) |  | A3Re,Im) |  | B3(Re,Im) |  | A12(Re,Im) |  | B12(Re,Im) |  | A2(Re,Im) |  | B2(Re,Im) |  | A12(Re,Im) |  | B12(Re,Im) |  | A3Re,Im) |  | B3(Re,Im) |  | A12(Re,Im) |  | B12(Re,Im) |  | A2(Re,Im) |  | B2(Re,Im) |  | A12(Re,Im) |  | B12(Re,Im) |  | A3Re,Im) |  | B3(Re,Im) |  | A12(Re,Im) |  | B12(Re,Im) |  | A2(Re,Im) |  | B2(Re,Im) |  | A12(Re,Im) |  | B12(Re,Im) |  | A3Re,Im) |  | B3(Re,Im) |  | A12(Re,Im) |  | B12(Re,Im) |  | A4Re,Im) |  | B4(Re,Im) |  | A12(Re,Im) |  | B12(Re,Im) |  | 減衰量(dB) | ABS(Zin)
1.49 | 1 | 0 | 0 | -0.70505 | 1 | 0 | 0 | 0 | 0.3083 | 0 | 0 | -0.70505 | 1 | 0 | 0 | -1.3471 | 0.3083 | 0 | 0 | -1.1204 | 1 | 0 | 0 | 0 | -0.94743 | 0 | 0 | -1.1204 | 1 | 0 | 0 | -1.4 | -0.94743 | 0 | 0 | 0.20598 | 1 | 0 | 0 | 0 | -0.71656 | 0 | 0 | 0.20598 | 1 | 0 | 0 | -1.3471 | -0.71656 | 0 | 0 | 1.1713 | 1 | 0 | 0 | 0 | 0.43254 | 0 | 0 | 1.1713 | 1 | 0 | 0 | -0.70505 | 0.43254 | 0 | 0 | 0.86632 | 1 | 0 | 0 | 0 | 0.43254 | 0.86632 | 0 | 0.86632 | -0.0056291 | 0.93715
| C1(Re,Im) |  | D1(Re,Im) |  | C2(Re,Im) |  | D2(Re,Im) |  | C12(Re,Im) |  | D12(Re,Im) |  | C3(Re,Im) |  | D3(Re,Im) |  | C12(Re,Im) |  | D12(Re,Im) |  | C2(Re,Im) |  | D2(Re,Im) |  | C12(Re,Im) |  | D12(Re,Im) |  | C3(Re,Im) |  | D3(Re,Im) |  | C12(Re,Im) |  | D12(Re,Im) |  | C2(Re,Im) |  | D2(Re,Im) |  | C12(Re,Im) |  | D12(Re,Im) |  | C3(Re,Im) |  | D3(Re,Im) |  | C12(Re,Im) |  | D12(Re,Im) |  | C2(Re,Im) |  | D2(Re,Im) |  | C12(Re,Im) |  | D12(Re,Im) |  | C3(Re,Im) |  | D3(Re,Im) |  | C12(Re,Im) |  | D12(Re,Im) |  | C4(Re,Im) |  | D4(Re,Im) |  | C12(Re,Im) |  | D12(Re,Im) |  | 位相(deg) | RL(Db)
| 0 | 0 | 1 | 0 | 0 | -0.98106 | 1 | 0 | 0 | -0.98106 | 1 | 0 | 0 | 0 | 1 | 0 | 0 | -0.98106 | -0.32161 | 0 | 0 | -1.1208 | 1 | 0 | 0 | -0.62059 | -0.32161 | 0 | 0 | 0 | 1 | 0 | 0 | -0.62059 | -1.1904 | 0 | 0 | -1.1208 | 1 | 0 | 0 | 0.71364 | -1.1904 | 0 | 0 | 0 | 1 | 0 | 0 | 0.71364 | -0.22905 | 0 | 0 | -0.98106 | 1 | 0 | 0 | 0.93835 | -0.22905 | 0 | 0 | 0 | 1 | 0 | 0 | 0.93835 | 0.43254 | 0 | 1 | 0 | 1 | 0 | 0.43254 | 0.93835 | 0.43254 | 0 | -63.468 | -26.2954
| 第1複素マトリックス |  |  |  | 第2複素マトリックス |  |  |  |  | 掛け算結果1 |  |  |  | 第3複素マトリックス |  |  |  | 掛け算結果2 |  |  | 第4複素マトリックス |  |  |  |  | 掛け算結果3 |  |  | 第5複素マトリックス |  |  |  |  | 掛け算結果4 |  |  | 第6複素マトリックス |  |  |  |  | 掛け算結果5 |  |  | 第7複素マトリックス |  |  |  |  | 掛け算結果6 |  |  | 第8複素マトリックス |  |  |  |  | 掛け算結果7 |  |  | 第9複素マトリックス |  |  |  |  | 掛け算結果8 |  |  | 第8複素マトリックス（負荷） |  |  |  |  | 掛け算結果9
| A1(Re,Im) |  | B1(Re,Im) |  | A2(Re,Im) |  | B2(Re,Im) |  | A12(Re,Im) |  | B12(Re,Im) |  | A3Re,Im) |  | B3(Re,Im) |  | A12(Re,Im) |  | B12(Re,Im) |  | A2(Re,Im) |  | B2(Re,Im) |  | A12(Re,Im) |  | B12(Re,Im) |  | A3Re,Im) |  | B3(Re,Im) |  | A12(Re,Im) |  | B12(Re,Im) |  | A2(Re,Im) |  | B2(Re,Im) |  | A12(Re,Im) |  | B12(Re,Im) |  | A3Re,Im) |  | B3(Re,Im) |  | A12(Re,Im) |  | B12(Re,Im) |  | A2(Re,Im) |  | B2(Re,Im) |  | A12(Re,Im) |  | B12(Re,Im) |  | A3Re,Im) |  | B3(Re,Im) |  | A12(Re,Im) |  | B12(Re,Im) |  | A4Re,Im) |  | B4(Re,Im) |  | A12(Re,Im) |  | B12(Re,Im) |  | 減衰量(dB) | ABS(Zin)
1.5 | 1 | 0 | 0 | -0.70035 | 1 | 0 | 0 | 0 | 0.31749 | 0 | 0 | -0.70035 | 1 | 0 | 0 | -1.3382 | 0.31749 | 0 | 0 | -1.1252 | 1 | 0 | 0 | 0 | -0.93524 | 0 | 0 | -1.1252 | 1 | 0 | 0 | -1.3906 | -0.93524 | 0 | 0 | 0.17537 | 1 | 0 | 0 | 0 | -0.74 | 0 | 0 | 0.17537 | 1 | 0 | 0 | -1.3382 | -0.74 | 0 | 0 | 1.1656 | 1 | 0 | 0 | 0 | 0.39589 | 0 | 0 | 1.1656 | 1 | 0 | 0 | -0.70035 | 0.39589 | 0 | 0 | 0.88833 | 1 | 0 | 0 | 0 | 0.39589 | 0.88833 | 0 | 0.88833 | -0.0040297 | 0.94559
| C1(Re,Im) |  | D1(Re,Im) |  | C2(Re,Im) |  | D2(Re,Im) |  | C12(Re,Im) |  | D12(Re,Im) |  | C3(Re,Im) |  | D3(Re,Im) |  | C12(Re,Im) |  | D12(Re,Im) |  | C2(Re,Im) |  | D2(Re,Im) |  | C12(Re,Im) |  | D12(Re,Im) |  | C3(Re,Im) |  | D3(Re,Im) |  | C12(Re,Im) |  | D12(Re,Im) |  | C2(Re,Im) |  | D2(Re,Im) |  | C12(Re,Im) |  | D12(Re,Im) |  | C3(Re,Im) |  | D3(Re,Im) |  | C12(Re,Im) |  | D12(Re,Im) |  | C2(Re,Im) |  | D2(Re,Im) |  | C12(Re,Im) |  | D12(Re,Im) |  | C3(Re,Im) |  | D3(Re,Im) |  | C12(Re,Im) |  | D12(Re,Im) |  | C4(Re,Im) |  | D4(Re,Im) |  | C12(Re,Im) |  | D12(Re,Im) |  | 位相(deg) | RL(Db)
| 0 | 0 | 1 | 0 | 0 | -0.97452 | 1 | 0 | 0 | -0.97452 | 1 | 0 | 0 | 0 | 1 | 0 | 0 | -0.97452 | -0.30405 | 0 | 0 | -1.1133 | 1 | 0 | 0 | -0.63601 | -0.30405 | 0 | 0 | 0 | 1 | 0 | 0 | -0.63601 | -1.1885 | 0 | 0 | -1.1133 | 1 | 0 | 0 | 0.68719 | -1.1885 | 0 | 0 | 0 | 1 | 0 | 0 | 0.68719 | -0.26893 | 0 | 0 | -0.97452 | 1 | 0 | 0 | 0.94927 | -0.26893 | 0 | 0 | 0 | 1 | 0 | 0 | 0.94927 | 0.39589 | 0 | 1 | 0 | 1 | 0 | 0.39589 | 0.94927 | 0.39589 | 0 | -65.9794 | -27.6733
| 第1複素マトリックス |  |  |  | 第2複素マトリックス |  |  |  |  | 掛け算結果1 |  |  |  | 第3複素マトリックス |  |  |  | 掛け算結果2 |  |  | 第4複素マトリックス |  |  |  |  | 掛け算結果3 |  |  | 第5複素マトリックス |  |  |  |  | 掛け算結果4 |  |  | 第6複素マトリックス |  |  |  |  | 掛け算結果5 |  |  | 第7複素マトリックス |  |  |  |  | 掛け算結果6 |  |  | 第8複素マトリックス |  |  |  |  | 掛け算結果7 |  |  | 第9複素マトリックス |  |  |  |  | 掛け算結果8 |  |  | 第8複素マトリックス（負荷） |  |  |  |  | 掛け算結果9
| A1(Re,Im) |  | B1(Re,Im) |  | A2(Re,Im) |  | B2(Re,Im) |  | A12(Re,Im) |  | B12(Re,Im) |  | A3Re,Im) |  | B3(Re,Im) |  | A12(Re,Im) |  | B12(Re,Im) |  | A2(Re,Im) |  | B2(Re,Im) |  | A12(Re,Im) |  | B12(Re,Im) |  | A3Re,Im) |  | B3(Re,Im) |  | A12(Re,Im) |  | B12(Re,Im) |  | A2(Re,Im) |  | B2(Re,Im) |  | A12(Re,Im) |  | B12(Re,Im) |  | A3Re,Im) |  | B3(Re,Im) |  | A12(Re,Im) |  | B12(Re,Im) |  | A2(Re,Im) |  | B2(Re,Im) |  | A12(Re,Im) |  | B12(Re,Im) |  | A3Re,Im) |  | B3(Re,Im) |  | A12(Re,Im) |  | B12(Re,Im) |  | A4Re,Im) |  | B4(Re,Im) |  | A12(Re,Im) |  | B12(Re,Im) |  | 減衰量(dB) | ABS(Zin)
1.51 | 1 | 0 | 0 | -0.69572 | 1 | 0 | 0 | 0 | 0.3265 | 0 | 0 | -0.69572 | 1 | 0 | 0 | -1.3293 | 0.3265 | 0 | 0 | -1.1297 | 1 | 0 | 0 | 0 | -0.92294 | 0 | 0 | -1.1297 | 1 | 0 | 0 | -1.3814 | -0.92294 | 0 | 0 | 0.14523 | 1 | 0 | 0 | 0 | -0.76232 | 0 | 0 | 0.14523 | 1 | 0 | 0 | -1.3293 | -0.76232 | 0 | 0 | 1.1586 | 1 | 0 | 0 | 0 | 0.35926 | 0 | 0 | 1.1586 | 1 | 0 | 0 | -0.69572 | 0.35926 | 0 | 0 | 0.90863 | 1 | 0 | 0 | 0 | 0.35926 | 0.90863 | 0 | 0.90863 | -0.0027 | 0.95453
| C1(Re,Im) |  | D1(Re,Im) |  | C2(Re,Im) |  | D2(Re,Im) |  | C12(Re,Im) |  | D12(Re,Im) |  | C3(Re,Im) |  | D3(Re,Im) |  | C12(Re,Im) |  | D12(Re,Im) |  | C2(Re,Im) |  | D2(Re,Im) |  | C12(Re,Im) |  | D12(Re,Im) |  | C3(Re,Im) |  | D3(Re,Im) |  | C12(Re,Im) |  | D12(Re,Im) |  | C2(Re,Im) |  | D2(Re,Im) |  | C12(Re,Im) |  | D12(Re,Im) |  | C3(Re,Im) |  | D3(Re,Im) |  | C12(Re,Im) |  | D12(Re,Im) |  | C2(Re,Im) |  | D2(Re,Im) |  | C12(Re,Im) |  | D12(Re,Im) |  | C3(Re,Im) |  | D3(Re,Im) |  | C12(Re,Im) |  | D12(Re,Im) |  | C4(Re,Im) |  | D4(Re,Im) |  | C12(Re,Im) |  | D12(Re,Im) |  | 位相(deg) | RL(Db)
| 0 | 0 | 1 | 0 | 0 | -0.96806 | 1 | 0 | 0 | -0.96806 | 1 | 0 | 0 | 0 | 1 | 0 | 0 | -0.96806 | -0.28683 | 0 | 0 | -1.106 | 1 | 0 | 0 | -0.65083 | -0.28683 | 0 | 0 | 0 | 1 | 0 | 0 | -0.65083 | -1.1859 | 0 | 0 | -1.106 | 1 | 0 | 0 | 0.66074 | -1.1859 | 0 | 0 | 0 | 1 | 0 | 0 | 0.66074 | -0.3076 | 0 | 0 | -0.96806 | 1 | 0 | 0 | 0.95851 | -0.3076 | 0 | 0 | 0 | 1 | 0 | 0 | 0.95851 | 0.35926 | 0 | 1 | 0 | 1 | 0 | 0.35926 | 0.95851 | 0.35926 | 0 | -68.4272 | -29.3464
| 第1複素マトリックス |  |  |  | 第2複素マトリックス |  |  |  |  | 掛け算結果1 |  |  |  | 第3複素マトリックス |  |  |  | 掛け算結果2 |  |  | 第4複素マトリックス |  |  |  |  | 掛け算結果3 |  |  | 第5複素マトリックス |  |  |  |  | 掛け算結果4 |  |  | 第6複素マトリックス |  |  |  |  | 掛け算結果5 |  |  | 第7複素マトリックス |  |  |  |  | 掛け算結果6 |  |  | 第8複素マトリックス |  |  |  |  | 掛け算結果7 |  |  | 第9複素マトリックス |  |  |  |  | 掛け算結果8 |  |  | 第8複素マトリックス（負荷） |  |  |  |  | 掛け算結果9
| A1(Re,Im) |  | B1(Re,Im) |  | A2(Re,Im) |  | B2(Re,Im) |  | A12(Re,Im) |  | B12(Re,Im) |  | A3Re,Im) |  | B3(Re,Im) |  | A12(Re,Im) |  | B12(Re,Im) |  | A2(Re,Im) |  | B2(Re,Im) |  | A12(Re,Im) |  | B12(Re,Im) |  | A3Re,Im) |  | B3(Re,Im) |  | A12(Re,Im) |  | B12(Re,Im) |  | A2(Re,Im) |  | B2(Re,Im) |  | A12(Re,Im) |  | B12(Re,Im) |  | A3Re,Im) |  | B3(Re,Im) |  | A12(Re,Im) |  | B12(Re,Im) |  | A2(Re,Im) |  | B2(Re,Im) |  | A12(Re,Im) |  | B12(Re,Im) |  | A3Re,Im) |  | B3(Re,Im) |  | A12(Re,Im) |  | B12(Re,Im) |  | A4Re,Im) |  | B4(Re,Im) |  | A12(Re,Im) |  | B12(Re,Im) |  | 減衰量(dB) | ABS(Zin)
1.52 | 1 | 0 | 0 | -0.69114 | 1 | 0 | 0 | 0 | 0.33534 | 0 | 0 | -0.69114 | 1 | 0 | 0 | -1.3205 | 0.33534 | 0 | 0 | -1.134 | 1 | 0 | 0 | 0 | -0.91054 | 0 | 0 | -1.134 | 1 | 0 | 0 | -1.3723 | -0.91054 | 0 | 0 | 0.11559 | 1 | 0 | 0 | 0 | -0.78354 | 0 | 0 | 0.11559 | 1 | 0 | 0 | -1.3205 | -0.78354 | 0 | 0 | 1.1503 | 1 | 0 | 0 | 0 | 0.32269 | 0 | 0 | 1.1503 | 1 | 0 | 0 | -0.69114 | 0.32269 | 0 | 0 | 0.92727 | 1 | 0 | 0 | 0 | 0.32269 | 0.92727 | 0 | 0.92727 | -0.0016408 | 0.96387
| C1(Re,Im) |  | D1(Re,Im) |  | C2(Re,Im) |  | D2(Re,Im) |  | C12(Re,Im) |  | D12(Re,Im) |  | C3(Re,Im) |  | D3(Re,Im) |  | C12(Re,Im) |  | D12(Re,Im) |  | C2(Re,Im) |  | D2(Re,Im) |  | C12(Re,Im) |  | D12(Re,Im) |  | C3(Re,Im) |  | D3(Re,Im) |  | C12(Re,Im) |  | D12(Re,Im) |  | C2(Re,Im) |  | D2(Re,Im) |  | C12(Re,Im) |  | D12(Re,Im) |  | C3(Re,Im) |  | D3(Re,Im) |  | C12(Re,Im) |  | D12(Re,Im) |  | C2(Re,Im) |  | D2(Re,Im) |  | C12(Re,Im) |  | D12(Re,Im) |  | C3(Re,Im) |  | D3(Re,Im) |  | C12(Re,Im) |  | D12(Re,Im) |  | C4(Re,Im) |  | D4(Re,Im) |  | C12(Re,Im) |  | D12(Re,Im) |  | 位相(deg) | RL(Db)
| 0 | 0 | 1 | 0 | 0 | -0.96169 | 1 | 0 | 0 | -0.96169 | 1 | 0 | 0 | 0 | 1 | 0 | 0 | -0.96169 | -0.26996 | 0 | 0 | -1.0987 | 1 | 0 | 0 | -0.66509 | -0.26996 | 0 | 0 | 0 | 1 | 0 | 0 | -0.66509 | -1.1827 | 0 | 0 | -1.0987 | 1 | 0 | 0 | 0.63431 | -1.1827 | 0 | 0 | 0 | 1 | 0 | 0 | 0.63431 | -0.34505 | 0 | 0 | -0.96169 | 1 | 0 | 0 | 0.96614 | -0.34505 | 0 | 0 | 0 | 1 | 0 | 0 | 0.96614 | 0.32269 | 0 | 1 | 0 | 1 | 0 | 0.32269 | 0.96614 | 0.32269 | 0 | -70.8122 | -31.4508
| 第1複素マトリックス |  |  |  | 第2複素マトリックス |  |  |  |  | 掛け算結果1 |  |  |  | 第3複素マトリックス |  |  |  | 掛け算結果2 |  |  | 第4複素マトリックス |  |  |  |  | 掛け算結果3 |  |  | 第5複素マトリックス |  |  |  |  | 掛け算結果4 |  |  | 第6複素マトリックス |  |  |  |  | 掛け算結果5 |  |  | 第7複素マトリックス |  |  |  |  | 掛け算結果6 |  |  | 第8複素マトリックス |  |  |  |  | 掛け算結果7 |  |  | 第9複素マトリックス |  |  |  |  | 掛け算結果8 |  |  | 第8複素マトリックス（負荷） |  |  |  |  | 掛け算結果9
| A1(Re,Im) |  | B1(Re,Im) |  | A2(Re,Im) |  | B2(Re,Im) |  | A12(Re,Im) |  | B12(Re,Im) |  | A3Re,Im) |  | B3(Re,Im) |  | A12(Re,Im) |  | B12(Re,Im) |  | A2(Re,Im) |  | B2(Re,Im) |  | A12(Re,Im) |  | B12(Re,Im) |  | A3Re,Im) |  | B3(Re,Im) |  | A12(Re,Im) |  | B12(Re,Im) |  | A2(Re,Im) |  | B2(Re,Im) |  | A12(Re,Im) |  | B12(Re,Im) |  | A3Re,Im) |  | B3(Re,Im) |  | A12(Re,Im) |  | B12(Re,Im) |  | A2(Re,Im) |  | B2(Re,Im) |  | A12(Re,Im) |  | B12(Re,Im) |  | A3Re,Im) |  | B3(Re,Im) |  | A12(Re,Im) |  | B12(Re,Im) |  | A4Re,Im) |  | B4(Re,Im) |  | A12(Re,Im) |  | B12(Re,Im) |  | 減衰量(dB) | ABS(Zin)
1.53 | 1 | 0 | 0 | -0.68662 | 1 | 0 | 0 | 0 | 0.344 | 0 | 0 | -0.68662 | 1 | 0 | 0 | -1.3119 | 0.344 | 0 | 0 | -1.1379 | 1 | 0 | 0 | 0 | -0.89805 | 0 | 0 | -1.1379 | 1 | 0 | 0 | -1.3634 | -0.89805 | 0 | 0 | 0.086445 | 1 | 0 | 0 | 0 | -0.80369 | 0 | 0 | 0.086445 | 1 | 0 | 0 | -1.3119 | -0.80369 | 0 | 0 | 1.1408 | 1 | 0 | 0 | 0 | 0.28626 | 0 | 0 | 1.1408 | 1 | 0 | 0 | -0.68662 | 0.28626 | 0 | 0 | 0.94427 | 1 | 0 | 0 | 0 | 0.28626 | 0.94427 | 0 | 0.94427 | -0.00084968 | 0.97355
| C1(Re,Im) |  | D1(Re,Im) |  | C2(Re,Im) |  | D2(Re,Im) |  | C12(Re,Im) |  | D12(Re,Im) |  | C3(Re,Im) |  | D3(Re,Im) |  | C12(Re,Im) |  | D12(Re,Im) |  | C2(Re,Im) |  | D2(Re,Im) |  | C12(Re,Im) |  | D12(Re,Im) |  | C3(Re,Im) |  | D3(Re,Im) |  | C12(Re,Im) |  | D12(Re,Im) |  | C2(Re,Im) |  | D2(Re,Im) |  | C12(Re,Im) |  | D12(Re,Im) |  | C3(Re,Im) |  | D3(Re,Im) |  | C12(Re,Im) |  | D12(Re,Im) |  | C2(Re,Im) |  | D2(Re,Im) |  | C12(Re,Im) |  | D12(Re,Im) |  | C3(Re,Im) |  | D3(Re,Im) |  | C12(Re,Im) |  | D12(Re,Im) |  | C4(Re,Im) |  | D4(Re,Im) |  | C12(Re,Im) |  | D12(Re,Im) |  | 位相(deg) | RL(Db)
| 0 | 0 | 1 | 0 | 0 | -0.95541 | 1 | 0 | 0 | -0.95541 | 1 | 0 | 0 | 0 | 1 | 0 | 0 | -0.95541 | -0.25341 | 0 | 0 | -1.0915 | 1 | 0 | 0 | -0.67881 | -0.25341 | 0 | 0 | 0 | 1 | 0 | 0 | -0.67881 | -1.1789 | 0 | 0 | -1.0915 | 1 | 0 | 0 | 0.60794 | -1.1789 | 0 | 0 | 0 | 1 | 0 | 0 | 0.60794 | -0.38131 | 0 | 0 | -0.95541 | 1 | 0 | 0 | 0.97224 | -0.38131 | 0 | 0 | 0 | 1 | 0 | 0 | 0.97224 | 0.28626 | 0 | 1 | 0 | 1 | 0 | 0.28626 | 0.97224 | 0.28626 | 0 | -73.1353 | -34.2575
| 第1複素マトリックス |  |  |  | 第2複素マトリックス |  |  |  |  | 掛け算結果1 |  |  |  | 第3複素マトリックス |  |  |  | 掛け算結果2 |  |  | 第4複素マトリックス |  |  |  |  | 掛け算結果3 |  |  | 第5複素マトリックス |  |  |  |  | 掛け算結果4 |  |  | 第6複素マトリックス |  |  |  |  | 掛け算結果5 |  |  | 第7複素マトリックス |  |  |  |  | 掛け算結果6 |  |  | 第8複素マトリックス |  |  |  |  | 掛け算結果7 |  |  | 第9複素マトリックス |  |  |  |  | 掛け算結果8 |  |  | 第8複素マトリックス（負荷） |  |  |  |  | 掛け算結果9
| A1(Re,Im) |  | B1(Re,Im) |  | A2(Re,Im) |  | B2(Re,Im) |  | A12(Re,Im) |  | B12(Re,Im) |  | A3Re,Im) |  | B3(Re,Im) |  | A12(Re,Im) |  | B12(Re,Im) |  | A2(Re,Im) |  | B2(Re,Im) |  | A12(Re,Im) |  | B12(Re,Im) |  | A3Re,Im) |  | B3(Re,Im) |  | A12(Re,Im) |  | B12(Re,Im) |  | A2(Re,Im) |  | B2(Re,Im) |  | A12(Re,Im) |  | B12(Re,Im) |  | A3Re,Im) |  | B3(Re,Im) |  | A12(Re,Im) |  | B12(Re,Im) |  | A2(Re,Im) |  | B2(Re,Im) |  | A12(Re,Im) |  | B12(Re,Im) |  | A3Re,Im) |  | B3(Re,Im) |  | A12(Re,Im) |  | B12(Re,Im) |  | A4Re,Im) |  | B4(Re,Im) |  | A12(Re,Im) |  | B12(Re,Im) |  | 減衰量(dB) | ABS(Zin)
1.54 | 1 | 0 | 0 | -0.68216 | 1 | 0 | 0 | 0 | 0.35249 | 0 | 0 | -0.68216 | 1 | 0 | 0 | -1.3034 | 0.35249 | 0 | 0 | -1.1416 | 1 | 0 | 0 | 0 | -0.88548 | 0 | 0 | -1.1416 | 1 | 0 | 0 | -1.3545 | -0.88548 | 0 | 0 | 0.057793 | 1 | 0 | 0 | 0 | -0.82281 | 0 | 0 | 0.057793 | 1 | 0 | 0 | -1.3034 | -0.82281 | 0 | 0 | 1.1302 | 1 | 0 | 0 | 0 | 0.25002 | 0 | 0 | 1.1302 | 1 | 0 | 0 | -0.68216 | 0.25002 | 0 | 0 | 0.95968 | 1 | 0 | 0 | 0 | 0.25002 | 0.95968 | 0 | 0.95968 | -0.00032103 | 0.98349
| C1(Re,Im) |  | D1(Re,Im) |  | C2(Re,Im) |  | D2(Re,Im) |  | C12(Re,Im) |  | D12(Re,Im) |  | C3(Re,Im) |  | D3(Re,Im) |  | C12(Re,Im) |  | D12(Re,Im) |  | C2(Re,Im) |  | D2(Re,Im) |  | C12(Re,Im) |  | D12(Re,Im) |  | C3(Re,Im) |  | D3(Re,Im) |  | C12(Re,Im) |  | D12(Re,Im) |  | C2(Re,Im) |  | D2(Re,Im) |  | C12(Re,Im) |  | D12(Re,Im) |  | C3(Re,Im) |  | D3(Re,Im) |  | C12(Re,Im) |  | D12(Re,Im) |  | C2(Re,Im) |  | D2(Re,Im) |  | C12(Re,Im) |  | D12(Re,Im) |  | C3(Re,Im) |  | D3(Re,Im) |  | C12(Re,Im) |  | D12(Re,Im) |  | C4(Re,Im) |  | D4(Re,Im) |  | C12(Re,Im) |  | D12(Re,Im) |  | 位相(deg) | RL(Db)
| 0 | 0 | 1 | 0 | 0 | -0.9492 | 1 | 0 | 0 | -0.9492 | 1 | 0 | 0 | 0 | 1 | 0 | 0 | -0.9492 | -0.23719 | 0 | 0 | -1.0844 | 1 | 0 | 0 | -0.69199 | -0.23719 | 0 | 0 | 0 | 1 | 0 | 0 | -0.69199 | -1.1745 | 0 | 0 | -1.0844 | 1 | 0 | 0 | 0.58165 | -1.1745 | 0 | 0 | 0 | 1 | 0 | 0 | 0.58165 | -0.41637 | 0 | 0 | -0.9492 | 1 | 0 | 0 | 0.97688 | -0.41637 | 0 | 0 | 0 | 1 | 0 | 0 | 0.97688 | 0.25002 | 0 | 1 | 0 | 1 | 0 | 0.25002 | 0.97688 | 0.25002 | 0 | -75.3979 | -38.4403
| 第1複素マトリックス |  |  |  | 第2複素マトリックス |  |  |  |  | 掛け算結果1 |  |  |  | 第3複素マトリックス |  |  |  | 掛け算結果2 |  |  | 第4複素マトリックス |  |  |  |  | 掛け算結果3 |  |  | 第5複素マトリックス |  |  |  |  | 掛け算結果4 |  |  | 第6複素マトリックス |  |  |  |  | 掛け算結果5 |  |  | 第7複素マトリックス |  |  |  |  | 掛け算結果6 |  |  | 第8複素マトリックス |  |  |  |  | 掛け算結果7 |  |  | 第9複素マトリックス |  |  |  |  | 掛け算結果8 |  |  | 第8複素マトリックス（負荷） |  |  |  |  | 掛け算結果9
| A1(Re,Im) |  | B1(Re,Im) |  | A2(Re,Im) |  | B2(Re,Im) |  | A12(Re,Im) |  | B12(Re,Im) |  | A3Re,Im) |  | B3(Re,Im) |  | A12(Re,Im) |  | B12(Re,Im) |  | A2(Re,Im) |  | B2(Re,Im) |  | A12(Re,Im) |  | B12(Re,Im) |  | A3Re,Im) |  | B3(Re,Im) |  | A12(Re,Im) |  | B12(Re,Im) |  | A2(Re,Im) |  | B2(Re,Im) |  | A12(Re,Im) |  | B12(Re,Im) |  | A3Re,Im) |  | B3(Re,Im) |  | A12(Re,Im) |  | B12(Re,Im) |  | A2(Re,Im) |  | B2(Re,Im) |  | A12(Re,Im) |  | B12(Re,Im) |  | A3Re,Im) |  | B3(Re,Im) |  | A12(Re,Im) |  | B12(Re,Im) |  | A4Re,Im) |  | B4(Re,Im) |  | A12(Re,Im) |  | B12(Re,Im) |  | 減衰量(dB) | ABS(Zin)
1.55 | 1 | 0 | 0 | -0.67776 | 1 | 0 | 0 | 0 | 0.36082 | 0 | 0 | -0.67776 | 1 | 0 | 0 | -1.295 | 0.36082 | 0 | 0 | -1.145 | 1 | 0 | 0 | 0 | -0.87285 | 0 | 0 | -1.145 | 1 | 0 | 0 | -1.3458 | -0.87285 | 0 | 0 | 0.029638 | 1 | 0 | 0 | 0 | -0.84092 | 0 | 0 | 0.029638 | 1 | 0 | 0 | -1.295 | -0.84092 | 0 | 0 | 1.1186 | 1 | 0 | 0 | 0 | 0.21402 | 0 | 0 | 1.1186 | 1 | 0 | 0 | -0.67776 | 0.21402 | 0 | 0 | 0.97355 | 1 | 0 | 0 | 0 | 0.21402 | 0.97355 | 0 | 0.97355 | -4.6748e-05 | 0.99361
| C1(Re,Im) |  | D1(Re,Im) |  | C2(Re,Im) |  | D2(Re,Im) |  | C12(Re,Im) |  | D12(Re,Im) |  | C3(Re,Im) |  | D3(Re,Im) |  | C12(Re,Im) |  | D12(Re,Im) |  | C2(Re,Im) |  | D2(Re,Im) |  | C12(Re,Im) |  | D12(Re,Im) |  | C3(Re,Im) |  | D3(Re,Im) |  | C12(Re,Im) |  | D12(Re,Im) |  | C2(Re,Im) |  | D2(Re,Im) |  | C12(Re,Im) |  | D12(Re,Im) |  | C3(Re,Im) |  | D3(Re,Im) |  | C12(Re,Im) |  | D12(Re,Im) |  | C2(Re,Im) |  | D2(Re,Im) |  | C12(Re,Im) |  | D12(Re,Im) |  | C3(Re,Im) |  | D3(Re,Im) |  | C12(Re,Im) |  | D12(Re,Im) |  | C4(Re,Im) |  | D4(Re,Im) |  | C12(Re,Im) |  | D12(Re,Im) |  | 位相(deg) | RL(Db)
| 0 | 0 | 1 | 0 | 0 | -0.94308 | 1 | 0 | 0 | -0.94308 | 1 | 0 | 0 | 0 | 1 | 0 | 0 | -0.94308 | -0.22127 | 0 | 0 | -1.0774 | 1 | 0 | 0 | -0.70467 | -0.22127 | 0 | 0 | 0 | 1 | 0 | 0 | -0.70467 | -1.1696 | 0 | 0 | -1.0774 | 1 | 0 | 0 | 0.55548 | -1.1696 | 0 | 0 | 0 | 1 | 0 | 0 | 0.55548 | -0.45026 | 0 | 0 | -0.94308 | 1 | 0 | 0 | 0.98011 | -0.45026 | 0 | 0 | 0 | 1 | 0 | 0 | 0.98011 | 0.21402 | 0 | 1 | 0 | 1 | 0 | 0.21402 | 0.98011 | 0.21402 | 0 | -77.6014 | -46.7706
| 第1複素マトリックス |  |  |  | 第2複素マトリックス |  |  |  |  | 掛け算結果1 |  |  |  | 第3複素マトリックス |  |  |  | 掛け算結果2 |  |  | 第4複素マトリックス |  |  |  |  | 掛け算結果3 |  |  | 第5複素マトリックス |  |  |  |  | 掛け算結果4 |  |  | 第6複素マトリックス |  |  |  |  | 掛け算結果5 |  |  | 第7複素マトリックス |  |  |  |  | 掛け算結果6 |  |  | 第8複素マトリックス |  |  |  |  | 掛け算結果7 |  |  | 第9複素マトリックス |  |  |  |  | 掛け算結果8 |  |  | 第8複素マトリックス（負荷） |  |  |  |  | 掛け算結果9
| A1(Re,Im) |  | B1(Re,Im) |  | A2(Re,Im) |  | B2(Re,Im) |  | A12(Re,Im) |  | B12(Re,Im) |  | A3Re,Im) |  | B3(Re,Im) |  | A12(Re,Im) |  | B12(Re,Im) |  | A2(Re,Im) |  | B2(Re,Im) |  | A12(Re,Im) |  | B12(Re,Im) |  | A3Re,Im) |  | B3(Re,Im) |  | A12(Re,Im) |  | B12(Re,Im) |  | A2(Re,Im) |  | B2(Re,Im) |  | A12(Re,Im) |  | B12(Re,Im) |  | A3Re,Im) |  | B3(Re,Im) |  | A12(Re,Im) |  | B12(Re,Im) |  | A2(Re,Im) |  | B2(Re,Im) |  | A12(Re,Im) |  | B12(Re,Im) |  | A3Re,Im) |  | B3(Re,Im) |  | A12(Re,Im) |  | B12(Re,Im) |  | A4Re,Im) |  | B4(Re,Im) |  | A12(Re,Im) |  | B12(Re,Im) |  | 減衰量(dB) | ABS(Zin)
1.56 | 1 | 0 | 0 | -0.67342 | 1 | 0 | 0 | 0 | 0.36898 | 0 | 0 | -0.67342 | 1 | 0 | 0 | -1.2867 | 0.36898 | 0 | 0 | -1.1482 | 1 | 0 | 0 | 0 | -0.86017 | 0 | 0 | -1.1482 | 1 | 0 | 0 | -1.3371 | -0.86017 | 0 | 0 | 0.0019793 | 1 | 0 | 0 | 0 | -0.85805 | 0 | 0 | 0.0019793 | 1 | 0 | 0 | -1.2867 | -0.85805 | 0 | 0 | 1.106 | 1 | 0 | 0 | 0 | 0.17833 | 0 | 0 | 1.106 | 1 | 0 | 0 | -0.67342 | 0.17833 | 0 | 0 | 0.98593 | 1 | 0 | 0 | 0 | 0.17833 | 0.98593 | 0 | 0.98593 | -1.6545e-05 | 1.0038
| C1(Re,Im) |  | D1(Re,Im) |  | C2(Re,Im) |  | D2(Re,Im) |  | C12(Re,Im) |  | D12(Re,Im) |  | C3(Re,Im) |  | D3(Re,Im) |  | C12(Re,Im) |  | D12(Re,Im) |  | C2(Re,Im) |  | D2(Re,Im) |  | C12(Re,Im) |  | D12(Re,Im) |  | C3(Re,Im) |  | D3(Re,Im) |  | C12(Re,Im) |  | D12(Re,Im) |  | C2(Re,Im) |  | D2(Re,Im) |  | C12(Re,Im) |  | D12(Re,Im) |  | C3(Re,Im) |  | D3(Re,Im) |  | C12(Re,Im) |  | D12(Re,Im) |  | C2(Re,Im) |  | D2(Re,Im) |  | C12(Re,Im) |  | D12(Re,Im) |  | C3(Re,Im) |  | D3(Re,Im) |  | C12(Re,Im) |  | D12(Re,Im) |  | C4(Re,Im) |  | D4(Re,Im) |  | C12(Re,Im) |  | D12(Re,Im) |  | 位相(deg) | RL(Db)
| 0 | 0 | 1 | 0 | 0 | -0.93703 | 1 | 0 | 0 | -0.93703 | 1 | 0 | 0 | 0 | 1 | 0 | 0 | -0.93703 | -0.20567 | 0 | 0 | -1.0705 | 1 | 0 | 0 | -0.71686 | -0.20567 | 0 | 0 | 0 | 1 | 0 | 0 | -0.71686 | -1.1642 | 0 | 0 | -1.0705 | 1 | 0 | 0 | 0.52945 | -1.1642 | 0 | 0 | 0 | 1 | 0 | 0 | 0.52945 | -0.48298 | 0 | 0 | -0.93703 | 1 | 0 | 0 | 0.98202 | -0.48298 | 0 | 0 | 0 | 1 | 0 | 0 | 0.98202 | 0.17833 | 0 | 1 | 0 | 1 | 0 | 0.17833 | 0.98202 | 0.17833 | 0 | -79.7476 | -51.2505
| 第1複素マトリックス |  |  |  | 第2複素マトリックス |  |  |  |  | 掛け算結果1 |  |  |  | 第3複素マトリックス |  |  |  | 掛け算結果2 |  |  | 第4複素マトリックス |  |  |  |  | 掛け算結果3 |  |  | 第5複素マトリックス |  |  |  |  | 掛け算結果4 |  |  | 第6複素マトリックス |  |  |  |  | 掛け算結果5 |  |  | 第7複素マトリックス |  |  |  |  | 掛け算結果6 |  |  | 第8複素マトリックス |  |  |  |  | 掛け算結果7 |  |  | 第9複素マトリックス |  |  |  |  | 掛け算結果8 |  |  | 第8複素マトリックス（負荷） |  |  |  |  | 掛け算結果9
| A1(Re,Im) |  | B1(Re,Im) |  | A2(Re,Im) |  | B2(Re,Im) |  | A12(Re,Im) |  | B12(Re,Im) |  | A3Re,Im) |  | B3(Re,Im) |  | A12(Re,Im) |  | B12(Re,Im) |  | A2(Re,Im) |  | B2(Re,Im) |  | A12(Re,Im) |  | B12(Re,Im) |  | A3Re,Im) |  | B3(Re,Im) |  | A12(Re,Im) |  | B12(Re,Im) |  | A2(Re,Im) |  | B2(Re,Im) |  | A12(Re,Im) |  | B12(Re,Im) |  | A3Re,Im) |  | B3(Re,Im) |  | A12(Re,Im) |  | B12(Re,Im) |  | A2(Re,Im) |  | B2(Re,Im) |  | A12(Re,Im) |  | B12(Re,Im) |  | A3Re,Im) |  | B3(Re,Im) |  | A12(Re,Im) |  | B12(Re,Im) |  | A4Re,Im) |  | B4(Re,Im) |  | A12(Re,Im) |  | B12(Re,Im) |  | 減衰量(dB) | ABS(Zin)
1.57 | 1 | 0 | 0 | -0.66913 | 1 | 0 | 0 | 0 | 0.377 | 0 | 0 | -0.66913 | 1 | 0 | 0 | -1.2785 | 0.377 | 0 | 0 | -1.1511 | 1 | 0 | 0 | 0 | -0.84744 | 0 | 0 | -1.1511 | 1 | 0 | 0 | -1.3286 | -0.84744 | 0 | 0 | -0.025183 | 1 | 0 | 0 | 0 | -0.87423 | 0 | 0 | -0.025183 | 1 | 0 | 0 | -1.2785 | -0.87423 | 0 | 0 | 1.0925 | 1 | 0 | 0 | 0 | 0.14297 | 0 | 0 | 1.0925 | 1 | 0 | 0 | -0.66913 | 0.14297 | 0 | 0 | 0.99684 | 1 | 0 | 0 | 0 | 0.14297 | 0.99684 | 0 | 0.99684 | -0.00021834 | 1.0141
| C1(Re,Im) |  | D1(Re,Im) |  | C2(Re,Im) |  | D2(Re,Im) |  | C12(Re,Im) |  | D12(Re,Im) |  | C3(Re,Im) |  | D3(Re,Im) |  | C12(Re,Im) |  | D12(Re,Im) |  | C2(Re,Im) |  | D2(Re,Im) |  | C12(Re,Im) |  | D12(Re,Im) |  | C3(Re,Im) |  | D3(Re,Im) |  | C12(Re,Im) |  | D12(Re,Im) |  | C2(Re,Im) |  | D2(Re,Im) |  | C12(Re,Im) |  | D12(Re,Im) |  | C3(Re,Im) |  | D3(Re,Im) |  | C12(Re,Im) |  | D12(Re,Im) |  | C2(Re,Im) |  | D2(Re,Im) |  | C12(Re,Im) |  | D12(Re,Im) |  | C3(Re,Im) |  | D3(Re,Im) |  | C12(Re,Im) |  | D12(Re,Im) |  | C4(Re,Im) |  | D4(Re,Im) |  | C12(Re,Im) |  | D12(Re,Im) |  | 位相(deg) | RL(Db)
| 0 | 0 | 1 | 0 | 0 | -0.93107 | 1 | 0 | 0 | -0.93107 | 1 | 0 | 0 | 0 | 1 | 0 | 0 | -0.93107 | -0.19036 | 0 | 0 | -1.0637 | 1 | 0 | 0 | -0.72858 | -0.19036 | 0 | 0 | 0 | 1 | 0 | 0 | -0.72858 | -1.1584 | 0 | 0 | -1.0637 | 1 | 0 | 0 | 0.50357 | -1.1584 | 0 | 0 | 0 | 1 | 0 | 0 | 0.50357 | -0.51456 | 0 | 0 | -0.93107 | 1 | 0 | 0 | 0.98266 | -0.51456 | 0 | 0 | 0 | 1 | 0 | 0 | 0.98266 | 0.14297 | 0 | 1 | 0 | 1 | 0 | 0.14297 | 0.98266 | 0.14297 | 0 | -81.8382 | -40.0211
| 第1複素マトリックス |  |  |  | 第2複素マトリックス |  |  |  |  | 掛け算結果1 |  |  |  | 第3複素マトリックス |  |  |  | 掛け算結果2 |  |  | 第4複素マトリックス |  |  |  |  | 掛け算結果3 |  |  | 第5複素マトリックス |  |  |  |  | 掛け算結果4 |  |  | 第6複素マトリックス |  |  |  |  | 掛け算結果5 |  |  | 第7複素マトリックス |  |  |  |  | 掛け算結果6 |  |  | 第8複素マトリックス |  |  |  |  | 掛け算結果7 |  |  | 第9複素マトリックス |  |  |  |  | 掛け算結果8 |  |  | 第8複素マトリックス（負荷） |  |  |  |  | 掛け算結果9
| A1(Re,Im) |  | B1(Re,Im) |  | A2(Re,Im) |  | B2(Re,Im) |  | A12(Re,Im) |  | B12(Re,Im) |  | A3Re,Im) |  | B3(Re,Im) |  | A12(Re,Im) |  | B12(Re,Im) |  | A2(Re,Im) |  | B2(Re,Im) |  | A12(Re,Im) |  | B12(Re,Im) |  | A3Re,Im) |  | B3(Re,Im) |  | A12(Re,Im) |  | B12(Re,Im) |  | A2(Re,Im) |  | B2(Re,Im) |  | A12(Re,Im) |  | B12(Re,Im) |  | A3Re,Im) |  | B3(Re,Im) |  | A12(Re,Im) |  | B12(Re,Im) |  | A2(Re,Im) |  | B2(Re,Im) |  | A12(Re,Im) |  | B12(Re,Im) |  | A3Re,Im) |  | B3(Re,Im) |  | A12(Re,Im) |  | B12(Re,Im) |  | A4Re,Im) |  | B4(Re,Im) |  | A12(Re,Im) |  | B12(Re,Im) |  | 減衰量(dB) | ABS(Zin)
1.58 | 1 | 0 | 0 | -0.66489 | 1 | 0 | 0 | 0 | 0.38486 | 0 | 0 | -0.66489 | 1 | 0 | 0 | -1.2704 | 0.38486 | 0 | 0 | -1.1538 | 1 | 0 | 0 | 0 | -0.83469 | 0 | 0 | -1.1538 | 1 | 0 | 0 | -1.3202 | -0.83469 | 0 | 0 | -0.051851 | 1 | 0 | 0 | 0 | -0.88949 | 0 | 0 | -0.051851 | 1 | 0 | 0 | -1.2704 | -0.88949 | 0 | 0 | 1.0782 | 1 | 0 | 0 | 0 | 0.10799 | 0 | 0 | 1.0782 | 1 | 0 | 0 | -0.66489 | 0.10799 | 0 | 0 | 1.0064 | 1 | 0 | 0 | 0 | 0.10799 | 1.0064 | 0 | 1.0064 | -0.00063859 | 1.0244
| C1(Re,Im) |  | D1(Re,Im) |  | C2(Re,Im) |  | D2(Re,Im) |  | C12(Re,Im) |  | D12(Re,Im) |  | C3(Re,Im) |  | D3(Re,Im) |  | C12(Re,Im) |  | D12(Re,Im) |  | C2(Re,Im) |  | D2(Re,Im) |  | C12(Re,Im) |  | D12(Re,Im) |  | C3(Re,Im) |  | D3(Re,Im) |  | C12(Re,Im) |  | D12(Re,Im) |  | C2(Re,Im) |  | D2(Re,Im) |  | C12(Re,Im) |  | D12(Re,Im) |  | C3(Re,Im) |  | D3(Re,Im) |  | C12(Re,Im) |  | D12(Re,Im) |  | C2(Re,Im) |  | D2(Re,Im) |  | C12(Re,Im) |  | D12(Re,Im) |  | C3(Re,Im) |  | D3(Re,Im) |  | C12(Re,Im) |  | D12(Re,Im) |  | C4(Re,Im) |  | D4(Re,Im) |  | C12(Re,Im) |  | D12(Re,Im) |  | 位相(deg) | RL(Db)
| 0 | 0 | 1 | 0 | 0 | -0.92517 | 1 | 0 | 0 | -0.92517 | 1 | 0 | 0 | 0 | 1 | 0 | 0 | -0.92517 | -0.17534 | 0 | 0 | -1.057 | 1 | 0 | 0 | -0.73985 | -0.17534 | 0 | 0 | 0 | 1 | 0 | 0 | -0.73985 | -1.1521 | 0 | 0 | -1.057 | 1 | 0 | 0 | 0.47788 | -1.1521 | 0 | 0 | 0 | 1 | 0 | 0 | 0.47788 | -0.545 | 0 | 0 | -0.92517 | 1 | 0 | 0 | 0.9821 | -0.545 | 0 | 0 | 0 | 1 | 0 | 0 | 0.9821 | 0.10799 | 0 | 1 | 0 | 1 | 0 | 0.10799 | 0.9821 | 0.10799 | 0 | -83.8751 | -35.3414
| 第1複素マトリックス |  |  |  | 第2複素マトリックス |  |  |  |  | 掛け算結果1 |  |  |  | 第3複素マトリックス |  |  |  | 掛け算結果2 |  |  | 第4複素マトリックス |  |  |  |  | 掛け算結果3 |  |  | 第5複素マトリックス |  |  |  |  | 掛け算結果4 |  |  | 第6複素マトリックス |  |  |  |  | 掛け算結果5 |  |  | 第7複素マトリックス |  |  |  |  | 掛け算結果6 |  |  | 第8複素マトリックス |  |  |  |  | 掛け算結果7 |  |  | 第9複素マトリックス |  |  |  |  | 掛け算結果8 |  |  | 第8複素マトリックス（負荷） |  |  |  |  | 掛け算結果9
| A1(Re,Im) |  | B1(Re,Im) |  | A2(Re,Im) |  | B2(Re,Im) |  | A12(Re,Im) |  | B12(Re,Im) |  | A3Re,Im) |  | B3(Re,Im) |  | A12(Re,Im) |  | B12(Re,Im) |  | A2(Re,Im) |  | B2(Re,Im) |  | A12(Re,Im) |  | B12(Re,Im) |  | A3Re,Im) |  | B3(Re,Im) |  | A12(Re,Im) |  | B12(Re,Im) |  | A2(Re,Im) |  | B2(Re,Im) |  | A12(Re,Im) |  | B12(Re,Im) |  | A3Re,Im) |  | B3(Re,Im) |  | A12(Re,Im) |  | B12(Re,Im) |  | A2(Re,Im) |  | B2(Re,Im) |  | A12(Re,Im) |  | B12(Re,Im) |  | A3Re,Im) |  | B3(Re,Im) |  | A12(Re,Im) |  | B12(Re,Im) |  | A4Re,Im) |  | B4(Re,Im) |  | A12(Re,Im) |  | B12(Re,Im) |  | 減衰量(dB) | ABS(Zin)
1.59 | 1 | 0 | 0 | -0.66071 | 1 | 0 | 0 | 0 | 0.39257 | 0 | 0 | -0.66071 | 1 | 0 | 0 | -1.2624 | 0.39257 | 0 | 0 | -1.1563 | 1 | 0 | 0 | 0 | -0.82191 | 0 | 0 | -1.1563 | 1 | 0 | 0 | -1.3119 | -0.82191 | 0 | 0 | -0.078025 | 1 | 0 | 0 | 0 | -0.90386 | 0 | 0 | -0.078025 | 1 | 0 | 0 | -1.2624 | -0.90386 | 0 | 0 | 1.063 | 1 | 0 | 0 | 0 | 0.073426 | 0 | 0 | 1.063 | 1 | 0 | 0 | -0.66071 | 0.073426 | 0 | 0 | 1.0145 | 1 | 0 | 0 | 0 | 0.073426 | 1.0145 | 0 | 1.0145 | -0.0012626 | 1.0346
| C1(Re,Im) |  | D1(Re,Im) |  | C2(Re,Im) |  | D2(Re,Im) |  | C12(Re,Im) |  | D12(Re,Im) |  | C3(Re,Im) |  | D3(Re,Im) |  | C12(Re,Im) |  | D12(Re,Im) |  | C2(Re,Im) |  | D2(Re,Im) |  | C12(Re,Im) |  | D12(Re,Im) |  | C3(Re,Im) |  | D3(Re,Im) |  | C12(Re,Im) |  | D12(Re,Im) |  | C2(Re,Im) |  | D2(Re,Im) |  | C12(Re,Im) |  | D12(Re,Im) |  | C3(Re,Im) |  | D3(Re,Im) |  | C12(Re,Im) |  | D12(Re,Im) |  | C2(Re,Im) |  | D2(Re,Im) |  | C12(Re,Im) |  | D12(Re,Im) |  | C3(Re,Im) |  | D3(Re,Im) |  | C12(Re,Im) |  | D12(Re,Im) |  | C4(Re,Im) |  | D4(Re,Im) |  | C12(Re,Im) |  | D12(Re,Im) |  | 位相(deg) | RL(Db)
| 0 | 0 | 1 | 0 | 0 | -0.91936 | 1 | 0 | 0 | -0.91936 | 1 | 0 | 0 | 0 | 1 | 0 | 0 | -0.91936 | -0.1606 | 0 | 0 | -1.0503 | 1 | 0 | 0 | -0.75067 | -0.1606 | 0 | 0 | 0 | 1 | 0 | 0 | -0.75067 | -1.1454 | 0 | 0 | -1.0503 | 1 | 0 | 0 | 0.45238 | -1.1454 | 0 | 0 | 0 | 1 | 0 | 0 | 0.45238 | -0.57433 | 0 | 0 | -0.91936 | 1 | 0 | 0 | 0.98039 | -0.57433 | 0 | 0 | 0 | 1 | 0 | 0 | 0.98039 | 0.073426 | 0 | 1 | 0 | 1 | 0 | 0.073426 | 0.98039 | 0.073426 | 0 | -85.8603 | -32.3677
| 第1複素マトリックス |  |  |  | 第2複素マトリックス |  |  |  |  | 掛け算結果1 |  |  |  | 第3複素マトリックス |  |  |  | 掛け算結果2 |  |  | 第4複素マトリックス |  |  |  |  | 掛け算結果3 |  |  | 第5複素マトリックス |  |  |  |  | 掛け算結果4 |  |  | 第6複素マトリックス |  |  |  |  | 掛け算結果5 |  |  | 第7複素マトリックス |  |  |  |  | 掛け算結果6 |  |  | 第8複素マトリックス |  |  |  |  | 掛け算結果7 |  |  | 第9複素マトリックス |  |  |  |  | 掛け算結果8 |  |  | 第8複素マトリックス（負荷） |  |  |  |  | 掛け算結果9
| A1(Re,Im) |  | B1(Re,Im) |  | A2(Re,Im) |  | B2(Re,Im) |  | A12(Re,Im) |  | B12(Re,Im) |  | A3Re,Im) |  | B3(Re,Im) |  | A12(Re,Im) |  | B12(Re,Im) |  | A2(Re,Im) |  | B2(Re,Im) |  | A12(Re,Im) |  | B12(Re,Im) |  | A3Re,Im) |  | B3(Re,Im) |  | A12(Re,Im) |  | B12(Re,Im) |  | A2(Re,Im) |  | B2(Re,Im) |  | A12(Re,Im) |  | B12(Re,Im) |  | A3Re,Im) |  | B3(Re,Im) |  | A12(Re,Im) |  | B12(Re,Im) |  | A2(Re,Im) |  | B2(Re,Im) |  | A12(Re,Im) |  | B12(Re,Im) |  | A3Re,Im) |  | B3(Re,Im) |  | A12(Re,Im) |  | B12(Re,Im) |  | A4Re,Im) |  | B4(Re,Im) |  | A12(Re,Im) |  | B12(Re,Im) |  | 減衰量(dB) | ABS(Zin)
1.6 | 1 | 0 | 0 | -0.65658 | 1 | 0 | 0 | 0 | 0.40014 | 0 | 0 | -0.65658 | 1 | 0 | 0 | -1.2545 | 0.40014 | 0 | 0 | -1.1586 | 1 | 0 | 0 | 0 | -0.80912 | 0 | 0 | -1.1586 | 1 | 0 | 0 | -1.3037 | -0.80912 | 0 | 0 | -0.10371 | 1 | 0 | 0 | 0 | -0.91736 | 0 | 0 | -0.10371 | 1 | 0 | 0 | -1.2545 | -0.91736 | 0 | 0 | 1.0471 | 1 | 0 | 0 | 0 | 0.039311 | 0 | 0 | 1.0471 | 1 | 0 | 0 | -0.65658 | 0.039311 | 0 | 0 | 1.0213 | 1 | 0 | 0 | 0 | 0.039311 | 1.0213 | 0 | 1.0213 | -0.002075 | 1.0447
| C1(Re,Im) |  | D1(Re,Im) |  | C2(Re,Im) |  | D2(Re,Im) |  | C12(Re,Im) |  | D12(Re,Im) |  | C3(Re,Im) |  | D3(Re,Im) |  | C12(Re,Im) |  | D12(Re,Im) |  | C2(Re,Im) |  | D2(Re,Im) |  | C12(Re,Im) |  | D12(Re,Im) |  | C3(Re,Im) |  | D3(Re,Im) |  | C12(Re,Im) |  | D12(Re,Im) |  | C2(Re,Im) |  | D2(Re,Im) |  | C12(Re,Im) |  | D12(Re,Im) |  | C3(Re,Im) |  | D3(Re,Im) |  | C12(Re,Im) |  | D12(Re,Im) |  | C2(Re,Im) |  | D2(Re,Im) |  | C12(Re,Im) |  | D12(Re,Im) |  | C3(Re,Im) |  | D3(Re,Im) |  | C12(Re,Im) |  | D12(Re,Im) |  | C4(Re,Im) |  | D4(Re,Im) |  | C12(Re,Im) |  | D12(Re,Im) |  | 位相(deg) | RL(Db)
| 0 | 0 | 1 | 0 | 0 | -0.91361 | 1 | 0 | 0 | -0.91361 | 1 | 0 | 0 | 0 | 1 | 0 | 0 | -0.91361 | -0.14614 | 0 | 0 | -1.0438 | 1 | 0 | 0 | -0.76108 | -0.14614 | 0 | 0 | 0 | 1 | 0 | 0 | -0.76108 | -1.1384 | 0 | 0 | -1.0438 | 1 | 0 | 0 | 0.42709 | -1.1384 | 0 | 0 | 0 | 1 | 0 | 0 | 0.42709 | -0.60257 | 0 | 0 | -0.91361 | 1 | 0 | 0 | 0.97761 | -0.60257 | 0 | 0 | 0 | 1 | 0 | 0 | 0.97761 | 0.039311 | 0 | 1 | 0 | 1 | 0 | 0.039311 | 0.97761 | 0.039311 | 0 | -87.7958 | -30.2028
| 第1複素マトリックス |  |  |  | 第2複素マトリックス |  |  |  |  | 掛け算結果1 |  |  |  | 第3複素マトリックス |  |  |  | 掛け算結果2 |  |  | 第4複素マトリックス |  |  |  |  | 掛け算結果3 |  |  | 第5複素マトリックス |  |  |  |  | 掛け算結果4 |  |  | 第6複素マトリックス |  |  |  |  | 掛け算結果5 |  |  | 第7複素マトリックス |  |  |  |  | 掛け算結果6 |  |  | 第8複素マトリックス |  |  |  |  | 掛け算結果7 |  |  | 第9複素マトリックス |  |  |  |  | 掛け算結果8 |  |  | 第8複素マトリックス（負荷） |  |  |  |  | 掛け算結果9
| A1(Re,Im) |  | B1(Re,Im) |  | A2(Re,Im) |  | B2(Re,Im) |  | A12(Re,Im) |  | B12(Re,Im) |  | A3Re,Im) |  | B3(Re,Im) |  | A12(Re,Im) |  | B12(Re,Im) |  | A2(Re,Im) |  | B2(Re,Im) |  | A12(Re,Im) |  | B12(Re,Im) |  | A3Re,Im) |  | B3(Re,Im) |  | A12(Re,Im) |  | B12(Re,Im) |  | A2(Re,Im) |  | B2(Re,Im) |  | A12(Re,Im) |  | B12(Re,Im) |  | A3Re,Im) |  | B3(Re,Im) |  | A12(Re,Im) |  | B12(Re,Im) |  | A2(Re,Im) |  | B2(Re,Im) |  | A12(Re,Im) |  | B12(Re,Im) |  | A3Re,Im) |  | B3(Re,Im) |  | A12(Re,Im) |  | B12(Re,Im) |  | A4Re,Im) |  | B4(Re,Im) |  | A12(Re,Im) |  | B12(Re,Im) |  | 減衰量(dB) | ABS(Zin)
1.61 | 1 | 0 | 0 | -0.6525 | 1 | 0 | 0 | 0 | 0.40757 | 0 | 0 | -0.6525 | 1 | 0 | 0 | -1.2467 | 0.40757 | 0 | 0 | -1.1606 | 1 | 0 | 0 | 0 | -0.79632 | 0 | 0 | -1.1606 | 1 | 0 | 0 | -1.2956 | -0.79632 | 0 | 0 | -0.12891 | 1 | 0 | 0 | 0 | -0.93003 | 0 | 0 | -0.12891 | 1 | 0 | 0 | -1.2467 | -0.93003 | 0 | 0 | 1.0306 | 1 | 0 | 0 | 0 | 0.0056725 | 0 | 0 | 1.0306 | 1 | 0 | 0 | -0.6525 | 0.0056725 | 0 | 0 | 1.0269 | 1 | 0 | 0 | 0 | 0.0056725 | 1.0269 | 0 | 1.0269 | -0.0030596 | 1.0545
| C1(Re,Im) |  | D1(Re,Im) |  | C2(Re,Im) |  | D2(Re,Im) |  | C12(Re,Im) |  | D12(Re,Im) |  | C3(Re,Im) |  | D3(Re,Im) |  | C12(Re,Im) |  | D12(Re,Im) |  | C2(Re,Im) |  | D2(Re,Im) |  | C12(Re,Im) |  | D12(Re,Im) |  | C3(Re,Im) |  | D3(Re,Im) |  | C12(Re,Im) |  | D12(Re,Im) |  | C2(Re,Im) |  | D2(Re,Im) |  | C12(Re,Im) |  | D12(Re,Im) |  | C3(Re,Im) |  | D3(Re,Im) |  | C12(Re,Im) |  | D12(Re,Im) |  | C2(Re,Im) |  | D2(Re,Im) |  | C12(Re,Im) |  | D12(Re,Im) |  | C3(Re,Im) |  | D3(Re,Im) |  | C12(Re,Im) |  | D12(Re,Im) |  | C4(Re,Im) |  | D4(Re,Im) |  | C12(Re,Im) |  | D12(Re,Im) |  | 位相(deg) | RL(Db)
| 0 | 0 | 1 | 0 | 0 | -0.90793 | 1 | 0 | 0 | -0.90793 | 1 | 0 | 0 | 0 | 1 | 0 | 0 | -0.90793 | -0.13194 | 0 | 0 | -1.0373 | 1 | 0 | 0 | -0.77107 | -0.13194 | 0 | 0 | 0 | 1 | 0 | 0 | -0.77107 | -1.131 | 0 | 0 | -1.0373 | 1 | 0 | 0 | 0.40204 | -1.131 | 0 | 0 | 0 | 1 | 0 | 0 | 0.40204 | -0.62973 | 0 | 0 | -0.90793 | 1 | 0 | 0 | 0.97379 | -0.62973 | 0 | 0 | 0 | 1 | 0 | 0 | 0.97379 | 0.0056725 | 0 | 1 | 0 | 1 | 0 | 0.0056725 | 0.97379 | 0.0056725 | 0 | -89.6835 | -28.5141
| 第1複素マトリックス |  |  |  | 第2複素マトリックス |  |  |  |  | 掛け算結果1 |  |  |  | 第3複素マトリックス |  |  |  | 掛け算結果2 |  |  | 第4複素マトリックス |  |  |  |  | 掛け算結果3 |  |  | 第5複素マトリックス |  |  |  |  | 掛け算結果4 |  |  | 第6複素マトリックス |  |  |  |  | 掛け算結果5 |  |  | 第7複素マトリックス |  |  |  |  | 掛け算結果6 |  |  | 第8複素マトリックス |  |  |  |  | 掛け算結果7 |  |  | 第9複素マトリックス |  |  |  |  | 掛け算結果8 |  |  | 第8複素マトリックス（負荷） |  |  |  |  | 掛け算結果9
| A1(Re,Im) |  | B1(Re,Im) |  | A2(Re,Im) |  | B2(Re,Im) |  | A12(Re,Im) |  | B12(Re,Im) |  | A3Re,Im) |  | B3(Re,Im) |  | A12(Re,Im) |  | B12(Re,Im) |  | A2(Re,Im) |  | B2(Re,Im) |  | A12(Re,Im) |  | B12(Re,Im) |  | A3Re,Im) |  | B3(Re,Im) |  | A12(Re,Im) |  | B12(Re,Im) |  | A2(Re,Im) |  | B2(Re,Im) |  | A12(Re,Im) |  | B12(Re,Im) |  | A3Re,Im) |  | B3(Re,Im) |  | A12(Re,Im) |  | B12(Re,Im) |  | A2(Re,Im) |  | B2(Re,Im) |  | A12(Re,Im) |  | B12(Re,Im) |  | A3Re,Im) |  | B3(Re,Im) |  | A12(Re,Im) |  | B12(Re,Im) |  | A4Re,Im) |  | B4(Re,Im) |  | A12(Re,Im) |  | B12(Re,Im) |  | 減衰量(dB) | ABS(Zin)
1.62 | 1 | 0 | 0 | -0.64848 | 1 | 0 | 0 | 0 | 0.41486 | 0 | 0 | -0.64848 | 1 | 0 | 0 | -1.239 | 0.41486 | 0 | 0 | -1.1625 | 1 | 0 | 0 | 0 | -0.78352 | 0 | 0 | -1.1625 | 1 | 0 | 0 | -1.2876 | -0.78352 | 0 | 0 | -0.15362 | 1 | 0 | 0 | 0 | -0.94189 | 0 | 0 | -0.15362 | 1 | 0 | 0 | -1.239 | -0.94189 | 0 | 0 | 1.0134 | 1 | 0 | 0 | 0 | -0.027463 | 0 | 0 | 1.0134 | 1 | 0 | 0 | -0.64848 | -0.027463 | 0 | 0 | 1.0312 | 1 | 0 | 0 | 0 | -0.027463 | 1.0312 | 0 | 1.0312 | -0.0042 | 1.0642
| C1(Re,Im) |  | D1(Re,Im) |  | C2(Re,Im) |  | D2(Re,Im) |  | C12(Re,Im) |  | D12(Re,Im) |  | C3(Re,Im) |  | D3(Re,Im) |  | C12(Re,Im) |  | D12(Re,Im) |  | C2(Re,Im) |  | D2(Re,Im) |  | C12(Re,Im) |  | D12(Re,Im) |  | C3(Re,Im) |  | D3(Re,Im) |  | C12(Re,Im) |  | D12(Re,Im) |  | C2(Re,Im) |  | D2(Re,Im) |  | C12(Re,Im) |  | D12(Re,Im) |  | C3(Re,Im) |  | D3(Re,Im) |  | C12(Re,Im) |  | D12(Re,Im) |  | C2(Re,Im) |  | D2(Re,Im) |  | C12(Re,Im) |  | D12(Re,Im) |  | C3(Re,Im) |  | D3(Re,Im) |  | C12(Re,Im) |  | D12(Re,Im) |  | C4(Re,Im) |  | D4(Re,Im) |  | C12(Re,Im) |  | D12(Re,Im) |  | 位相(deg) | RL(Db)
| 0 | 0 | 1 | 0 | 0 | -0.90233 | 1 | 0 | 0 | -0.90233 | 1 | 0 | 0 | 0 | 1 | 0 | 0 | -0.90233 | -0.11801 | 0 | 0 | -1.0309 | 1 | 0 | 0 | -0.78067 | -0.11801 | 0 | 0 | 0 | 1 | 0 | 0 | -0.78067 | -1.1232 | 0 | 0 | -1.0309 | 1 | 0 | 0 | 0.37722 | -1.1232 | 0 | 0 | 0 | 1 | 0 | 0 | 0.37722 | -0.65584 | 0 | 0 | -0.90233 | 1 | 0 | 0 | 0.969 | -0.65584 | 0 | 0 | 0 | 1 | 0 | 0 | 0.969 | -0.027463 | 0 | 1 | 0 | 1 | 0 | -0.027463 | 0.969 | -0.027463 | 0 | 88.4745 | -27.1409
| 第1複素マトリックス |  |  |  | 第2複素マトリックス |  |  |  |  | 掛け算結果1 |  |  |  | 第3複素マトリックス |  |  |  | 掛け算結果2 |  |  | 第4複素マトリックス |  |  |  |  | 掛け算結果3 |  |  | 第5複素マトリックス |  |  |  |  | 掛け算結果4 |  |  | 第6複素マトリックス |  |  |  |  | 掛け算結果5 |  |  | 第7複素マトリックス |  |  |  |  | 掛け算結果6 |  |  | 第8複素マトリックス |  |  |  |  | 掛け算結果7 |  |  | 第9複素マトリックス |  |  |  |  | 掛け算結果8 |  |  | 第8複素マトリックス（負荷） |  |  |  |  | 掛け算結果9
| A1(Re,Im) |  | B1(Re,Im) |  | A2(Re,Im) |  | B2(Re,Im) |  | A12(Re,Im) |  | B12(Re,Im) |  | A3Re,Im) |  | B3(Re,Im) |  | A12(Re,Im) |  | B12(Re,Im) |  | A2(Re,Im) |  | B2(Re,Im) |  | A12(Re,Im) |  | B12(Re,Im) |  | A3Re,Im) |  | B3(Re,Im) |  | A12(Re,Im) |  | B12(Re,Im) |  | A2(Re,Im) |  | B2(Re,Im) |  | A12(Re,Im) |  | B12(Re,Im) |  | A3Re,Im) |  | B3(Re,Im) |  | A12(Re,Im) |  | B12(Re,Im) |  | A2(Re,Im) |  | B2(Re,Im) |  | A12(Re,Im) |  | B12(Re,Im) |  | A3Re,Im) |  | B3(Re,Im) |  | A12(Re,Im) |  | B12(Re,Im) |  | A4Re,Im) |  | B4(Re,Im) |  | A12(Re,Im) |  | B12(Re,Im) |  | 減衰量(dB) | ABS(Zin)
1.63 | 1 | 0 | 0 | -0.6445 | 1 | 0 | 0 | 0 | 0.42202 | 0 | 0 | -0.6445 | 1 | 0 | 0 | -1.2314 | 0.42202 | 0 | 0 | -1.1642 | 1 | 0 | 0 | 0 | -0.77074 | 0 | 0 | -1.1642 | 1 | 0 | 0 | -1.2797 | -0.77074 | 0 | 0 | -0.17786 | 1 | 0 | 0 | 0 | -0.95296 | 0 | 0 | -0.17786 | 1 | 0 | 0 | -1.2314 | -0.95296 | 0 | 0 | 0.99564 | 1 | 0 | 0 | 0 | -0.060071 | 0 | 0 | 0.99564 | 1 | 0 | 0 | -0.6445 | -0.060071 | 0 | 0 | 1.0344 | 1 | 0 | 0 | 0 | -0.060071 | 1.0344 | 0 | 1.0344 | -0.0054798 | 1.0735
| C1(Re,Im) |  | D1(Re,Im) |  | C2(Re,Im) |  | D2(Re,Im) |  | C12(Re,Im) |  | D12(Re,Im) |  | C3(Re,Im) |  | D3(Re,Im) |  | C12(Re,Im) |  | D12(Re,Im) |  | C2(Re,Im) |  | D2(Re,Im) |  | C12(Re,Im) |  | D12(Re,Im) |  | C3(Re,Im) |  | D3(Re,Im) |  | C12(Re,Im) |  | D12(Re,Im) |  | C2(Re,Im) |  | D2(Re,Im) |  | C12(Re,Im) |  | D12(Re,Im) |  | C3(Re,Im) |  | D3(Re,Im) |  | C12(Re,Im) |  | D12(Re,Im) |  | C2(Re,Im) |  | D2(Re,Im) |  | C12(Re,Im) |  | D12(Re,Im) |  | C3(Re,Im) |  | D3(Re,Im) |  | C12(Re,Im) |  | D12(Re,Im) |  | C4(Re,Im) |  | D4(Re,Im) |  | C12(Re,Im) |  | D12(Re,Im) |  | 位相(deg) | RL(Db)
| 0 | 0 | 1 | 0 | 0 | -0.89679 | 1 | 0 | 0 | -0.89679 | 1 | 0 | 0 | 0 | 1 | 0 | 0 | -0.89679 | -0.10434 | 0 | 0 | -1.0245 | 1 | 0 | 0 | -0.7899 | -0.10434 | 0 | 0 | 0 | 1 | 0 | 0 | -0.7899 | -1.1152 | 0 | 0 | -1.0245 | 1 | 0 | 0 | 0.35266 | -1.1152 | 0 | 0 | 0 | 1 | 0 | 0 | 0.35266 | -0.68091 | 0 | 0 | -0.89679 | 1 | 0 | 0 | 0.96329 | -0.68091 | 0 | 0 | 0 | 1 | 0 | 0 | 0.96329 | -0.060071 | 0 | 1 | 0 | 1 | 0 | -0.060071 | 0.96329 | -0.060071 | 0 | 86.6762 | -25.9932
| 第1複素マトリックス |  |  |  | 第2複素マトリックス |  |  |  |  | 掛け算結果1 |  |  |  | 第3複素マトリックス |  |  |  | 掛け算結果2 |  |  | 第4複素マトリックス |  |  |  |  | 掛け算結果3 |  |  | 第5複素マトリックス |  |  |  |  | 掛け算結果4 |  |  | 第6複素マトリックス |  |  |  |  | 掛け算結果5 |  |  | 第7複素マトリックス |  |  |  |  | 掛け算結果6 |  |  | 第8複素マトリックス |  |  |  |  | 掛け算結果7 |  |  | 第9複素マトリックス |  |  |  |  | 掛け算結果8 |  |  | 第8複素マトリックス（負荷） |  |  |  |  | 掛け算結果9
| A1(Re,Im) |  | B1(Re,Im) |  | A2(Re,Im) |  | B2(Re,Im) |  | A12(Re,Im) |  | B12(Re,Im) |  | A3Re,Im) |  | B3(Re,Im) |  | A12(Re,Im) |  | B12(Re,Im) |  | A2(Re,Im) |  | B2(Re,Im) |  | A12(Re,Im) |  | B12(Re,Im) |  | A3Re,Im) |  | B3(Re,Im) |  | A12(Re,Im) |  | B12(Re,Im) |  | A2(Re,Im) |  | B2(Re,Im) |  | A12(Re,Im) |  | B12(Re,Im) |  | A3Re,Im) |  | B3(Re,Im) |  | A12(Re,Im) |  | B12(Re,Im) |  | A2(Re,Im) |  | B2(Re,Im) |  | A12(Re,Im) |  | B12(Re,Im) |  | A3Re,Im) |  | B3(Re,Im) |  | A12(Re,Im) |  | B12(Re,Im) |  | A4Re,Im) |  | B4(Re,Im) |  | A12(Re,Im) |  | B12(Re,Im) |  | 減衰量(dB) | ABS(Zin)
1.64 | 1 | 0 | 0 | -0.64057 | 1 | 0 | 0 | 0 | 0.42905 | 0 | 0 | -0.64057 | 1 | 0 | 0 | -1.2239 | 0.42905 | 0 | 0 | -1.1657 | 1 | 0 | 0 | 0 | -0.75797 | 0 | 0 | -1.1657 | 1 | 0 | 0 | -1.2719 | -0.75797 | 0 | 0 | -0.20161 | 1 | 0 | 0 | 0 | -0.96327 | 0 | 0 | -0.20161 | 1 | 0 | 0 | -1.2239 | -0.96327 | 0 | 0 | 0.97735 | 1 | 0 | 0 | 0 | -0.092133 | 0 | 0 | 0.97735 | 1 | 0 | 0 | -0.64057 | -0.092133 | 0 | 0 | 1.0364 | 1 | 0 | 0 | 0 | -0.092133 | 1.0364 | 0 | 1.0364 | -0.0068824 | 1.0825
| C1(Re,Im) |  | D1(Re,Im) |  | C2(Re,Im) |  | D2(Re,Im) |  | C12(Re,Im) |  | D12(Re,Im) |  | C3(Re,Im) |  | D3(Re,Im) |  | C12(Re,Im) |  | D12(Re,Im) |  | C2(Re,Im) |  | D2(Re,Im) |  | C12(Re,Im) |  | D12(Re,Im) |  | C3(Re,Im) |  | D3(Re,Im) |  | C12(Re,Im) |  | D12(Re,Im) |  | C2(Re,Im) |  | D2(Re,Im) |  | C12(Re,Im) |  | D12(Re,Im) |  | C3(Re,Im) |  | D3(Re,Im) |  | C12(Re,Im) |  | D12(Re,Im) |  | C2(Re,Im) |  | D2(Re,Im) |  | C12(Re,Im) |  | D12(Re,Im) |  | C3(Re,Im) |  | D3(Re,Im) |  | C12(Re,Im) |  | D12(Re,Im) |  | C4(Re,Im) |  | D4(Re,Im) |  | C12(Re,Im) |  | D12(Re,Im) |  | 位相(deg) | RL(Db)
| 0 | 0 | 1 | 0 | 0 | -0.89133 | 1 | 0 | 0 | -0.89133 | 1 | 0 | 0 | 0 | 1 | 0 | 0 | -0.89133 | -0.09091 | 0 | 0 | -1.0183 | 1 | 0 | 0 | -0.79875 | -0.09091 | 0 | 0 | 0 | 1 | 0 | 0 | -0.79875 | -1.1069 | 0 | 0 | -1.0183 | 1 | 0 | 0 | 0.32835 | -1.1069 | 0 | 0 | 0 | 1 | 0 | 0 | 0.32835 | -0.70498 | 0 | 0 | -0.89133 | 1 | 0 | 0 | 0.95672 | -0.70498 | 0 | 0 | 0 | 1 | 0 | 0 | 0.95672 | -0.092133 | 0 | 1 | 0 | 1 | 0 | -0.092133 | 0.95672 | -0.092133 | 0 | 84.9197 | -25.0155
| 第1複素マトリックス |  |  |  | 第2複素マトリックス |  |  |  |  | 掛け算結果1 |  |  |  | 第3複素マトリックス |  |  |  | 掛け算結果2 |  |  | 第4複素マトリックス |  |  |  |  | 掛け算結果3 |  |  | 第5複素マトリックス |  |  |  |  | 掛け算結果4 |  |  | 第6複素マトリックス |  |  |  |  | 掛け算結果5 |  |  | 第7複素マトリックス |  |  |  |  | 掛け算結果6 |  |  | 第8複素マトリックス |  |  |  |  | 掛け算結果7 |  |  | 第9複素マトリックス |  |  |  |  | 掛け算結果8 |  |  | 第8複素マトリックス（負荷） |  |  |  |  | 掛け算結果9
| A1(Re,Im) |  | B1(Re,Im) |  | A2(Re,Im) |  | B2(Re,Im) |  | A12(Re,Im) |  | B12(Re,Im) |  | A3Re,Im) |  | B3(Re,Im) |  | A12(Re,Im) |  | B12(Re,Im) |  | A2(Re,Im) |  | B2(Re,Im) |  | A12(Re,Im) |  | B12(Re,Im) |  | A3Re,Im) |  | B3(Re,Im) |  | A12(Re,Im) |  | B12(Re,Im) |  | A2(Re,Im) |  | B2(Re,Im) |  | A12(Re,Im) |  | B12(Re,Im) |  | A3Re,Im) |  | B3(Re,Im) |  | A12(Re,Im) |  | B12(Re,Im) |  | A2(Re,Im) |  | B2(Re,Im) |  | A12(Re,Im) |  | B12(Re,Im) |  | A3Re,Im) |  | B3(Re,Im) |  | A12(Re,Im) |  | B12(Re,Im) |  | A4Re,Im) |  | B4(Re,Im) |  | A12(Re,Im) |  | B12(Re,Im) |  | 減衰量(dB) | ABS(Zin)
1.65 | 1 | 0 | 0 | -0.63669 | 1 | 0 | 0 | 0 | 0.43595 | 0 | 0 | -0.63669 | 1 | 0 | 0 | -1.2165 | 0.43595 | 0 | 0 | -1.167 | 1 | 0 | 0 | 0 | -0.74522 | 0 | 0 | -1.167 | 1 | 0 | 0 | -1.2642 | -0.74522 | 0 | 0 | -0.2249 | 1 | 0 | 0 | 0 | -0.97285 | 0 | 0 | -0.2249 | 1 | 0 | 0 | -1.2165 | -0.97285 | 0 | 0 | 0.95857 | 1 | 0 | 0 | 0 | -0.12363 | 0 | 0 | 0.95857 | 1 | 0 | 0 | -0.63669 | -0.12363 | 0 | 0 | 1.0373 | 1 | 0 | 0 | 0 | -0.12363 | 1.0373 | 0 | 1.0373 | -0.0083917 | 1.0912
| C1(Re,Im) |  | D1(Re,Im) |  | C2(Re,Im) |  | D2(Re,Im) |  | C12(Re,Im) |  | D12(Re,Im) |  | C3(Re,Im) |  | D3(Re,Im) |  | C12(Re,Im) |  | D12(Re,Im) |  | C2(Re,Im) |  | D2(Re,Im) |  | C12(Re,Im) |  | D12(Re,Im) |  | C3(Re,Im) |  | D3(Re,Im) |  | C12(Re,Im) |  | D12(Re,Im) |  | C2(Re,Im) |  | D2(Re,Im) |  | C12(Re,Im) |  | D12(Re,Im) |  | C3(Re,Im) |  | D3(Re,Im) |  | C12(Re,Im) |  | D12(Re,Im) |  | C2(Re,Im) |  | D2(Re,Im) |  | C12(Re,Im) |  | D12(Re,Im) |  | C3(Re,Im) |  | D3(Re,Im) |  | C12(Re,Im) |  | D12(Re,Im) |  | C4(Re,Im) |  | D4(Re,Im) |  | C12(Re,Im) |  | D12(Re,Im) |  | 位相(deg) | RL(Db)
| 0 | 0 | 1 | 0 | 0 | -0.88592 | 1 | 0 | 0 | -0.88592 | 1 | 0 | 0 | 0 | 1 | 0 | 0 | -0.88592 | -0.077727 | 0 | 0 | -1.0121 | 1 | 0 | 0 | -0.80725 | -0.077727 | 0 | 0 | 0 | 1 | 0 | 0 | -0.80725 | -1.0983 | 0 | 0 | -1.0121 | 1 | 0 | 0 | 0.30433 | -1.0983 | 0 | 0 | 0 | 1 | 0 | 0 | 0.30433 | -0.72805 | 0 | 0 | -0.88592 | 1 | 0 | 0 | 0.94932 | -0.72805 | 0 | 0 | 0 | 1 | 0 | 0 | 0.94932 | -0.12363 | 0 | 1 | 0 | 1 | 0 | -0.12363 | 0.94932 | -0.12363 | 0 | 83.2031 | -24.1708
| 第1複素マトリックス |  |  |  | 第2複素マトリックス |  |  |  |  | 掛け算結果1 |  |  |  | 第3複素マトリックス |  |  |  | 掛け算結果2 |  |  | 第4複素マトリックス |  |  |  |  | 掛け算結果3 |  |  | 第5複素マトリックス |  |  |  |  | 掛け算結果4 |  |  | 第6複素マトリックス |  |  |  |  | 掛け算結果5 |  |  | 第7複素マトリックス |  |  |  |  | 掛け算結果6 |  |  | 第8複素マトリックス |  |  |  |  | 掛け算結果7 |  |  | 第9複素マトリックス |  |  |  |  | 掛け算結果8 |  |  | 第8複素マトリックス（負荷） |  |  |  |  | 掛け算結果9
| A1(Re,Im) |  | B1(Re,Im) |  | A2(Re,Im) |  | B2(Re,Im) |  | A12(Re,Im) |  | B12(Re,Im) |  | A3Re,Im) |  | B3(Re,Im) |  | A12(Re,Im) |  | B12(Re,Im) |  | A2(Re,Im) |  | B2(Re,Im) |  | A12(Re,Im) |  | B12(Re,Im) |  | A3Re,Im) |  | B3(Re,Im) |  | A12(Re,Im) |  | B12(Re,Im) |  | A2(Re,Im) |  | B2(Re,Im) |  | A12(Re,Im) |  | B12(Re,Im) |  | A3Re,Im) |  | B3(Re,Im) |  | A12(Re,Im) |  | B12(Re,Im) |  | A2(Re,Im) |  | B2(Re,Im) |  | A12(Re,Im) |  | B12(Re,Im) |  | A3Re,Im) |  | B3(Re,Im) |  | A12(Re,Im) |  | B12(Re,Im) |  | A4Re,Im) |  | B4(Re,Im) |  | A12(Re,Im) |  | B12(Re,Im) |  | 減衰量(dB) | ABS(Zin)
1.66 | 1 | 0 | 0 | -0.63285 | 1 | 0 | 0 | 0 | 0.44272 | 0 | 0 | -0.63285 | 1 | 0 | 0 | -1.2092 | 0.44272 | 0 | 0 | -1.1682 | 1 | 0 | 0 | 0 | -0.7325 | 0 | 0 | -1.1682 | 1 | 0 | 0 | -1.2566 | -0.7325 | 0 | 0 | -0.24773 | 1 | 0 | 0 | 0 | -0.98172 | 0 | 0 | -0.24773 | 1 | 0 | 0 | -1.2092 | -0.98172 | 0 | 0 | 0.93934 | 1 | 0 | 0 | 0 | -0.15455 | 0 | 0 | 0.93934 | 1 | 0 | 0 | -0.63285 | -0.15455 | 0 | 0 | 1.0371 | 1 | 0 | 0 | 0 | -0.15455 | 1.0371 | 0 | 1.0371 | -0.0099918 | 1.0994
| C1(Re,Im) |  | D1(Re,Im) |  | C2(Re,Im) |  | D2(Re,Im) |  | C12(Re,Im) |  | D12(Re,Im) |  | C3(Re,Im) |  | D3(Re,Im) |  | C12(Re,Im) |  | D12(Re,Im) |  | C2(Re,Im) |  | D2(Re,Im) |  | C12(Re,Im) |  | D12(Re,Im) |  | C3(Re,Im) |  | D3(Re,Im) |  | C12(Re,Im) |  | D12(Re,Im) |  | C2(Re,Im) |  | D2(Re,Im) |  | C12(Re,Im) |  | D12(Re,Im) |  | C3(Re,Im) |  | D3(Re,Im) |  | C12(Re,Im) |  | D12(Re,Im) |  | C2(Re,Im) |  | D2(Re,Im) |  | C12(Re,Im) |  | D12(Re,Im) |  | C3(Re,Im) |  | D3(Re,Im) |  | C12(Re,Im) |  | D12(Re,Im) |  | C4(Re,Im) |  | D4(Re,Im) |  | C12(Re,Im) |  | D12(Re,Im) |  | 位相(deg) | RL(Db)
| 0 | 0 | 1 | 0 | 0 | -0.88059 | 1 | 0 | 0 | -0.88059 | 1 | 0 | 0 | 0 | 1 | 0 | 0 | -0.88059 | -0.064782 | 0 | 0 | -1.006 | 1 | 0 | 0 | -0.81542 | -0.064782 | 0 | 0 | 0 | 1 | 0 | 0 | -0.81542 | -1.0894 | 0 | 0 | -1.006 | 1 | 0 | 0 | 0.28058 | -1.0894 | 0 | 0 | 0 | 1 | 0 | 0 | 0.28058 | -0.75016 | 0 | 0 | -0.88059 | 1 | 0 | 0 | 0.94116 | -0.75016 | 0 | 0 | 0 | 1 | 0 | 0 | 0.94116 | -0.15455 | 0 | 1 | 0 | 1 | 0 | -0.15455 | 0.94116 | -0.15455 | 0 | 81.5245 | -23.4333
| 第1複素マトリックス |  |  |  | 第2複素マトリックス |  |  |  |  | 掛け算結果1 |  |  |  | 第3複素マトリックス |  |  |  | 掛け算結果2 |  |  | 第4複素マトリックス |  |  |  |  | 掛け算結果3 |  |  | 第5複素マトリックス |  |  |  |  | 掛け算結果4 |  |  | 第6複素マトリックス |  |  |  |  | 掛け算結果5 |  |  | 第7複素マトリックス |  |  |  |  | 掛け算結果6 |  |  | 第8複素マトリックス |  |  |  |  | 掛け算結果7 |  |  | 第9複素マトリックス |  |  |  |  | 掛け算結果8 |  |  | 第8複素マトリックス（負荷） |  |  |  |  | 掛け算結果9
| A1(Re,Im) |  | B1(Re,Im) |  | A2(Re,Im) |  | B2(Re,Im) |  | A12(Re,Im) |  | B12(Re,Im) |  | A3Re,Im) |  | B3(Re,Im) |  | A12(Re,Im) |  | B12(Re,Im) |  | A2(Re,Im) |  | B2(Re,Im) |  | A12(Re,Im) |  | B12(Re,Im) |  | A3Re,Im) |  | B3(Re,Im) |  | A12(Re,Im) |  | B12(Re,Im) |  | A2(Re,Im) |  | B2(Re,Im) |  | A12(Re,Im) |  | B12(Re,Im) |  | A3Re,Im) |  | B3(Re,Im) |  | A12(Re,Im) |  | B12(Re,Im) |  | A2(Re,Im) |  | B2(Re,Im) |  | A12(Re,Im) |  | B12(Re,Im) |  | A3Re,Im) |  | B3(Re,Im) |  | A12(Re,Im) |  | B12(Re,Im) |  | A4Re,Im) |  | B4(Re,Im) |  | A12(Re,Im) |  | B12(Re,Im) |  | 減衰量(dB) | ABS(Zin)
1.67 | 1 | 0 | 0 | -0.62906 | 1 | 0 | 0 | 0 | 0.44937 | 0 | 0 | -0.62906 | 1 | 0 | 0 | -1.2019 | 0.44937 | 0 | 0 | -1.1692 | 1 | 0 | 0 | 0 | -0.71981 | 0 | 0 | -1.1692 | 1 | 0 | 0 | -1.2491 | -0.71981 | 0 | 0 | -0.27009 | 1 | 0 | 0 | 0 | -0.9899 | 0 | 0 | -0.27009 | 1 | 0 | 0 | -1.2019 | -0.9899 | 0 | 0 | 0.9197 | 1 | 0 | 0 | 0 | -0.18487 | 0 | 0 | 0.9197 | 1 | 0 | 0 | -0.62906 | -0.18487 | 0 | 0 | 1.036 | 1 | 0 | 0 | 0 | -0.18487 | 1.036 | 0 | 1.036 | -0.011667 | 1.1073
| C1(Re,Im) |  | D1(Re,Im) |  | C2(Re,Im) |  | D2(Re,Im) |  | C12(Re,Im) |  | D12(Re,Im) |  | C3(Re,Im) |  | D3(Re,Im) |  | C12(Re,Im) |  | D12(Re,Im) |  | C2(Re,Im) |  | D2(Re,Im) |  | C12(Re,Im) |  | D12(Re,Im) |  | C3(Re,Im) |  | D3(Re,Im) |  | C12(Re,Im) |  | D12(Re,Im) |  | C2(Re,Im) |  | D2(Re,Im) |  | C12(Re,Im) |  | D12(Re,Im) |  | C3(Re,Im) |  | D3(Re,Im) |  | C12(Re,Im) |  | D12(Re,Im) |  | C2(Re,Im) |  | D2(Re,Im) |  | C12(Re,Im) |  | D12(Re,Im) |  | C3(Re,Im) |  | D3(Re,Im) |  | C12(Re,Im) |  | D12(Re,Im) |  | C4(Re,Im) |  | D4(Re,Im) |  | C12(Re,Im) |  | D12(Re,Im) |  | 位相(deg) | RL(Db)
| 0 | 0 | 1 | 0 | 0 | -0.87531 | 1 | 0 | 0 | -0.87531 | 1 | 0 | 0 | 0 | 1 | 0 | 0 | -0.87531 | -0.052068 | 0 | 0 | -1 | 1 | 0 | 0 | -0.82325 | -0.052068 | 0 | 0 | 0 | 1 | 0 | 0 | -0.82325 | -1.0804 | 0 | 0 | -1 | 1 | 0 | 0 | 0.25712 | -1.0804 | 0 | 0 | 0 | 1 | 0 | 0 | 0.25712 | -0.77132 | 0 | 0 | -0.87531 | 1 | 0 | 0 | 0.93226 | -0.77132 | 0 | 0 | 0 | 1 | 0 | 0 | 0.93226 | -0.18487 | 0 | 1 | 0 | 1 | 0 | -0.18487 | 0.93226 | -0.18487 | 0 | 79.8822 | -22.7845
| 第1複素マトリックス |  |  |  | 第2複素マトリックス |  |  |  |  | 掛け算結果1 |  |  |  | 第3複素マトリックス |  |  |  | 掛け算結果2 |  |  | 第4複素マトリックス |  |  |  |  | 掛け算結果3 |  |  | 第5複素マトリックス |  |  |  |  | 掛け算結果4 |  |  | 第6複素マトリックス |  |  |  |  | 掛け算結果5 |  |  | 第7複素マトリックス |  |  |  |  | 掛け算結果6 |  |  | 第8複素マトリックス |  |  |  |  | 掛け算結果7 |  |  | 第9複素マトリックス |  |  |  |  | 掛け算結果8 |  |  | 第8複素マトリックス（負荷） |  |  |  |  | 掛け算結果9
| A1(Re,Im) |  | B1(Re,Im) |  | A2(Re,Im) |  | B2(Re,Im) |  | A12(Re,Im) |  | B12(Re,Im) |  | A3Re,Im) |  | B3(Re,Im) |  | A12(Re,Im) |  | B12(Re,Im) |  | A2(Re,Im) |  | B2(Re,Im) |  | A12(Re,Im) |  | B12(Re,Im) |  | A3Re,Im) |  | B3(Re,Im) |  | A12(Re,Im) |  | B12(Re,Im) |  | A2(Re,Im) |  | B2(Re,Im) |  | A12(Re,Im) |  | B12(Re,Im) |  | A3Re,Im) |  | B3(Re,Im) |  | A12(Re,Im) |  | B12(Re,Im) |  | A2(Re,Im) |  | B2(Re,Im) |  | A12(Re,Im) |  | B12(Re,Im) |  | A3Re,Im) |  | B3(Re,Im) |  | A12(Re,Im) |  | B12(Re,Im) |  | A4Re,Im) |  | B4(Re,Im) |  | A12(Re,Im) |  | B12(Re,Im) |  | 減衰量(dB) | ABS(Zin)
1.68 | 1 | 0 | 0 | -0.62532 | 1 | 0 | 0 | 0 | 0.45591 | 0 | 0 | -0.62532 | 1 | 0 | 0 | -1.1948 | 0.45591 | 0 | 0 | -1.17 | 1 | 0 | 0 | 0 | -0.70716 | 0 | 0 | -1.17 | 1 | 0 | 0 | -1.2416 | -0.70716 | 0 | 0 | -0.292 | 1 | 0 | 0 | 0 | -0.99742 | 0 | 0 | -0.292 | 1 | 0 | 0 | -1.1948 | -0.99742 | 0 | 0 | 0.89969 | 1 | 0 | 0 | 0 | -0.21459 | 0 | 0 | 0.89969 | 1 | 0 | 0 | -0.62532 | -0.21459 | 0 | 0 | 1.0339 | 1 | 0 | 0 | 0 | -0.21459 | 1.0339 | 0 | 1.0339 | -0.013403 | 1.1146
| C1(Re,Im) |  | D1(Re,Im) |  | C2(Re,Im) |  | D2(Re,Im) |  | C12(Re,Im) |  | D12(Re,Im) |  | C3(Re,Im) |  | D3(Re,Im) |  | C12(Re,Im) |  | D12(Re,Im) |  | C2(Re,Im) |  | D2(Re,Im) |  | C12(Re,Im) |  | D12(Re,Im) |  | C3(Re,Im) |  | D3(Re,Im) |  | C12(Re,Im) |  | D12(Re,Im) |  | C2(Re,Im) |  | D2(Re,Im) |  | C12(Re,Im) |  | D12(Re,Im) |  | C3(Re,Im) |  | D3(Re,Im) |  | C12(Re,Im) |  | D12(Re,Im) |  | C2(Re,Im) |  | D2(Re,Im) |  | C12(Re,Im) |  | D12(Re,Im) |  | C3(Re,Im) |  | D3(Re,Im) |  | C12(Re,Im) |  | D12(Re,Im) |  | C4(Re,Im) |  | D4(Re,Im) |  | C12(Re,Im) |  | D12(Re,Im) |  | 位相(deg) | RL(Db)
| 0 | 0 | 1 | 0 | 0 | -0.8701 | 1 | 0 | 0 | -0.8701 | 1 | 0 | 0 | 0 | 1 | 0 | 0 | -0.8701 | -0.03958 | 0 | 0 | -0.99405 | 1 | 0 | 0 | -0.83076 | -0.03958 | 0 | 0 | 0 | 1 | 0 | 0 | -0.83076 | -1.0711 | 0 | 0 | -0.99405 | 1 | 0 | 0 | 0.23395 | -1.0711 | 0 | 0 | 0 | 1 | 0 | 0 | 0.23395 | -0.79156 | 0 | 0 | -0.8701 | 1 | 0 | 0 | 0.92269 | -0.79156 | 0 | 0 | 0 | 1 | 0 | 0 | 0.92269 | -0.21459 | 0 | 1 | 0 | 1 | 0 | -0.21459 | 0.92269 | -0.21459 | 0 | 78.2743 | -22.2101
| 第1複素マトリックス |  |  |  | 第2複素マトリックス |  |  |  |  | 掛け算結果1 |  |  |  | 第3複素マトリックス |  |  |  | 掛け算結果2 |  |  | 第4複素マトリックス |  |  |  |  | 掛け算結果3 |  |  | 第5複素マトリックス |  |  |  |  | 掛け算結果4 |  |  | 第6複素マトリックス |  |  |  |  | 掛け算結果5 |  |  | 第7複素マトリックス |  |  |  |  | 掛け算結果6 |  |  | 第8複素マトリックス |  |  |  |  | 掛け算結果7 |  |  | 第9複素マトリックス |  |  |  |  | 掛け算結果8 |  |  | 第8複素マトリックス（負荷） |  |  |  |  | 掛け算結果9
| A1(Re,Im) |  | B1(Re,Im) |  | A2(Re,Im) |  | B2(Re,Im) |  | A12(Re,Im) |  | B12(Re,Im) |  | A3Re,Im) |  | B3(Re,Im) |  | A12(Re,Im) |  | B12(Re,Im) |  | A2(Re,Im) |  | B2(Re,Im) |  | A12(Re,Im) |  | B12(Re,Im) |  | A3Re,Im) |  | B3(Re,Im) |  | A12(Re,Im) |  | B12(Re,Im) |  | A2(Re,Im) |  | B2(Re,Im) |  | A12(Re,Im) |  | B12(Re,Im) |  | A3Re,Im) |  | B3(Re,Im) |  | A12(Re,Im) |  | B12(Re,Im) |  | A2(Re,Im) |  | B2(Re,Im) |  | A12(Re,Im) |  | B12(Re,Im) |  | A3Re,Im) |  | B3(Re,Im) |  | A12(Re,Im) |  | B12(Re,Im) |  | A4Re,Im) |  | B4(Re,Im) |  | A12(Re,Im) |  | B12(Re,Im) |  | 減衰量(dB) | ABS(Zin)
1.69 | 1 | 0 | 0 | -0.62162 | 1 | 0 | 0 | 0 | 0.46233 | 0 | 0 | -0.62162 | 1 | 0 | 0 | -1.1877 | 0.46233 | 0 | 0 | -1.1707 | 1 | 0 | 0 | 0 | -0.69455 | 0 | 0 | -1.1707 | 1 | 0 | 0 | -1.2343 | -0.69455 | 0 | 0 | -0.31346 | 1 | 0 | 0 | 0 | -1.0043 | 0 | 0 | -0.31346 | 1 | 0 | 0 | -1.1877 | -1.0043 | 0 | 0 | 0.87935 | 1 | 0 | 0 | 0 | -0.2437 | 0 | 0 | 0.87935 | 1 | 0 | 0 | -0.62162 | -0.2437 | 0 | 0 | 1.0308 | 1 | 0 | 0 | 0 | -0.2437 | 1.0308 | 0 | 1.0308 | -0.015186 | 1.1216
| C1(Re,Im) |  | D1(Re,Im) |  | C2(Re,Im) |  | D2(Re,Im) |  | C12(Re,Im) |  | D12(Re,Im) |  | C3(Re,Im) |  | D3(Re,Im) |  | C12(Re,Im) |  | D12(Re,Im) |  | C2(Re,Im) |  | D2(Re,Im) |  | C12(Re,Im) |  | D12(Re,Im) |  | C3(Re,Im) |  | D3(Re,Im) |  | C12(Re,Im) |  | D12(Re,Im) |  | C2(Re,Im) |  | D2(Re,Im) |  | C12(Re,Im) |  | D12(Re,Im) |  | C3(Re,Im) |  | D3(Re,Im) |  | C12(Re,Im) |  | D12(Re,Im) |  | C2(Re,Im) |  | D2(Re,Im) |  | C12(Re,Im) |  | D12(Re,Im) |  | C3(Re,Im) |  | D3(Re,Im) |  | C12(Re,Im) |  | D12(Re,Im) |  | C4(Re,Im) |  | D4(Re,Im) |  | C12(Re,Im) |  | D12(Re,Im) |  | 位相(deg) | RL(Db)
| 0 | 0 | 1 | 0 | 0 | -0.86496 | 1 | 0 | 0 | -0.86496 | 1 | 0 | 0 | 0 | 1 | 0 | 0 | -0.86496 | -0.027314 | 0 | 0 | -0.98817 | 1 | 0 | 0 | -0.83796 | -0.027314 | 0 | 0 | 0 | 1 | 0 | 0 | -0.83796 | -1.0616 | 0 | 0 | -0.98817 | 1 | 0 | 0 | 0.21108 | -1.0616 | 0 | 0 | 0 | 1 | 0 | 0 | 0.21108 | -0.8109 | 0 | 0 | -0.86496 | 1 | 0 | 0 | 0.91247 | -0.8109 | 0 | 0 | 0 | 1 | 0 | 0 | 0.91247 | -0.2437 | 0 | 1 | 0 | 1 | 0 | -0.2437 | 0.91247 | -0.2437 | 0 | 76.6992 | -21.6995
| 第1複素マトリックス |  |  |  | 第2複素マトリックス |  |  |  |  | 掛け算結果1 |  |  |  | 第3複素マトリックス |  |  |  | 掛け算結果2 |  |  | 第4複素マトリックス |  |  |  |  | 掛け算結果3 |  |  | 第5複素マトリックス |  |  |  |  | 掛け算結果4 |  |  | 第6複素マトリックス |  |  |  |  | 掛け算結果5 |  |  | 第7複素マトリックス |  |  |  |  | 掛け算結果6 |  |  | 第8複素マトリックス |  |  |  |  | 掛け算結果7 |  |  | 第9複素マトリックス |  |  |  |  | 掛け算結果8 |  |  | 第8複素マトリックス（負荷） |  |  |  |  | 掛け算結果9
| A1(Re,Im) |  | B1(Re,Im) |  | A2(Re,Im) |  | B2(Re,Im) |  | A12(Re,Im) |  | B12(Re,Im) |  | A3Re,Im) |  | B3(Re,Im) |  | A12(Re,Im) |  | B12(Re,Im) |  | A2(Re,Im) |  | B2(Re,Im) |  | A12(Re,Im) |  | B12(Re,Im) |  | A3Re,Im) |  | B3(Re,Im) |  | A12(Re,Im) |  | B12(Re,Im) |  | A2(Re,Im) |  | B2(Re,Im) |  | A12(Re,Im) |  | B12(Re,Im) |  | A3Re,Im) |  | B3(Re,Im) |  | A12(Re,Im) |  | B12(Re,Im) |  | A2(Re,Im) |  | B2(Re,Im) |  | A12(Re,Im) |  | B12(Re,Im) |  | A3Re,Im) |  | B3(Re,Im) |  | A12(Re,Im) |  | B12(Re,Im) |  | A4Re,Im) |  | B4(Re,Im) |  | A12(Re,Im) |  | B12(Re,Im) |  | 減衰量(dB) | ABS(Zin)
1.7 | 1 | 0 | 0 | -0.61796 | 1 | 0 | 0 | 0 | 0.46864 | 0 | 0 | -0.61796 | 1 | 0 | 0 | -1.1807 | 0.46864 | 0 | 0 | -1.1713 | 1 | 0 | 0 | 0 | -0.68199 | 0 | 0 | -1.1713 | 1 | 0 | 0 | -1.227 | -0.68199 | 0 | 0 | -0.33447 | 1 | 0 | 0 | 0 | -1.0106 | 0 | 0 | -0.33447 | 1 | 0 | 0 | -1.1807 | -1.0106 | 0 | 0 | 0.85872 | 1 | 0 | 0 | 0 | -0.27218 | 0 | 0 | 0.85872 | 1 | 0 | 0 | -0.61796 | -0.27218 | 0 | 0 | 1.0269 | 1 | 0 | 0 | 0 | -0.27218 | 1.0269 | 0 | 1.0269 | -0.017001 | 1.128
| C1(Re,Im) |  | D1(Re,Im) |  | C2(Re,Im) |  | D2(Re,Im) |  | C12(Re,Im) |  | D12(Re,Im) |  | C3(Re,Im) |  | D3(Re,Im) |  | C12(Re,Im) |  | D12(Re,Im) |  | C2(Re,Im) |  | D2(Re,Im) |  | C12(Re,Im) |  | D12(Re,Im) |  | C3(Re,Im) |  | D3(Re,Im) |  | C12(Re,Im) |  | D12(Re,Im) |  | C2(Re,Im) |  | D2(Re,Im) |  | C12(Re,Im) |  | D12(Re,Im) |  | C3(Re,Im) |  | D3(Re,Im) |  | C12(Re,Im) |  | D12(Re,Im) |  | C2(Re,Im) |  | D2(Re,Im) |  | C12(Re,Im) |  | D12(Re,Im) |  | C3(Re,Im) |  | D3(Re,Im) |  | C12(Re,Im) |  | D12(Re,Im) |  | C4(Re,Im) |  | D4(Re,Im) |  | C12(Re,Im) |  | D12(Re,Im) |  | 位相(deg) | RL(Db)
| 0 | 0 | 1 | 0 | 0 | -0.85987 | 1 | 0 | 0 | -0.85987 | 1 | 0 | 0 | 0 | 1 | 0 | 0 | -0.85987 | -0.015264 | 0 | 0 | -0.98236 | 1 | 0 | 0 | -0.84487 | -0.015264 | 0 | 0 | 0 | 1 | 0 | 0 | -0.84487 | -1.0519 | 0 | 0 | -0.98236 | 1 | 0 | 0 | 0.18851 | -1.0519 | 0 | 0 | 0 | 1 | 0 | 0 | 0.18851 | -0.82936 | 0 | 0 | -0.85987 | 1 | 0 | 0 | 0.90165 | -0.82936 | 0 | 0 | 0 | 1 | 0 | 0 | 0.90165 | -0.27218 | 0 | 1 | 0 | 1 | 0 | -0.27218 | 0.90165 | -0.27218 | 0 | 75.1553 | -21.2439
| 第1複素マトリックス |  |  |  | 第2複素マトリックス |  |  |  |  | 掛け算結果1 |  |  |  | 第3複素マトリックス |  |  |  | 掛け算結果2 |  |  | 第4複素マトリックス |  |  |  |  | 掛け算結果3 |  |  | 第5複素マトリックス |  |  |  |  | 掛け算結果4 |  |  | 第6複素マトリックス |  |  |  |  | 掛け算結果5 |  |  | 第7複素マトリックス |  |  |  |  | 掛け算結果6 |  |  | 第8複素マトリックス |  |  |  |  | 掛け算結果7 |  |  | 第9複素マトリックス |  |  |  |  | 掛け算結果8 |  |  | 第8複素マトリックス（負荷） |  |  |  |  | 掛け算結果9
| A1(Re,Im) |  | B1(Re,Im) |  | A2(Re,Im) |  | B2(Re,Im) |  | A12(Re,Im) |  | B12(Re,Im) |  | A3Re,Im) |  | B3(Re,Im) |  | A12(Re,Im) |  | B12(Re,Im) |  | A2(Re,Im) |  | B2(Re,Im) |  | A12(Re,Im) |  | B12(Re,Im) |  | A3Re,Im) |  | B3(Re,Im) |  | A12(Re,Im) |  | B12(Re,Im) |  | A2(Re,Im) |  | B2(Re,Im) |  | A12(Re,Im) |  | B12(Re,Im) |  | A3Re,Im) |  | B3(Re,Im) |  | A12(Re,Im) |  | B12(Re,Im) |  | A2(Re,Im) |  | B2(Re,Im) |  | A12(Re,Im) |  | B12(Re,Im) |  | A3Re,Im) |  | B3(Re,Im) |  | A12(Re,Im) |  | B12(Re,Im) |  | A4Re,Im) |  | B4(Re,Im) |  | A12(Re,Im) |  | B12(Re,Im) |  | 減衰量(dB) | ABS(Zin)
1.71 | 1 | 0 | 0 | -0.61435 | 1 | 0 | 0 | 0 | 0.47483 | 0 | 0 | -0.61435 | 1 | 0 | 0 | -1.1738 | 0.47483 | 0 | 0 | -1.1717 | 1 | 0 | 0 | 0 | -0.66948 | 0 | 0 | -1.1717 | 1 | 0 | 0 | -1.2198 | -0.66948 | 0 | 0 | -0.35505 | 1 | 0 | 0 | 0 | -1.0162 | 0 | 0 | -0.35505 | 1 | 0 | 0 | -1.1738 | -1.0162 | 0 | 0 | 0.83781 | 1 | 0 | 0 | 0 | -0.30003 | 0 | 0 | 0.83781 | 1 | 0 | 0 | -0.61435 | -0.30003 | 0 | 0 | 1.0221 | 1 | 0 | 0 | 0 | -0.30003 | 1.0221 | 0 | 1.0221 | -0.018836 | 1.1339
| C1(Re,Im) |  | D1(Re,Im) |  | C2(Re,Im) |  | D2(Re,Im) |  | C12(Re,Im) |  | D12(Re,Im) |  | C3(Re,Im) |  | D3(Re,Im) |  | C12(Re,Im) |  | D12(Re,Im) |  | C2(Re,Im) |  | D2(Re,Im) |  | C12(Re,Im) |  | D12(Re,Im) |  | C3(Re,Im) |  | D3(Re,Im) |  | C12(Re,Im) |  | D12(Re,Im) |  | C2(Re,Im) |  | D2(Re,Im) |  | C12(Re,Im) |  | D12(Re,Im) |  | C3(Re,Im) |  | D3(Re,Im) |  | C12(Re,Im) |  | D12(Re,Im) |  | C2(Re,Im) |  | D2(Re,Im) |  | C12(Re,Im) |  | D12(Re,Im) |  | C3(Re,Im) |  | D3(Re,Im) |  | C12(Re,Im) |  | D12(Re,Im) |  | C4(Re,Im) |  | D4(Re,Im) |  | C12(Re,Im) |  | D12(Re,Im) |  | 位相(deg) | RL(Db)
| 0 | 0 | 1 | 0 | 0 | -0.85484 | 1 | 0 | 0 | -0.85484 | 1 | 0 | 0 | 0 | 1 | 0 | 0 | -0.85484 | -0.003424 | 0 | 0 | -0.97661 | 1 | 0 | 0 | -0.8515 | -0.003424 | 0 | 0 | 0 | 1 | 0 | 0 | -0.8515 | -1.0421 | 0 | 0 | -0.97661 | 1 | 0 | 0 | 0.16625 | -1.0421 | 0 | 0 | 0 | 1 | 0 | 0 | 0.16625 | -0.84697 | 0 | 0 | -0.85484 | 1 | 0 | 0 | 0.89027 | -0.84697 | 0 | 0 | 0 | 1 | 0 | 0 | 0.89027 | -0.30003 | 0 | 1 | 0 | 1 | 0 | -0.30003 | 0.89027 | -0.30003 | 0 | 73.641 | -20.8367
| 第1複素マトリックス |  |  |  | 第2複素マトリックス |  |  |  |  | 掛け算結果1 |  |  |  | 第3複素マトリックス |  |  |  | 掛け算結果2 |  |  | 第4複素マトリックス |  |  |  |  | 掛け算結果3 |  |  | 第5複素マトリックス |  |  |  |  | 掛け算結果4 |  |  | 第6複素マトリックス |  |  |  |  | 掛け算結果5 |  |  | 第7複素マトリックス |  |  |  |  | 掛け算結果6 |  |  | 第8複素マトリックス |  |  |  |  | 掛け算結果7 |  |  | 第9複素マトリックス |  |  |  |  | 掛け算結果8 |  |  | 第8複素マトリックス（負荷） |  |  |  |  | 掛け算結果9
| A1(Re,Im) |  | B1(Re,Im) |  | A2(Re,Im) |  | B2(Re,Im) |  | A12(Re,Im) |  | B12(Re,Im) |  | A3Re,Im) |  | B3(Re,Im) |  | A12(Re,Im) |  | B12(Re,Im) |  | A2(Re,Im) |  | B2(Re,Im) |  | A12(Re,Im) |  | B12(Re,Im) |  | A3Re,Im) |  | B3(Re,Im) |  | A12(Re,Im) |  | B12(Re,Im) |  | A2(Re,Im) |  | B2(Re,Im) |  | A12(Re,Im) |  | B12(Re,Im) |  | A3Re,Im) |  | B3(Re,Im) |  | A12(Re,Im) |  | B12(Re,Im) |  | A2(Re,Im) |  | B2(Re,Im) |  | A12(Re,Im) |  | B12(Re,Im) |  | A3Re,Im) |  | B3(Re,Im) |  | A12(Re,Im) |  | B12(Re,Im) |  | A4Re,Im) |  | B4(Re,Im) |  | A12(Re,Im) |  | B12(Re,Im) |  | 減衰量(dB) | ABS(Zin)
1.72 | 1 | 0 | 0 | -0.61077 | 1 | 0 | 0 | 0 | 0.48092 | 0 | 0 | -0.61077 | 1 | 0 | 0 | -1.167 | 0.48092 | 0 | 0 | -1.172 | 1 | 0 | 0 | 0 | -0.65702 | 0 | 0 | -1.172 | 1 | 0 | 0 | -1.2128 | -0.65702 | 0 | 0 | -0.3752 | 1 | 0 | 0 | 0 | -1.0213 | 0 | 0 | -0.3752 | 1 | 0 | 0 | -1.167 | -1.0213 | 0 | 0 | 0.81666 | 1 | 0 | 0 | 0 | -0.32726 | 0 | 0 | 0.81666 | 1 | 0 | 0 | -0.61077 | -0.32726 | 0 | 0 | 1.0165 | 1 | 0 | 0 | 0 | -0.32726 | 1.0165 | 0 | 1.0165 | -0.02068 | 1.1393
| C1(Re,Im) |  | D1(Re,Im) |  | C2(Re,Im) |  | D2(Re,Im) |  | C12(Re,Im) |  | D12(Re,Im) |  | C3(Re,Im) |  | D3(Re,Im) |  | C12(Re,Im) |  | D12(Re,Im) |  | C2(Re,Im) |  | D2(Re,Im) |  | C12(Re,Im) |  | D12(Re,Im) |  | C3(Re,Im) |  | D3(Re,Im) |  | C12(Re,Im) |  | D12(Re,Im) |  | C2(Re,Im) |  | D2(Re,Im) |  | C12(Re,Im) |  | D12(Re,Im) |  | C3(Re,Im) |  | D3(Re,Im) |  | C12(Re,Im) |  | D12(Re,Im) |  | C2(Re,Im) |  | D2(Re,Im) |  | C12(Re,Im) |  | D12(Re,Im) |  | C3(Re,Im) |  | D3(Re,Im) |  | C12(Re,Im) |  | D12(Re,Im) |  | C4(Re,Im) |  | D4(Re,Im) |  | C12(Re,Im) |  | D12(Re,Im) |  | 位相(deg) | RL(Db)
| 0 | 0 | 1 | 0 | 0 | -0.84987 | 1 | 0 | 0 | -0.84987 | 1 | 0 | 0 | 0 | 1 | 0 | 0 | -0.84987 | 0.0082098 | 0 | 0 | -0.97093 | 1 | 0 | 0 | -0.85784 | 0.0082098 | 0 | 0 | 0 | 1 | 0 | 0 | -0.85784 | -1.0321 | 0 | 0 | -0.97093 | 1 | 0 | 0 | 0.1443 | -1.0321 | 0 | 0 | 0 | 1 | 0 | 0 | 0.1443 | -0.86374 | 0 | 0 | -0.84987 | 1 | 0 | 0 | 0.87837 | -0.86374 | 0 | 0 | 0 | 1 | 0 | 0 | 0.87837 | -0.32726 | 0 | 1 | 0 | 1 | 0 | -0.32726 | 0.87837 | -0.32726 | 0 | 72.155 | -20.472
| 第1複素マトリックス |  |  |  | 第2複素マトリックス |  |  |  |  | 掛け算結果1 |  |  |  | 第3複素マトリックス |  |  |  | 掛け算結果2 |  |  | 第4複素マトリックス |  |  |  |  | 掛け算結果3 |  |  | 第5複素マトリックス |  |  |  |  | 掛け算結果4 |  |  | 第6複素マトリックス |  |  |  |  | 掛け算結果5 |  |  | 第7複素マトリックス |  |  |  |  | 掛け算結果6 |  |  | 第8複素マトリックス |  |  |  |  | 掛け算結果7 |  |  | 第9複素マトリックス |  |  |  |  | 掛け算結果8 |  |  | 第8複素マトリックス（負荷） |  |  |  |  | 掛け算結果9
| A1(Re,Im) |  | B1(Re,Im) |  | A2(Re,Im) |  | B2(Re,Im) |  | A12(Re,Im) |  | B12(Re,Im) |  | A3Re,Im) |  | B3(Re,Im) |  | A12(Re,Im) |  | B12(Re,Im) |  | A2(Re,Im) |  | B2(Re,Im) |  | A12(Re,Im) |  | B12(Re,Im) |  | A3Re,Im) |  | B3(Re,Im) |  | A12(Re,Im) |  | B12(Re,Im) |  | A2(Re,Im) |  | B2(Re,Im) |  | A12(Re,Im) |  | B12(Re,Im) |  | A3Re,Im) |  | B3(Re,Im) |  | A12(Re,Im) |  | B12(Re,Im) |  | A2(Re,Im) |  | B2(Re,Im) |  | A12(Re,Im) |  | B12(Re,Im) |  | A3Re,Im) |  | B3(Re,Im) |  | A12(Re,Im) |  | B12(Re,Im) |  | A4Re,Im) |  | B4(Re,Im) |  | A12(Re,Im) |  | B12(Re,Im) |  | 減衰量(dB) | ABS(Zin)
1.73 | 1 | 0 | 0 | -0.60724 | 1 | 0 | 0 | 0 | 0.48691 | 0 | 0 | -0.60724 | 1 | 0 | 0 | -1.1602 | 0.48691 | 0 | 0 | -1.1722 | 1 | 0 | 0 | 0 | -0.64462 | 0 | 0 | -1.1722 | 1 | 0 | 0 | -1.2057 | -0.64462 | 0 | 0 | -0.39493 | 1 | 0 | 0 | 0 | -1.0259 | 0 | 0 | -0.39493 | 1 | 0 | 0 | -1.1602 | -1.0259 | 0 | 0 | 0.79531 | 1 | 0 | 0 | 0 | -0.35385 | 0 | 0 | 0.79531 | 1 | 0 | 0 | -0.60724 | -0.35385 | 0 | 0 | 1.0102 | 1 | 0 | 0 | 0 | -0.35385 | 1.0102 | 0 | 1.0102 | -0.022521 | 1.1442
| C1(Re,Im) |  | D1(Re,Im) |  | C2(Re,Im) |  | D2(Re,Im) |  | C12(Re,Im) |  | D12(Re,Im) |  | C3(Re,Im) |  | D3(Re,Im) |  | C12(Re,Im) |  | D12(Re,Im) |  | C2(Re,Im) |  | D2(Re,Im) |  | C12(Re,Im) |  | D12(Re,Im) |  | C3(Re,Im) |  | D3(Re,Im) |  | C12(Re,Im) |  | D12(Re,Im) |  | C2(Re,Im) |  | D2(Re,Im) |  | C12(Re,Im) |  | D12(Re,Im) |  | C3(Re,Im) |  | D3(Re,Im) |  | C12(Re,Im) |  | D12(Re,Im) |  | C2(Re,Im) |  | D2(Re,Im) |  | C12(Re,Im) |  | D12(Re,Im) |  | C3(Re,Im) |  | D3(Re,Im) |  | C12(Re,Im) |  | D12(Re,Im) |  | C4(Re,Im) |  | D4(Re,Im) |  | C12(Re,Im) |  | D12(Re,Im) |  | 位相(deg) | RL(Db)
| 0 | 0 | 1 | 0 | 0 | -0.84496 | 1 | 0 | 0 | -0.84496 | 1 | 0 | 0 | 0 | 1 | 0 | 0 | -0.84496 | 0.019642 | 0 | 0 | -0.96532 | 1 | 0 | 0 | -0.86392 | 0.019642 | 0 | 0 | 0 | 1 | 0 | 0 | -0.86392 | -1.022 | 0 | 0 | -0.96532 | 1 | 0 | 0 | 0.12266 | -1.022 | 0 | 0 | 0 | 1 | 0 | 0 | 0.12266 | -0.8797 | 0 | 0 | -0.84496 | 1 | 0 | 0 | 0.86597 | -0.8797 | 0 | 0 | 0 | 1 | 0 | 0 | 0.86597 | -0.35385 | 0 | 1 | 0 | 1 | 0 | -0.35385 | 0.86597 | -0.35385 | 0 | 70.6957 | -20.1454
| 第1複素マトリックス |  |  |  | 第2複素マトリックス |  |  |  |  | 掛け算結果1 |  |  |  | 第3複素マトリックス |  |  |  | 掛け算結果2 |  |  | 第4複素マトリックス |  |  |  |  | 掛け算結果3 |  |  | 第5複素マトリックス |  |  |  |  | 掛け算結果4 |  |  | 第6複素マトリックス |  |  |  |  | 掛け算結果5 |  |  | 第7複素マトリックス |  |  |  |  | 掛け算結果6 |  |  | 第8複素マトリックス |  |  |  |  | 掛け算結果7 |  |  | 第9複素マトリックス |  |  |  |  | 掛け算結果8 |  |  | 第8複素マトリックス（負荷） |  |  |  |  | 掛け算結果9
| A1(Re,Im) |  | B1(Re,Im) |  | A2(Re,Im) |  | B2(Re,Im) |  | A12(Re,Im) |  | B12(Re,Im) |  | A3Re,Im) |  | B3(Re,Im) |  | A12(Re,Im) |  | B12(Re,Im) |  | A2(Re,Im) |  | B2(Re,Im) |  | A12(Re,Im) |  | B12(Re,Im) |  | A3Re,Im) |  | B3(Re,Im) |  | A12(Re,Im) |  | B12(Re,Im) |  | A2(Re,Im) |  | B2(Re,Im) |  | A12(Re,Im) |  | B12(Re,Im) |  | A3Re,Im) |  | B3(Re,Im) |  | A12(Re,Im) |  | B12(Re,Im) |  | A2(Re,Im) |  | B2(Re,Im) |  | A12(Re,Im) |  | B12(Re,Im) |  | A3Re,Im) |  | B3(Re,Im) |  | A12(Re,Im) |  | B12(Re,Im) |  | A4Re,Im) |  | B4(Re,Im) |  | A12(Re,Im) |  | B12(Re,Im) |  | 減衰量(dB) | ABS(Zin)
1.74 | 1 | 0 | 0 | -0.60375 | 1 | 0 | 0 | 0 | 0.49279 | 0 | 0 | -0.60375 | 1 | 0 | 0 | -1.1536 | 0.49279 | 0 | 0 | -1.1722 | 1 | 0 | 0 | 0 | -0.63228 | 0 | 0 | -1.1722 | 1 | 0 | 0 | -1.1988 | -0.63228 | 0 | 0 | -0.41423 | 1 | 0 | 0 | 0 | -1.0299 | 0 | 0 | -0.41423 | 1 | 0 | 0 | -1.1536 | -1.0299 | 0 | 0 | 0.77378 | 1 | 0 | 0 | 0 | -0.3798 | 0 | 0 | 0.77378 | 1 | 0 | 0 | -0.60375 | -0.3798 | 0 | 0 | 1.0031 | 1 | 0 | 0 | 0 | -0.3798 | 1.0031 | 0 | 1.0031 | -0.024348 | 1.1486
| C1(Re,Im) |  | D1(Re,Im) |  | C2(Re,Im) |  | D2(Re,Im) |  | C12(Re,Im) |  | D12(Re,Im) |  | C3(Re,Im) |  | D3(Re,Im) |  | C12(Re,Im) |  | D12(Re,Im) |  | C2(Re,Im) |  | D2(Re,Im) |  | C12(Re,Im) |  | D12(Re,Im) |  | C3(Re,Im) |  | D3(Re,Im) |  | C12(Re,Im) |  | D12(Re,Im) |  | C2(Re,Im) |  | D2(Re,Im) |  | C12(Re,Im) |  | D12(Re,Im) |  | C3(Re,Im) |  | D3(Re,Im) |  | C12(Re,Im) |  | D12(Re,Im) |  | C2(Re,Im) |  | D2(Re,Im) |  | C12(Re,Im) |  | D12(Re,Im) |  | C3(Re,Im) |  | D3(Re,Im) |  | C12(Re,Im) |  | D12(Re,Im) |  | C4(Re,Im) |  | D4(Re,Im) |  | C12(Re,Im) |  | D12(Re,Im) |  | 位相(deg) | RL(Db)
| 0 | 0 | 1 | 0 | 0 | -0.8401 | 1 | 0 | 0 | -0.8401 | 1 | 0 | 0 | 0 | 1 | 0 | 0 | -0.8401 | 0.030879 | 0 | 0 | -0.95977 | 1 | 0 | 0 | -0.86974 | 0.030879 | 0 | 0 | 0 | 1 | 0 | 0 | -0.86974 | -1.0118 | 0 | 0 | -0.95977 | 1 | 0 | 0 | 0.10134 | -1.0118 | 0 | 0 | 0 | 1 | 0 | 0 | 0.10134 | -0.89487 | 0 | 0 | -0.8401 | 1 | 0 | 0 | 0.85312 | -0.89487 | 0 | 0 | 0 | 1 | 0 | 0 | 0.85312 | -0.3798 | 0 | 1 | 0 | 1 | 0 | -0.3798 | 0.85312 | -0.3798 | 0 | 69.2618 | -19.8527
| 第1複素マトリックス |  |  |  | 第2複素マトリックス |  |  |  |  | 掛け算結果1 |  |  |  | 第3複素マトリックス |  |  |  | 掛け算結果2 |  |  | 第4複素マトリックス |  |  |  |  | 掛け算結果3 |  |  | 第5複素マトリックス |  |  |  |  | 掛け算結果4 |  |  | 第6複素マトリックス |  |  |  |  | 掛け算結果5 |  |  | 第7複素マトリックス |  |  |  |  | 掛け算結果6 |  |  | 第8複素マトリックス |  |  |  |  | 掛け算結果7 |  |  | 第9複素マトリックス |  |  |  |  | 掛け算結果8 |  |  | 第8複素マトリックス（負荷） |  |  |  |  | 掛け算結果9
| A1(Re,Im) |  | B1(Re,Im) |  | A2(Re,Im) |  | B2(Re,Im) |  | A12(Re,Im) |  | B12(Re,Im) |  | A3Re,Im) |  | B3(Re,Im) |  | A12(Re,Im) |  | B12(Re,Im) |  | A2(Re,Im) |  | B2(Re,Im) |  | A12(Re,Im) |  | B12(Re,Im) |  | A3Re,Im) |  | B3(Re,Im) |  | A12(Re,Im) |  | B12(Re,Im) |  | A2(Re,Im) |  | B2(Re,Im) |  | A12(Re,Im) |  | B12(Re,Im) |  | A3Re,Im) |  | B3(Re,Im) |  | A12(Re,Im) |  | B12(Re,Im) |  | A2(Re,Im) |  | B2(Re,Im) |  | A12(Re,Im) |  | B12(Re,Im) |  | A3Re,Im) |  | B3(Re,Im) |  | A12(Re,Im) |  | B12(Re,Im) |  | A4Re,Im) |  | B4(Re,Im) |  | A12(Re,Im) |  | B12(Re,Im) |  | 減衰量(dB) | ABS(Zin)
1.75 | 1 | 0 | 0 | -0.6003 | 1 | 0 | 0 | 0 | 0.49857 | 0 | 0 | -0.6003 | 1 | 0 | 0 | -1.147 | 0.49857 | 0 | 0 | -1.1722 | 1 | 0 | 0 | 0 | -0.62001 | 0 | 0 | -1.1722 | 1 | 0 | 0 | -1.192 | -0.62001 | 0 | 0 | -0.43313 | 1 | 0 | 0 | 0 | -1.0333 | 0 | 0 | -0.43313 | 1 | 0 | 0 | -1.147 | -1.0333 | 0 | 0 | 0.75209 | 1 | 0 | 0 | 0 | -0.40511 | 0 | 0 | 0.75209 | 1 | 0 | 0 | -0.6003 | -0.40511 | 0 | 0 | 0.99528 | 1 | 0 | 0 | 0 | -0.40511 | 0.99528 | 0 | 0.99528 | -0.026153 | 1.1524
| C1(Re,Im) |  | D1(Re,Im) |  | C2(Re,Im) |  | D2(Re,Im) |  | C12(Re,Im) |  | D12(Re,Im) |  | C3(Re,Im) |  | D3(Re,Im) |  | C12(Re,Im) |  | D12(Re,Im) |  | C2(Re,Im) |  | D2(Re,Im) |  | C12(Re,Im) |  | D12(Re,Im) |  | C3(Re,Im) |  | D3(Re,Im) |  | C12(Re,Im) |  | D12(Re,Im) |  | C2(Re,Im) |  | D2(Re,Im) |  | C12(Re,Im) |  | D12(Re,Im) |  | C3(Re,Im) |  | D3(Re,Im) |  | C12(Re,Im) |  | D12(Re,Im) |  | C2(Re,Im) |  | D2(Re,Im) |  | C12(Re,Im) |  | D12(Re,Im) |  | C3(Re,Im) |  | D3(Re,Im) |  | C12(Re,Im) |  | D12(Re,Im) |  | C4(Re,Im) |  | D4(Re,Im) |  | C12(Re,Im) |  | D12(Re,Im) |  | 位相(deg) | RL(Db)
| 0 | 0 | 1 | 0 | 0 | -0.8353 | 1 | 0 | 0 | -0.8353 | 1 | 0 | 0 | 0 | 1 | 0 | 0 | -0.8353 | 0.041923 | 0 | 0 | -0.95429 | 1 | 0 | 0 | -0.87531 | 0.041923 | 0 | 0 | 0 | 1 | 0 | 0 | -0.87531 | -1.0014 | 0 | 0 | -0.95429 | 1 | 0 | 0 | 0.080331 | -1.0014 | 0 | 0 | 0 | 1 | 0 | 0 | 0.080331 | -0.90927 | 0 | 0 | -0.8353 | 1 | 0 | 0 | 0.83985 | -0.90927 | 0 | 0 | 0 | 1 | 0 | 0 | 0.83985 | -0.40511 | 0 | 1 | 0 | 1 | 0 | -0.40511 | 0.83985 | -0.40511 | 0 | 67.8522 | -19.5908
| 第1複素マトリックス |  |  |  | 第2複素マトリックス |  |  |  |  | 掛け算結果1 |  |  |  | 第3複素マトリックス |  |  |  | 掛け算結果2 |  |  | 第4複素マトリックス |  |  |  |  | 掛け算結果3 |  |  | 第5複素マトリックス |  |  |  |  | 掛け算結果4 |  |  | 第6複素マトリックス |  |  |  |  | 掛け算結果5 |  |  | 第7複素マトリックス |  |  |  |  | 掛け算結果6 |  |  | 第8複素マトリックス |  |  |  |  | 掛け算結果7 |  |  | 第9複素マトリックス |  |  |  |  | 掛け算結果8 |  |  | 第8複素マトリックス（負荷） |  |  |  |  | 掛け算結果9
| A1(Re,Im) |  | B1(Re,Im) |  | A2(Re,Im) |  | B2(Re,Im) |  | A12(Re,Im) |  | B12(Re,Im) |  | A3Re,Im) |  | B3(Re,Im) |  | A12(Re,Im) |  | B12(Re,Im) |  | A2(Re,Im) |  | B2(Re,Im) |  | A12(Re,Im) |  | B12(Re,Im) |  | A3Re,Im) |  | B3(Re,Im) |  | A12(Re,Im) |  | B12(Re,Im) |  | A2(Re,Im) |  | B2(Re,Im) |  | A12(Re,Im) |  | B12(Re,Im) |  | A3Re,Im) |  | B3(Re,Im) |  | A12(Re,Im) |  | B12(Re,Im) |  | A2(Re,Im) |  | B2(Re,Im) |  | A12(Re,Im) |  | B12(Re,Im) |  | A3Re,Im) |  | B3(Re,Im) |  | A12(Re,Im) |  | B12(Re,Im) |  | A4Re,Im) |  | B4(Re,Im) |  | A12(Re,Im) |  | B12(Re,Im) |  | 減衰量(dB) | ABS(Zin)
1.76 | 1 | 0 | 0 | -0.59689 | 1 | 0 | 0 | 0 | 0.50425 | 0 | 0 | -0.59689 | 1 | 0 | 0 | -1.1405 | 0.50425 | 0 | 0 | -1.172 | 1 | 0 | 0 | 0 | -0.6078 | 0 | 0 | -1.172 | 1 | 0 | 0 | -1.1852 | -0.6078 | 0 | 0 | -0.45161 | 1 | 0 | 0 | 0 | -1.0363 | 0 | 0 | -0.45161 | 1 | 0 | 0 | -1.1405 | -1.0363 | 0 | 0 | 0.73028 | 1 | 0 | 0 | 0 | -0.42979 | 0 | 0 | 0.73028 | 1 | 0 | 0 | -0.59689 | -0.42979 | 0 | 0 | 0.98681 | 1 | 0 | 0 | 0 | -0.42979 | 0.98681 | 0 | 0.98681 | -0.027926 | 1.1558
| C1(Re,Im) |  | D1(Re,Im) |  | C2(Re,Im) |  | D2(Re,Im) |  | C12(Re,Im) |  | D12(Re,Im) |  | C3(Re,Im) |  | D3(Re,Im) |  | C12(Re,Im) |  | D12(Re,Im) |  | C2(Re,Im) |  | D2(Re,Im) |  | C12(Re,Im) |  | D12(Re,Im) |  | C3(Re,Im) |  | D3(Re,Im) |  | C12(Re,Im) |  | D12(Re,Im) |  | C2(Re,Im) |  | D2(Re,Im) |  | C12(Re,Im) |  | D12(Re,Im) |  | C3(Re,Im) |  | D3(Re,Im) |  | C12(Re,Im) |  | D12(Re,Im) |  | C2(Re,Im) |  | D2(Re,Im) |  | C12(Re,Im) |  | D12(Re,Im) |  | C3(Re,Im) |  | D3(Re,Im) |  | C12(Re,Im) |  | D12(Re,Im) |  | C4(Re,Im) |  | D4(Re,Im) |  | C12(Re,Im) |  | D12(Re,Im) |  | 位相(deg) | RL(Db)
| 0 | 0 | 1 | 0 | 0 | -0.83055 | 1 | 0 | 0 | -0.83055 | 1 | 0 | 0 | 0 | 1 | 0 | 0 | -0.83055 | 0.052779 | 0 | 0 | -0.94887 | 1 | 0 | 0 | -0.88063 | 0.052779 | 0 | 0 | 0 | 1 | 0 | 0 | -0.88063 | -0.99094 | 0 | 0 | -0.94887 | 1 | 0 | 0 | 0.059639 | -0.99094 | 0 | 0 | 0 | 1 | 0 | 0 | 0.059639 | -0.92293 | 0 | 0 | -0.83055 | 1 | 0 | 0 | 0.82618 | -0.92293 | 0 | 0 | 0 | 1 | 0 | 0 | 0.82618 | -0.42979 | 0 | 1 | 0 | 1 | 0 | -0.42979 | 0.82618 | -0.42979 | 0 | 66.4655 | -19.3566
| 第1複素マトリックス |  |  |  | 第2複素マトリックス |  |  |  |  | 掛け算結果1 |  |  |  | 第3複素マトリックス |  |  |  | 掛け算結果2 |  |  | 第4複素マトリックス |  |  |  |  | 掛け算結果3 |  |  | 第5複素マトリックス |  |  |  |  | 掛け算結果4 |  |  | 第6複素マトリックス |  |  |  |  | 掛け算結果5 |  |  | 第7複素マトリックス |  |  |  |  | 掛け算結果6 |  |  | 第8複素マトリックス |  |  |  |  | 掛け算結果7 |  |  | 第9複素マトリックス |  |  |  |  | 掛け算結果8 |  |  | 第8複素マトリックス（負荷） |  |  |  |  | 掛け算結果9
| A1(Re,Im) |  | B1(Re,Im) |  | A2(Re,Im) |  | B2(Re,Im) |  | A12(Re,Im) |  | B12(Re,Im) |  | A3Re,Im) |  | B3(Re,Im) |  | A12(Re,Im) |  | B12(Re,Im) |  | A2(Re,Im) |  | B2(Re,Im) |  | A12(Re,Im) |  | B12(Re,Im) |  | A3Re,Im) |  | B3(Re,Im) |  | A12(Re,Im) |  | B12(Re,Im) |  | A2(Re,Im) |  | B2(Re,Im) |  | A12(Re,Im) |  | B12(Re,Im) |  | A3Re,Im) |  | B3(Re,Im) |  | A12(Re,Im) |  | B12(Re,Im) |  | A2(Re,Im) |  | B2(Re,Im) |  | A12(Re,Im) |  | B12(Re,Im) |  | A3Re,Im) |  | B3(Re,Im) |  | A12(Re,Im) |  | B12(Re,Im) |  | A4Re,Im) |  | B4(Re,Im) |  | A12(Re,Im) |  | B12(Re,Im) |  | 減衰量(dB) | ABS(Zin)
1.77 | 1 | 0 | 0 | -0.59352 | 1 | 0 | 0 | 0 | 0.50983 | 0 | 0 | -0.59352 | 1 | 0 | 0 | -1.134 | 0.50983 | 0 | 0 | -1.1717 | 1 | 0 | 0 | 0 | -0.59566 | 0 | 0 | -1.1717 | 1 | 0 | 0 | -1.1785 | -0.59566 | 0 | 0 | -0.4697 | 1 | 0 | 0 | 0 | -1.0388 | 0 | 0 | -0.4697 | 1 | 0 | 0 | -1.134 | -1.0388 | 0 | 0 | 0.70835 | 1 | 0 | 0 | 0 | -0.45383 | 0 | 0 | 0.70835 | 1 | 0 | 0 | -0.59352 | -0.45383 | 0 | 0 | 0.97771 | 1 | 0 | 0 | 0 | -0.45383 | 0.97771 | 0 | 0.97771 | -0.029659 | 1.1586
| C1(Re,Im) |  | D1(Re,Im) |  | C2(Re,Im) |  | D2(Re,Im) |  | C12(Re,Im) |  | D12(Re,Im) |  | C3(Re,Im) |  | D3(Re,Im) |  | C12(Re,Im) |  | D12(Re,Im) |  | C2(Re,Im) |  | D2(Re,Im) |  | C12(Re,Im) |  | D12(Re,Im) |  | C3(Re,Im) |  | D3(Re,Im) |  | C12(Re,Im) |  | D12(Re,Im) |  | C2(Re,Im) |  | D2(Re,Im) |  | C12(Re,Im) |  | D12(Re,Im) |  | C3(Re,Im) |  | D3(Re,Im) |  | C12(Re,Im) |  | D12(Re,Im) |  | C2(Re,Im) |  | D2(Re,Im) |  | C12(Re,Im) |  | D12(Re,Im) |  | C3(Re,Im) |  | D3(Re,Im) |  | C12(Re,Im) |  | D12(Re,Im) |  | C4(Re,Im) |  | D4(Re,Im) |  | C12(Re,Im) |  | D12(Re,Im) |  | 位相(deg) | RL(Db)
| 0 | 0 | 1 | 0 | 0 | -0.82586 | 1 | 0 | 0 | -0.82586 | 1 | 0 | 0 | 0 | 1 | 0 | 0 | -0.82586 | 0.063452 | 0 | 0 | -0.94351 | 1 | 0 | 0 | -0.88573 | 0.063452 | 0 | 0 | 0 | 1 | 0 | 0 | -0.88573 | -0.98038 | 0 | 0 | -0.94351 | 1 | 0 | 0 | 0.039264 | -0.98038 | 0 | 0 | 0 | 1 | 0 | 0 | 0.039264 | -0.93585 | 0 | 0 | -0.82586 | 1 | 0 | 0 | 0.81215 | -0.93585 | 0 | 0 | 0 | 1 | 0 | 0 | 0.81215 | -0.45383 | 0 | 1 | 0 | 1 | 0 | -0.45383 | 0.81215 | -0.45383 | 0 | 65.1006 | -19.1479
| 第1複素マトリックス |  |  |  | 第2複素マトリックス |  |  |  |  | 掛け算結果1 |  |  |  | 第3複素マトリックス |  |  |  | 掛け算結果2 |  |  | 第4複素マトリックス |  |  |  |  | 掛け算結果3 |  |  | 第5複素マトリックス |  |  |  |  | 掛け算結果4 |  |  | 第6複素マトリックス |  |  |  |  | 掛け算結果5 |  |  | 第7複素マトリックス |  |  |  |  | 掛け算結果6 |  |  | 第8複素マトリックス |  |  |  |  | 掛け算結果7 |  |  | 第9複素マトリックス |  |  |  |  | 掛け算結果8 |  |  | 第8複素マトリックス（負荷） |  |  |  |  | 掛け算結果9
| A1(Re,Im) |  | B1(Re,Im) |  | A2(Re,Im) |  | B2(Re,Im) |  | A12(Re,Im) |  | B12(Re,Im) |  | A3Re,Im) |  | B3(Re,Im) |  | A12(Re,Im) |  | B12(Re,Im) |  | A2(Re,Im) |  | B2(Re,Im) |  | A12(Re,Im) |  | B12(Re,Im) |  | A3Re,Im) |  | B3(Re,Im) |  | A12(Re,Im) |  | B12(Re,Im) |  | A2(Re,Im) |  | B2(Re,Im) |  | A12(Re,Im) |  | B12(Re,Im) |  | A3Re,Im) |  | B3(Re,Im) |  | A12(Re,Im) |  | B12(Re,Im) |  | A2(Re,Im) |  | B2(Re,Im) |  | A12(Re,Im) |  | B12(Re,Im) |  | A3Re,Im) |  | B3(Re,Im) |  | A12(Re,Im) |  | B12(Re,Im) |  | A4Re,Im) |  | B4(Re,Im) |  | A12(Re,Im) |  | B12(Re,Im) |  | 減衰量(dB) | ABS(Zin)
1.78 | 1 | 0 | 0 | -0.59019 | 1 | 0 | 0 | 0 | 0.51533 | 0 | 0 | -0.59019 | 1 | 0 | 0 | -1.1277 | 0.51533 | 0 | 0 | -1.1713 | 1 | 0 | 0 | 0 | -0.58359 | 0 | 0 | -1.1713 | 1 | 0 | 0 | -1.1719 | -0.58359 | 0 | 0 | -0.4874 | 1 | 0 | 0 | 0 | -1.0409 | 0 | 0 | -0.4874 | 1 | 0 | 0 | -1.1277 | -1.0409 | 0 | 0 | 0.68634 | 1 | 0 | 0 | 0 | -0.47723 | 0 | 0 | 0.68634 | 1 | 0 | 0 | -0.59019 | -0.47723 | 0 | 0 | 0.968 | 1 | 0 | 0 | 0 | -0.47723 | 0.968 | 0 | 0.968 | -0.031346 | 1.1609
| C1(Re,Im) |  | D1(Re,Im) |  | C2(Re,Im) |  | D2(Re,Im) |  | C12(Re,Im) |  | D12(Re,Im) |  | C3(Re,Im) |  | D3(Re,Im) |  | C12(Re,Im) |  | D12(Re,Im) |  | C2(Re,Im) |  | D2(Re,Im) |  | C12(Re,Im) |  | D12(Re,Im) |  | C3(Re,Im) |  | D3(Re,Im) |  | C12(Re,Im) |  | D12(Re,Im) |  | C2(Re,Im) |  | D2(Re,Im) |  | C12(Re,Im) |  | D12(Re,Im) |  | C3(Re,Im) |  | D3(Re,Im) |  | C12(Re,Im) |  | D12(Re,Im) |  | C2(Re,Im) |  | D2(Re,Im) |  | C12(Re,Im) |  | D12(Re,Im) |  | C3(Re,Im) |  | D3(Re,Im) |  | C12(Re,Im) |  | D12(Re,Im) |  | C4(Re,Im) |  | D4(Re,Im) |  | C12(Re,Im) |  | D12(Re,Im) |  | 位相(deg) | RL(Db)
| 0 | 0 | 1 | 0 | 0 | -0.82122 | 1 | 0 | 0 | -0.82122 | 1 | 0 | 0 | 0 | 1 | 0 | 0 | -0.82122 | 0.073945 | 0 | 0 | -0.93821 | 1 | 0 | 0 | -0.8906 | 0.073945 | 0 | 0 | 0 | 1 | 0 | 0 | -0.8906 | -0.96973 | 0 | 0 | -0.93821 | 1 | 0 | 0 | 0.019205 | -0.96973 | 0 | 0 | 0 | 1 | 0 | 0 | 0.019205 | -0.94807 | 0 | 0 | -0.82122 | 1 | 0 | 0 | 0.79778 | -0.94807 | 0 | 0 | 0 | 1 | 0 | 0 | 0.79778 | -0.47723 | 0 | 1 | 0 | 1 | 0 | -0.47723 | 0.79778 | -0.47723 | 0 | 63.7564 | -18.9623
| 第1複素マトリックス |  |  |  | 第2複素マトリックス |  |  |  |  | 掛け算結果1 |  |  |  | 第3複素マトリックス |  |  |  | 掛け算結果2 |  |  | 第4複素マトリックス |  |  |  |  | 掛け算結果3 |  |  | 第5複素マトリックス |  |  |  |  | 掛け算結果4 |  |  | 第6複素マトリックス |  |  |  |  | 掛け算結果5 |  |  | 第7複素マトリックス |  |  |  |  | 掛け算結果6 |  |  | 第8複素マトリックス |  |  |  |  | 掛け算結果7 |  |  | 第9複素マトリックス |  |  |  |  | 掛け算結果8 |  |  | 第8複素マトリックス（負荷） |  |  |  |  | 掛け算結果9
| A1(Re,Im) |  | B1(Re,Im) |  | A2(Re,Im) |  | B2(Re,Im) |  | A12(Re,Im) |  | B12(Re,Im) |  | A3Re,Im) |  | B3(Re,Im) |  | A12(Re,Im) |  | B12(Re,Im) |  | A2(Re,Im) |  | B2(Re,Im) |  | A12(Re,Im) |  | B12(Re,Im) |  | A3Re,Im) |  | B3(Re,Im) |  | A12(Re,Im) |  | B12(Re,Im) |  | A2(Re,Im) |  | B2(Re,Im) |  | A12(Re,Im) |  | B12(Re,Im) |  | A3Re,Im) |  | B3(Re,Im) |  | A12(Re,Im) |  | B12(Re,Im) |  | A2(Re,Im) |  | B2(Re,Im) |  | A12(Re,Im) |  | B12(Re,Im) |  | A3Re,Im) |  | B3(Re,Im) |  | A12(Re,Im) |  | B12(Re,Im) |  | A4Re,Im) |  | B4(Re,Im) |  | A12(Re,Im) |  | B12(Re,Im) |  | 減衰量(dB) | ABS(Zin)
1.79 | 1 | 0 | 0 | -0.58689 | 1 | 0 | 0 | 0 | 0.52073 | 0 | 0 | -0.58689 | 1 | 0 | 0 | -1.1214 | 0.52073 | 0 | 0 | -1.1708 | 1 | 0 | 0 | 0 | -0.5716 | 0 | 0 | -1.1708 | 1 | 0 | 0 | -1.1653 | -0.5716 | 0 | 0 | -0.50471 | 1 | 0 | 0 | 0 | -1.0425 | 0 | 0 | -0.50471 | 1 | 0 | 0 | -1.1214 | -1.0425 | 0 | 0 | 0.66427 | 1 | 0 | 0 | 0 | -0.50001 | 0 | 0 | 0.66427 | 1 | 0 | 0 | -0.58689 | -0.50001 | 0 | 0 | 0.95772 | 1 | 0 | 0 | 0 | -0.50001 | 0.95772 | 0 | 0.95772 | -0.032979 | 1.1628
| C1(Re,Im) |  | D1(Re,Im) |  | C2(Re,Im) |  | D2(Re,Im) |  | C12(Re,Im) |  | D12(Re,Im) |  | C3(Re,Im) |  | D3(Re,Im) |  | C12(Re,Im) |  | D12(Re,Im) |  | C2(Re,Im) |  | D2(Re,Im) |  | C12(Re,Im) |  | D12(Re,Im) |  | C3(Re,Im) |  | D3(Re,Im) |  | C12(Re,Im) |  | D12(Re,Im) |  | C2(Re,Im) |  | D2(Re,Im) |  | C12(Re,Im) |  | D12(Re,Im) |  | C3(Re,Im) |  | D3(Re,Im) |  | C12(Re,Im) |  | D12(Re,Im) |  | C2(Re,Im) |  | D2(Re,Im) |  | C12(Re,Im) |  | D12(Re,Im) |  | C3(Re,Im) |  | D3(Re,Im) |  | C12(Re,Im) |  | D12(Re,Im) |  | C4(Re,Im) |  | D4(Re,Im) |  | C12(Re,Im) |  | D12(Re,Im) |  | 位相(deg) | RL(Db)
| 0 | 0 | 1 | 0 | 0 | -0.81663 | 1 | 0 | 0 | -0.81663 | 1 | 0 | 0 | 0 | 1 | 0 | 0 | -0.81663 | 0.084263 | 0 | 0 | -0.93296 | 1 | 0 | 0 | -0.89525 | 0.084263 | 0 | 0 | 0 | 1 | 0 | 0 | -0.89525 | -0.959 | 0 | 0 | -0.93296 | 1 | 0 | 0 | -0.00053853 | -0.959 | 0 | 0 | 0 | 1 | 0 | 0 | -0.00053853 | -0.9596 | 0 | 0 | -0.81663 | 1 | 0 | 0 | 0.7831 | -0.9596 | 0 | 0 | 0 | 1 | 0 | 0 | 0.7831 | -0.50001 | 0 | 1 | 0 | 1 | 0 | -0.50001 | 0.7831 | -0.50001 | 0 | 62.4319 | -18.798
| 第1複素マトリックス |  |  |  | 第2複素マトリックス |  |  |  |  | 掛け算結果1 |  |  |  | 第3複素マトリックス |  |  |  | 掛け算結果2 |  |  | 第4複素マトリックス |  |  |  |  | 掛け算結果3 |  |  | 第5複素マトリックス |  |  |  |  | 掛け算結果4 |  |  | 第6複素マトリックス |  |  |  |  | 掛け算結果5 |  |  | 第7複素マトリックス |  |  |  |  | 掛け算結果6 |  |  | 第8複素マトリックス |  |  |  |  | 掛け算結果7 |  |  | 第9複素マトリックス |  |  |  |  | 掛け算結果8 |  |  | 第8複素マトリックス（負荷） |  |  |  |  | 掛け算結果9
| A1(Re,Im) |  | B1(Re,Im) |  | A2(Re,Im) |  | B2(Re,Im) |  | A12(Re,Im) |  | B12(Re,Im) |  | A3Re,Im) |  | B3(Re,Im) |  | A12(Re,Im) |  | B12(Re,Im) |  | A2(Re,Im) |  | B2(Re,Im) |  | A12(Re,Im) |  | B12(Re,Im) |  | A3Re,Im) |  | B3(Re,Im) |  | A12(Re,Im) |  | B12(Re,Im) |  | A2(Re,Im) |  | B2(Re,Im) |  | A12(Re,Im) |  | B12(Re,Im) |  | A3Re,Im) |  | B3(Re,Im) |  | A12(Re,Im) |  | B12(Re,Im) |  | A2(Re,Im) |  | B2(Re,Im) |  | A12(Re,Im) |  | B12(Re,Im) |  | A3Re,Im) |  | B3(Re,Im) |  | A12(Re,Im) |  | B12(Re,Im) |  | A4Re,Im) |  | B4(Re,Im) |  | A12(Re,Im) |  | B12(Re,Im) |  | 減衰量(dB) | ABS(Zin)
1.8 | 1 | 0 | 0 | -0.58363 | 1 | 0 | 0 | 0 | 0.52604 | 0 | 0 | -0.58363 | 1 | 0 | 0 | -1.1151 | 0.52604 | 0 | 0 | -1.1702 | 1 | 0 | 0 | 0 | -0.55968 | 0 | 0 | -1.1702 | 1 | 0 | 0 | -1.1589 | -0.55968 | 0 | 0 | -0.52164 | 1 | 0 | 0 | 0 | -1.0436 | 0 | 0 | -0.52164 | 1 | 0 | 0 | -1.1151 | -1.0436 | 0 | 0 | 0.64215 | 1 | 0 | 0 | 0 | -0.52215 | 0 | 0 | 0.64215 | 1 | 0 | 0 | -0.58363 | -0.52215 | 0 | 0 | 0.9469 | 1 | 0 | 0 | 0 | -0.52215 | 0.9469 | 0 | 0.9469 | -0.034554 | 1.1642
| C1(Re,Im) |  | D1(Re,Im) |  | C2(Re,Im) |  | D2(Re,Im) |  | C12(Re,Im) |  | D12(Re,Im) |  | C3(Re,Im) |  | D3(Re,Im) |  | C12(Re,Im) |  | D12(Re,Im) |  | C2(Re,Im) |  | D2(Re,Im) |  | C12(Re,Im) |  | D12(Re,Im) |  | C3(Re,Im) |  | D3(Re,Im) |  | C12(Re,Im) |  | D12(Re,Im) |  | C2(Re,Im) |  | D2(Re,Im) |  | C12(Re,Im) |  | D12(Re,Im) |  | C3(Re,Im) |  | D3(Re,Im) |  | C12(Re,Im) |  | D12(Re,Im) |  | C2(Re,Im) |  | D2(Re,Im) |  | C12(Re,Im) |  | D12(Re,Im) |  | C3(Re,Im) |  | D3(Re,Im) |  | C12(Re,Im) |  | D12(Re,Im) |  | C4(Re,Im) |  | D4(Re,Im) |  | C12(Re,Im) |  | D12(Re,Im) |  | 位相(deg) | RL(Db)
| 0 | 0 | 1 | 0 | 0 | -0.8121 | 1 | 0 | 0 | -0.8121 | 1 | 0 | 0 | 0 | 1 | 0 | 0 | -0.8121 | 0.09441 | 0 | 0 | -0.92778 | 1 | 0 | 0 | -0.89969 | 0.09441 | 0 | 0 | 0 | 1 | 0 | 0 | -0.89969 | -0.9482 | 0 | 0 | -0.92778 | 1 | 0 | 0 | -0.019967 | -0.9482 | 0 | 0 | 0 | 1 | 0 | 0 | -0.019967 | -0.97046 | 0 | 0 | -0.8121 | 1 | 0 | 0 | 0.76815 | -0.97046 | 0 | 0 | 0 | 1 | 0 | 0 | 0.76815 | -0.52215 | 0 | 1 | 0 | 1 | 0 | -0.52215 | 0.76815 | -0.52215 | 0 | 61.1261 | -18.6532
| 第1複素マトリックス |  |  |  | 第2複素マトリックス |  |  |  |  | 掛け算結果1 |  |  |  | 第3複素マトリックス |  |  |  | 掛け算結果2 |  |  | 第4複素マトリックス |  |  |  |  | 掛け算結果3 |  |  | 第5複素マトリックス |  |  |  |  | 掛け算結果4 |  |  | 第6複素マトリックス |  |  |  |  | 掛け算結果5 |  |  | 第7複素マトリックス |  |  |  |  | 掛け算結果6 |  |  | 第8複素マトリックス |  |  |  |  | 掛け算結果7 |  |  | 第9複素マトリックス |  |  |  |  | 掛け算結果8 |  |  | 第8複素マトリックス（負荷） |  |  |  |  | 掛け算結果9
| A1(Re,Im) |  | B1(Re,Im) |  | A2(Re,Im) |  | B2(Re,Im) |  | A12(Re,Im) |  | B12(Re,Im) |  | A3Re,Im) |  | B3(Re,Im) |  | A12(Re,Im) |  | B12(Re,Im) |  | A2(Re,Im) |  | B2(Re,Im) |  | A12(Re,Im) |  | B12(Re,Im) |  | A3Re,Im) |  | B3(Re,Im) |  | A12(Re,Im) |  | B12(Re,Im) |  | A2(Re,Im) |  | B2(Re,Im) |  | A12(Re,Im) |  | B12(Re,Im) |  | A3Re,Im) |  | B3(Re,Im) |  | A12(Re,Im) |  | B12(Re,Im) |  | A2(Re,Im) |  | B2(Re,Im) |  | A12(Re,Im) |  | B12(Re,Im) |  | A3Re,Im) |  | B3(Re,Im) |  | A12(Re,Im) |  | B12(Re,Im) |  | A4Re,Im) |  | B4(Re,Im) |  | A12(Re,Im) |  | B12(Re,Im) |  | 減衰量(dB) | ABS(Zin)
1.81 | 1 | 0 | 0 | -0.5804 | 1 | 0 | 0 | 0 | 0.53126 | 0 | 0 | -0.5804 | 1 | 0 | 0 | -1.109 | 0.53126 | 0 | 0 | -1.1696 | 1 | 0 | 0 | 0 | -0.54783 | 0 | 0 | -1.1696 | 1 | 0 | 0 | -1.1525 | -0.54783 | 0 | 0 | -0.5382 | 1 | 0 | 0 | 0 | -1.0444 | 0 | 0 | -0.5382 | 1 | 0 | 0 | -1.109 | -1.0444 | 0 | 0 | 0.62001 | 1 | 0 | 0 | 0 | -0.54368 | 0 | 0 | 0.62001 | 1 | 0 | 0 | -0.5804 | -0.54368 | 0 | 0 | 0.93556 | 1 | 0 | 0 | 0 | -0.54368 | 0.93556 | 0 | 0.93556 | -0.036066 | 1.1651
| C1(Re,Im) |  | D1(Re,Im) |  | C2(Re,Im) |  | D2(Re,Im) |  | C12(Re,Im) |  | D12(Re,Im) |  | C3(Re,Im) |  | D3(Re,Im) |  | C12(Re,Im) |  | D12(Re,Im) |  | C2(Re,Im) |  | D2(Re,Im) |  | C12(Re,Im) |  | D12(Re,Im) |  | C3(Re,Im) |  | D3(Re,Im) |  | C12(Re,Im) |  | D12(Re,Im) |  | C2(Re,Im) |  | D2(Re,Im) |  | C12(Re,Im) |  | D12(Re,Im) |  | C3(Re,Im) |  | D3(Re,Im) |  | C12(Re,Im) |  | D12(Re,Im) |  | C2(Re,Im) |  | D2(Re,Im) |  | C12(Re,Im) |  | D12(Re,Im) |  | C3(Re,Im) |  | D3(Re,Im) |  | C12(Re,Im) |  | D12(Re,Im) |  | C4(Re,Im) |  | D4(Re,Im) |  | C12(Re,Im) |  | D12(Re,Im) |  | 位相(deg) | RL(Db)
| 0 | 0 | 1 | 0 | 0 | -0.80761 | 1 | 0 | 0 | -0.80761 | 1 | 0 | 0 | 0 | 1 | 0 | 0 | -0.80761 | 0.10439 | 0 | 0 | -0.92266 | 1 | 0 | 0 | -0.90393 | 0.10439 | 0 | 0 | 0 | 1 | 0 | 0 | -0.90393 | -0.93734 | 0 | 0 | -0.92266 | 1 | 0 | 0 | -0.03908 | -0.93734 | 0 | 0 | 0 | 1 | 0 | 0 | -0.03908 | -0.98068 | 0 | 0 | -0.80761 | 1 | 0 | 0 | 0.75293 | -0.98068 | 0 | 0 | 0 | 1 | 0 | 0 | 0.75293 | -0.54368 | 0 | 1 | 0 | 1 | 0 | -0.54368 | 0.75293 | -0.54368 | 0 | 59.8381 | -18.5266
| 第1複素マトリックス |  |  |  | 第2複素マトリックス |  |  |  |  | 掛け算結果1 |  |  |  | 第3複素マトリックス |  |  |  | 掛け算結果2 |  |  | 第4複素マトリックス |  |  |  |  | 掛け算結果3 |  |  | 第5複素マトリックス |  |  |  |  | 掛け算結果4 |  |  | 第6複素マトリックス |  |  |  |  | 掛け算結果5 |  |  | 第7複素マトリックス |  |  |  |  | 掛け算結果6 |  |  | 第8複素マトリックス |  |  |  |  | 掛け算結果7 |  |  | 第9複素マトリックス |  |  |  |  | 掛け算結果8 |  |  | 第8複素マトリックス（負荷） |  |  |  |  | 掛け算結果9
| A1(Re,Im) |  | B1(Re,Im) |  | A2(Re,Im) |  | B2(Re,Im) |  | A12(Re,Im) |  | B12(Re,Im) |  | A3Re,Im) |  | B3(Re,Im) |  | A12(Re,Im) |  | B12(Re,Im) |  | A2(Re,Im) |  | B2(Re,Im) |  | A12(Re,Im) |  | B12(Re,Im) |  | A3Re,Im) |  | B3(Re,Im) |  | A12(Re,Im) |  | B12(Re,Im) |  | A2(Re,Im) |  | B2(Re,Im) |  | A12(Re,Im) |  | B12(Re,Im) |  | A3Re,Im) |  | B3(Re,Im) |  | A12(Re,Im) |  | B12(Re,Im) |  | A2(Re,Im) |  | B2(Re,Im) |  | A12(Re,Im) |  | B12(Re,Im) |  | A3Re,Im) |  | B3(Re,Im) |  | A12(Re,Im) |  | B12(Re,Im) |  | A4Re,Im) |  | B4(Re,Im) |  | A12(Re,Im) |  | B12(Re,Im) |  | 減衰量(dB) | ABS(Zin)
1.82 | 1 | 0 | 0 | -0.57721 | 1 | 0 | 0 | 0 | 0.5364 | 0 | 0 | -0.57721 | 1 | 0 | 0 | -1.1029 | 0.5364 | 0 | 0 | -1.1688 | 1 | 0 | 0 | 0 | -0.53607 | 0 | 0 | -1.1688 | 1 | 0 | 0 | -1.1461 | -0.53607 | 0 | 0 | -0.55439 | 1 | 0 | 0 | 0 | -1.0448 | 0 | 0 | -0.55439 | 1 | 0 | 0 | -1.1029 | -1.0448 | 0 | 0 | 0.59786 | 1 | 0 | 0 | 0 | -0.56459 | 0 | 0 | 0.59786 | 1 | 0 | 0 | -0.57721 | -0.56459 | 0 | 0 | 0.92375 | 1 | 0 | 0 | 0 | -0.56459 | 0.92375 | 0 | 0.92375 | -0.037509 | 1.1656
| C1(Re,Im) |  | D1(Re,Im) |  | C2(Re,Im) |  | D2(Re,Im) |  | C12(Re,Im) |  | D12(Re,Im) |  | C3(Re,Im) |  | D3(Re,Im) |  | C12(Re,Im) |  | D12(Re,Im) |  | C2(Re,Im) |  | D2(Re,Im) |  | C12(Re,Im) |  | D12(Re,Im) |  | C3(Re,Im) |  | D3(Re,Im) |  | C12(Re,Im) |  | D12(Re,Im) |  | C2(Re,Im) |  | D2(Re,Im) |  | C12(Re,Im) |  | D12(Re,Im) |  | C3(Re,Im) |  | D3(Re,Im) |  | C12(Re,Im) |  | D12(Re,Im) |  | C2(Re,Im) |  | D2(Re,Im) |  | C12(Re,Im) |  | D12(Re,Im) |  | C3(Re,Im) |  | D3(Re,Im) |  | C12(Re,Im) |  | D12(Re,Im) |  | C4(Re,Im) |  | D4(Re,Im) |  | C12(Re,Im) |  | D12(Re,Im) |  | 位相(deg) | RL(Db)
| 0 | 0 | 1 | 0 | 0 | -0.80317 | 1 | 0 | 0 | -0.80317 | 1 | 0 | 0 | 0 | 1 | 0 | 0 | -0.80317 | 0.1142 | 0 | 0 | -0.91759 | 1 | 0 | 0 | -0.90796 | 0.1142 | 0 | 0 | 0 | 1 | 0 | 0 | -0.90796 | -0.92643 | 0 | 0 | -0.91759 | 1 | 0 | 0 | -0.057882 | -0.92643 | 0 | 0 | 0 | 1 | 0 | 0 | -0.057882 | -0.99027 | 0 | 0 | -0.80317 | 1 | 0 | 0 | 0.73748 | -0.99027 | 0 | 0 | 0 | 1 | 0 | 0 | 0.73748 | -0.56459 | 0 | 1 | 0 | 1 | 0 | -0.56459 | 0.73748 | -0.56459 | 0 | 58.567 | -18.4167
| 第1複素マトリックス |  |  |  | 第2複素マトリックス |  |  |  |  | 掛け算結果1 |  |  |  | 第3複素マトリックス |  |  |  | 掛け算結果2 |  |  | 第4複素マトリックス |  |  |  |  | 掛け算結果3 |  |  | 第5複素マトリックス |  |  |  |  | 掛け算結果4 |  |  | 第6複素マトリックス |  |  |  |  | 掛け算結果5 |  |  | 第7複素マトリックス |  |  |  |  | 掛け算結果6 |  |  | 第8複素マトリックス |  |  |  |  | 掛け算結果7 |  |  | 第9複素マトリックス |  |  |  |  | 掛け算結果8 |  |  | 第8複素マトリックス（負荷） |  |  |  |  | 掛け算結果9
| A1(Re,Im) |  | B1(Re,Im) |  | A2(Re,Im) |  | B2(Re,Im) |  | A12(Re,Im) |  | B12(Re,Im) |  | A3Re,Im) |  | B3(Re,Im) |  | A12(Re,Im) |  | B12(Re,Im) |  | A2(Re,Im) |  | B2(Re,Im) |  | A12(Re,Im) |  | B12(Re,Im) |  | A3Re,Im) |  | B3(Re,Im) |  | A12(Re,Im) |  | B12(Re,Im) |  | A2(Re,Im) |  | B2(Re,Im) |  | A12(Re,Im) |  | B12(Re,Im) |  | A3Re,Im) |  | B3(Re,Im) |  | A12(Re,Im) |  | B12(Re,Im) |  | A2(Re,Im) |  | B2(Re,Im) |  | A12(Re,Im) |  | B12(Re,Im) |  | A3Re,Im) |  | B3(Re,Im) |  | A12(Re,Im) |  | B12(Re,Im) |  | A4Re,Im) |  | B4(Re,Im) |  | A12(Re,Im) |  | B12(Re,Im) |  | 減衰量(dB) | ABS(Zin)
1.83 | 1 | 0 | 0 | -0.57406 | 1 | 0 | 0 | 0 | 0.54145 | 0 | 0 | -0.57406 | 1 | 0 | 0 | -1.0968 | 0.54145 | 0 | 0 | -1.1679 | 1 | 0 | 0 | 0 | -0.52439 | 0 | 0 | -1.1679 | 1 | 0 | 0 | -1.1399 | -0.52439 | 0 | 0 | -0.57022 | 1 | 0 | 0 | 0 | -1.0448 | 0 | 0 | -0.57022 | 1 | 0 | 0 | -1.0968 | -1.0448 | 0 | 0 | 0.57571 | 1 | 0 | 0 | 0 | -0.58488 | 0 | 0 | 0.57571 | 1 | 0 | 0 | -0.57406 | -0.58488 | 0 | 0 | 0.91147 | 1 | 0 | 0 | 0 | -0.58488 | 0.91147 | 0 | 0.91147 | -0.03888 | 1.1657
| C1(Re,Im) |  | D1(Re,Im) |  | C2(Re,Im) |  | D2(Re,Im) |  | C12(Re,Im) |  | D12(Re,Im) |  | C3(Re,Im) |  | D3(Re,Im) |  | C12(Re,Im) |  | D12(Re,Im) |  | C2(Re,Im) |  | D2(Re,Im) |  | C12(Re,Im) |  | D12(Re,Im) |  | C3(Re,Im) |  | D3(Re,Im) |  | C12(Re,Im) |  | D12(Re,Im) |  | C2(Re,Im) |  | D2(Re,Im) |  | C12(Re,Im) |  | D12(Re,Im) |  | C3(Re,Im) |  | D3(Re,Im) |  | C12(Re,Im) |  | D12(Re,Im) |  | C2(Re,Im) |  | D2(Re,Im) |  | C12(Re,Im) |  | D12(Re,Im) |  | C3(Re,Im) |  | D3(Re,Im) |  | C12(Re,Im) |  | D12(Re,Im) |  | C4(Re,Im) |  | D4(Re,Im) |  | C12(Re,Im) |  | D12(Re,Im) |  | 位相(deg) | RL(Db)
| 0 | 0 | 1 | 0 | 0 | -0.79878 | 1 | 0 | 0 | -0.79878 | 1 | 0 | 0 | 0 | 1 | 0 | 0 | -0.79878 | 0.12386 | 0 | 0 | -0.91257 | 1 | 0 | 0 | -0.91181 | 0.12386 | 0 | 0 | 0 | 1 | 0 | 0 | -0.91181 | -0.91548 | 0 | 0 | -0.91257 | 1 | 0 | 0 | -0.076372 | -0.91548 | 0 | 0 | 0 | 1 | 0 | 0 | -0.076372 | -0.99925 | 0 | 0 | -0.79878 | 1 | 0 | 0 | 0.72181 | -0.99925 | 0 | 0 | 0 | 1 | 0 | 0 | 0.72181 | -0.58488 | 0 | 1 | 0 | 1 | 0 | -0.58488 | 0.72181 | -0.58488 | 0 | 57.312 | -18.3223
| 第1複素マトリックス |  |  |  | 第2複素マトリックス |  |  |  |  | 掛け算結果1 |  |  |  | 第3複素マトリックス |  |  |  | 掛け算結果2 |  |  | 第4複素マトリックス |  |  |  |  | 掛け算結果3 |  |  | 第5複素マトリックス |  |  |  |  | 掛け算結果4 |  |  | 第6複素マトリックス |  |  |  |  | 掛け算結果5 |  |  | 第7複素マトリックス |  |  |  |  | 掛け算結果6 |  |  | 第8複素マトリックス |  |  |  |  | 掛け算結果7 |  |  | 第9複素マトリックス |  |  |  |  | 掛け算結果8 |  |  | 第8複素マトリックス（負荷） |  |  |  |  | 掛け算結果9
| A1(Re,Im) |  | B1(Re,Im) |  | A2(Re,Im) |  | B2(Re,Im) |  | A12(Re,Im) |  | B12(Re,Im) |  | A3Re,Im) |  | B3(Re,Im) |  | A12(Re,Im) |  | B12(Re,Im) |  | A2(Re,Im) |  | B2(Re,Im) |  | A12(Re,Im) |  | B12(Re,Im) |  | A3Re,Im) |  | B3(Re,Im) |  | A12(Re,Im) |  | B12(Re,Im) |  | A2(Re,Im) |  | B2(Re,Im) |  | A12(Re,Im) |  | B12(Re,Im) |  | A3Re,Im) |  | B3(Re,Im) |  | A12(Re,Im) |  | B12(Re,Im) |  | A2(Re,Im) |  | B2(Re,Im) |  | A12(Re,Im) |  | B12(Re,Im) |  | A3Re,Im) |  | B3(Re,Im) |  | A12(Re,Im) |  | B12(Re,Im) |  | A4Re,Im) |  | B4(Re,Im) |  | A12(Re,Im) |  | B12(Re,Im) |  | 減衰量(dB) | ABS(Zin)
1.84 | 1 | 0 | 0 | -0.57094 | 1 | 0 | 0 | 0 | 0.54642 | 0 | 0 | -0.57094 | 1 | 0 | 0 | -1.0909 | 0.54642 | 0 | 0 | -1.167 | 1 | 0 | 0 | 0 | -0.51278 | 0 | 0 | -1.167 | 1 | 0 | 0 | -1.1337 | -0.51278 | 0 | 0 | -0.5857 | 1 | 0 | 0 | 0 | -1.0444 | 0 | 0 | -0.5857 | 1 | 0 | 0 | -1.0909 | -1.0444 | 0 | 0 | 0.55359 | 1 | 0 | 0 | 0 | -0.60458 | 0 | 0 | 0.55359 | 1 | 0 | 0 | -0.57094 | -0.60458 | 0 | 0 | 0.89876 | 1 | 0 | 0 | 0 | -0.60458 | 0.89876 | 0 | 0.89876 | -0.040177 | 1.1654
| C1(Re,Im) |  | D1(Re,Im) |  | C2(Re,Im) |  | D2(Re,Im) |  | C12(Re,Im) |  | D12(Re,Im) |  | C3(Re,Im) |  | D3(Re,Im) |  | C12(Re,Im) |  | D12(Re,Im) |  | C2(Re,Im) |  | D2(Re,Im) |  | C12(Re,Im) |  | D12(Re,Im) |  | C3(Re,Im) |  | D3(Re,Im) |  | C12(Re,Im) |  | D12(Re,Im) |  | C2(Re,Im) |  | D2(Re,Im) |  | C12(Re,Im) |  | D12(Re,Im) |  | C3(Re,Im) |  | D3(Re,Im) |  | C12(Re,Im) |  | D12(Re,Im) |  | C2(Re,Im) |  | D2(Re,Im) |  | C12(Re,Im) |  | D12(Re,Im) |  | C3(Re,Im) |  | D3(Re,Im) |  | C12(Re,Im) |  | D12(Re,Im) |  | C4(Re,Im) |  | D4(Re,Im) |  | C12(Re,Im) |  | D12(Re,Im) |  | 位相(deg) | RL(Db)
| 0 | 0 | 1 | 0 | 0 | -0.79444 | 1 | 0 | 0 | -0.79444 | 1 | 0 | 0 | 0 | 1 | 0 | 0 | -0.79444 | 0.13336 | 0 | 0 | -0.90761 | 1 | 0 | 0 | -0.91548 | 0.13336 | 0 | 0 | 0 | 1 | 0 | 0 | -0.91548 | -0.90449 | 0 | 0 | -0.90761 | 1 | 0 | 0 | -0.094553 | -0.90449 | 0 | 0 | 0 | 1 | 0 | 0 | -0.094553 | -1.0076 | 0 | 0 | -0.79444 | 1 | 0 | 0 | 0.70595 | -1.0076 | 0 | 0 | 0 | 1 | 0 | 0 | 0.70595 | -0.60458 | 0 | 1 | 0 | 1 | 0 | -0.60458 | 0.70595 | -0.60458 | 0 | 56.0723 | -18.2423
| 第1複素マトリックス |  |  |  | 第2複素マトリックス |  |  |  |  | 掛け算結果1 |  |  |  | 第3複素マトリックス |  |  |  | 掛け算結果2 |  |  | 第4複素マトリックス |  |  |  |  | 掛け算結果3 |  |  | 第5複素マトリックス |  |  |  |  | 掛け算結果4 |  |  | 第6複素マトリックス |  |  |  |  | 掛け算結果5 |  |  | 第7複素マトリックス |  |  |  |  | 掛け算結果6 |  |  | 第8複素マトリックス |  |  |  |  | 掛け算結果7 |  |  | 第9複素マトリックス |  |  |  |  | 掛け算結果8 |  |  | 第8複素マトリックス（負荷） |  |  |  |  | 掛け算結果9
| A1(Re,Im) |  | B1(Re,Im) |  | A2(Re,Im) |  | B2(Re,Im) |  | A12(Re,Im) |  | B12(Re,Im) |  | A3Re,Im) |  | B3(Re,Im) |  | A12(Re,Im) |  | B12(Re,Im) |  | A2(Re,Im) |  | B2(Re,Im) |  | A12(Re,Im) |  | B12(Re,Im) |  | A3Re,Im) |  | B3(Re,Im) |  | A12(Re,Im) |  | B12(Re,Im) |  | A2(Re,Im) |  | B2(Re,Im) |  | A12(Re,Im) |  | B12(Re,Im) |  | A3Re,Im) |  | B3(Re,Im) |  | A12(Re,Im) |  | B12(Re,Im) |  | A2(Re,Im) |  | B2(Re,Im) |  | A12(Re,Im) |  | B12(Re,Im) |  | A3Re,Im) |  | B3(Re,Im) |  | A12(Re,Im) |  | B12(Re,Im) |  | A4Re,Im) |  | B4(Re,Im) |  | A12(Re,Im) |  | B12(Re,Im) |  | 減衰量(dB) | ABS(Zin)
1.85 | 1 | 0 | 0 | -0.56785 | 1 | 0 | 0 | 0 | 0.55131 | 0 | 0 | -0.56785 | 1 | 0 | 0 | -1.085 | 0.55131 | 0 | 0 | -1.166 | 1 | 0 | 0 | 0 | -0.50126 | 0 | 0 | -1.166 | 1 | 0 | 0 | -1.1275 | -0.50126 | 0 | 0 | -0.60083 | 1 | 0 | 0 | 0 | -1.0436 | 0 | 0 | -0.60083 | 1 | 0 | 0 | -1.085 | -1.0436 | 0 | 0 | 0.5315 | 1 | 0 | 0 | 0 | -0.62367 | 0 | 0 | 0.5315 | 1 | 0 | 0 | -0.56785 | -0.62367 | 0 | 0 | 0.88565 | 1 | 0 | 0 | 0 | -0.62367 | 0.88565 | 0 | 0.88565 | -0.041396 | 1.1647
| C1(Re,Im) |  | D1(Re,Im) |  | C2(Re,Im) |  | D2(Re,Im) |  | C12(Re,Im) |  | D12(Re,Im) |  | C3(Re,Im) |  | D3(Re,Im) |  | C12(Re,Im) |  | D12(Re,Im) |  | C2(Re,Im) |  | D2(Re,Im) |  | C12(Re,Im) |  | D12(Re,Im) |  | C3(Re,Im) |  | D3(Re,Im) |  | C12(Re,Im) |  | D12(Re,Im) |  | C2(Re,Im) |  | D2(Re,Im) |  | C12(Re,Im) |  | D12(Re,Im) |  | C3(Re,Im) |  | D3(Re,Im) |  | C12(Re,Im) |  | D12(Re,Im) |  | C2(Re,Im) |  | D2(Re,Im) |  | C12(Re,Im) |  | D12(Re,Im) |  | C3(Re,Im) |  | D3(Re,Im) |  | C12(Re,Im) |  | D12(Re,Im) |  | C4(Re,Im) |  | D4(Re,Im) |  | C12(Re,Im) |  | D12(Re,Im) |  | 位相(deg) | RL(Db)
| 0 | 0 | 1 | 0 | 0 | -0.79015 | 1 | 0 | 0 | -0.79015 | 1 | 0 | 0 | 0 | 1 | 0 | 0 | -0.79015 | 0.1427 | 0 | 0 | -0.90271 | 1 | 0 | 0 | -0.91896 | 0.1427 | 0 | 0 | 0 | 1 | 0 | 0 | -0.91896 | -0.89347 | 0 | 0 | -0.90271 | 1 | 0 | 0 | -0.11243 | -0.89347 | 0 | 0 | 0 | 1 | 0 | 0 | -0.11243 | -1.0154 | 0 | 0 | -0.79015 | 1 | 0 | 0 | 0.68993 | -1.0154 | 0 | 0 | 0 | 1 | 0 | 0 | 0.68993 | -0.62367 | 0 | 1 | 0 | 1 | 0 | -0.62367 | 0.68993 | -0.62367 | 0 | 54.8472 | -18.1757
| 第1複素マトリックス |  |  |  | 第2複素マトリックス |  |  |  |  | 掛け算結果1 |  |  |  | 第3複素マトリックス |  |  |  | 掛け算結果2 |  |  | 第4複素マトリックス |  |  |  |  | 掛け算結果3 |  |  | 第5複素マトリックス |  |  |  |  | 掛け算結果4 |  |  | 第6複素マトリックス |  |  |  |  | 掛け算結果5 |  |  | 第7複素マトリックス |  |  |  |  | 掛け算結果6 |  |  | 第8複素マトリックス |  |  |  |  | 掛け算結果7 |  |  | 第9複素マトリックス |  |  |  |  | 掛け算結果8 |  |  | 第8複素マトリックス（負荷） |  |  |  |  | 掛け算結果9
| A1(Re,Im) |  | B1(Re,Im) |  | A2(Re,Im) |  | B2(Re,Im) |  | A12(Re,Im) |  | B12(Re,Im) |  | A3Re,Im) |  | B3(Re,Im) |  | A12(Re,Im) |  | B12(Re,Im) |  | A2(Re,Im) |  | B2(Re,Im) |  | A12(Re,Im) |  | B12(Re,Im) |  | A3Re,Im) |  | B3(Re,Im) |  | A12(Re,Im) |  | B12(Re,Im) |  | A2(Re,Im) |  | B2(Re,Im) |  | A12(Re,Im) |  | B12(Re,Im) |  | A3Re,Im) |  | B3(Re,Im) |  | A12(Re,Im) |  | B12(Re,Im) |  | A2(Re,Im) |  | B2(Re,Im) |  | A12(Re,Im) |  | B12(Re,Im) |  | A3Re,Im) |  | B3(Re,Im) |  | A12(Re,Im) |  | B12(Re,Im) |  | A4Re,Im) |  | B4(Re,Im) |  | A12(Re,Im) |  | B12(Re,Im) |  | 減衰量(dB) | ABS(Zin)
1.86 | 1 | 0 | 0 | -0.5648 | 1 | 0 | 0 | 0 | 0.55612 | 0 | 0 | -0.5648 | 1 | 0 | 0 | -1.0792 | 0.55612 | 0 | 0 | -1.1649 | 1 | 0 | 0 | 0 | -0.48983 | 0 | 0 | -1.1649 | 1 | 0 | 0 | -1.1215 | -0.48983 | 0 | 0 | -0.61562 | 1 | 0 | 0 | 0 | -1.0426 | 0 | 0 | -0.61562 | 1 | 0 | 0 | -1.0792 | -1.0426 | 0 | 0 | 0.50946 | 1 | 0 | 0 | 0 | -0.64217 | 0 | 0 | 0.50946 | 1 | 0 | 0 | -0.5648 | -0.64217 | 0 | 0 | 0.87216 | 1 | 0 | 0 | 0 | -0.64217 | 0.87216 | 0 | 0.87216 | -0.042536 | 1.1636
| C1(Re,Im) |  | D1(Re,Im) |  | C2(Re,Im) |  | D2(Re,Im) |  | C12(Re,Im) |  | D12(Re,Im) |  | C3(Re,Im) |  | D3(Re,Im) |  | C12(Re,Im) |  | D12(Re,Im) |  | C2(Re,Im) |  | D2(Re,Im) |  | C12(Re,Im) |  | D12(Re,Im) |  | C3(Re,Im) |  | D3(Re,Im) |  | C12(Re,Im) |  | D12(Re,Im) |  | C2(Re,Im) |  | D2(Re,Im) |  | C12(Re,Im) |  | D12(Re,Im) |  | C3(Re,Im) |  | D3(Re,Im) |  | C12(Re,Im) |  | D12(Re,Im) |  | C2(Re,Im) |  | D2(Re,Im) |  | C12(Re,Im) |  | D12(Re,Im) |  | C3(Re,Im) |  | D3(Re,Im) |  | C12(Re,Im) |  | D12(Re,Im) |  | C4(Re,Im) |  | D4(Re,Im) |  | C12(Re,Im) |  | D12(Re,Im) |  | 位相(deg) | RL(Db)
| 0 | 0 | 1 | 0 | 0 | -0.7859 | 1 | 0 | 0 | -0.7859 | 1 | 0 | 0 | 0 | 1 | 0 | 0 | -0.7859 | 0.15189 | 0 | 0 | -0.89785 | 1 | 0 | 0 | -0.92228 | 0.15189 | 0 | 0 | 0 | 1 | 0 | 0 | -0.92228 | -0.88242 | 0 | 0 | -0.89785 | 1 | 0 | 0 | -0.13 | -0.88242 | 0 | 0 | 0 | 1 | 0 | 0 | -0.13 | -1.0227 | 0 | 0 | -0.7859 | 1 | 0 | 0 | 0.67375 | -1.0227 | 0 | 0 | 0 | 1 | 0 | 0 | 0.67375 | -0.64217 | 0 | 1 | 0 | 1 | 0 | -0.64217 | 0.67375 | -0.64217 | 0 | 53.6359 | -18.1217
| 第1複素マトリックス |  |  |  | 第2複素マトリックス |  |  |  |  | 掛け算結果1 |  |  |  | 第3複素マトリックス |  |  |  | 掛け算結果2 |  |  | 第4複素マトリックス |  |  |  |  | 掛け算結果3 |  |  | 第5複素マトリックス |  |  |  |  | 掛け算結果4 |  |  | 第6複素マトリックス |  |  |  |  | 掛け算結果5 |  |  | 第7複素マトリックス |  |  |  |  | 掛け算結果6 |  |  | 第8複素マトリックス |  |  |  |  | 掛け算結果7 |  |  | 第9複素マトリックス |  |  |  |  | 掛け算結果8 |  |  | 第8複素マトリックス（負荷） |  |  |  |  | 掛け算結果9
| A1(Re,Im) |  | B1(Re,Im) |  | A2(Re,Im) |  | B2(Re,Im) |  | A12(Re,Im) |  | B12(Re,Im) |  | A3Re,Im) |  | B3(Re,Im) |  | A12(Re,Im) |  | B12(Re,Im) |  | A2(Re,Im) |  | B2(Re,Im) |  | A12(Re,Im) |  | B12(Re,Im) |  | A3Re,Im) |  | B3(Re,Im) |  | A12(Re,Im) |  | B12(Re,Im) |  | A2(Re,Im) |  | B2(Re,Im) |  | A12(Re,Im) |  | B12(Re,Im) |  | A3Re,Im) |  | B3(Re,Im) |  | A12(Re,Im) |  | B12(Re,Im) |  | A2(Re,Im) |  | B2(Re,Im) |  | A12(Re,Im) |  | B12(Re,Im) |  | A3Re,Im) |  | B3(Re,Im) |  | A12(Re,Im) |  | B12(Re,Im) |  | A4Re,Im) |  | B4(Re,Im) |  | A12(Re,Im) |  | B12(Re,Im) |  | 減衰量(dB) | ABS(Zin)
1.87 | 1 | 0 | 0 | -0.56178 | 1 | 0 | 0 | 0 | 0.56086 | 0 | 0 | -0.56178 | 1 | 0 | 0 | -1.0734 | 0.56086 | 0 | 0 | -1.1638 | 1 | 0 | 0 | 0 | -0.47847 | 0 | 0 | -1.1638 | 1 | 0 | 0 | -1.1155 | -0.47847 | 0 | 0 | -0.63007 | 1 | 0 | 0 | 0 | -1.0412 | 0 | 0 | -0.63007 | 1 | 0 | 0 | -1.0734 | -1.0412 | 0 | 0 | 0.48749 | 1 | 0 | 0 | 0 | -0.66009 | 0 | 0 | 0.48749 | 1 | 0 | 0 | -0.56178 | -0.66009 | 0 | 0 | 0.85832 | 1 | 0 | 0 | 0 | -0.66009 | 0.85832 | 0 | 0.85832 | -0.043595 | 1.1622
| C1(Re,Im) |  | D1(Re,Im) |  | C2(Re,Im) |  | D2(Re,Im) |  | C12(Re,Im) |  | D12(Re,Im) |  | C3(Re,Im) |  | D3(Re,Im) |  | C12(Re,Im) |  | D12(Re,Im) |  | C2(Re,Im) |  | D2(Re,Im) |  | C12(Re,Im) |  | D12(Re,Im) |  | C3(Re,Im) |  | D3(Re,Im) |  | C12(Re,Im) |  | D12(Re,Im) |  | C2(Re,Im) |  | D2(Re,Im) |  | C12(Re,Im) |  | D12(Re,Im) |  | C3(Re,Im) |  | D3(Re,Im) |  | C12(Re,Im) |  | D12(Re,Im) |  | C2(Re,Im) |  | D2(Re,Im) |  | C12(Re,Im) |  | D12(Re,Im) |  | C3(Re,Im) |  | D3(Re,Im) |  | C12(Re,Im) |  | D12(Re,Im) |  | C4(Re,Im) |  | D4(Re,Im) |  | C12(Re,Im) |  | D12(Re,Im) |  | 位相(deg) | RL(Db)
| 0 | 0 | 1 | 0 | 0 | -0.7817 | 1 | 0 | 0 | -0.7817 | 1 | 0 | 0 | 0 | 1 | 0 | 0 | -0.7817 | 0.16094 | 0 | 0 | -0.89305 | 1 | 0 | 0 | -0.92542 | 0.16094 | 0 | 0 | 0 | 1 | 0 | 0 | -0.92542 | -0.87135 | 0 | 0 | -0.89305 | 1 | 0 | 0 | -0.14726 | -0.87135 | 0 | 0 | 0 | 1 | 0 | 0 | -0.14726 | -1.0294 | 0 | 0 | -0.7817 | 1 | 0 | 0 | 0.65743 | -1.0294 | 0 | 0 | 0 | 1 | 0 | 0 | 0.65743 | -0.66009 | 0 | 1 | 0 | 1 | 0 | -0.66009 | 0.65743 | -0.66009 | 0 | 52.4379 | -18.0793
| 第1複素マトリックス |  |  |  | 第2複素マトリックス |  |  |  |  | 掛け算結果1 |  |  |  | 第3複素マトリックス |  |  |  | 掛け算結果2 |  |  | 第4複素マトリックス |  |  |  |  | 掛け算結果3 |  |  | 第5複素マトリックス |  |  |  |  | 掛け算結果4 |  |  | 第6複素マトリックス |  |  |  |  | 掛け算結果5 |  |  | 第7複素マトリックス |  |  |  |  | 掛け算結果6 |  |  | 第8複素マトリックス |  |  |  |  | 掛け算結果7 |  |  | 第9複素マトリックス |  |  |  |  | 掛け算結果8 |  |  | 第8複素マトリックス（負荷） |  |  |  |  | 掛け算結果9
| A1(Re,Im) |  | B1(Re,Im) |  | A2(Re,Im) |  | B2(Re,Im) |  | A12(Re,Im) |  | B12(Re,Im) |  | A3Re,Im) |  | B3(Re,Im) |  | A12(Re,Im) |  | B12(Re,Im) |  | A2(Re,Im) |  | B2(Re,Im) |  | A12(Re,Im) |  | B12(Re,Im) |  | A3Re,Im) |  | B3(Re,Im) |  | A12(Re,Im) |  | B12(Re,Im) |  | A2(Re,Im) |  | B2(Re,Im) |  | A12(Re,Im) |  | B12(Re,Im) |  | A3Re,Im) |  | B3(Re,Im) |  | A12(Re,Im) |  | B12(Re,Im) |  | A2(Re,Im) |  | B2(Re,Im) |  | A12(Re,Im) |  | B12(Re,Im) |  | A3Re,Im) |  | B3(Re,Im) |  | A12(Re,Im) |  | B12(Re,Im) |  | A4Re,Im) |  | B4(Re,Im) |  | A12(Re,Im) |  | B12(Re,Im) |  | 減衰量(dB) | ABS(Zin)
1.88 | 1 | 0 | 0 | -0.55879 | 1 | 0 | 0 | 0 | 0.56552 | 0 | 0 | -0.55879 | 1 | 0 | 0 | -1.0677 | 0.56552 | 0 | 0 | -1.1626 | 1 | 0 | 0 | 0 | -0.4672 | 0 | 0 | -1.1626 | 1 | 0 | 0 | -1.1095 | -0.4672 | 0 | 0 | -0.6442 | 1 | 0 | 0 | 0 | -1.0394 | 0 | 0 | -0.6442 | 1 | 0 | 0 | -1.0677 | -1.0394 | 0 | 0 | 0.46559 | 1 | 0 | 0 | 0 | -0.67743 | 0 | 0 | 0.46559 | 1 | 0 | 0 | -0.55879 | -0.67743 | 0 | 0 | 0.84413 | 1 | 0 | 0 | 0 | -0.67743 | 0.84413 | 0 | 0.84413 | -0.044572 | 1.1605
| C1(Re,Im) |  | D1(Re,Im) |  | C2(Re,Im) |  | D2(Re,Im) |  | C12(Re,Im) |  | D12(Re,Im) |  | C3(Re,Im) |  | D3(Re,Im) |  | C12(Re,Im) |  | D12(Re,Im) |  | C2(Re,Im) |  | D2(Re,Im) |  | C12(Re,Im) |  | D12(Re,Im) |  | C3(Re,Im) |  | D3(Re,Im) |  | C12(Re,Im) |  | D12(Re,Im) |  | C2(Re,Im) |  | D2(Re,Im) |  | C12(Re,Im) |  | D12(Re,Im) |  | C3(Re,Im) |  | D3(Re,Im) |  | C12(Re,Im) |  | D12(Re,Im) |  | C2(Re,Im) |  | D2(Re,Im) |  | C12(Re,Im) |  | D12(Re,Im) |  | C3(Re,Im) |  | D3(Re,Im) |  | C12(Re,Im) |  | D12(Re,Im) |  | C4(Re,Im) |  | D4(Re,Im) |  | C12(Re,Im) |  | D12(Re,Im) |  | 位相(deg) | RL(Db)
| 0 | 0 | 1 | 0 | 0 | -0.77754 | 1 | 0 | 0 | -0.77754 | 1 | 0 | 0 | 0 | 1 | 0 | 0 | -0.77754 | 0.16984 | 0 | 0 | -0.8883 | 1 | 0 | 0 | -0.92841 | 0.16984 | 0 | 0 | 0 | 1 | 0 | 0 | -0.92841 | -0.86027 | 0 | 0 | -0.8883 | 1 | 0 | 0 | -0.16423 | -0.86027 | 0 | 0 | 0 | 1 | 0 | 0 | -0.16423 | -1.0356 | 0 | 0 | -0.77754 | 1 | 0 | 0 | 0.641 | -1.0356 | 0 | 0 | 0 | 1 | 0 | 0 | 0.641 | -0.67743 | 0 | 1 | 0 | 1 | 0 | -0.67743 | 0.641 | -0.67743 | 0 | 51.2525 | -18.0479
| 第1複素マトリックス |  |  |  | 第2複素マトリックス |  |  |  |  | 掛け算結果1 |  |  |  | 第3複素マトリックス |  |  |  | 掛け算結果2 |  |  | 第4複素マトリックス |  |  |  |  | 掛け算結果3 |  |  | 第5複素マトリックス |  |  |  |  | 掛け算結果4 |  |  | 第6複素マトリックス |  |  |  |  | 掛け算結果5 |  |  | 第7複素マトリックス |  |  |  |  | 掛け算結果6 |  |  | 第8複素マトリックス |  |  |  |  | 掛け算結果7 |  |  | 第9複素マトリックス |  |  |  |  | 掛け算結果8 |  |  | 第8複素マトリックス（負荷） |  |  |  |  | 掛け算結果9
| A1(Re,Im) |  | B1(Re,Im) |  | A2(Re,Im) |  | B2(Re,Im) |  | A12(Re,Im) |  | B12(Re,Im) |  | A3Re,Im) |  | B3(Re,Im) |  | A12(Re,Im) |  | B12(Re,Im) |  | A2(Re,Im) |  | B2(Re,Im) |  | A12(Re,Im) |  | B12(Re,Im) |  | A3Re,Im) |  | B3(Re,Im) |  | A12(Re,Im) |  | B12(Re,Im) |  | A2(Re,Im) |  | B2(Re,Im) |  | A12(Re,Im) |  | B12(Re,Im) |  | A3Re,Im) |  | B3(Re,Im) |  | A12(Re,Im) |  | B12(Re,Im) |  | A2(Re,Im) |  | B2(Re,Im) |  | A12(Re,Im) |  | B12(Re,Im) |  | A3Re,Im) |  | B3(Re,Im) |  | A12(Re,Im) |  | B12(Re,Im) |  | A4Re,Im) |  | B4(Re,Im) |  | A12(Re,Im) |  | B12(Re,Im) |  | 減衰量(dB) | ABS(Zin)
1.89 | 1 | 0 | 0 | -0.55584 | 1 | 0 | 0 | 0 | 0.5701 | 0 | 0 | -0.55584 | 1 | 0 | 0 | -1.062 | 0.5701 | 0 | 0 | -1.1613 | 1 | 0 | 0 | 0 | -0.45602 | 0 | 0 | -1.1613 | 1 | 0 | 0 | -1.1037 | -0.45602 | 0 | 0 | -0.658 | 1 | 0 | 0 | 0 | -1.0374 | 0 | 0 | -0.658 | 1 | 0 | 0 | -1.062 | -1.0374 | 0 | 0 | 0.44378 | 1 | 0 | 0 | 0 | -0.6942 | 0 | 0 | 0.44378 | 1 | 0 | 0 | -0.55584 | -0.6942 | 0 | 0 | 0.82964 | 1 | 0 | 0 | 0 | -0.6942 | 0.82964 | 0 | 0.82964 | -0.045466 | 1.1585
| C1(Re,Im) |  | D1(Re,Im) |  | C2(Re,Im) |  | D2(Re,Im) |  | C12(Re,Im) |  | D12(Re,Im) |  | C3(Re,Im) |  | D3(Re,Im) |  | C12(Re,Im) |  | D12(Re,Im) |  | C2(Re,Im) |  | D2(Re,Im) |  | C12(Re,Im) |  | D12(Re,Im) |  | C3(Re,Im) |  | D3(Re,Im) |  | C12(Re,Im) |  | D12(Re,Im) |  | C2(Re,Im) |  | D2(Re,Im) |  | C12(Re,Im) |  | D12(Re,Im) |  | C3(Re,Im) |  | D3(Re,Im) |  | C12(Re,Im) |  | D12(Re,Im) |  | C2(Re,Im) |  | D2(Re,Im) |  | C12(Re,Im) |  | D12(Re,Im) |  | C3(Re,Im) |  | D3(Re,Im) |  | C12(Re,Im) |  | D12(Re,Im) |  | C4(Re,Im) |  | D4(Re,Im) |  | C12(Re,Im) |  | D12(Re,Im) |  | 位相(deg) | RL(Db)
| 0 | 0 | 1 | 0 | 0 | -0.77343 | 1 | 0 | 0 | -0.77343 | 1 | 0 | 0 | 0 | 1 | 0 | 0 | -0.77343 | 0.1786 | 0 | 0 | -0.8836 | 1 | 0 | 0 | -0.93124 | 0.1786 | 0 | 0 | 0 | 1 | 0 | 0 | -0.93124 | -0.84918 | 0 | 0 | -0.8836 | 1 | 0 | 0 | -0.1809 | -0.84918 | 0 | 0 | 0 | 1 | 0 | 0 | -0.1809 | -1.0413 | 0 | 0 | -0.77343 | 1 | 0 | 0 | 0.62447 | -1.0413 | 0 | 0 | 0 | 1 | 0 | 0 | 0.62447 | -0.6942 | 0 | 1 | 0 | 1 | 0 | -0.6942 | 0.62447 | -0.6942 | 0 | 50.0791 | -18.0266
| 第1複素マトリックス |  |  |  | 第2複素マトリックス |  |  |  |  | 掛け算結果1 |  |  |  | 第3複素マトリックス |  |  |  | 掛け算結果2 |  |  | 第4複素マトリックス |  |  |  |  | 掛け算結果3 |  |  | 第5複素マトリックス |  |  |  |  | 掛け算結果4 |  |  | 第6複素マトリックス |  |  |  |  | 掛け算結果5 |  |  | 第7複素マトリックス |  |  |  |  | 掛け算結果6 |  |  | 第8複素マトリックス |  |  |  |  | 掛け算結果7 |  |  | 第9複素マトリックス |  |  |  |  | 掛け算結果8 |  |  | 第8複素マトリックス（負荷） |  |  |  |  | 掛け算結果9
| A1(Re,Im) |  | B1(Re,Im) |  | A2(Re,Im) |  | B2(Re,Im) |  | A12(Re,Im) |  | B12(Re,Im) |  | A3Re,Im) |  | B3(Re,Im) |  | A12(Re,Im) |  | B12(Re,Im) |  | A2(Re,Im) |  | B2(Re,Im) |  | A12(Re,Im) |  | B12(Re,Im) |  | A3Re,Im) |  | B3(Re,Im) |  | A12(Re,Im) |  | B12(Re,Im) |  | A2(Re,Im) |  | B2(Re,Im) |  | A12(Re,Im) |  | B12(Re,Im) |  | A3Re,Im) |  | B3(Re,Im) |  | A12(Re,Im) |  | B12(Re,Im) |  | A2(Re,Im) |  | B2(Re,Im) |  | A12(Re,Im) |  | B12(Re,Im) |  | A3Re,Im) |  | B3(Re,Im) |  | A12(Re,Im) |  | B12(Re,Im) |  | A4Re,Im) |  | B4(Re,Im) |  | A12(Re,Im) |  | B12(Re,Im) |  | 減衰量(dB) | ABS(Zin)
1.9 | 1 | 0 | 0 | -0.55291 | 1 | 0 | 0 | 0 | 0.57462 | 0 | 0 | -0.55291 | 1 | 0 | 0 | -1.0564 | 0.57462 | 0 | 0 | -1.16 | 1 | 0 | 0 | 0 | -0.44493 | 0 | 0 | -1.16 | 1 | 0 | 0 | -1.0979 | -0.44493 | 0 | 0 | -0.67148 | 1 | 0 | 0 | 0 | -1.0351 | 0 | 0 | -0.67148 | 1 | 0 | 0 | -1.0564 | -1.0351 | 0 | 0 | 0.42206 | 1 | 0 | 0 | 0 | -0.71041 | 0 | 0 | 0.42206 | 1 | 0 | 0 | -0.55291 | -0.71041 | 0 | 0 | 0.81486 | 1 | 0 | 0 | 0 | -0.71041 | 0.81486 | 0 | 0.81486 | -0.046278 | 1.1562
| C1(Re,Im) |  | D1(Re,Im) |  | C2(Re,Im) |  | D2(Re,Im) |  | C12(Re,Im) |  | D12(Re,Im) |  | C3(Re,Im) |  | D3(Re,Im) |  | C12(Re,Im) |  | D12(Re,Im) |  | C2(Re,Im) |  | D2(Re,Im) |  | C12(Re,Im) |  | D12(Re,Im) |  | C3(Re,Im) |  | D3(Re,Im) |  | C12(Re,Im) |  | D12(Re,Im) |  | C2(Re,Im) |  | D2(Re,Im) |  | C12(Re,Im) |  | D12(Re,Im) |  | C3(Re,Im) |  | D3(Re,Im) |  | C12(Re,Im) |  | D12(Re,Im) |  | C2(Re,Im) |  | D2(Re,Im) |  | C12(Re,Im) |  | D12(Re,Im) |  | C3(Re,Im) |  | D3(Re,Im) |  | C12(Re,Im) |  | D12(Re,Im) |  | C4(Re,Im) |  | D4(Re,Im) |  | C12(Re,Im) |  | D12(Re,Im) |  | 位相(deg) | RL(Db)
| 0 | 0 | 1 | 0 | 0 | -0.76936 | 1 | 0 | 0 | -0.76936 | 1 | 0 | 0 | 0 | 1 | 0 | 0 | -0.76936 | 0.18723 | 0 | 0 | -0.87895 | 1 | 0 | 0 | -0.93392 | 0.18723 | 0 | 0 | 0 | 1 | 0 | 0 | -0.93392 | -0.83809 | 0 | 0 | -0.87895 | 1 | 0 | 0 | -0.19728 | -0.83809 | 0 | 0 | 0 | 1 | 0 | 0 | -0.19728 | -1.0465 | 0 | 0 | -0.76936 | 1 | 0 | 0 | 0.60785 | -1.0465 | 0 | 0 | 0 | 1 | 0 | 0 | 0.60785 | -0.71041 | 0 | 1 | 0 | 1 | 0 | -0.71041 | 0.60785 | -0.71041 | 0 | 48.9173 | -18.015
| 第1複素マトリックス |  |  |  | 第2複素マトリックス |  |  |  |  | 掛け算結果1 |  |  |  | 第3複素マトリックス |  |  |  | 掛け算結果2 |  |  | 第4複素マトリックス |  |  |  |  | 掛け算結果3 |  |  | 第5複素マトリックス |  |  |  |  | 掛け算結果4 |  |  | 第6複素マトリックス |  |  |  |  | 掛け算結果5 |  |  | 第7複素マトリックス |  |  |  |  | 掛け算結果6 |  |  | 第8複素マトリックス |  |  |  |  | 掛け算結果7 |  |  | 第9複素マトリックス |  |  |  |  | 掛け算結果8 |  |  | 第8複素マトリックス（負荷） |  |  |  |  | 掛け算結果9
| A1(Re,Im) |  | B1(Re,Im) |  | A2(Re,Im) |  | B2(Re,Im) |  | A12(Re,Im) |  | B12(Re,Im) |  | A3Re,Im) |  | B3(Re,Im) |  | A12(Re,Im) |  | B12(Re,Im) |  | A2(Re,Im) |  | B2(Re,Im) |  | A12(Re,Im) |  | B12(Re,Im) |  | A3Re,Im) |  | B3(Re,Im) |  | A12(Re,Im) |  | B12(Re,Im) |  | A2(Re,Im) |  | B2(Re,Im) |  | A12(Re,Im) |  | B12(Re,Im) |  | A3Re,Im) |  | B3(Re,Im) |  | A12(Re,Im) |  | B12(Re,Im) |  | A2(Re,Im) |  | B2(Re,Im) |  | A12(Re,Im) |  | B12(Re,Im) |  | A3Re,Im) |  | B3(Re,Im) |  | A12(Re,Im) |  | B12(Re,Im) |  | A4Re,Im) |  | B4(Re,Im) |  | A12(Re,Im) |  | B12(Re,Im) |  | 減衰量(dB) | ABS(Zin)
1.91 | 1 | 0 | 0 | -0.55002 | 1 | 0 | 0 | 0 | 0.57906 | 0 | 0 | -0.55002 | 1 | 0 | 0 | -1.0509 | 0.57906 | 0 | 0 | -1.1586 | 1 | 0 | 0 | 0 | -0.43392 | 0 | 0 | -1.1586 | 1 | 0 | 0 | -1.0921 | -0.43392 | 0 | 0 | -0.68466 | 1 | 0 | 0 | 0 | -1.0326 | 0 | 0 | -0.68466 | 1 | 0 | 0 | -1.0509 | -1.0326 | 0 | 0 | 0.40045 | 1 | 0 | 0 | 0 | -0.72607 | 0 | 0 | 0.40045 | 1 | 0 | 0 | -0.55002 | -0.72607 | 0 | 0 | 0.7998 | 1 | 0 | 0 | 0 | -0.72607 | 0.7998 | 0 | 0.7998 | -0.047008 | 1.1537
| C1(Re,Im) |  | D1(Re,Im) |  | C2(Re,Im) |  | D2(Re,Im) |  | C12(Re,Im) |  | D12(Re,Im) |  | C3(Re,Im) |  | D3(Re,Im) |  | C12(Re,Im) |  | D12(Re,Im) |  | C2(Re,Im) |  | D2(Re,Im) |  | C12(Re,Im) |  | D12(Re,Im) |  | C3(Re,Im) |  | D3(Re,Im) |  | C12(Re,Im) |  | D12(Re,Im) |  | C2(Re,Im) |  | D2(Re,Im) |  | C12(Re,Im) |  | D12(Re,Im) |  | C3(Re,Im) |  | D3(Re,Im) |  | C12(Re,Im) |  | D12(Re,Im) |  | C2(Re,Im) |  | D2(Re,Im) |  | C12(Re,Im) |  | D12(Re,Im) |  | C3(Re,Im) |  | D3(Re,Im) |  | C12(Re,Im) |  | D12(Re,Im) |  | C4(Re,Im) |  | D4(Re,Im) |  | C12(Re,Im) |  | D12(Re,Im) |  | 位相(deg) | RL(Db)
| 0 | 0 | 1 | 0 | 0 | -0.76533 | 1 | 0 | 0 | -0.76533 | 1 | 0 | 0 | 0 | 1 | 0 | 0 | -0.76533 | 0.19572 | 0 | 0 | -0.87435 | 1 | 0 | 0 | -0.93645 | 0.19572 | 0 | 0 | 0 | 1 | 0 | 0 | -0.93645 | -0.827 | 0 | 0 | -0.87435 | 1 | 0 | 0 | -0.21337 | -0.827 | 0 | 0 | 0 | 1 | 0 | 0 | -0.21337 | -1.0512 | 0 | 0 | -0.76533 | 1 | 0 | 0 | 0.59116 | -1.0512 | 0 | 0 | 0 | 1 | 0 | 0 | 0.59116 | -0.72607 | 0 | 1 | 0 | 1 | 0 | -0.72607 | 0.59116 | -0.72607 | 0 | 47.7664 | -18.0123
| 第1複素マトリックス |  |  |  | 第2複素マトリックス |  |  |  |  | 掛け算結果1 |  |  |  | 第3複素マトリックス |  |  |  | 掛け算結果2 |  |  | 第4複素マトリックス |  |  |  |  | 掛け算結果3 |  |  | 第5複素マトリックス |  |  |  |  | 掛け算結果4 |  |  | 第6複素マトリックス |  |  |  |  | 掛け算結果5 |  |  | 第7複素マトリックス |  |  |  |  | 掛け算結果6 |  |  | 第8複素マトリックス |  |  |  |  | 掛け算結果7 |  |  | 第9複素マトリックス |  |  |  |  | 掛け算結果8 |  |  | 第8複素マトリックス（負荷） |  |  |  |  | 掛け算結果9
| A1(Re,Im) |  | B1(Re,Im) |  | A2(Re,Im) |  | B2(Re,Im) |  | A12(Re,Im) |  | B12(Re,Im) |  | A3Re,Im) |  | B3(Re,Im) |  | A12(Re,Im) |  | B12(Re,Im) |  | A2(Re,Im) |  | B2(Re,Im) |  | A12(Re,Im) |  | B12(Re,Im) |  | A3Re,Im) |  | B3(Re,Im) |  | A12(Re,Im) |  | B12(Re,Im) |  | A2(Re,Im) |  | B2(Re,Im) |  | A12(Re,Im) |  | B12(Re,Im) |  | A3Re,Im) |  | B3(Re,Im) |  | A12(Re,Im) |  | B12(Re,Im) |  | A2(Re,Im) |  | B2(Re,Im) |  | A12(Re,Im) |  | B12(Re,Im) |  | A3Re,Im) |  | B3(Re,Im) |  | A12(Re,Im) |  | B12(Re,Im) |  | A4Re,Im) |  | B4(Re,Im) |  | A12(Re,Im) |  | B12(Re,Im) |  | 減衰量(dB) | ABS(Zin)
1.92 | 1 | 0 | 0 | -0.54715 | 1 | 0 | 0 | 0 | 0.58343 | 0 | 0 | -0.54715 | 1 | 0 | 0 | -1.0454 | 0.58343 | 0 | 0 | -1.1571 | 1 | 0 | 0 | 0 | -0.423 | 0 | 0 | -1.1571 | 1 | 0 | 0 | -1.0864 | -0.423 | 0 | 0 | -0.69753 | 1 | 0 | 0 | 0 | -1.0297 | 0 | 0 | -0.69753 | 1 | 0 | 0 | -1.0454 | -1.0297 | 0 | 0 | 0.37896 | 1 | 0 | 0 | 0 | -0.74119 | 0 | 0 | 0.37896 | 1 | 0 | 0 | -0.54715 | -0.74119 | 0 | 0 | 0.7845 | 1 | 0 | 0 | 0 | -0.74119 | 0.7845 | 0 | 0.7845 | -0.047655 | 1.1509
| C1(Re,Im) |  | D1(Re,Im) |  | C2(Re,Im) |  | D2(Re,Im) |  | C12(Re,Im) |  | D12(Re,Im) |  | C3(Re,Im) |  | D3(Re,Im) |  | C12(Re,Im) |  | D12(Re,Im) |  | C2(Re,Im) |  | D2(Re,Im) |  | C12(Re,Im) |  | D12(Re,Im) |  | C3(Re,Im) |  | D3(Re,Im) |  | C12(Re,Im) |  | D12(Re,Im) |  | C2(Re,Im) |  | D2(Re,Im) |  | C12(Re,Im) |  | D12(Re,Im) |  | C3(Re,Im) |  | D3(Re,Im) |  | C12(Re,Im) |  | D12(Re,Im) |  | C2(Re,Im) |  | D2(Re,Im) |  | C12(Re,Im) |  | D12(Re,Im) |  | C3(Re,Im) |  | D3(Re,Im) |  | C12(Re,Im) |  | D12(Re,Im) |  | C4(Re,Im) |  | D4(Re,Im) |  | C12(Re,Im) |  | D12(Re,Im) |  | 位相(deg) | RL(Db)
| 0 | 0 | 1 | 0 | 0 | -0.76134 | 1 | 0 | 0 | -0.76134 | 1 | 0 | 0 | 0 | 1 | 0 | 0 | -0.76134 | 0.20407 | 0 | 0 | -0.8698 | 1 | 0 | 0 | -0.93884 | 0.20407 | 0 | 0 | 0 | 1 | 0 | 0 | -0.93884 | -0.81591 | 0 | 0 | -0.8698 | 1 | 0 | 0 | -0.22917 | -0.81591 | 0 | 0 | 0 | 1 | 0 | 0 | -0.22917 | -1.0555 | 0 | 0 | -0.76134 | 1 | 0 | 0 | 0.57442 | -1.0555 | 0 | 0 | 0 | 1 | 0 | 0 | 0.57442 | -0.74119 | 0 | 1 | 0 | 1 | 0 | -0.74119 | 0.57442 | -0.74119 | 0 | 46.626 | -18.018
| 第1複素マトリックス |  |  |  | 第2複素マトリックス |  |  |  |  | 掛け算結果1 |  |  |  | 第3複素マトリックス |  |  |  | 掛け算結果2 |  |  | 第4複素マトリックス |  |  |  |  | 掛け算結果3 |  |  | 第5複素マトリックス |  |  |  |  | 掛け算結果4 |  |  | 第6複素マトリックス |  |  |  |  | 掛け算結果5 |  |  | 第7複素マトリックス |  |  |  |  | 掛け算結果6 |  |  | 第8複素マトリックス |  |  |  |  | 掛け算結果7 |  |  | 第9複素マトリックス |  |  |  |  | 掛け算結果8 |  |  | 第8複素マトリックス（負荷） |  |  |  |  | 掛け算結果9
| A1(Re,Im) |  | B1(Re,Im) |  | A2(Re,Im) |  | B2(Re,Im) |  | A12(Re,Im) |  | B12(Re,Im) |  | A3Re,Im) |  | B3(Re,Im) |  | A12(Re,Im) |  | B12(Re,Im) |  | A2(Re,Im) |  | B2(Re,Im) |  | A12(Re,Im) |  | B12(Re,Im) |  | A3Re,Im) |  | B3(Re,Im) |  | A12(Re,Im) |  | B12(Re,Im) |  | A2(Re,Im) |  | B2(Re,Im) |  | A12(Re,Im) |  | B12(Re,Im) |  | A3Re,Im) |  | B3(Re,Im) |  | A12(Re,Im) |  | B12(Re,Im) |  | A2(Re,Im) |  | B2(Re,Im) |  | A12(Re,Im) |  | B12(Re,Im) |  | A3Re,Im) |  | B3(Re,Im) |  | A12(Re,Im) |  | B12(Re,Im) |  | A4Re,Im) |  | B4(Re,Im) |  | A12(Re,Im) |  | B12(Re,Im) |  | 減衰量(dB) | ABS(Zin)
1.93 | 1 | 0 | 0 | -0.54432 | 1 | 0 | 0 | 0 | 0.58774 | 0 | 0 | -0.54432 | 1 | 0 | 0 | -1.04 | 0.58774 | 0 | 0 | -1.1556 | 1 | 0 | 0 | 0 | -0.41217 | 0 | 0 | -1.1556 | 1 | 0 | 0 | -1.0808 | -0.41217 | 0 | 0 | -0.7101 | 1 | 0 | 0 | 0 | -1.0266 | 0 | 0 | -0.7101 | 1 | 0 | 0 | -1.04 | -1.0266 | 0 | 0 | 0.35758 | 1 | 0 | 0 | 0 | -0.75578 | 0 | 0 | 0.35758 | 1 | 0 | 0 | -0.54432 | -0.75578 | 0 | 0 | 0.76897 | 1 | 0 | 0 | 0 | -0.75578 | 0.76897 | 0 | 0.76897 | -0.048221 | 1.148
| C1(Re,Im) |  | D1(Re,Im) |  | C2(Re,Im) |  | D2(Re,Im) |  | C12(Re,Im) |  | D12(Re,Im) |  | C3(Re,Im) |  | D3(Re,Im) |  | C12(Re,Im) |  | D12(Re,Im) |  | C2(Re,Im) |  | D2(Re,Im) |  | C12(Re,Im) |  | D12(Re,Im) |  | C3(Re,Im) |  | D3(Re,Im) |  | C12(Re,Im) |  | D12(Re,Im) |  | C2(Re,Im) |  | D2(Re,Im) |  | C12(Re,Im) |  | D12(Re,Im) |  | C3(Re,Im) |  | D3(Re,Im) |  | C12(Re,Im) |  | D12(Re,Im) |  | C2(Re,Im) |  | D2(Re,Im) |  | C12(Re,Im) |  | D12(Re,Im) |  | C3(Re,Im) |  | D3(Re,Im) |  | C12(Re,Im) |  | D12(Re,Im) |  | C4(Re,Im) |  | D4(Re,Im) |  | C12(Re,Im) |  | D12(Re,Im) |  | 位相(deg) | RL(Db)
| 0 | 0 | 1 | 0 | 0 | -0.7574 | 1 | 0 | 0 | -0.7574 | 1 | 0 | 0 | 0 | 1 | 0 | 0 | -0.7574 | 0.2123 | 0 | 0 | -0.86529 | 1 | 0 | 0 | -0.94109 | 0.2123 | 0 | 0 | 0 | 1 | 0 | 0 | -0.94109 | -0.80484 | 0 | 0 | -0.86529 | 1 | 0 | 0 | -0.24468 | -0.80484 | 0 | 0 | 0 | 1 | 0 | 0 | -0.24468 | -1.0593 | 0 | 0 | -0.7574 | 1 | 0 | 0 | 0.55763 | -1.0593 | 0 | 0 | 0 | 1 | 0 | 0 | 0.55763 | -0.75578 | 0 | 1 | 0 | 1 | 0 | -0.75578 | 0.55763 | -0.75578 | 0 | 45.4956 | -18.0315
| 第1複素マトリックス |  |  |  | 第2複素マトリックス |  |  |  |  | 掛け算結果1 |  |  |  | 第3複素マトリックス |  |  |  | 掛け算結果2 |  |  | 第4複素マトリックス |  |  |  |  | 掛け算結果3 |  |  | 第5複素マトリックス |  |  |  |  | 掛け算結果4 |  |  | 第6複素マトリックス |  |  |  |  | 掛け算結果5 |  |  | 第7複素マトリックス |  |  |  |  | 掛け算結果6 |  |  | 第8複素マトリックス |  |  |  |  | 掛け算結果7 |  |  | 第9複素マトリックス |  |  |  |  | 掛け算結果8 |  |  | 第8複素マトリックス（負荷） |  |  |  |  | 掛け算結果9
| A1(Re,Im) |  | B1(Re,Im) |  | A2(Re,Im) |  | B2(Re,Im) |  | A12(Re,Im) |  | B12(Re,Im) |  | A3Re,Im) |  | B3(Re,Im) |  | A12(Re,Im) |  | B12(Re,Im) |  | A2(Re,Im) |  | B2(Re,Im) |  | A12(Re,Im) |  | B12(Re,Im) |  | A3Re,Im) |  | B3(Re,Im) |  | A12(Re,Im) |  | B12(Re,Im) |  | A2(Re,Im) |  | B2(Re,Im) |  | A12(Re,Im) |  | B12(Re,Im) |  | A3Re,Im) |  | B3(Re,Im) |  | A12(Re,Im) |  | B12(Re,Im) |  | A2(Re,Im) |  | B2(Re,Im) |  | A12(Re,Im) |  | B12(Re,Im) |  | A3Re,Im) |  | B3(Re,Im) |  | A12(Re,Im) |  | B12(Re,Im) |  | A4Re,Im) |  | B4(Re,Im) |  | A12(Re,Im) |  | B12(Re,Im) |  | 減衰量(dB) | ABS(Zin)
1.94 | 1 | 0 | 0 | -0.54151 | 1 | 0 | 0 | 0 | 0.59198 | 0 | 0 | -0.54151 | 1 | 0 | 0 | -1.0347 | 0.59198 | 0 | 0 | -1.154 | 1 | 0 | 0 | 0 | -0.40142 | 0 | 0 | -1.154 | 1 | 0 | 0 | -1.0752 | -0.40142 | 0 | 0 | -0.72238 | 1 | 0 | 0 | 0 | -1.0233 | 0 | 0 | -0.72238 | 1 | 0 | 0 | -1.0347 | -1.0233 | 0 | 0 | 0.33634 | 1 | 0 | 0 | 0 | -0.76984 | 0 | 0 | 0.33634 | 1 | 0 | 0 | -0.54151 | -0.76984 | 0 | 0 | 0.75322 | 1 | 0 | 0 | 0 | -0.76984 | 0.75322 | 0 | 0.75322 | -0.048707 | 1.1448
| C1(Re,Im) |  | D1(Re,Im) |  | C2(Re,Im) |  | D2(Re,Im) |  | C12(Re,Im) |  | D12(Re,Im) |  | C3(Re,Im) |  | D3(Re,Im) |  | C12(Re,Im) |  | D12(Re,Im) |  | C2(Re,Im) |  | D2(Re,Im) |  | C12(Re,Im) |  | D12(Re,Im) |  | C3(Re,Im) |  | D3(Re,Im) |  | C12(Re,Im) |  | D12(Re,Im) |  | C2(Re,Im) |  | D2(Re,Im) |  | C12(Re,Im) |  | D12(Re,Im) |  | C3(Re,Im) |  | D3(Re,Im) |  | C12(Re,Im) |  | D12(Re,Im) |  | C2(Re,Im) |  | D2(Re,Im) |  | C12(Re,Im) |  | D12(Re,Im) |  | C3(Re,Im) |  | D3(Re,Im) |  | C12(Re,Im) |  | D12(Re,Im) |  | C4(Re,Im) |  | D4(Re,Im) |  | C12(Re,Im) |  | D12(Re,Im) |  | 位相(deg) | RL(Db)
| 0 | 0 | 1 | 0 | 0 | -0.75349 | 1 | 0 | 0 | -0.75349 | 1 | 0 | 0 | 0 | 1 | 0 | 0 | -0.75349 | 0.2204 | 0 | 0 | -0.86083 | 1 | 0 | 0 | -0.94322 | 0.2204 | 0 | 0 | 0 | 1 | 0 | 0 | -0.94322 | -0.79377 | 0 | 0 | -0.86083 | 1 | 0 | 0 | -0.25991 | -0.79377 | 0 | 0 | 0 | 1 | 0 | 0 | -0.25991 | -1.0627 | 0 | 0 | -0.75349 | 1 | 0 | 0 | 0.54082 | -1.0627 | 0 | 0 | 0 | 1 | 0 | 0 | 0.54082 | -0.76984 | 0 | 1 | 0 | 1 | 0 | -0.76984 | 0.54082 | -0.76984 | 0 | 44.3749 | -18.0525
| 第1複素マトリックス |  |  |  | 第2複素マトリックス |  |  |  |  | 掛け算結果1 |  |  |  | 第3複素マトリックス |  |  |  | 掛け算結果2 |  |  | 第4複素マトリックス |  |  |  |  | 掛け算結果3 |  |  | 第5複素マトリックス |  |  |  |  | 掛け算結果4 |  |  | 第6複素マトリックス |  |  |  |  | 掛け算結果5 |  |  | 第7複素マトリックス |  |  |  |  | 掛け算結果6 |  |  | 第8複素マトリックス |  |  |  |  | 掛け算結果7 |  |  | 第9複素マトリックス |  |  |  |  | 掛け算結果8 |  |  | 第8複素マトリックス（負荷） |  |  |  |  | 掛け算結果9
| A1(Re,Im) |  | B1(Re,Im) |  | A2(Re,Im) |  | B2(Re,Im) |  | A12(Re,Im) |  | B12(Re,Im) |  | A3Re,Im) |  | B3(Re,Im) |  | A12(Re,Im) |  | B12(Re,Im) |  | A2(Re,Im) |  | B2(Re,Im) |  | A12(Re,Im) |  | B12(Re,Im) |  | A3Re,Im) |  | B3(Re,Im) |  | A12(Re,Im) |  | B12(Re,Im) |  | A2(Re,Im) |  | B2(Re,Im) |  | A12(Re,Im) |  | B12(Re,Im) |  | A3Re,Im) |  | B3(Re,Im) |  | A12(Re,Im) |  | B12(Re,Im) |  | A2(Re,Im) |  | B2(Re,Im) |  | A12(Re,Im) |  | B12(Re,Im) |  | A3Re,Im) |  | B3(Re,Im) |  | A12(Re,Im) |  | B12(Re,Im) |  | A4Re,Im) |  | B4(Re,Im) |  | A12(Re,Im) |  | B12(Re,Im) |  | 減衰量(dB) | ABS(Zin)
1.95 | 1 | 0 | 0 | -0.53873 | 1 | 0 | 0 | 0 | 0.59615 | 0 | 0 | -0.53873 | 1 | 0 | 0 | -1.0293 | 0.59615 | 0 | 0 | -1.1524 | 1 | 0 | 0 | 0 | -0.39076 | 0 | 0 | -1.1524 | 1 | 0 | 0 | -1.0697 | -0.39076 | 0 | 0 | -0.73437 | 1 | 0 | 0 | 0 | -1.0197 | 0 | 0 | -0.73437 | 1 | 0 | 0 | -1.0293 | -1.0197 | 0 | 0 | 0.31524 | 1 | 0 | 0 | 0 | -0.78338 | 0 | 0 | 0.31524 | 1 | 0 | 0 | -0.53873 | -0.78338 | 0 | 0 | 0.73727 | 1 | 0 | 0 | 0 | -0.78338 | 0.73727 | 0 | 0.73727 | -0.049114 | 1.1414
| C1(Re,Im) |  | D1(Re,Im) |  | C2(Re,Im) |  | D2(Re,Im) |  | C12(Re,Im) |  | D12(Re,Im) |  | C3(Re,Im) |  | D3(Re,Im) |  | C12(Re,Im) |  | D12(Re,Im) |  | C2(Re,Im) |  | D2(Re,Im) |  | C12(Re,Im) |  | D12(Re,Im) |  | C3(Re,Im) |  | D3(Re,Im) |  | C12(Re,Im) |  | D12(Re,Im) |  | C2(Re,Im) |  | D2(Re,Im) |  | C12(Re,Im) |  | D12(Re,Im) |  | C3(Re,Im) |  | D3(Re,Im) |  | C12(Re,Im) |  | D12(Re,Im) |  | C2(Re,Im) |  | D2(Re,Im) |  | C12(Re,Im) |  | D12(Re,Im) |  | C3(Re,Im) |  | D3(Re,Im) |  | C12(Re,Im) |  | D12(Re,Im) |  | C4(Re,Im) |  | D4(Re,Im) |  | C12(Re,Im) |  | D12(Re,Im) |  | 位相(deg) | RL(Db)
| 0 | 0 | 1 | 0 | 0 | -0.74963 | 1 | 0 | 0 | -0.74963 | 1 | 0 | 0 | 0 | 1 | 0 | 0 | -0.74963 | 0.22837 | 0 | 0 | -0.85641 | 1 | 0 | 0 | -0.94521 | 0.22837 | 0 | 0 | 0 | 1 | 0 | 0 | -0.94521 | -0.78273 | 0 | 0 | -0.85641 | 1 | 0 | 0 | -0.27487 | -0.78273 | 0 | 0 | 0 | 1 | 0 | 0 | -0.27487 | -1.0657 | 0 | 0 | -0.74963 | 1 | 0 | 0 | 0.52398 | -1.0657 | 0 | 0 | 0 | 1 | 0 | 0 | 0.52398 | -0.78338 | 0 | 1 | 0 | 1 | 0 | -0.78338 | 0.52398 | -0.78338 | 0 | 43.2634 | -18.0805
| 第1複素マトリックス |  |  |  | 第2複素マトリックス |  |  |  |  | 掛け算結果1 |  |  |  | 第3複素マトリックス |  |  |  | 掛け算結果2 |  |  | 第4複素マトリックス |  |  |  |  | 掛け算結果3 |  |  | 第5複素マトリックス |  |  |  |  | 掛け算結果4 |  |  | 第6複素マトリックス |  |  |  |  | 掛け算結果5 |  |  | 第7複素マトリックス |  |  |  |  | 掛け算結果6 |  |  | 第8複素マトリックス |  |  |  |  | 掛け算結果7 |  |  | 第9複素マトリックス |  |  |  |  | 掛け算結果8 |  |  | 第8複素マトリックス（負荷） |  |  |  |  | 掛け算結果9
| A1(Re,Im) |  | B1(Re,Im) |  | A2(Re,Im) |  | B2(Re,Im) |  | A12(Re,Im) |  | B12(Re,Im) |  | A3Re,Im) |  | B3(Re,Im) |  | A12(Re,Im) |  | B12(Re,Im) |  | A2(Re,Im) |  | B2(Re,Im) |  | A12(Re,Im) |  | B12(Re,Im) |  | A3Re,Im) |  | B3(Re,Im) |  | A12(Re,Im) |  | B12(Re,Im) |  | A2(Re,Im) |  | B2(Re,Im) |  | A12(Re,Im) |  | B12(Re,Im) |  | A3Re,Im) |  | B3(Re,Im) |  | A12(Re,Im) |  | B12(Re,Im) |  | A2(Re,Im) |  | B2(Re,Im) |  | A12(Re,Im) |  | B12(Re,Im) |  | A3Re,Im) |  | B3(Re,Im) |  | A12(Re,Im) |  | B12(Re,Im) |  | A4Re,Im) |  | B4(Re,Im) |  | A12(Re,Im) |  | B12(Re,Im) |  | 減衰量(dB) | ABS(Zin)
1.96 | 1 | 0 | 0 | -0.53598 | 1 | 0 | 0 | 0 | 0.60026 | 0 | 0 | -0.53598 | 1 | 0 | 0 | -1.0241 | 0.60026 | 0 | 0 | -1.1507 | 1 | 0 | 0 | 0 | -0.38019 | 0 | 0 | -1.1507 | 1 | 0 | 0 | -1.0643 | -0.38019 | 0 | 0 | -0.74609 | 1 | 0 | 0 | 0 | -1.0159 | 0 | 0 | -0.74609 | 1 | 0 | 0 | -1.0241 | -1.0159 | 0 | 0 | 0.29428 | 1 | 0 | 0 | 0 | -0.79641 | 0 | 0 | 0.29428 | 1 | 0 | 0 | -0.53598 | -0.79641 | 0 | 0 | 0.72115 | 1 | 0 | 0 | 0 | -0.79641 | 0.72115 | 0 | 0.72115 | -0.049443 | 1.1379
| C1(Re,Im) |  | D1(Re,Im) |  | C2(Re,Im) |  | D2(Re,Im) |  | C12(Re,Im) |  | D12(Re,Im) |  | C3(Re,Im) |  | D3(Re,Im) |  | C12(Re,Im) |  | D12(Re,Im) |  | C2(Re,Im) |  | D2(Re,Im) |  | C12(Re,Im) |  | D12(Re,Im) |  | C3(Re,Im) |  | D3(Re,Im) |  | C12(Re,Im) |  | D12(Re,Im) |  | C2(Re,Im) |  | D2(Re,Im) |  | C12(Re,Im) |  | D12(Re,Im) |  | C3(Re,Im) |  | D3(Re,Im) |  | C12(Re,Im) |  | D12(Re,Im) |  | C2(Re,Im) |  | D2(Re,Im) |  | C12(Re,Im) |  | D12(Re,Im) |  | C3(Re,Im) |  | D3(Re,Im) |  | C12(Re,Im) |  | D12(Re,Im) |  | C4(Re,Im) |  | D4(Re,Im) |  | C12(Re,Im) |  | D12(Re,Im) |  | 位相(deg) | RL(Db)
| 0 | 0 | 1 | 0 | 0 | -0.7458 | 1 | 0 | 0 | -0.7458 | 1 | 0 | 0 | 0 | 1 | 0 | 0 | -0.7458 | 0.23623 | 0 | 0 | -0.85204 | 1 | 0 | 0 | -0.94708 | 0.23623 | 0 | 0 | 0 | 1 | 0 | 0 | -0.94708 | -0.77171 | 0 | 0 | -0.85204 | 1 | 0 | 0 | -0.28955 | -0.77171 | 0 | 0 | 0 | 1 | 0 | 0 | -0.28955 | -1.0682 | 0 | 0 | -0.7458 | 1 | 0 | 0 | 0.50714 | -1.0682 | 0 | 0 | 0 | 1 | 0 | 0 | 0.50714 | -0.79641 | 0 | 1 | 0 | 1 | 0 | -0.79641 | 0.50714 | -0.79641 | 0 | 42.1607 | -18.115
| 第1複素マトリックス |  |  |  | 第2複素マトリックス |  |  |  |  | 掛け算結果1 |  |  |  | 第3複素マトリックス |  |  |  | 掛け算結果2 |  |  | 第4複素マトリックス |  |  |  |  | 掛け算結果3 |  |  | 第5複素マトリックス |  |  |  |  | 掛け算結果4 |  |  | 第6複素マトリックス |  |  |  |  | 掛け算結果5 |  |  | 第7複素マトリックス |  |  |  |  | 掛け算結果6 |  |  | 第8複素マトリックス |  |  |  |  | 掛け算結果7 |  |  | 第9複素マトリックス |  |  |  |  | 掛け算結果8 |  |  | 第8複素マトリックス（負荷） |  |  |  |  | 掛け算結果9
| A1(Re,Im) |  | B1(Re,Im) |  | A2(Re,Im) |  | B2(Re,Im) |  | A12(Re,Im) |  | B12(Re,Im) |  | A3Re,Im) |  | B3(Re,Im) |  | A12(Re,Im) |  | B12(Re,Im) |  | A2(Re,Im) |  | B2(Re,Im) |  | A12(Re,Im) |  | B12(Re,Im) |  | A3Re,Im) |  | B3(Re,Im) |  | A12(Re,Im) |  | B12(Re,Im) |  | A2(Re,Im) |  | B2(Re,Im) |  | A12(Re,Im) |  | B12(Re,Im) |  | A3Re,Im) |  | B3(Re,Im) |  | A12(Re,Im) |  | B12(Re,Im) |  | A2(Re,Im) |  | B2(Re,Im) |  | A12(Re,Im) |  | B12(Re,Im) |  | A3Re,Im) |  | B3(Re,Im) |  | A12(Re,Im) |  | B12(Re,Im) |  | A4Re,Im) |  | B4(Re,Im) |  | A12(Re,Im) |  | B12(Re,Im) |  | 減衰量(dB) | ABS(Zin)
1.97 | 1 | 0 | 0 | -0.53326 | 1 | 0 | 0 | 0 | 0.60431 | 0 | 0 | -0.53326 | 1 | 0 | 0 | -1.0189 | 0.60431 | 0 | 0 | -1.149 | 1 | 0 | 0 | 0 | -0.36971 | 0 | 0 | -1.149 | 1 | 0 | 0 | -1.0589 | -0.36971 | 0 | 0 | -0.75752 | 1 | 0 | 0 | 0 | -1.0119 | 0 | 0 | -0.75752 | 1 | 0 | 0 | -1.0189 | -1.0119 | 0 | 0 | 0.27348 | 1 | 0 | 0 | 0 | -0.80895 | 0 | 0 | 0.27348 | 1 | 0 | 0 | -0.53326 | -0.80895 | 0 | 0 | 0.70486 | 1 | 0 | 0 | 0 | -0.80895 | 0.70486 | 0 | 0.70486 | -0.049697 | 1.1343
| C1(Re,Im) |  | D1(Re,Im) |  | C2(Re,Im) |  | D2(Re,Im) |  | C12(Re,Im) |  | D12(Re,Im) |  | C3(Re,Im) |  | D3(Re,Im) |  | C12(Re,Im) |  | D12(Re,Im) |  | C2(Re,Im) |  | D2(Re,Im) |  | C12(Re,Im) |  | D12(Re,Im) |  | C3(Re,Im) |  | D3(Re,Im) |  | C12(Re,Im) |  | D12(Re,Im) |  | C2(Re,Im) |  | D2(Re,Im) |  | C12(Re,Im) |  | D12(Re,Im) |  | C3(Re,Im) |  | D3(Re,Im) |  | C12(Re,Im) |  | D12(Re,Im) |  | C2(Re,Im) |  | D2(Re,Im) |  | C12(Re,Im) |  | D12(Re,Im) |  | C3(Re,Im) |  | D3(Re,Im) |  | C12(Re,Im) |  | D12(Re,Im) |  | C4(Re,Im) |  | D4(Re,Im) |  | C12(Re,Im) |  | D12(Re,Im) |  | 位相(deg) | RL(Db)
| 0 | 0 | 1 | 0 | 0 | -0.74202 | 1 | 0 | 0 | -0.74202 | 1 | 0 | 0 | 0 | 1 | 0 | 0 | -0.74202 | 0.24396 | 0 | 0 | -0.84772 | 1 | 0 | 0 | -0.94883 | 0.24396 | 0 | 0 | 0 | 1 | 0 | 0 | -0.94883 | -0.76071 | 0 | 0 | -0.84772 | 1 | 0 | 0 | -0.30396 | -0.76071 | 0 | 0 | 0 | 1 | 0 | 0 | -0.30396 | -1.0704 | 0 | 0 | -0.74202 | 1 | 0 | 0 | 0.4903 | -1.0704 | 0 | 0 | 0 | 1 | 0 | 0 | 0.4903 | -0.80895 | 0 | 1 | 0 | 1 | 0 | -0.80895 | 0.4903 | -0.80895 | 0 | 41.0666 | -18.1556
| 第1複素マトリックス |  |  |  | 第2複素マトリックス |  |  |  |  | 掛け算結果1 |  |  |  | 第3複素マトリックス |  |  |  | 掛け算結果2 |  |  | 第4複素マトリックス |  |  |  |  | 掛け算結果3 |  |  | 第5複素マトリックス |  |  |  |  | 掛け算結果4 |  |  | 第6複素マトリックス |  |  |  |  | 掛け算結果5 |  |  | 第7複素マトリックス |  |  |  |  | 掛け算結果6 |  |  | 第8複素マトリックス |  |  |  |  | 掛け算結果7 |  |  | 第9複素マトリックス |  |  |  |  | 掛け算結果8 |  |  | 第8複素マトリックス（負荷） |  |  |  |  | 掛け算結果9
| A1(Re,Im) |  | B1(Re,Im) |  | A2(Re,Im) |  | B2(Re,Im) |  | A12(Re,Im) |  | B12(Re,Im) |  | A3Re,Im) |  | B3(Re,Im) |  | A12(Re,Im) |  | B12(Re,Im) |  | A2(Re,Im) |  | B2(Re,Im) |  | A12(Re,Im) |  | B12(Re,Im) |  | A3Re,Im) |  | B3(Re,Im) |  | A12(Re,Im) |  | B12(Re,Im) |  | A2(Re,Im) |  | B2(Re,Im) |  | A12(Re,Im) |  | B12(Re,Im) |  | A3Re,Im) |  | B3(Re,Im) |  | A12(Re,Im) |  | B12(Re,Im) |  | A2(Re,Im) |  | B2(Re,Im) |  | A12(Re,Im) |  | B12(Re,Im) |  | A3Re,Im) |  | B3(Re,Im) |  | A12(Re,Im) |  | B12(Re,Im) |  | A4Re,Im) |  | B4(Re,Im) |  | A12(Re,Im) |  | B12(Re,Im) |  | 減衰量(dB) | ABS(Zin)
1.98 | 1 | 0 | 0 | -0.53057 | 1 | 0 | 0 | 0 | 0.6083 | 0 | 0 | -0.53057 | 1 | 0 | 0 | -1.0138 | 0.6083 | 0 | 0 | -1.1472 | 1 | 0 | 0 | 0 | -0.35932 | 0 | 0 | -1.1472 | 1 | 0 | 0 | -1.0535 | -0.35932 | 0 | 0 | -0.76868 | 1 | 0 | 0 | 0 | -1.0077 | 0 | 0 | -0.76868 | 1 | 0 | 0 | -1.0138 | -1.0077 | 0 | 0 | 0.25283 | 1 | 0 | 0 | 0 | -0.821 | 0 | 0 | 0.25283 | 1 | 0 | 0 | -0.53057 | -0.821 | 0 | 0 | 0.68843 | 1 | 0 | 0 | 0 | -0.821 | 0.68843 | 0 | 0.68843 | -0.049877 | 1.1305
| C1(Re,Im) |  | D1(Re,Im) |  | C2(Re,Im) |  | D2(Re,Im) |  | C12(Re,Im) |  | D12(Re,Im) |  | C3(Re,Im) |  | D3(Re,Im) |  | C12(Re,Im) |  | D12(Re,Im) |  | C2(Re,Im) |  | D2(Re,Im) |  | C12(Re,Im) |  | D12(Re,Im) |  | C3(Re,Im) |  | D3(Re,Im) |  | C12(Re,Im) |  | D12(Re,Im) |  | C2(Re,Im) |  | D2(Re,Im) |  | C12(Re,Im) |  | D12(Re,Im) |  | C3(Re,Im) |  | D3(Re,Im) |  | C12(Re,Im) |  | D12(Re,Im) |  | C2(Re,Im) |  | D2(Re,Im) |  | C12(Re,Im) |  | D12(Re,Im) |  | C3(Re,Im) |  | D3(Re,Im) |  | C12(Re,Im) |  | D12(Re,Im) |  | C4(Re,Im) |  | D4(Re,Im) |  | C12(Re,Im) |  | D12(Re,Im) |  | 位相(deg) | RL(Db)
| 0 | 0 | 1 | 0 | 0 | -0.73827 | 1 | 0 | 0 | -0.73827 | 1 | 0 | 0 | 0 | 1 | 0 | 0 | -0.73827 | 0.25158 | 0 | 0 | -0.84344 | 1 | 0 | 0 | -0.95046 | 0.25158 | 0 | 0 | 0 | 1 | 0 | 0 | -0.95046 | -0.74974 | 0 | 0 | -0.84344 | 1 | 0 | 0 | -0.3181 | -0.74974 | 0 | 0 | 0 | 1 | 0 | 0 | -0.3181 | -1.0722 | 0 | 0 | -0.73827 | 1 | 0 | 0 | 0.47348 | -1.0722 | 0 | 0 | 0 | 1 | 0 | 0 | 0.47348 | -0.821 | 0 | 1 | 0 | 1 | 0 | -0.821 | 0.47348 | -0.821 | 0 | 39.9807 | -18.202
| 第1複素マトリックス |  |  |  | 第2複素マトリックス |  |  |  |  | 掛け算結果1 |  |  |  | 第3複素マトリックス |  |  |  | 掛け算結果2 |  |  | 第4複素マトリックス |  |  |  |  | 掛け算結果3 |  |  | 第5複素マトリックス |  |  |  |  | 掛け算結果4 |  |  | 第6複素マトリックス |  |  |  |  | 掛け算結果5 |  |  | 第7複素マトリックス |  |  |  |  | 掛け算結果6 |  |  | 第8複素マトリックス |  |  |  |  | 掛け算結果7 |  |  | 第9複素マトリックス |  |  |  |  | 掛け算結果8 |  |  | 第8複素マトリックス（負荷） |  |  |  |  | 掛け算結果9
| A1(Re,Im) |  | B1(Re,Im) |  | A2(Re,Im) |  | B2(Re,Im) |  | A12(Re,Im) |  | B12(Re,Im) |  | A3Re,Im) |  | B3(Re,Im) |  | A12(Re,Im) |  | B12(Re,Im) |  | A2(Re,Im) |  | B2(Re,Im) |  | A12(Re,Im) |  | B12(Re,Im) |  | A3Re,Im) |  | B3(Re,Im) |  | A12(Re,Im) |  | B12(Re,Im) |  | A2(Re,Im) |  | B2(Re,Im) |  | A12(Re,Im) |  | B12(Re,Im) |  | A3Re,Im) |  | B3(Re,Im) |  | A12(Re,Im) |  | B12(Re,Im) |  | A2(Re,Im) |  | B2(Re,Im) |  | A12(Re,Im) |  | B12(Re,Im) |  | A3Re,Im) |  | B3(Re,Im) |  | A12(Re,Im) |  | B12(Re,Im) |  | A4Re,Im) |  | B4(Re,Im) |  | A12(Re,Im) |  | B12(Re,Im) |  | 減衰量(dB) | ABS(Zin)
1.99 | 1 | 0 | 0 | -0.5279 | 1 | 0 | 0 | 0 | 0.61222 | 0 | 0 | -0.5279 | 1 | 0 | 0 | -1.0087 | 0.61222 | 0 | 0 | -1.1454 | 1 | 0 | 0 | 0 | -0.34902 | 0 | 0 | -1.1454 | 1 | 0 | 0 | -1.0482 | -0.34902 | 0 | 0 | -0.77958 | 1 | 0 | 0 | 0 | -1.0032 | 0 | 0 | -0.77958 | 1 | 0 | 0 | -1.0087 | -1.0032 | 0 | 0 | 0.23235 | 1 | 0 | 0 | 0 | -0.83257 | 0 | 0 | 0.23235 | 1 | 0 | 0 | -0.5279 | -0.83257 | 0 | 0 | 0.67186 | 1 | 0 | 0 | 0 | -0.83257 | 0.67186 | 0 | 0.67186 | -0.049986 | 1.1266
| C1(Re,Im) |  | D1(Re,Im) |  | C2(Re,Im) |  | D2(Re,Im) |  | C12(Re,Im) |  | D12(Re,Im) |  | C3(Re,Im) |  | D3(Re,Im) |  | C12(Re,Im) |  | D12(Re,Im) |  | C2(Re,Im) |  | D2(Re,Im) |  | C12(Re,Im) |  | D12(Re,Im) |  | C3(Re,Im) |  | D3(Re,Im) |  | C12(Re,Im) |  | D12(Re,Im) |  | C2(Re,Im) |  | D2(Re,Im) |  | C12(Re,Im) |  | D12(Re,Im) |  | C3(Re,Im) |  | D3(Re,Im) |  | C12(Re,Im) |  | D12(Re,Im) |  | C2(Re,Im) |  | D2(Re,Im) |  | C12(Re,Im) |  | D12(Re,Im) |  | C3(Re,Im) |  | D3(Re,Im) |  | C12(Re,Im) |  | D12(Re,Im) |  | C4(Re,Im) |  | D4(Re,Im) |  | C12(Re,Im) |  | D12(Re,Im) |  | 位相(deg) | RL(Db)
| 0 | 0 | 1 | 0 | 0 | -0.73456 | 1 | 0 | 0 | -0.73456 | 1 | 0 | 0 | 0 | 1 | 0 | 0 | -0.73456 | 0.25908 | 0 | 0 | -0.8392 | 1 | 0 | 0 | -0.95198 | 0.25908 | 0 | 0 | 0 | 1 | 0 | 0 | -0.95198 | -0.7388 | 0 | 0 | -0.8392 | 1 | 0 | 0 | -0.33198 | -0.7388 | 0 | 0 | 0 | 1 | 0 | 0 | -0.33198 | -1.0737 | 0 | 0 | -0.73456 | 1 | 0 | 0 | 0.45668 | -1.0737 | 0 | 0 | 0 | 1 | 0 | 0 | 0.45668 | -0.83257 | 0 | 1 | 0 | 1 | 0 | -0.83257 | 0.45668 | -0.83257 | 0 | 38.9027 | -18.2539
| 第1複素マトリックス |  |  |  | 第2複素マトリックス |  |  |  |  | 掛け算結果1 |  |  |  | 第3複素マトリックス |  |  |  | 掛け算結果2 |  |  | 第4複素マトリックス |  |  |  |  | 掛け算結果3 |  |  | 第5複素マトリックス |  |  |  |  | 掛け算結果4 |  |  | 第6複素マトリックス |  |  |  |  | 掛け算結果5 |  |  | 第7複素マトリックス |  |  |  |  | 掛け算結果6 |  |  | 第8複素マトリックス |  |  |  |  | 掛け算結果7 |  |  | 第9複素マトリックス |  |  |  |  | 掛け算結果8 |  |  | 第8複素マトリックス（負荷） |  |  |  |  | 掛け算結果9
| A1(Re,Im) |  | B1(Re,Im) |  | A2(Re,Im) |  | B2(Re,Im) |  | A12(Re,Im) |  | B12(Re,Im) |  | A3Re,Im) |  | B3(Re,Im) |  | A12(Re,Im) |  | B12(Re,Im) |  | A2(Re,Im) |  | B2(Re,Im) |  | A12(Re,Im) |  | B12(Re,Im) |  | A3Re,Im) |  | B3(Re,Im) |  | A12(Re,Im) |  | B12(Re,Im) |  | A2(Re,Im) |  | B2(Re,Im) |  | A12(Re,Im) |  | B12(Re,Im) |  | A3Re,Im) |  | B3(Re,Im) |  | A12(Re,Im) |  | B12(Re,Im) |  | A2(Re,Im) |  | B2(Re,Im) |  | A12(Re,Im) |  | B12(Re,Im) |  | A3Re,Im) |  | B3(Re,Im) |  | A12(Re,Im) |  | B12(Re,Im) |  | A4Re,Im) |  | B4(Re,Im) |  | A12(Re,Im) |  | B12(Re,Im) |  | 減衰量(dB) | ABS(Zin)
2 | 1 | 0 | 0 | -0.52527 | 1 | 0 | 0 | 0 | 0.61609 | 0 | 0 | -0.52527 | 1 | 0 | 0 | -1.0036 | 0.61609 | 0 | 0 | -1.1436 | 1 | 0 | 0 | 0 | -0.3388 | 0 | 0 | -1.1436 | 1 | 0 | 0 | -1.043 | -0.3388 | 0 | 0 | -0.79022 | 1 | 0 | 0 | 0 | -0.99864 | 0 | 0 | -0.79022 | 1 | 0 | 0 | -1.0036 | -0.99864 | 0 | 0 | 0.21203 | 1 | 0 | 0 | 0 | -0.84367 | 0 | 0 | 0.21203 | 1 | 0 | 0 | -0.52527 | -0.84367 | 0 | 0 | 0.65518 | 1 | 0 | 0 | 0 | -0.84367 | 0.65518 | 0 | 0.65518 | -0.050025 | 1.1227
| C1(Re,Im) |  | D1(Re,Im) |  | C2(Re,Im) |  | D2(Re,Im) |  | C12(Re,Im) |  | D12(Re,Im) |  | C3(Re,Im) |  | D3(Re,Im) |  | C12(Re,Im) |  | D12(Re,Im) |  | C2(Re,Im) |  | D2(Re,Im) |  | C12(Re,Im) |  | D12(Re,Im) |  | C3(Re,Im) |  | D3(Re,Im) |  | C12(Re,Im) |  | D12(Re,Im) |  | C2(Re,Im) |  | D2(Re,Im) |  | C12(Re,Im) |  | D12(Re,Im) |  | C3(Re,Im) |  | D3(Re,Im) |  | C12(Re,Im) |  | D12(Re,Im) |  | C2(Re,Im) |  | D2(Re,Im) |  | C12(Re,Im) |  | D12(Re,Im) |  | C3(Re,Im) |  | D3(Re,Im) |  | C12(Re,Im) |  | D12(Re,Im) |  | C4(Re,Im) |  | D4(Re,Im) |  | C12(Re,Im) |  | D12(Re,Im) |  | 位相(deg) | RL(Db)
| 0 | 0 | 1 | 0 | 0 | -0.73089 | 1 | 0 | 0 | -0.73089 | 1 | 0 | 0 | 0 | 1 | 0 | 0 | -0.73089 | 0.26647 | 0 | 0 | -0.835 | 1 | 0 | 0 | -0.95339 | 0.26647 | 0 | 0 | 0 | 1 | 0 | 0 | -0.95339 | -0.72789 | 0 | 0 | -0.835 | 1 | 0 | 0 | -0.3456 | -0.72789 | 0 | 0 | 0 | 1 | 0 | 0 | -0.3456 | -1.0747 | 0 | 0 | -0.73089 | 1 | 0 | 0 | 0.43991 | -1.0747 | 0 | 0 | 0 | 1 | 0 | 0 | 0.43991 | -0.84367 | 0 | 1 | 0 | 1 | 0 | -0.84367 | 0.43991 | -0.84367 | 0 | 37.8323 | -18.3108
| 第1複素マトリックス |  |  |  | 第2複素マトリックス |  |  |  |  | 掛け算結果1 |  |  |  | 第3複素マトリックス |  |  |  | 掛け算結果2 |  |  | 第4複素マトリックス |  |  |  |  | 掛け算結果3 |  |  | 第5複素マトリックス |  |  |  |  | 掛け算結果4 |  |  | 第6複素マトリックス |  |  |  |  | 掛け算結果5 |  |  | 第7複素マトリックス |  |  |  |  | 掛け算結果6 |  |  | 第8複素マトリックス |  |  |  |  | 掛け算結果7 |  |  | 第9複素マトリックス |  |  |  |  | 掛け算結果8 |  |  | 第8複素マトリックス（負荷） |  |  |  |  | 掛け算結果9
| A1(Re,Im) |  | B1(Re,Im) |  | A2(Re,Im) |  | B2(Re,Im) |  | A12(Re,Im) |  | B12(Re,Im) |  | A3Re,Im) |  | B3(Re,Im) |  | A12(Re,Im) |  | B12(Re,Im) |  | A2(Re,Im) |  | B2(Re,Im) |  | A12(Re,Im) |  | B12(Re,Im) |  | A3Re,Im) |  | B3(Re,Im) |  | A12(Re,Im) |  | B12(Re,Im) |  | A2(Re,Im) |  | B2(Re,Im) |  | A12(Re,Im) |  | B12(Re,Im) |  | A3Re,Im) |  | B3(Re,Im) |  | A12(Re,Im) |  | B12(Re,Im) |  | A2(Re,Im) |  | B2(Re,Im) |  | A12(Re,Im) |  | B12(Re,Im) |  | A3Re,Im) |  | B3(Re,Im) |  | A12(Re,Im) |  | B12(Re,Im) |  | A4Re,Im) |  | B4(Re,Im) |  | A12(Re,Im) |  | B12(Re,Im) |  | 減衰量(dB) | ABS(Zin)
2.02 | 1 | 0 | 0 | -0.52006 | 1 | 0 | 0 | 0 | 0.62365 | 0 | 0 | -0.52006 | 1 | 0 | 0 | -0.99368 | 0.62365 | 0 | 0 | -1.1398 | 1 | 0 | 0 | 0 | -0.31864 | 0 | 0 | -1.1398 | 1 | 0 | 0 | -1.0326 | -0.31864 | 0 | 0 | -0.81074 | 1 | 0 | 0 | 0 | -0.9889 | 0 | 0 | -0.81074 | 1 | 0 | 0 | -0.99368 | -0.9889 | 0 | 0 | 0.17191 | 1 | 0 | 0 | 0 | -0.8645 | 0 | 0 | 0.17191 | 1 | 0 | 0 | -0.52006 | -0.8645 | 0 | 0 | 0.62151 | 1 | 0 | 0 | 0 | -0.8645 | 0.62151 | 0 | 0.62151 | -0.049903 | 1.1145
| C1(Re,Im) |  | D1(Re,Im) |  | C2(Re,Im) |  | D2(Re,Im) |  | C12(Re,Im) |  | D12(Re,Im) |  | C3(Re,Im) |  | D3(Re,Im) |  | C12(Re,Im) |  | D12(Re,Im) |  | C2(Re,Im) |  | D2(Re,Im) |  | C12(Re,Im) |  | D12(Re,Im) |  | C3(Re,Im) |  | D3(Re,Im) |  | C12(Re,Im) |  | D12(Re,Im) |  | C2(Re,Im) |  | D2(Re,Im) |  | C12(Re,Im) |  | D12(Re,Im) |  | C3(Re,Im) |  | D3(Re,Im) |  | C12(Re,Im) |  | D12(Re,Im) |  | C2(Re,Im) |  | D2(Re,Im) |  | C12(Re,Im) |  | D12(Re,Im) |  | C3(Re,Im) |  | D3(Re,Im) |  | C12(Re,Im) |  | D12(Re,Im) |  | C4(Re,Im) |  | D4(Re,Im) |  | C12(Re,Im) |  | D12(Re,Im) |  | 位相(deg) | RL(Db)
| 0 | 0 | 1 | 0 | 0 | -0.72365 | 1 | 0 | 0 | -0.72365 | 1 | 0 | 0 | 0 | 1 | 0 | 0 | -0.72365 | 0.28093 | 0 | 0 | -0.82674 | 1 | 0 | 0 | -0.9559 | 0.28093 | 0 | 0 | 0 | 1 | 0 | 0 | -0.9559 | -0.70618 | 0 | 0 | -0.82674 | 1 | 0 | 0 | -0.37208 | -0.70618 | 0 | 0 | 0 | 1 | 0 | 0 | -0.37208 | -1.0759 | 0 | 0 | -0.72365 | 1 | 0 | 0 | 0.4065 | -1.0759 | 0 | 0 | 0 | 1 | 0 | 0 | 0.4065 | -0.8645 | 0 | 1 | 0 | 1 | 0 | -0.8645 | 0.4065 | -0.8645 | 0 | 35.7133 | -18.4389
| 第1複素マトリックス |  |  |  | 第2複素マトリックス |  |  |  |  | 掛け算結果1 |  |  |  | 第3複素マトリックス |  |  |  | 掛け算結果2 |  |  | 第4複素マトリックス |  |  |  |  | 掛け算結果3 |  |  | 第5複素マトリックス |  |  |  |  | 掛け算結果4 |  |  | 第6複素マトリックス |  |  |  |  | 掛け算結果5 |  |  | 第7複素マトリックス |  |  |  |  | 掛け算結果6 |  |  | 第8複素マトリックス |  |  |  |  | 掛け算結果7 |  |  | 第9複素マトリックス |  |  |  |  | 掛け算結果8 |  |  | 第8複素マトリックス（負荷） |  |  |  |  | 掛け算結果9
| A1(Re,Im) |  | B1(Re,Im) |  | A2(Re,Im) |  | B2(Re,Im) |  | A12(Re,Im) |  | B12(Re,Im) |  | A3Re,Im) |  | B3(Re,Im) |  | A12(Re,Im) |  | B12(Re,Im) |  | A2(Re,Im) |  | B2(Re,Im) |  | A12(Re,Im) |  | B12(Re,Im) |  | A3Re,Im) |  | B3(Re,Im) |  | A12(Re,Im) |  | B12(Re,Im) |  | A2(Re,Im) |  | B2(Re,Im) |  | A12(Re,Im) |  | B12(Re,Im) |  | A3Re,Im) |  | B3(Re,Im) |  | A12(Re,Im) |  | B12(Re,Im) |  | A2(Re,Im) |  | B2(Re,Im) |  | A12(Re,Im) |  | B12(Re,Im) |  | A3Re,Im) |  | B3(Re,Im) |  | A12(Re,Im) |  | B12(Re,Im) |  | A4Re,Im) |  | B4(Re,Im) |  | A12(Re,Im) |  | B12(Re,Im) |  | 減衰量(dB) | ABS(Zin)
2.04 | 1 | 0 | 0 | -0.51497 | 1 | 0 | 0 | 0 | 0.631 | 0 | 0 | -0.51497 | 1 | 0 | 0 | -0.98393 | 0.631 | 0 | 0 | -1.1358 | 1 | 0 | 0 | 0 | -0.29882 | 0 | 0 | -1.1358 | 1 | 0 | 0 | -1.0225 | -0.29882 | 0 | 0 | -0.83027 | 1 | 0 | 0 | 0 | -0.97851 | 0 | 0 | -0.83027 | 1 | 0 | 0 | -0.98393 | -0.97851 | 0 | 0 | 0.13252 | 1 | 0 | 0 | 0 | -0.88355 | 0 | 0 | 0.13252 | 1 | 0 | 0 | -0.51497 | -0.88355 | 0 | 0 | 0.58752 | 1 | 0 | 0 | 0 | -0.88355 | 0.58752 | 0 | 0.58752 | -0.049532 | 1.1062
| C1(Re,Im) |  | D1(Re,Im) |  | C2(Re,Im) |  | D2(Re,Im) |  | C12(Re,Im) |  | D12(Re,Im) |  | C3(Re,Im) |  | D3(Re,Im) |  | C12(Re,Im) |  | D12(Re,Im) |  | C2(Re,Im) |  | D2(Re,Im) |  | C12(Re,Im) |  | D12(Re,Im) |  | C3(Re,Im) |  | D3(Re,Im) |  | C12(Re,Im) |  | D12(Re,Im) |  | C2(Re,Im) |  | D2(Re,Im) |  | C12(Re,Im) |  | D12(Re,Im) |  | C3(Re,Im) |  | D3(Re,Im) |  | C12(Re,Im) |  | D12(Re,Im) |  | C2(Re,Im) |  | D2(Re,Im) |  | C12(Re,Im) |  | D12(Re,Im) |  | C3(Re,Im) |  | D3(Re,Im) |  | C12(Re,Im) |  | D12(Re,Im) |  | C4(Re,Im) |  | D4(Re,Im) |  | C12(Re,Im) |  | D12(Re,Im) |  | 位相(deg) | RL(Db)
| 0 | 0 | 1 | 0 | 0 | -0.71656 | 1 | 0 | 0 | -0.71656 | 1 | 0 | 0 | 0 | 1 | 0 | 0 | -0.71656 | 0.29496 | 0 | 0 | -0.81863 | 1 | 0 | 0 | -0.95802 | 0.29496 | 0 | 0 | 0 | 1 | 0 | 0 | -0.95802 | -0.68463 | 0 | 0 | -0.81863 | 1 | 0 | 0 | -0.39755 | -0.68463 | 0 | 0 | 0 | 1 | 0 | 0 | -0.39755 | -1.0758 | 0 | 0 | -0.71656 | 1 | 0 | 0 | 0.37332 | -1.0758 | 0 | 0 | 0 | 1 | 0 | 0 | 0.37332 | -0.88355 | 0 | 1 | 0 | 1 | 0 | -0.88355 | 0.37332 | -0.88355 | 0 | 33.6219 | -18.5841
| 第1複素マトリックス |  |  |  | 第2複素マトリックス |  |  |  |  | 掛け算結果1 |  |  |  | 第3複素マトリックス |  |  |  | 掛け算結果2 |  |  | 第4複素マトリックス |  |  |  |  | 掛け算結果3 |  |  | 第5複素マトリックス |  |  |  |  | 掛け算結果4 |  |  | 第6複素マトリックス |  |  |  |  | 掛け算結果5 |  |  | 第7複素マトリックス |  |  |  |  | 掛け算結果6 |  |  | 第8複素マトリックス |  |  |  |  | 掛け算結果7 |  |  | 第9複素マトリックス |  |  |  |  | 掛け算結果8 |  |  | 第8複素マトリックス（負荷） |  |  |  |  | 掛け算結果9
| A1(Re,Im) |  | B1(Re,Im) |  | A2(Re,Im) |  | B2(Re,Im) |  | A12(Re,Im) |  | B12(Re,Im) |  | A3Re,Im) |  | B3(Re,Im) |  | A12(Re,Im) |  | B12(Re,Im) |  | A2(Re,Im) |  | B2(Re,Im) |  | A12(Re,Im) |  | B12(Re,Im) |  | A3Re,Im) |  | B3(Re,Im) |  | A12(Re,Im) |  | B12(Re,Im) |  | A2(Re,Im) |  | B2(Re,Im) |  | A12(Re,Im) |  | B12(Re,Im) |  | A3Re,Im) |  | B3(Re,Im) |  | A12(Re,Im) |  | B12(Re,Im) |  | A2(Re,Im) |  | B2(Re,Im) |  | A12(Re,Im) |  | B12(Re,Im) |  | A3Re,Im) |  | B3(Re,Im) |  | A12(Re,Im) |  | B12(Re,Im) |  | A4Re,Im) |  | B4(Re,Im) |  | A12(Re,Im) |  | B12(Re,Im) |  | 減衰量(dB) | ABS(Zin)
2.06 | 1 | 0 | 0 | -0.50997 | 1 | 0 | 0 | 0 | 0.63813 | 0 | 0 | -0.50997 | 1 | 0 | 0 | -0.97438 | 0.63813 | 0 | 0 | -1.1317 | 1 | 0 | 0 | 0 | -0.27936 | 0 | 0 | -1.1317 | 1 | 0 | 0 | -1.0126 | -0.27936 | 0 | 0 | -0.84887 | 1 | 0 | 0 | 0 | -0.96752 | 0 | 0 | -0.84887 | 1 | 0 | 0 | -0.97438 | -0.96752 | 0 | 0 | 0.093867 | 1 | 0 | 0 | 0 | -0.90092 | 0 | 0 | 0.093867 | 1 | 0 | 0 | -0.50997 | -0.90092 | 0 | 0 | 0.5533 | 1 | 0 | 0 | 0 | -0.90092 | 0.5533 | 0 | 0.5533 | -0.048931 | 1.0978
| C1(Re,Im) |  | D1(Re,Im) |  | C2(Re,Im) |  | D2(Re,Im) |  | C12(Re,Im) |  | D12(Re,Im) |  | C3(Re,Im) |  | D3(Re,Im) |  | C12(Re,Im) |  | D12(Re,Im) |  | C2(Re,Im) |  | D2(Re,Im) |  | C12(Re,Im) |  | D12(Re,Im) |  | C3(Re,Im) |  | D3(Re,Im) |  | C12(Re,Im) |  | D12(Re,Im) |  | C2(Re,Im) |  | D2(Re,Im) |  | C12(Re,Im) |  | D12(Re,Im) |  | C3(Re,Im) |  | D3(Re,Im) |  | C12(Re,Im) |  | D12(Re,Im) |  | C2(Re,Im) |  | D2(Re,Im) |  | C12(Re,Im) |  | D12(Re,Im) |  | C3(Re,Im) |  | D3(Re,Im) |  | C12(Re,Im) |  | D12(Re,Im) |  | C4(Re,Im) |  | D4(Re,Im) |  | C12(Re,Im) |  | D12(Re,Im) |  | 位相(deg) | RL(Db)
| 0 | 0 | 1 | 0 | 0 | -0.7096 | 1 | 0 | 0 | -0.7096 | 1 | 0 | 0 | 0 | 1 | 0 | 0 | -0.7096 | 0.30858 | 0 | 0 | -0.81068 | 1 | 0 | 0 | -0.95976 | 0.30858 | 0 | 0 | 0 | 1 | 0 | 0 | -0.95976 | -0.66327 | 0 | 0 | -0.81068 | 1 | 0 | 0 | -0.42206 | -0.66327 | 0 | 0 | 0 | 1 | 0 | 0 | -0.42206 | -1.0745 | 0 | 0 | -0.7096 | 1 | 0 | 0 | 0.34041 | -1.0745 | 0 | 0 | 0 | 1 | 0 | 0 | 0.34041 | -0.90092 | 0 | 1 | 0 | 1 | 0 | -0.90092 | 0.34041 | -0.90092 | 0 | 31.5565 | -18.7445
| 第1複素マトリックス |  |  |  | 第2複素マトリックス |  |  |  |  | 掛け算結果1 |  |  |  | 第3複素マトリックス |  |  |  | 掛け算結果2 |  |  | 第4複素マトリックス |  |  |  |  | 掛け算結果3 |  |  | 第5複素マトリックス |  |  |  |  | 掛け算結果4 |  |  | 第6複素マトリックス |  |  |  |  | 掛け算結果5 |  |  | 第7複素マトリックス |  |  |  |  | 掛け算結果6 |  |  | 第8複素マトリックス |  |  |  |  | 掛け算結果7 |  |  | 第9複素マトリックス |  |  |  |  | 掛け算結果8 |  |  | 第8複素マトリックス（負荷） |  |  |  |  | 掛け算結果9
| A1(Re,Im) |  | B1(Re,Im) |  | A2(Re,Im) |  | B2(Re,Im) |  | A12(Re,Im) |  | B12(Re,Im) |  | A3Re,Im) |  | B3(Re,Im) |  | A12(Re,Im) |  | B12(Re,Im) |  | A2(Re,Im) |  | B2(Re,Im) |  | A12(Re,Im) |  | B12(Re,Im) |  | A3Re,Im) |  | B3(Re,Im) |  | A12(Re,Im) |  | B12(Re,Im) |  | A2(Re,Im) |  | B2(Re,Im) |  | A12(Re,Im) |  | B12(Re,Im) |  | A3Re,Im) |  | B3(Re,Im) |  | A12(Re,Im) |  | B12(Re,Im) |  | A2(Re,Im) |  | B2(Re,Im) |  | A12(Re,Im) |  | B12(Re,Im) |  | A3Re,Im) |  | B3(Re,Im) |  | A12(Re,Im) |  | B12(Re,Im) |  | A4Re,Im) |  | B4(Re,Im) |  | A12(Re,Im) |  | B12(Re,Im) |  | 減衰量(dB) | ABS(Zin)
2.08 | 1 | 0 | 0 | -0.50506 | 1 | 0 | 0 | 0 | 0.64505 | 0 | 0 | -0.50506 | 1 | 0 | 0 | -0.96501 | 0.64505 | 0 | 0 | -1.1275 | 1 | 0 | 0 | 0 | -0.26024 | 0 | 0 | -1.1275 | 1 | 0 | 0 | -1.0029 | -0.26024 | 0 | 0 | -0.86656 | 1 | 0 | 0 | 0 | -0.95599 | 0 | 0 | -0.86656 | 1 | 0 | 0 | -0.96501 | -0.95599 | 0 | 0 | 0.055982 | 1 | 0 | 0 | 0 | -0.91665 | 0 | 0 | 0.055982 | 1 | 0 | 0 | -0.50506 | -0.91665 | 0 | 0 | 0.51895 | 1 | 0 | 0 | 0 | -0.91665 | 0.51895 | 0 | 0.51895 | -0.048122 | 1.0893
| C1(Re,Im) |  | D1(Re,Im) |  | C2(Re,Im) |  | D2(Re,Im) |  | C12(Re,Im) |  | D12(Re,Im) |  | C3(Re,Im) |  | D3(Re,Im) |  | C12(Re,Im) |  | D12(Re,Im) |  | C2(Re,Im) |  | D2(Re,Im) |  | C12(Re,Im) |  | D12(Re,Im) |  | C3(Re,Im) |  | D3(Re,Im) |  | C12(Re,Im) |  | D12(Re,Im) |  | C2(Re,Im) |  | D2(Re,Im) |  | C12(Re,Im) |  | D12(Re,Im) |  | C3(Re,Im) |  | D3(Re,Im) |  | C12(Re,Im) |  | D12(Re,Im) |  | C2(Re,Im) |  | D2(Re,Im) |  | C12(Re,Im) |  | D12(Re,Im) |  | C3(Re,Im) |  | D3(Re,Im) |  | C12(Re,Im) |  | D12(Re,Im) |  | C4(Re,Im) |  | D4(Re,Im) |  | C12(Re,Im) |  | D12(Re,Im) |  | 位相(deg) | RL(Db)
| 0 | 0 | 1 | 0 | 0 | -0.70278 | 1 | 0 | 0 | -0.70278 | 1 | 0 | 0 | 0 | 1 | 0 | 0 | -0.70278 | 0.32181 | 0 | 0 | -0.80289 | 1 | 0 | 0 | -0.96116 | 0.32181 | 0 | 0 | 0 | 1 | 0 | 0 | -0.96116 | -0.64209 | 0 | 0 | -0.80289 | 1 | 0 | 0 | -0.44563 | -0.64209 | 0 | 0 | 0 | 1 | 0 | 0 | -0.44563 | -1.0721 | 0 | 0 | -0.70278 | 1 | 0 | 0 | 0.30784 | -1.0721 | 0 | 0 | 0 | 1 | 0 | 0 | 0.30784 | -0.91665 | 0 | 1 | 0 | 1 | 0 | -0.91665 | 0.30784 | -0.91665 | 0 | 29.5157 | -18.9184
| 第1複素マトリックス |  |  |  | 第2複素マトリックス |  |  |  |  | 掛け算結果1 |  |  |  | 第3複素マトリックス |  |  |  | 掛け算結果2 |  |  | 第4複素マトリックス |  |  |  |  | 掛け算結果3 |  |  | 第5複素マトリックス |  |  |  |  | 掛け算結果4 |  |  | 第6複素マトリックス |  |  |  |  | 掛け算結果5 |  |  | 第7複素マトリックス |  |  |  |  | 掛け算結果6 |  |  | 第8複素マトリックス |  |  |  |  | 掛け算結果7 |  |  | 第9複素マトリックス |  |  |  |  | 掛け算結果8 |  |  | 第8複素マトリックス（負荷） |  |  |  |  | 掛け算結果9
| A1(Re,Im) |  | B1(Re,Im) |  | A2(Re,Im) |  | B2(Re,Im) |  | A12(Re,Im) |  | B12(Re,Im) |  | A3Re,Im) |  | B3(Re,Im) |  | A12(Re,Im) |  | B12(Re,Im) |  | A2(Re,Im) |  | B2(Re,Im) |  | A12(Re,Im) |  | B12(Re,Im) |  | A3Re,Im) |  | B3(Re,Im) |  | A12(Re,Im) |  | B12(Re,Im) |  | A2(Re,Im) |  | B2(Re,Im) |  | A12(Re,Im) |  | B12(Re,Im) |  | A3Re,Im) |  | B3(Re,Im) |  | A12(Re,Im) |  | B12(Re,Im) |  | A2(Re,Im) |  | B2(Re,Im) |  | A12(Re,Im) |  | B12(Re,Im) |  | A3Re,Im) |  | B3(Re,Im) |  | A12(Re,Im) |  | B12(Re,Im) |  | A4Re,Im) |  | B4(Re,Im) |  | A12(Re,Im) |  | B12(Re,Im) |  | 減衰量(dB) | ABS(Zin)
2.1 | 1 | 0 | 0 | -0.50025 | 1 | 0 | 0 | 0 | 0.65178 | 0 | 0 | -0.50025 | 1 | 0 | 0 | -0.95582 | 0.65178 | 0 | 0 | -1.1232 | 1 | 0 | 0 | 0 | -0.24146 | 0 | 0 | -1.1232 | 1 | 0 | 0 | -0.99331 | -0.24146 | 0 | 0 | -0.88339 | 1 | 0 | 0 | 0 | -0.94397 | 0 | 0 | -0.88339 | 1 | 0 | 0 | -0.95582 | -0.94397 | 0 | 0 | 0.018879 | 1 | 0 | 0 | 0 | -0.93083 | 0 | 0 | 0.018879 | 1 | 0 | 0 | -0.50025 | -0.93083 | 0 | 0 | 0.48453 | 1 | 0 | 0 | 0 | -0.93083 | 0.48453 | 0 | 0.48453 | -0.047126 | 1.081
| C1(Re,Im) |  | D1(Re,Im) |  | C2(Re,Im) |  | D2(Re,Im) |  | C12(Re,Im) |  | D12(Re,Im) |  | C3(Re,Im) |  | D3(Re,Im) |  | C12(Re,Im) |  | D12(Re,Im) |  | C2(Re,Im) |  | D2(Re,Im) |  | C12(Re,Im) |  | D12(Re,Im) |  | C3(Re,Im) |  | D3(Re,Im) |  | C12(Re,Im) |  | D12(Re,Im) |  | C2(Re,Im) |  | D2(Re,Im) |  | C12(Re,Im) |  | D12(Re,Im) |  | C3(Re,Im) |  | D3(Re,Im) |  | C12(Re,Im) |  | D12(Re,Im) |  | C2(Re,Im) |  | D2(Re,Im) |  | C12(Re,Im) |  | D12(Re,Im) |  | C3(Re,Im) |  | D3(Re,Im) |  | C12(Re,Im) |  | D12(Re,Im) |  | C4(Re,Im) |  | D4(Re,Im) |  | C12(Re,Im) |  | D12(Re,Im) |  | 位相(deg) | RL(Db)
| 0 | 0 | 1 | 0 | 0 | -0.69608 | 1 | 0 | 0 | -0.69608 | 1 | 0 | 0 | 0 | 1 | 0 | 0 | -0.69608 | 0.33467 | 0 | 0 | -0.79524 | 1 | 0 | 0 | -0.96223 | 0.33467 | 0 | 0 | 0 | 1 | 0 | 0 | -0.96223 | -0.62111 | 0 | 0 | -0.79524 | 1 | 0 | 0 | -0.46829 | -0.62111 | 0 | 0 | 0 | 1 | 0 | 0 | -0.46829 | -1.0687 | 0 | 0 | -0.69608 | 1 | 0 | 0 | 0.27563 | -1.0687 | 0 | 0 | 0 | 1 | 0 | 0 | 0.27563 | -0.93083 | 0 | 1 | 0 | 1 | 0 | -0.93083 | 0.27563 | -0.93083 | 0 | 27.4986 | -19.1044
| 第1複素マトリックス |  |  |  | 第2複素マトリックス |  |  |  |  | 掛け算結果1 |  |  |  | 第3複素マトリックス |  |  |  | 掛け算結果2 |  |  | 第4複素マトリックス |  |  |  |  | 掛け算結果3 |  |  | 第5複素マトリックス |  |  |  |  | 掛け算結果4 |  |  | 第6複素マトリックス |  |  |  |  | 掛け算結果5 |  |  | 第7複素マトリックス |  |  |  |  | 掛け算結果6 |  |  | 第8複素マトリックス |  |  |  |  | 掛け算結果7 |  |  | 第9複素マトリックス |  |  |  |  | 掛け算結果8 |  |  | 第8複素マトリックス（負荷） |  |  |  |  | 掛け算結果9
| A1(Re,Im) |  | B1(Re,Im) |  | A2(Re,Im) |  | B2(Re,Im) |  | A12(Re,Im) |  | B12(Re,Im) |  | A3Re,Im) |  | B3(Re,Im) |  | A12(Re,Im) |  | B12(Re,Im) |  | A2(Re,Im) |  | B2(Re,Im) |  | A12(Re,Im) |  | B12(Re,Im) |  | A3Re,Im) |  | B3(Re,Im) |  | A12(Re,Im) |  | B12(Re,Im) |  | A2(Re,Im) |  | B2(Re,Im) |  | A12(Re,Im) |  | B12(Re,Im) |  | A3Re,Im) |  | B3(Re,Im) |  | A12(Re,Im) |  | B12(Re,Im) |  | A2(Re,Im) |  | B2(Re,Im) |  | A12(Re,Im) |  | B12(Re,Im) |  | A3Re,Im) |  | B3(Re,Im) |  | A12(Re,Im) |  | B12(Re,Im) |  | A4Re,Im) |  | B4(Re,Im) |  | A12(Re,Im) |  | B12(Re,Im) |  | 減衰量(dB) | ABS(Zin)
2.12 | 1 | 0 | 0 | -0.49553 | 1 | 0 | 0 | 0 | 0.65832 | 0 | 0 | -0.49553 | 1 | 0 | 0 | -0.9468 | 0.65832 | 0 | 0 | -1.1188 | 1 | 0 | 0 | 0 | -0.22303 | 0 | 0 | -1.1188 | 1 | 0 | 0 | -0.98393 | -0.22303 | 0 | 0 | -0.89939 | 1 | 0 | 0 | 0 | -0.93151 | 0 | 0 | -0.89939 | 1 | 0 | 0 | -0.9468 | -0.93151 | 0 | 0 | -0.017429 | 1 | 0 | 0 | 0 | -0.94353 | 0 | 0 | -0.017429 | 1 | 0 | 0 | -0.49553 | -0.94353 | 0 | 0 | 0.45012 | 1 | 0 | 0 | 0 | -0.94353 | 0.45012 | 0 | 0.45012 | -0.045964 | 1.0727
| C1(Re,Im) |  | D1(Re,Im) |  | C2(Re,Im) |  | D2(Re,Im) |  | C12(Re,Im) |  | D12(Re,Im) |  | C3(Re,Im) |  | D3(Re,Im) |  | C12(Re,Im) |  | D12(Re,Im) |  | C2(Re,Im) |  | D2(Re,Im) |  | C12(Re,Im) |  | D12(Re,Im) |  | C3(Re,Im) |  | D3(Re,Im) |  | C12(Re,Im) |  | D12(Re,Im) |  | C2(Re,Im) |  | D2(Re,Im) |  | C12(Re,Im) |  | D12(Re,Im) |  | C3(Re,Im) |  | D3(Re,Im) |  | C12(Re,Im) |  | D12(Re,Im) |  | C2(Re,Im) |  | D2(Re,Im) |  | C12(Re,Im) |  | D12(Re,Im) |  | C3(Re,Im) |  | D3(Re,Im) |  | C12(Re,Im) |  | D12(Re,Im) |  | C4(Re,Im) |  | D4(Re,Im) |  | C12(Re,Im) |  | D12(Re,Im) |  | 位相(deg) | RL(Db)
| 0 | 0 | 1 | 0 | 0 | -0.68952 | 1 | 0 | 0 | -0.68952 | 1 | 0 | 0 | 0 | 1 | 0 | 0 | -0.68952 | 0.34716 | 0 | 0 | -0.78774 | 1 | 0 | 0 | -0.96299 | 0.34716 | 0 | 0 | 0 | 1 | 0 | 0 | -0.96299 | -0.60036 | 0 | 0 | -0.78774 | 1 | 0 | 0 | -0.49007 | -0.60036 | 0 | 0 | 0 | 1 | 0 | 0 | -0.49007 | -1.0644 | 0 | 0 | -0.68952 | 1 | 0 | 0 | 0.24382 | -1.0644 | 0 | 0 | 0 | 1 | 0 | 0 | 0.24382 | -0.94353 | 0 | 1 | 0 | 1 | 0 | -0.94353 | 0.24382 | -0.94353 | 0 | 25.504 | -19.3011
| 第1複素マトリックス |  |  |  | 第2複素マトリックス |  |  |  |  | 掛け算結果1 |  |  |  | 第3複素マトリックス |  |  |  | 掛け算結果2 |  |  | 第4複素マトリックス |  |  |  |  | 掛け算結果3 |  |  | 第5複素マトリックス |  |  |  |  | 掛け算結果4 |  |  | 第6複素マトリックス |  |  |  |  | 掛け算結果5 |  |  | 第7複素マトリックス |  |  |  |  | 掛け算結果6 |  |  | 第8複素マトリックス |  |  |  |  | 掛け算結果7 |  |  | 第9複素マトリックス |  |  |  |  | 掛け算結果8 |  |  | 第8複素マトリックス（負荷） |  |  |  |  | 掛け算結果9
| A1(Re,Im) |  | B1(Re,Im) |  | A2(Re,Im) |  | B2(Re,Im) |  | A12(Re,Im) |  | B12(Re,Im) |  | A3Re,Im) |  | B3(Re,Im) |  | A12(Re,Im) |  | B12(Re,Im) |  | A2(Re,Im) |  | B2(Re,Im) |  | A12(Re,Im) |  | B12(Re,Im) |  | A3Re,Im) |  | B3(Re,Im) |  | A12(Re,Im) |  | B12(Re,Im) |  | A2(Re,Im) |  | B2(Re,Im) |  | A12(Re,Im) |  | B12(Re,Im) |  | A3Re,Im) |  | B3(Re,Im) |  | A12(Re,Im) |  | B12(Re,Im) |  | A2(Re,Im) |  | B2(Re,Im) |  | A12(Re,Im) |  | B12(Re,Im) |  | A3Re,Im) |  | B3(Re,Im) |  | A12(Re,Im) |  | B12(Re,Im) |  | A4Re,Im) |  | B4(Re,Im) |  | A12(Re,Im) |  | B12(Re,Im) |  | 減衰量(dB) | ABS(Zin)
2.14 | 1 | 0 | 0 | -0.4909 | 1 | 0 | 0 | 0 | 0.66468 | 0 | 0 | -0.4909 | 1 | 0 | 0 | -0.93796 | 0.66468 | 0 | 0 | -1.1143 | 1 | 0 | 0 | 0 | -0.20493 | 0 | 0 | -1.1143 | 1 | 0 | 0 | -0.97474 | -0.20493 | 0 | 0 | -0.91459 | 1 | 0 | 0 | 0 | -0.91865 | 0 | 0 | -0.91459 | 1 | 0 | 0 | -0.93796 | -0.91865 | 0 | 0 | -0.052934 | 1 | 0 | 0 | 0 | -0.95481 | 0 | 0 | -0.052934 | 1 | 0 | 0 | -0.4909 | -0.95481 | 0 | 0 | 0.41578 | 1 | 0 | 0 | 0 | -0.95481 | 0.41578 | 0 | 0.41578 | -0.044656 | 1.0647
| C1(Re,Im) |  | D1(Re,Im) |  | C2(Re,Im) |  | D2(Re,Im) |  | C12(Re,Im) |  | D12(Re,Im) |  | C3(Re,Im) |  | D3(Re,Im) |  | C12(Re,Im) |  | D12(Re,Im) |  | C2(Re,Im) |  | D2(Re,Im) |  | C12(Re,Im) |  | D12(Re,Im) |  | C3(Re,Im) |  | D3(Re,Im) |  | C12(Re,Im) |  | D12(Re,Im) |  | C2(Re,Im) |  | D2(Re,Im) |  | C12(Re,Im) |  | D12(Re,Im) |  | C3(Re,Im) |  | D3(Re,Im) |  | C12(Re,Im) |  | D12(Re,Im) |  | C2(Re,Im) |  | D2(Re,Im) |  | C12(Re,Im) |  | D12(Re,Im) |  | C3(Re,Im) |  | D3(Re,Im) |  | C12(Re,Im) |  | D12(Re,Im) |  | C4(Re,Im) |  | D4(Re,Im) |  | C12(Re,Im) |  | D12(Re,Im) |  | 位相(deg) | RL(Db)
| 0 | 0 | 1 | 0 | 0 | -0.68307 | 1 | 0 | 0 | -0.68307 | 1 | 0 | 0 | 0 | 1 | 0 | 0 | -0.68307 | 0.35931 | 0 | 0 | -0.78038 | 1 | 0 | 0 | -0.96347 | 0.35931 | 0 | 0 | 0 | 1 | 0 | 0 | -0.96347 | -0.57982 | 0 | 0 | -0.78038 | 1 | 0 | 0 | -0.51099 | -0.57982 | 0 | 0 | 0 | 1 | 0 | 0 | -0.51099 | -1.0591 | 0 | 0 | -0.68307 | 1 | 0 | 0 | 0.21246 | -1.0591 | 0 | 0 | 0 | 1 | 0 | 0 | 0.21246 | -0.95481 | 0 | 1 | 0 | 1 | 0 | -0.95481 | 0.21246 | -0.95481 | 0 | 23.5313 | -19.5076
| 第1複素マトリックス |  |  |  | 第2複素マトリックス |  |  |  |  | 掛け算結果1 |  |  |  | 第3複素マトリックス |  |  |  | 掛け算結果2 |  |  | 第4複素マトリックス |  |  |  |  | 掛け算結果3 |  |  | 第5複素マトリックス |  |  |  |  | 掛け算結果4 |  |  | 第6複素マトリックス |  |  |  |  | 掛け算結果5 |  |  | 第7複素マトリックス |  |  |  |  | 掛け算結果6 |  |  | 第8複素マトリックス |  |  |  |  | 掛け算結果7 |  |  | 第9複素マトリックス |  |  |  |  | 掛け算結果8 |  |  | 第8複素マトリックス（負荷） |  |  |  |  | 掛け算結果9
| A1(Re,Im) |  | B1(Re,Im) |  | A2(Re,Im) |  | B2(Re,Im) |  | A12(Re,Im) |  | B12(Re,Im) |  | A3Re,Im) |  | B3(Re,Im) |  | A12(Re,Im) |  | B12(Re,Im) |  | A2(Re,Im) |  | B2(Re,Im) |  | A12(Re,Im) |  | B12(Re,Im) |  | A3Re,Im) |  | B3(Re,Im) |  | A12(Re,Im) |  | B12(Re,Im) |  | A2(Re,Im) |  | B2(Re,Im) |  | A12(Re,Im) |  | B12(Re,Im) |  | A3Re,Im) |  | B3(Re,Im) |  | A12(Re,Im) |  | B12(Re,Im) |  | A2(Re,Im) |  | B2(Re,Im) |  | A12(Re,Im) |  | B12(Re,Im) |  | A3Re,Im) |  | B3(Re,Im) |  | A12(Re,Im) |  | B12(Re,Im) |  | A4Re,Im) |  | B4(Re,Im) |  | A12(Re,Im) |  | B12(Re,Im) |  | 減衰量(dB) | ABS(Zin)
2.16 | 1 | 0 | 0 | -0.48636 | 1 | 0 | 0 | 0 | 0.67086 | 0 | 0 | -0.48636 | 1 | 0 | 0 | -0.92927 | 0.67086 | 0 | 0 | -1.1098 | 1 | 0 | 0 | 0 | -0.18716 | 0 | 0 | -1.1098 | 1 | 0 | 0 | -0.96571 | -0.18716 | 0 | 0 | -0.92903 | 1 | 0 | 0 | 0 | -0.90544 | 0 | 0 | -0.92903 | 1 | 0 | 0 | -0.92927 | -0.90544 | 0 | 0 | -0.08763 | 1 | 0 | 0 | 0 | -0.96474 | 0 | 0 | -0.08763 | 1 | 0 | 0 | -0.48636 | -0.96474 | 0 | 0 | 0.38158 | 1 | 0 | 0 | 0 | -0.96474 | 0.38158 | 0 | 0.38158 | -0.043222 | 1.0568
| C1(Re,Im) |  | D1(Re,Im) |  | C2(Re,Im) |  | D2(Re,Im) |  | C12(Re,Im) |  | D12(Re,Im) |  | C3(Re,Im) |  | D3(Re,Im) |  | C12(Re,Im) |  | D12(Re,Im) |  | C2(Re,Im) |  | D2(Re,Im) |  | C12(Re,Im) |  | D12(Re,Im) |  | C3(Re,Im) |  | D3(Re,Im) |  | C12(Re,Im) |  | D12(Re,Im) |  | C2(Re,Im) |  | D2(Re,Im) |  | C12(Re,Im) |  | D12(Re,Im) |  | C3(Re,Im) |  | D3(Re,Im) |  | C12(Re,Im) |  | D12(Re,Im) |  | C2(Re,Im) |  | D2(Re,Im) |  | C12(Re,Im) |  | D12(Re,Im) |  | C3(Re,Im) |  | D3(Re,Im) |  | C12(Re,Im) |  | D12(Re,Im) |  | C4(Re,Im) |  | D4(Re,Im) |  | C12(Re,Im) |  | D12(Re,Im) |  | 位相(deg) | RL(Db)
| 0 | 0 | 1 | 0 | 0 | -0.67675 | 1 | 0 | 0 | -0.67675 | 1 | 0 | 0 | 0 | 1 | 0 | 0 | -0.67675 | 0.37112 | 0 | 0 | -0.77315 | 1 | 0 | 0 | -0.96368 | 0.37112 | 0 | 0 | 0 | 1 | 0 | 0 | -0.96368 | -0.55952 | 0 | 0 | -0.77315 | 1 | 0 | 0 | -0.53109 | -0.55952 | 0 | 0 | 0 | 1 | 0 | 0 | -0.53109 | -1.053 | 0 | 0 | -0.67675 | 1 | 0 | 0 | 0.18156 | -1.053 | 0 | 0 | 0 | 1 | 0 | 0 | 0.18156 | -0.96474 | 0 | 1 | 0 | 1 | 0 | -0.96474 | 0.18156 | -0.96474 | 0 | 21.58 | -19.723
| 第1複素マトリックス |  |  |  | 第2複素マトリックス |  |  |  |  | 掛け算結果1 |  |  |  | 第3複素マトリックス |  |  |  | 掛け算結果2 |  |  | 第4複素マトリックス |  |  |  |  | 掛け算結果3 |  |  | 第5複素マトリックス |  |  |  |  | 掛け算結果4 |  |  | 第6複素マトリックス |  |  |  |  | 掛け算結果5 |  |  | 第7複素マトリックス |  |  |  |  | 掛け算結果6 |  |  | 第8複素マトリックス |  |  |  |  | 掛け算結果7 |  |  | 第9複素マトリックス |  |  |  |  | 掛け算結果8 |  |  | 第8複素マトリックス（負荷） |  |  |  |  | 掛け算結果9
| A1(Re,Im) |  | B1(Re,Im) |  | A2(Re,Im) |  | B2(Re,Im) |  | A12(Re,Im) |  | B12(Re,Im) |  | A3Re,Im) |  | B3(Re,Im) |  | A12(Re,Im) |  | B12(Re,Im) |  | A2(Re,Im) |  | B2(Re,Im) |  | A12(Re,Im) |  | B12(Re,Im) |  | A3Re,Im) |  | B3(Re,Im) |  | A12(Re,Im) |  | B12(Re,Im) |  | A2(Re,Im) |  | B2(Re,Im) |  | A12(Re,Im) |  | B12(Re,Im) |  | A3Re,Im) |  | B3(Re,Im) |  | A12(Re,Im) |  | B12(Re,Im) |  | A2(Re,Im) |  | B2(Re,Im) |  | A12(Re,Im) |  | B12(Re,Im) |  | A3Re,Im) |  | B3(Re,Im) |  | A12(Re,Im) |  | B12(Re,Im) |  | A4Re,Im) |  | B4(Re,Im) |  | A12(Re,Im) |  | B12(Re,Im) |  | 減衰量(dB) | ABS(Zin)
2.18 | 1 | 0 | 0 | -0.48189 | 1 | 0 | 0 | 0 | 0.67687 | 0 | 0 | -0.48189 | 1 | 0 | 0 | -0.92075 | 0.67687 | 0 | 0 | -1.1051 | 1 | 0 | 0 | 0 | -0.16972 | 0 | 0 | -1.1051 | 1 | 0 | 0 | -0.95685 | -0.16972 | 0 | 0 | -0.94273 | 1 | 0 | 0 | 0 | -0.8919 | 0 | 0 | -0.94273 | 1 | 0 | 0 | -0.92075 | -0.8919 | 0 | 0 | -0.12151 | 1 | 0 | 0 | 0 | -0.97338 | 0 | 0 | -0.12151 | 1 | 0 | 0 | -0.48189 | -0.97338 | 0 | 0 | 0.34755 | 1 | 0 | 0 | 0 | -0.97338 | 0.34755 | 0 | 0.34755 | -0.041682 | 1.0493
| C1(Re,Im) |  | D1(Re,Im) |  | C2(Re,Im) |  | D2(Re,Im) |  | C12(Re,Im) |  | D12(Re,Im) |  | C3(Re,Im) |  | D3(Re,Im) |  | C12(Re,Im) |  | D12(Re,Im) |  | C2(Re,Im) |  | D2(Re,Im) |  | C12(Re,Im) |  | D12(Re,Im) |  | C3(Re,Im) |  | D3(Re,Im) |  | C12(Re,Im) |  | D12(Re,Im) |  | C2(Re,Im) |  | D2(Re,Im) |  | C12(Re,Im) |  | D12(Re,Im) |  | C3(Re,Im) |  | D3(Re,Im) |  | C12(Re,Im) |  | D12(Re,Im) |  | C2(Re,Im) |  | D2(Re,Im) |  | C12(Re,Im) |  | D12(Re,Im) |  | C3(Re,Im) |  | D3(Re,Im) |  | C12(Re,Im) |  | D12(Re,Im) |  | C4(Re,Im) |  | D4(Re,Im) |  | C12(Re,Im) |  | D12(Re,Im) |  | 位相(deg) | RL(Db)
| 0 | 0 | 1 | 0 | 0 | -0.67054 | 1 | 0 | 0 | -0.67054 | 1 | 0 | 0 | 0 | 1 | 0 | 0 | -0.67054 | 0.3826 | 0 | 0 | -0.76606 | 1 | 0 | 0 | -0.96364 | 0.3826 | 0 | 0 | 0 | 1 | 0 | 0 | -0.96364 | -0.53945 | 0 | 0 | -0.76606 | 1 | 0 | 0 | -0.55038 | -0.53945 | 0 | 0 | 0 | 1 | 0 | 0 | -0.55038 | -1.0462 | 0 | 0 | -0.67054 | 1 | 0 | 0 | 0.15115 | -1.0462 | 0 | 0 | 0 | 1 | 0 | 0 | 0.15115 | -0.97338 | 0 | 1 | 0 | 1 | 0 | -0.97338 | 0.15115 | -0.97338 | 0 | 19.6495 | -19.9465
| 第1複素マトリックス |  |  |  | 第2複素マトリックス |  |  |  |  | 掛け算結果1 |  |  |  | 第3複素マトリックス |  |  |  | 掛け算結果2 |  |  | 第4複素マトリックス |  |  |  |  | 掛け算結果3 |  |  | 第5複素マトリックス |  |  |  |  | 掛け算結果4 |  |  | 第6複素マトリックス |  |  |  |  | 掛け算結果5 |  |  | 第7複素マトリックス |  |  |  |  | 掛け算結果6 |  |  | 第8複素マトリックス |  |  |  |  | 掛け算結果7 |  |  | 第9複素マトリックス |  |  |  |  | 掛け算結果8 |  |  | 第8複素マトリックス（負荷） |  |  |  |  | 掛け算結果9
| A1(Re,Im) |  | B1(Re,Im) |  | A2(Re,Im) |  | B2(Re,Im) |  | A12(Re,Im) |  | B12(Re,Im) |  | A3Re,Im) |  | B3(Re,Im) |  | A12(Re,Im) |  | B12(Re,Im) |  | A2(Re,Im) |  | B2(Re,Im) |  | A12(Re,Im) |  | B12(Re,Im) |  | A3Re,Im) |  | B3(Re,Im) |  | A12(Re,Im) |  | B12(Re,Im) |  | A2(Re,Im) |  | B2(Re,Im) |  | A12(Re,Im) |  | B12(Re,Im) |  | A3Re,Im) |  | B3(Re,Im) |  | A12(Re,Im) |  | B12(Re,Im) |  | A2(Re,Im) |  | B2(Re,Im) |  | A12(Re,Im) |  | B12(Re,Im) |  | A3Re,Im) |  | B3(Re,Im) |  | A12(Re,Im) |  | B12(Re,Im) |  | A4Re,Im) |  | B4(Re,Im) |  | A12(Re,Im) |  | B12(Re,Im) |  | 減衰量(dB) | ABS(Zin)
2.2 | 1 | 0 | 0 | -0.47751 | 1 | 0 | 0 | 0 | 0.68272 | 0 | 0 | -0.47751 | 1 | 0 | 0 | -0.91238 | 0.68272 | 0 | 0 | -1.1004 | 1 | 0 | 0 | 0 | -0.1526 | 0 | 0 | -1.1004 | 1 | 0 | 0 | -0.94815 | -0.1526 | 0 | 0 | -0.95573 | 1 | 0 | 0 | 0 | -0.87808 | 0 | 0 | -0.95573 | 1 | 0 | 0 | -0.91238 | -0.87808 | 0 | 0 | -0.15459 | 1 | 0 | 0 | 0 | -0.9808 | 0 | 0 | -0.15459 | 1 | 0 | 0 | -0.47751 | -0.9808 | 0 | 0 | 0.31376 | 1 | 0 | 0 | 0 | -0.9808 | 0.31376 | 0 | 0.31376 | -0.040054 | 1.042
| C1(Re,Im) |  | D1(Re,Im) |  | C2(Re,Im) |  | D2(Re,Im) |  | C12(Re,Im) |  | D12(Re,Im) |  | C3(Re,Im) |  | D3(Re,Im) |  | C12(Re,Im) |  | D12(Re,Im) |  | C2(Re,Im) |  | D2(Re,Im) |  | C12(Re,Im) |  | D12(Re,Im) |  | C3(Re,Im) |  | D3(Re,Im) |  | C12(Re,Im) |  | D12(Re,Im) |  | C2(Re,Im) |  | D2(Re,Im) |  | C12(Re,Im) |  | D12(Re,Im) |  | C3(Re,Im) |  | D3(Re,Im) |  | C12(Re,Im) |  | D12(Re,Im) |  | C2(Re,Im) |  | D2(Re,Im) |  | C12(Re,Im) |  | D12(Re,Im) |  | C3(Re,Im) |  | D3(Re,Im) |  | C12(Re,Im) |  | D12(Re,Im) |  | C4(Re,Im) |  | D4(Re,Im) |  | C12(Re,Im) |  | D12(Re,Im) |  | 位相(deg) | RL(Db)
| 0 | 0 | 1 | 0 | 0 | -0.66444 | 1 | 0 | 0 | -0.66444 | 1 | 0 | 0 | 0 | 1 | 0 | 0 | -0.66444 | 0.39378 | 0 | 0 | -0.75909 | 1 | 0 | 0 | -0.96336 | 0.39378 | 0 | 0 | 0 | 1 | 0 | 0 | -0.96336 | -0.51963 | 0 | 0 | -0.75909 | 1 | 0 | 0 | -0.56891 | -0.51963 | 0 | 0 | 0 | 1 | 0 | 0 | -0.56891 | -1.0387 | 0 | 0 | -0.66444 | 1 | 0 | 0 | 0.12124 | -1.0387 | 0 | 0 | 0 | 1 | 0 | 0 | 0.12124 | -0.9808 | 0 | 1 | 0 | 1 | 0 | -0.9808 | 0.12124 | -0.9808 | 0 | 17.7395 | -20.1776
| 第1複素マトリックス |  |  |  | 第2複素マトリックス |  |  |  |  | 掛け算結果1 |  |  |  | 第3複素マトリックス |  |  |  | 掛け算結果2 |  |  | 第4複素マトリックス |  |  |  |  | 掛け算結果3 |  |  | 第5複素マトリックス |  |  |  |  | 掛け算結果4 |  |  | 第6複素マトリックス |  |  |  |  | 掛け算結果5 |  |  | 第7複素マトリックス |  |  |  |  | 掛け算結果6 |  |  | 第8複素マトリックス |  |  |  |  | 掛け算結果7 |  |  | 第9複素マトリックス |  |  |  |  | 掛け算結果8 |  |  | 第8複素マトリックス（負荷） |  |  |  |  | 掛け算結果9
| A1(Re,Im) |  | B1(Re,Im) |  | A2(Re,Im) |  | B2(Re,Im) |  | A12(Re,Im) |  | B12(Re,Im) |  | A3Re,Im) |  | B3(Re,Im) |  | A12(Re,Im) |  | B12(Re,Im) |  | A2(Re,Im) |  | B2(Re,Im) |  | A12(Re,Im) |  | B12(Re,Im) |  | A3Re,Im) |  | B3(Re,Im) |  | A12(Re,Im) |  | B12(Re,Im) |  | A2(Re,Im) |  | B2(Re,Im) |  | A12(Re,Im) |  | B12(Re,Im) |  | A3Re,Im) |  | B3(Re,Im) |  | A12(Re,Im) |  | B12(Re,Im) |  | A2(Re,Im) |  | B2(Re,Im) |  | A12(Re,Im) |  | B12(Re,Im) |  | A3Re,Im) |  | B3(Re,Im) |  | A12(Re,Im) |  | B12(Re,Im) |  | A4Re,Im) |  | B4(Re,Im) |  | A12(Re,Im) |  | B12(Re,Im) |  | 減衰量(dB) | ABS(Zin)
2.22 | 1 | 0 | 0 | -0.47321 | 1 | 0 | 0 | 0 | 0.68841 | 0 | 0 | -0.47321 | 1 | 0 | 0 | -0.90416 | 0.68841 | 0 | 0 | -1.0956 | 1 | 0 | 0 | 0 | -0.13579 | 0 | 0 | -1.0956 | 1 | 0 | 0 | -0.93961 | -0.13579 | 0 | 0 | -0.96805 | 1 | 0 | 0 | 0 | -0.86401 | 0 | 0 | -0.96805 | 1 | 0 | 0 | -0.90416 | -0.86401 | 0 | 0 | -0.18685 | 1 | 0 | 0 | 0 | -0.98704 | 0 | 0 | -0.18685 | 1 | 0 | 0 | -0.47321 | -0.98704 | 0 | 0 | 0.28023 | 1 | 0 | 0 | 0 | -0.98704 | 0.28023 | 0 | 0.28023 | -0.038354 | 1.035
| C1(Re,Im) |  | D1(Re,Im) |  | C2(Re,Im) |  | D2(Re,Im) |  | C12(Re,Im) |  | D12(Re,Im) |  | C3(Re,Im) |  | D3(Re,Im) |  | C12(Re,Im) |  | D12(Re,Im) |  | C2(Re,Im) |  | D2(Re,Im) |  | C12(Re,Im) |  | D12(Re,Im) |  | C3(Re,Im) |  | D3(Re,Im) |  | C12(Re,Im) |  | D12(Re,Im) |  | C2(Re,Im) |  | D2(Re,Im) |  | C12(Re,Im) |  | D12(Re,Im) |  | C3(Re,Im) |  | D3(Re,Im) |  | C12(Re,Im) |  | D12(Re,Im) |  | C2(Re,Im) |  | D2(Re,Im) |  | C12(Re,Im) |  | D12(Re,Im) |  | C3(Re,Im) |  | D3(Re,Im) |  | C12(Re,Im) |  | D12(Re,Im) |  | C4(Re,Im) |  | D4(Re,Im) |  | C12(Re,Im) |  | D12(Re,Im) |  | 位相(deg) | RL(Db)
| 0 | 0 | 1 | 0 | 0 | -0.65846 | 1 | 0 | 0 | -0.65846 | 1 | 0 | 0 | 0 | 1 | 0 | 0 | -0.65846 | 0.40465 | 0 | 0 | -0.75226 | 1 | 0 | 0 | -0.96286 | 0.40465 | 0 | 0 | 0 | 1 | 0 | 0 | -0.96286 | -0.50006 | 0 | 0 | -0.75226 | 1 | 0 | 0 | -0.58668 | -0.50006 | 0 | 0 | 0 | 1 | 0 | 0 | -0.58668 | -1.0305 | 0 | 0 | -0.65846 | 1 | 0 | 0 | 0.091866 | -1.0305 | 0 | 0 | 0 | 1 | 0 | 0 | 0.091866 | -0.98704 | 0 | 1 | 0 | 1 | 0 | -0.98704 | 0.091866 | -0.98704 | 0 | 15.8499 | -20.416
| 第1複素マトリックス |  |  |  | 第2複素マトリックス |  |  |  |  | 掛け算結果1 |  |  |  | 第3複素マトリックス |  |  |  | 掛け算結果2 |  |  | 第4複素マトリックス |  |  |  |  | 掛け算結果3 |  |  | 第5複素マトリックス |  |  |  |  | 掛け算結果4 |  |  | 第6複素マトリックス |  |  |  |  | 掛け算結果5 |  |  | 第7複素マトリックス |  |  |  |  | 掛け算結果6 |  |  | 第8複素マトリックス |  |  |  |  | 掛け算結果7 |  |  | 第9複素マトリックス |  |  |  |  | 掛け算結果8 |  |  | 第8複素マトリックス（負荷） |  |  |  |  | 掛け算結果9
| A1(Re,Im) |  | B1(Re,Im) |  | A2(Re,Im) |  | B2(Re,Im) |  | A12(Re,Im) |  | B12(Re,Im) |  | A3Re,Im) |  | B3(Re,Im) |  | A12(Re,Im) |  | B12(Re,Im) |  | A2(Re,Im) |  | B2(Re,Im) |  | A12(Re,Im) |  | B12(Re,Im) |  | A3Re,Im) |  | B3(Re,Im) |  | A12(Re,Im) |  | B12(Re,Im) |  | A2(Re,Im) |  | B2(Re,Im) |  | A12(Re,Im) |  | B12(Re,Im) |  | A3Re,Im) |  | B3(Re,Im) |  | A12(Re,Im) |  | B12(Re,Im) |  | A2(Re,Im) |  | B2(Re,Im) |  | A12(Re,Im) |  | B12(Re,Im) |  | A3Re,Im) |  | B3(Re,Im) |  | A12(Re,Im) |  | B12(Re,Im) |  | A4Re,Im) |  | B4(Re,Im) |  | A12(Re,Im) |  | B12(Re,Im) |  | 減衰量(dB) | ABS(Zin)
2.24 | 1 | 0 | 0 | -0.46899 | 1 | 0 | 0 | 0 | 0.69395 | 0 | 0 | -0.46899 | 1 | 0 | 0 | -0.89608 | 0.69395 | 0 | 0 | -1.0908 | 1 | 0 | 0 | 0 | -0.1193 | 0 | 0 | -1.0908 | 1 | 0 | 0 | -0.93122 | -0.1193 | 0 | 0 | -0.97973 | 1 | 0 | 0 | 0 | -0.84973 | 0 | 0 | -0.97973 | 1 | 0 | 0 | -0.89608 | -0.84973 | 0 | 0 | -0.2183 | 1 | 0 | 0 | 0 | -0.99218 | 0 | 0 | -0.2183 | 1 | 0 | 0 | -0.46899 | -0.99218 | 0 | 0 | 0.24702 | 1 | 0 | 0 | 0 | -0.99218 | 0.24702 | 0 | 0.24702 | -0.036601 | 1.0285
| C1(Re,Im) |  | D1(Re,Im) |  | C2(Re,Im) |  | D2(Re,Im) |  | C12(Re,Im) |  | D12(Re,Im) |  | C3(Re,Im) |  | D3(Re,Im) |  | C12(Re,Im) |  | D12(Re,Im) |  | C2(Re,Im) |  | D2(Re,Im) |  | C12(Re,Im) |  | D12(Re,Im) |  | C3(Re,Im) |  | D3(Re,Im) |  | C12(Re,Im) |  | D12(Re,Im) |  | C2(Re,Im) |  | D2(Re,Im) |  | C12(Re,Im) |  | D12(Re,Im) |  | C3(Re,Im) |  | D3(Re,Im) |  | C12(Re,Im) |  | D12(Re,Im) |  | C2(Re,Im) |  | D2(Re,Im) |  | C12(Re,Im) |  | D12(Re,Im) |  | C3(Re,Im) |  | D3(Re,Im) |  | C12(Re,Im) |  | D12(Re,Im) |  | C4(Re,Im) |  | D4(Re,Im) |  | C12(Re,Im) |  | D12(Re,Im) |  | 位相(deg) | RL(Db)
| 0 | 0 | 1 | 0 | 0 | -0.65258 | 1 | 0 | 0 | -0.65258 | 1 | 0 | 0 | 0 | 1 | 0 | 0 | -0.65258 | 0.41524 | 0 | 0 | -0.74554 | 1 | 0 | 0 | -0.96215 | 0.41524 | 0 | 0 | 0 | 1 | 0 | 0 | -0.96215 | -0.48074 | 0 | 0 | -0.74554 | 1 | 0 | 0 | -0.60374 | -0.48074 | 0 | 0 | 0 | 1 | 0 | 0 | -0.60374 | -1.0217 | 0 | 0 | -0.65258 | 1 | 0 | 0 | 0.063028 | -1.0217 | 0 | 0 | 0 | 1 | 0 | 0 | 0.063028 | -0.99218 | 0 | 1 | 0 | 1 | 0 | -0.99218 | 0.063028 | -0.99218 | 0 | 13.9804 | -20.6614
| 第1複素マトリックス |  |  |  | 第2複素マトリックス |  |  |  |  | 掛け算結果1 |  |  |  | 第3複素マトリックス |  |  |  | 掛け算結果2 |  |  | 第4複素マトリックス |  |  |  |  | 掛け算結果3 |  |  | 第5複素マトリックス |  |  |  |  | 掛け算結果4 |  |  | 第6複素マトリックス |  |  |  |  | 掛け算結果5 |  |  | 第7複素マトリックス |  |  |  |  | 掛け算結果6 |  |  | 第8複素マトリックス |  |  |  |  | 掛け算結果7 |  |  | 第9複素マトリックス |  |  |  |  | 掛け算結果8 |  |  | 第8複素マトリックス（負荷） |  |  |  |  | 掛け算結果9
| A1(Re,Im) |  | B1(Re,Im) |  | A2(Re,Im) |  | B2(Re,Im) |  | A12(Re,Im) |  | B12(Re,Im) |  | A3Re,Im) |  | B3(Re,Im) |  | A12(Re,Im) |  | B12(Re,Im) |  | A2(Re,Im) |  | B2(Re,Im) |  | A12(Re,Im) |  | B12(Re,Im) |  | A3Re,Im) |  | B3(Re,Im) |  | A12(Re,Im) |  | B12(Re,Im) |  | A2(Re,Im) |  | B2(Re,Im) |  | A12(Re,Im) |  | B12(Re,Im) |  | A3Re,Im) |  | B3(Re,Im) |  | A12(Re,Im) |  | B12(Re,Im) |  | A2(Re,Im) |  | B2(Re,Im) |  | A12(Re,Im) |  | B12(Re,Im) |  | A3Re,Im) |  | B3(Re,Im) |  | A12(Re,Im) |  | B12(Re,Im) |  | A4Re,Im) |  | B4(Re,Im) |  | A12(Re,Im) |  | B12(Re,Im) |  | 減衰量(dB) | ABS(Zin)
2.26 | 1 | 0 | 0 | -0.46484 | 1 | 0 | 0 | 0 | 0.69934 | 0 | 0 | -0.46484 | 1 | 0 | 0 | -0.88815 | 0.69934 | 0 | 0 | -1.086 | 1 | 0 | 0 | 0 | -0.10312 | 0 | 0 | -1.086 | 1 | 0 | 0 | -0.92298 | -0.10312 | 0 | 0 | -0.99078 | 1 | 0 | 0 | 0 | -0.83525 | 0 | 0 | -0.99078 | 1 | 0 | 0 | -0.88815 | -0.83525 | 0 | 0 | -0.24896 | 1 | 0 | 0 | 0 | -0.99627 | 0 | 0 | -0.24896 | 1 | 0 | 0 | -0.46484 | -0.99627 | 0 | 0 | 0.21415 | 1 | 0 | 0 | 0 | -0.99627 | 0.21415 | 0 | 0.21415 | -0.034808 | 1.0222
| C1(Re,Im) |  | D1(Re,Im) |  | C2(Re,Im) |  | D2(Re,Im) |  | C12(Re,Im) |  | D12(Re,Im) |  | C3(Re,Im) |  | D3(Re,Im) |  | C12(Re,Im) |  | D12(Re,Im) |  | C2(Re,Im) |  | D2(Re,Im) |  | C12(Re,Im) |  | D12(Re,Im) |  | C3(Re,Im) |  | D3(Re,Im) |  | C12(Re,Im) |  | D12(Re,Im) |  | C2(Re,Im) |  | D2(Re,Im) |  | C12(Re,Im) |  | D12(Re,Im) |  | C3(Re,Im) |  | D3(Re,Im) |  | C12(Re,Im) |  | D12(Re,Im) |  | C2(Re,Im) |  | D2(Re,Im) |  | C12(Re,Im) |  | D12(Re,Im) |  | C3(Re,Im) |  | D3(Re,Im) |  | C12(Re,Im) |  | D12(Re,Im) |  | C4(Re,Im) |  | D4(Re,Im) |  | C12(Re,Im) |  | D12(Re,Im) |  | 位相(deg) | RL(Db)
| 0 | 0 | 1 | 0 | 0 | -0.6468 | 1 | 0 | 0 | -0.6468 | 1 | 0 | 0 | 0 | 1 | 0 | 0 | -0.6468 | 0.42554 | 0 | 0 | -0.73894 | 1 | 0 | 0 | -0.96125 | 0.42554 | 0 | 0 | 0 | 1 | 0 | 0 | -0.96125 | -0.46168 | 0 | 0 | -0.73894 | 1 | 0 | 0 | -0.6201 | -0.46168 | 0 | 0 | 0 | 1 | 0 | 0 | -0.6201 | -1.0124 | 0 | 0 | -0.6468 | 1 | 0 | 0 | 0.034739 | -1.0124 | 0 | 0 | 0 | 1 | 0 | 0 | 0.034739 | -0.99627 | 0 | 1 | 0 | 1 | 0 | -0.99627 | 0.034739 | -0.99627 | 0 | 12.1311 | -20.9138
| 第1複素マトリックス |  |  |  | 第2複素マトリックス |  |  |  |  | 掛け算結果1 |  |  |  | 第3複素マトリックス |  |  |  | 掛け算結果2 |  |  | 第4複素マトリックス |  |  |  |  | 掛け算結果3 |  |  | 第5複素マトリックス |  |  |  |  | 掛け算結果4 |  |  | 第6複素マトリックス |  |  |  |  | 掛け算結果5 |  |  | 第7複素マトリックス |  |  |  |  | 掛け算結果6 |  |  | 第8複素マトリックス |  |  |  |  | 掛け算結果7 |  |  | 第9複素マトリックス |  |  |  |  | 掛け算結果8 |  |  | 第8複素マトリックス（負荷） |  |  |  |  | 掛け算結果9
| A1(Re,Im) |  | B1(Re,Im) |  | A2(Re,Im) |  | B2(Re,Im) |  | A12(Re,Im) |  | B12(Re,Im) |  | A3Re,Im) |  | B3(Re,Im) |  | A12(Re,Im) |  | B12(Re,Im) |  | A2(Re,Im) |  | B2(Re,Im) |  | A12(Re,Im) |  | B12(Re,Im) |  | A3Re,Im) |  | B3(Re,Im) |  | A12(Re,Im) |  | B12(Re,Im) |  | A2(Re,Im) |  | B2(Re,Im) |  | A12(Re,Im) |  | B12(Re,Im) |  | A3Re,Im) |  | B3(Re,Im) |  | A12(Re,Im) |  | B12(Re,Im) |  | A2(Re,Im) |  | B2(Re,Im) |  | A12(Re,Im) |  | B12(Re,Im) |  | A3Re,Im) |  | B3(Re,Im) |  | A12(Re,Im) |  | B12(Re,Im) |  | A4Re,Im) |  | B4(Re,Im) |  | A12(Re,Im) |  | B12(Re,Im) |  | 減衰量(dB) | ABS(Zin)
2.28 | 1 | 0 | 0 | -0.46076 | 1 | 0 | 0 | 0 | 0.70459 | 0 | 0 | -0.46076 | 1 | 0 | 0 | -0.88036 | 0.70459 | 0 | 0 | -1.0811 | 1 | 0 | 0 | 0 | -0.087236 | 0 | 0 | -1.0811 | 1 | 0 | 0 | -0.91489 | -0.087236 | 0 | 0 | -1.0012 | 1 | 0 | 0 | 0 | -0.82061 | 0 | 0 | -1.0012 | 1 | 0 | 0 | -0.88036 | -0.82061 | 0 | 0 | -0.27881 | 1 | 0 | 0 | 0 | -0.99936 | 0 | 0 | -0.27881 | 1 | 0 | 0 | -0.46076 | -0.99936 | 0 | 0 | 0.18165 | 1 | 0 | 0 | 0 | -0.99936 | 0.18165 | 0 | 0.18165 | -0.03299 | 1.0164
| C1(Re,Im) |  | D1(Re,Im) |  | C2(Re,Im) |  | D2(Re,Im) |  | C12(Re,Im) |  | D12(Re,Im) |  | C3(Re,Im) |  | D3(Re,Im) |  | C12(Re,Im) |  | D12(Re,Im) |  | C2(Re,Im) |  | D2(Re,Im) |  | C12(Re,Im) |  | D12(Re,Im) |  | C3(Re,Im) |  | D3(Re,Im) |  | C12(Re,Im) |  | D12(Re,Im) |  | C2(Re,Im) |  | D2(Re,Im) |  | C12(Re,Im) |  | D12(Re,Im) |  | C3(Re,Im) |  | D3(Re,Im) |  | C12(Re,Im) |  | D12(Re,Im) |  | C2(Re,Im) |  | D2(Re,Im) |  | C12(Re,Im) |  | D12(Re,Im) |  | C3(Re,Im) |  | D3(Re,Im) |  | C12(Re,Im) |  | D12(Re,Im) |  | C4(Re,Im) |  | D4(Re,Im) |  | C12(Re,Im) |  | D12(Re,Im) |  | 位相(deg) | RL(Db)
| 0 | 0 | 1 | 0 | 0 | -0.64113 | 1 | 0 | 0 | -0.64113 | 1 | 0 | 0 | 0 | 1 | 0 | 0 | -0.64113 | 0.43557 | 0 | 0 | -0.73246 | 1 | 0 | 0 | -0.96017 | 0.43557 | 0 | 0 | 0 | 1 | 0 | 0 | -0.96017 | -0.44287 | 0 | 0 | -0.73246 | 1 | 0 | 0 | -0.63578 | -0.44287 | 0 | 0 | 0 | 1 | 0 | 0 | -0.63578 | -1.0026 | 0 | 0 | -0.64113 | 1 | 0 | 0 | 0.0070071 | -1.0026 | 0 | 0 | 0 | 1 | 0 | 0 | 0.0070071 | -0.99936 | 0 | 1 | 0 | 1 | 0 | -0.99936 | 0.0070071 | -0.99936 | 0 | 10.302 | -21.1731
| 第1複素マトリックス |  |  |  | 第2複素マトリックス |  |  |  |  | 掛け算結果1 |  |  |  | 第3複素マトリックス |  |  |  | 掛け算結果2 |  |  | 第4複素マトリックス |  |  |  |  | 掛け算結果3 |  |  | 第5複素マトリックス |  |  |  |  | 掛け算結果4 |  |  | 第6複素マトリックス |  |  |  |  | 掛け算結果5 |  |  | 第7複素マトリックス |  |  |  |  | 掛け算結果6 |  |  | 第8複素マトリックス |  |  |  |  | 掛け算結果7 |  |  | 第9複素マトリックス |  |  |  |  | 掛け算結果8 |  |  | 第8複素マトリックス（負荷） |  |  |  |  | 掛け算結果9
| A1(Re,Im) |  | B1(Re,Im) |  | A2(Re,Im) |  | B2(Re,Im) |  | A12(Re,Im) |  | B12(Re,Im) |  | A3Re,Im) |  | B3(Re,Im) |  | A12(Re,Im) |  | B12(Re,Im) |  | A2(Re,Im) |  | B2(Re,Im) |  | A12(Re,Im) |  | B12(Re,Im) |  | A3Re,Im) |  | B3(Re,Im) |  | A12(Re,Im) |  | B12(Re,Im) |  | A2(Re,Im) |  | B2(Re,Im) |  | A12(Re,Im) |  | B12(Re,Im) |  | A3Re,Im) |  | B3(Re,Im) |  | A12(Re,Im) |  | B12(Re,Im) |  | A2(Re,Im) |  | B2(Re,Im) |  | A12(Re,Im) |  | B12(Re,Im) |  | A3Re,Im) |  | B3(Re,Im) |  | A12(Re,Im) |  | B12(Re,Im) |  | A4Re,Im) |  | B4(Re,Im) |  | A12(Re,Im) |  | B12(Re,Im) |  | 減衰量(dB) | ABS(Zin)
2.3 | 1 | 0 | 0 | -0.45675 | 1 | 0 | 0 | 0 | 0.70971 | 0 | 0 | -0.45675 | 1 | 0 | 0 | -0.87271 | 0.70971 | 0 | 0 | -1.0761 | 1 | 0 | 0 | 0 | -0.071651 | 0 | 0 | -1.0761 | 1 | 0 | 0 | -0.90693 | -0.071651 | 0 | 0 | -1.0111 | 1 | 0 | 0 | 0 | -0.80583 | 0 | 0 | -1.0111 | 1 | 0 | 0 | -0.87271 | -0.80583 | 0 | 0 | -0.30789 | 1 | 0 | 0 | 0 | -1.0015 | 0 | 0 | -0.30789 | 1 | 0 | 0 | -0.45675 | -1.0015 | 0 | 0 | 0.14955 | 1 | 0 | 0 | 0 | -1.0015 | 0.14955 | 0 | 0.14955 | -0.03116 | 1.0109
| C1(Re,Im) |  | D1(Re,Im) |  | C2(Re,Im) |  | D2(Re,Im) |  | C12(Re,Im) |  | D12(Re,Im) |  | C3(Re,Im) |  | D3(Re,Im) |  | C12(Re,Im) |  | D12(Re,Im) |  | C2(Re,Im) |  | D2(Re,Im) |  | C12(Re,Im) |  | D12(Re,Im) |  | C3(Re,Im) |  | D3(Re,Im) |  | C12(Re,Im) |  | D12(Re,Im) |  | C2(Re,Im) |  | D2(Re,Im) |  | C12(Re,Im) |  | D12(Re,Im) |  | C3(Re,Im) |  | D3(Re,Im) |  | C12(Re,Im) |  | D12(Re,Im) |  | C2(Re,Im) |  | D2(Re,Im) |  | C12(Re,Im) |  | D12(Re,Im) |  | C3(Re,Im) |  | D3(Re,Im) |  | C12(Re,Im) |  | D12(Re,Im) |  | C4(Re,Im) |  | D4(Re,Im) |  | C12(Re,Im) |  | D12(Re,Im) |  | 位相(deg) | RL(Db)
| 0 | 0 | 1 | 0 | 0 | -0.63555 | 1 | 0 | 0 | -0.63555 | 1 | 0 | 0 | 0 | 1 | 0 | 0 | -0.63555 | 0.44535 | 0 | 0 | -0.72609 | 1 | 0 | 0 | -0.95892 | 0.44535 | 0 | 0 | 0 | 1 | 0 | 0 | -0.95892 | -0.42432 | 0 | 0 | -0.72609 | 1 | 0 | 0 | -0.65082 | -0.42432 | 0 | 0 | 0 | 1 | 0 | 0 | -0.65082 | -0.9923 | 0 | 0 | -0.63555 | 1 | 0 | 0 | -0.02016 | -0.9923 | 0 | 0 | 0 | 1 | 0 | 0 | -0.02016 | -1.0015 | 0 | 1 | 0 | 1 | 0 | -1.0015 | -0.02016 | -1.0015 | 0 | 8.4932 | -21.4397
| 第1複素マトリックス |  |  |  | 第2複素マトリックス |  |  |  |  | 掛け算結果1 |  |  |  | 第3複素マトリックス |  |  |  | 掛け算結果2 |  |  | 第4複素マトリックス |  |  |  |  | 掛け算結果3 |  |  | 第5複素マトリックス |  |  |  |  | 掛け算結果4 |  |  | 第6複素マトリックス |  |  |  |  | 掛け算結果5 |  |  | 第7複素マトリックス |  |  |  |  | 掛け算結果6 |  |  | 第8複素マトリックス |  |  |  |  | 掛け算結果7 |  |  | 第9複素マトリックス |  |  |  |  | 掛け算結果8 |  |  | 第8複素マトリックス（負荷） |  |  |  |  | 掛け算結果9
| A1(Re,Im) |  | B1(Re,Im) |  | A2(Re,Im) |  | B2(Re,Im) |  | A12(Re,Im) |  | B12(Re,Im) |  | A3Re,Im) |  | B3(Re,Im) |  | A12(Re,Im) |  | B12(Re,Im) |  | A2(Re,Im) |  | B2(Re,Im) |  | A12(Re,Im) |  | B12(Re,Im) |  | A3Re,Im) |  | B3(Re,Im) |  | A12(Re,Im) |  | B12(Re,Im) |  | A2(Re,Im) |  | B2(Re,Im) |  | A12(Re,Im) |  | B12(Re,Im) |  | A3Re,Im) |  | B3(Re,Im) |  | A12(Re,Im) |  | B12(Re,Im) |  | A2(Re,Im) |  | B2(Re,Im) |  | A12(Re,Im) |  | B12(Re,Im) |  | A3Re,Im) |  | B3(Re,Im) |  | A12(Re,Im) |  | B12(Re,Im) |  | A4Re,Im) |  | B4(Re,Im) |  | A12(Re,Im) |  | B12(Re,Im) |  | 減衰量(dB) | ABS(Zin)
2.32 | 1 | 0 | 0 | -0.45281 | 1 | 0 | 0 | 0 | 0.71469 | 0 | 0 | -0.45281 | 1 | 0 | 0 | -0.86518 | 0.71469 | 0 | 0 | -1.0712 | 1 | 0 | 0 | 0 | -0.056358 | 0 | 0 | -1.0712 | 1 | 0 | 0 | -0.89911 | -0.056358 | 0 | 0 | -1.0205 | 1 | 0 | 0 | 0 | -0.79093 | 0 | 0 | -1.0205 | 1 | 0 | 0 | -0.86518 | -0.79093 | 0 | 0 | -0.33618 | 1 | 0 | 0 | 0 | -1.0028 | 0 | 0 | -0.33618 | 1 | 0 | 0 | -0.45281 | -1.0028 | 0 | 0 | 0.11788 | 1 | 0 | 0 | 0 | -1.0028 | 0.11788 | 0 | 0.11788 | -0.029331 | 1.0058
| C1(Re,Im) |  | D1(Re,Im) |  | C2(Re,Im) |  | D2(Re,Im) |  | C12(Re,Im) |  | D12(Re,Im) |  | C3(Re,Im) |  | D3(Re,Im) |  | C12(Re,Im) |  | D12(Re,Im) |  | C2(Re,Im) |  | D2(Re,Im) |  | C12(Re,Im) |  | D12(Re,Im) |  | C3(Re,Im) |  | D3(Re,Im) |  | C12(Re,Im) |  | D12(Re,Im) |  | C2(Re,Im) |  | D2(Re,Im) |  | C12(Re,Im) |  | D12(Re,Im) |  | C3(Re,Im) |  | D3(Re,Im) |  | C12(Re,Im) |  | D12(Re,Im) |  | C2(Re,Im) |  | D2(Re,Im) |  | C12(Re,Im) |  | D12(Re,Im) |  | C3(Re,Im) |  | D3(Re,Im) |  | C12(Re,Im) |  | D12(Re,Im) |  | C4(Re,Im) |  | D4(Re,Im) |  | C12(Re,Im) |  | D12(Re,Im) |  | 位相(deg) | RL(Db)
| 0 | 0 | 1 | 0 | 0 | -0.63008 | 1 | 0 | 0 | -0.63008 | 1 | 0 | 0 | 0 | 1 | 0 | 0 | -0.63008 | 0.45487 | 0 | 0 | -0.71983 | 1 | 0 | 0 | -0.9575 | 0.45487 | 0 | 0 | 0 | 1 | 0 | 0 | -0.9575 | -0.40603 | 0 | 0 | -0.71983 | 1 | 0 | 0 | -0.66523 | -0.40603 | 0 | 0 | 0 | 1 | 0 | 0 | -0.66523 | -0.98158 | 0 | 0 | -0.63008 | 1 | 0 | 0 | -0.046759 | -0.98158 | 0 | 0 | 0 | 1 | 0 | 0 | -0.046759 | -1.0028 | 0 | 1 | 0 | 1 | 0 | -1.0028 | -0.046759 | -1.0028 | 0 | 6.7047 | -21.7139
| 第1複素マトリックス |  |  |  | 第2複素マトリックス |  |  |  |  | 掛け算結果1 |  |  |  | 第3複素マトリックス |  |  |  | 掛け算結果2 |  |  | 第4複素マトリックス |  |  |  |  | 掛け算結果3 |  |  | 第5複素マトリックス |  |  |  |  | 掛け算結果4 |  |  | 第6複素マトリックス |  |  |  |  | 掛け算結果5 |  |  | 第7複素マトリックス |  |  |  |  | 掛け算結果6 |  |  | 第8複素マトリックス |  |  |  |  | 掛け算結果7 |  |  | 第9複素マトリックス |  |  |  |  | 掛け算結果8 |  |  | 第8複素マトリックス（負荷） |  |  |  |  | 掛け算結果9
| A1(Re,Im) |  | B1(Re,Im) |  | A2(Re,Im) |  | B2(Re,Im) |  | A12(Re,Im) |  | B12(Re,Im) |  | A3Re,Im) |  | B3(Re,Im) |  | A12(Re,Im) |  | B12(Re,Im) |  | A2(Re,Im) |  | B2(Re,Im) |  | A12(Re,Im) |  | B12(Re,Im) |  | A3Re,Im) |  | B3(Re,Im) |  | A12(Re,Im) |  | B12(Re,Im) |  | A2(Re,Im) |  | B2(Re,Im) |  | A12(Re,Im) |  | B12(Re,Im) |  | A3Re,Im) |  | B3(Re,Im) |  | A12(Re,Im) |  | B12(Re,Im) |  | A2(Re,Im) |  | B2(Re,Im) |  | A12(Re,Im) |  | B12(Re,Im) |  | A3Re,Im) |  | B3(Re,Im) |  | A12(Re,Im) |  | B12(Re,Im) |  | A4Re,Im) |  | B4(Re,Im) |  | A12(Re,Im) |  | B12(Re,Im) |  | 減衰量(dB) | ABS(Zin)
2.34 | 1 | 0 | 0 | -0.44894 | 1 | 0 | 0 | 0 | 0.71955 | 0 | 0 | -0.44894 | 1 | 0 | 0 | -0.85779 | 0.71955 | 0 | 0 | -1.0662 | 1 | 0 | 0 | 0 | -0.04135 | 0 | 0 | -1.0662 | 1 | 0 | 0 | -0.89143 | -0.04135 | 0 | 0 | -1.0293 | 1 | 0 | 0 | 0 | -0.77594 | 0 | 0 | -1.0293 | 1 | 0 | 0 | -0.85779 | -0.77594 | 0 | 0 | -0.36371 | 1 | 0 | 0 | 0 | -1.0031 | 0 | 0 | -0.36371 | 1 | 0 | 0 | -0.44894 | -1.0031 | 0 | 0 | 0.086648 | 1 | 0 | 0 | 0 | -1.0031 | 0.086648 | 0 | 0.086648 | -0.027512 | 1.0011
| C1(Re,Im) |  | D1(Re,Im) |  | C2(Re,Im) |  | D2(Re,Im) |  | C12(Re,Im) |  | D12(Re,Im) |  | C3(Re,Im) |  | D3(Re,Im) |  | C12(Re,Im) |  | D12(Re,Im) |  | C2(Re,Im) |  | D2(Re,Im) |  | C12(Re,Im) |  | D12(Re,Im) |  | C3(Re,Im) |  | D3(Re,Im) |  | C12(Re,Im) |  | D12(Re,Im) |  | C2(Re,Im) |  | D2(Re,Im) |  | C12(Re,Im) |  | D12(Re,Im) |  | C3(Re,Im) |  | D3(Re,Im) |  | C12(Re,Im) |  | D12(Re,Im) |  | C2(Re,Im) |  | D2(Re,Im) |  | C12(Re,Im) |  | D12(Re,Im) |  | C3(Re,Im) |  | D3(Re,Im) |  | C12(Re,Im) |  | D12(Re,Im) |  | C4(Re,Im) |  | D4(Re,Im) |  | C12(Re,Im) |  | D12(Re,Im) |  | 位相(deg) | RL(Db)
| 0 | 0 | 1 | 0 | 0 | -0.62469 | 1 | 0 | 0 | -0.62469 | 1 | 0 | 0 | 0 | 1 | 0 | 0 | -0.62469 | 0.46415 | 0 | 0 | -0.71368 | 1 | 0 | 0 | -0.95594 | 0.46415 | 0 | 0 | 0 | 1 | 0 | 0 | -0.95594 | -0.38801 | 0 | 0 | -0.71368 | 1 | 0 | 0 | -0.67903 | -0.38801 | 0 | 0 | 0 | 1 | 0 | 0 | -0.67903 | -0.97047 | 0 | 0 | -0.62469 | 1 | 0 | 0 | -0.072788 | -0.97047 | 0 | 0 | 0 | 1 | 0 | 0 | -0.072788 | -1.0031 | 0 | 1 | 0 | 1 | 0 | -1.0031 | -0.072788 | -1.0031 | 0 | 4.9367 | -21.9962
| 第1複素マトリックス |  |  |  | 第2複素マトリックス |  |  |  |  | 掛け算結果1 |  |  |  | 第3複素マトリックス |  |  |  | 掛け算結果2 |  |  | 第4複素マトリックス |  |  |  |  | 掛け算結果3 |  |  | 第5複素マトリックス |  |  |  |  | 掛け算結果4 |  |  | 第6複素マトリックス |  |  |  |  | 掛け算結果5 |  |  | 第7複素マトリックス |  |  |  |  | 掛け算結果6 |  |  | 第8複素マトリックス |  |  |  |  | 掛け算結果7 |  |  | 第9複素マトリックス |  |  |  |  | 掛け算結果8 |  |  | 第8複素マトリックス（負荷） |  |  |  |  | 掛け算結果9
| A1(Re,Im) |  | B1(Re,Im) |  | A2(Re,Im) |  | B2(Re,Im) |  | A12(Re,Im) |  | B12(Re,Im) |  | A3Re,Im) |  | B3(Re,Im) |  | A12(Re,Im) |  | B12(Re,Im) |  | A2(Re,Im) |  | B2(Re,Im) |  | A12(Re,Im) |  | B12(Re,Im) |  | A3Re,Im) |  | B3(Re,Im) |  | A12(Re,Im) |  | B12(Re,Im) |  | A2(Re,Im) |  | B2(Re,Im) |  | A12(Re,Im) |  | B12(Re,Im) |  | A3Re,Im) |  | B3(Re,Im) |  | A12(Re,Im) |  | B12(Re,Im) |  | A2(Re,Im) |  | B2(Re,Im) |  | A12(Re,Im) |  | B12(Re,Im) |  | A3Re,Im) |  | B3(Re,Im) |  | A12(Re,Im) |  | B12(Re,Im) |  | A4Re,Im) |  | B4(Re,Im) |  | A12(Re,Im) |  | B12(Re,Im) |  | 減衰量(dB) | ABS(Zin)
2.36 | 1 | 0 | 0 | -0.44514 | 1 | 0 | 0 | 0 | 0.72428 | 0 | 0 | -0.44514 | 1 | 0 | 0 | -0.85052 | 0.72428 | 0 | 0 | -1.0612 | 1 | 0 | 0 | 0 | -0.026624 | 0 | 0 | -1.0612 | 1 | 0 | 0 | -0.88387 | -0.026624 | 0 | 0 | -1.0376 | 1 | 0 | 0 | 0 | -0.76088 | 0 | 0 | -1.0376 | 1 | 0 | 0 | -0.85052 | -0.76088 | 0 | 0 | -0.39048 | 1 | 0 | 0 | 0 | -1.0027 | 0 | 0 | -0.39048 | 1 | 0 | 0 | -0.44514 | -1.0027 | 0 | 0 | 0.055877 | 1 | 0 | 0 | 0 | -1.0027 | 0.055877 | 0 | 0.055877 | -0.025714 | 0.99678
| C1(Re,Im) |  | D1(Re,Im) |  | C2(Re,Im) |  | D2(Re,Im) |  | C12(Re,Im) |  | D12(Re,Im) |  | C3(Re,Im) |  | D3(Re,Im) |  | C12(Re,Im) |  | D12(Re,Im) |  | C2(Re,Im) |  | D2(Re,Im) |  | C12(Re,Im) |  | D12(Re,Im) |  | C3(Re,Im) |  | D3(Re,Im) |  | C12(Re,Im) |  | D12(Re,Im) |  | C2(Re,Im) |  | D2(Re,Im) |  | C12(Re,Im) |  | D12(Re,Im) |  | C3(Re,Im) |  | D3(Re,Im) |  | C12(Re,Im) |  | D12(Re,Im) |  | C2(Re,Im) |  | D2(Re,Im) |  | C12(Re,Im) |  | D12(Re,Im) |  | C3(Re,Im) |  | D3(Re,Im) |  | C12(Re,Im) |  | D12(Re,Im) |  | C4(Re,Im) |  | D4(Re,Im) |  | C12(Re,Im) |  | D12(Re,Im) |  | 位相(deg) | RL(Db)
| 0 | 0 | 1 | 0 | 0 | -0.6194 | 1 | 0 | 0 | -0.6194 | 1 | 0 | 0 | 0 | 1 | 0 | 0 | -0.6194 | 0.47319 | 0 | 0 | -0.70763 | 1 | 0 | 0 | -0.95424 | 0.47319 | 0 | 0 | 0 | 1 | 0 | 0 | -0.95424 | -0.37024 | 0 | 0 | -0.70763 | 1 | 0 | 0 | -0.69225 | -0.37024 | 0 | 0 | 0 | 1 | 0 | 0 | -0.69225 | -0.95901 | 0 | 0 | -0.6194 | 1 | 0 | 0 | -0.098244 | -0.95901 | 0 | 0 | 0 | 1 | 0 | 0 | -0.098244 | -1.0027 | 0 | 1 | 0 | 1 | 0 | -1.0027 | -0.098244 | -1.0027 | 0 | 3.1895 | -22.2871
| 第1複素マトリックス |  |  |  | 第2複素マトリックス |  |  |  |  | 掛け算結果1 |  |  |  | 第3複素マトリックス |  |  |  | 掛け算結果2 |  |  | 第4複素マトリックス |  |  |  |  | 掛け算結果3 |  |  | 第5複素マトリックス |  |  |  |  | 掛け算結果4 |  |  | 第6複素マトリックス |  |  |  |  | 掛け算結果5 |  |  | 第7複素マトリックス |  |  |  |  | 掛け算結果6 |  |  | 第8複素マトリックス |  |  |  |  | 掛け算結果7 |  |  | 第9複素マトリックス |  |  |  |  | 掛け算結果8 |  |  | 第8複素マトリックス（負荷） |  |  |  |  | 掛け算結果9
| A1(Re,Im) |  | B1(Re,Im) |  | A2(Re,Im) |  | B2(Re,Im) |  | A12(Re,Im) |  | B12(Re,Im) |  | A3Re,Im) |  | B3(Re,Im) |  | A12(Re,Im) |  | B12(Re,Im) |  | A2(Re,Im) |  | B2(Re,Im) |  | A12(Re,Im) |  | B12(Re,Im) |  | A3Re,Im) |  | B3(Re,Im) |  | A12(Re,Im) |  | B12(Re,Im) |  | A2(Re,Im) |  | B2(Re,Im) |  | A12(Re,Im) |  | B12(Re,Im) |  | A3Re,Im) |  | B3(Re,Im) |  | A12(Re,Im) |  | B12(Re,Im) |  | A2(Re,Im) |  | B2(Re,Im) |  | A12(Re,Im) |  | B12(Re,Im) |  | A3Re,Im) |  | B3(Re,Im) |  | A12(Re,Im) |  | B12(Re,Im) |  | A4Re,Im) |  | B4(Re,Im) |  | A12(Re,Im) |  | B12(Re,Im) |  | 減衰量(dB) | ABS(Zin)
2.38 | 1 | 0 | 0 | -0.4414 | 1 | 0 | 0 | 0 | 0.7289 | 0 | 0 | -0.4414 | 1 | 0 | 0 | -0.84337 | 0.7289 | 0 | 0 | -1.0561 | 1 | 0 | 0 | 0 | -0.012173 | 0 | 0 | -1.0561 | 1 | 0 | 0 | -0.87645 | -0.012173 | 0 | 0 | -1.0455 | 1 | 0 | 0 | 0 | -0.74576 | 0 | 0 | -1.0455 | 1 | 0 | 0 | -0.84337 | -0.74576 | 0 | 0 | -0.41651 | 1 | 0 | 0 | 0 | -1.0016 | 0 | 0 | -0.41651 | 1 | 0 | 0 | -0.4414 | -1.0016 | 0 | 0 | 0.025582 | 1 | 0 | 0 | 0 | -1.0016 | 0.025582 | 0 | 0.025582 | -0.023945 | 0.99285
| C1(Re,Im) |  | D1(Re,Im) |  | C2(Re,Im) |  | D2(Re,Im) |  | C12(Re,Im) |  | D12(Re,Im) |  | C3(Re,Im) |  | D3(Re,Im) |  | C12(Re,Im) |  | D12(Re,Im) |  | C2(Re,Im) |  | D2(Re,Im) |  | C12(Re,Im) |  | D12(Re,Im) |  | C3(Re,Im) |  | D3(Re,Im) |  | C12(Re,Im) |  | D12(Re,Im) |  | C2(Re,Im) |  | D2(Re,Im) |  | C12(Re,Im) |  | D12(Re,Im) |  | C3(Re,Im) |  | D3(Re,Im) |  | C12(Re,Im) |  | D12(Re,Im) |  | C2(Re,Im) |  | D2(Re,Im) |  | C12(Re,Im) |  | D12(Re,Im) |  | C3(Re,Im) |  | D3(Re,Im) |  | C12(Re,Im) |  | D12(Re,Im) |  | C4(Re,Im) |  | D4(Re,Im) |  | C12(Re,Im) |  | D12(Re,Im) |  | 位相(deg) | RL(Db)
| 0 | 0 | 1 | 0 | 0 | -0.61419 | 1 | 0 | 0 | -0.61419 | 1 | 0 | 0 | 0 | 1 | 0 | 0 | -0.61419 | 0.48201 | 0 | 0 | -0.70168 | 1 | 0 | 0 | -0.95241 | 0.48201 | 0 | 0 | 0 | 1 | 0 | 0 | -0.95241 | -0.35273 | 0 | 0 | -0.70168 | 1 | 0 | 0 | -0.70491 | -0.35273 | 0 | 0 | 0 | 1 | 0 | 0 | -0.70491 | -0.94722 | 0 | 0 | -0.61419 | 1 | 0 | 0 | -0.12313 | -0.94722 | 0 | 0 | 0 | 1 | 0 | 0 | -0.12313 | -1.0016 | 0 | 1 | 0 | 1 | 0 | -1.0016 | -0.12313 | -1.0016 | 0 | 1.4631 | -22.5875
| 第1複素マトリックス |  |  |  | 第2複素マトリックス |  |  |  |  | 掛け算結果1 |  |  |  | 第3複素マトリックス |  |  |  | 掛け算結果2 |  |  | 第4複素マトリックス |  |  |  |  | 掛け算結果3 |  |  | 第5複素マトリックス |  |  |  |  | 掛け算結果4 |  |  | 第6複素マトリックス |  |  |  |  | 掛け算結果5 |  |  | 第7複素マトリックス |  |  |  |  | 掛け算結果6 |  |  | 第8複素マトリックス |  |  |  |  | 掛け算結果7 |  |  | 第9複素マトリックス |  |  |  |  | 掛け算結果8 |  |  | 第8複素マトリックス（負荷） |  |  |  |  | 掛け算結果9
| A1(Re,Im) |  | B1(Re,Im) |  | A2(Re,Im) |  | B2(Re,Im) |  | A12(Re,Im) |  | B12(Re,Im) |  | A3Re,Im) |  | B3(Re,Im) |  | A12(Re,Im) |  | B12(Re,Im) |  | A2(Re,Im) |  | B2(Re,Im) |  | A12(Re,Im) |  | B12(Re,Im) |  | A3Re,Im) |  | B3(Re,Im) |  | A12(Re,Im) |  | B12(Re,Im) |  | A2(Re,Im) |  | B2(Re,Im) |  | A12(Re,Im) |  | B12(Re,Im) |  | A3Re,Im) |  | B3(Re,Im) |  | A12(Re,Im) |  | B12(Re,Im) |  | A2(Re,Im) |  | B2(Re,Im) |  | A12(Re,Im) |  | B12(Re,Im) |  | A3Re,Im) |  | B3(Re,Im) |  | A12(Re,Im) |  | B12(Re,Im) |  | A4Re,Im) |  | B4(Re,Im) |  | A12(Re,Im) |  | B12(Re,Im) |  | 減衰量(dB) | ABS(Zin)
2.4 | 1 | 0 | 0 | -0.43772 | 1 | 0 | 0 | 0 | 0.7334 | 0 | 0 | -0.43772 | 1 | 0 | 0 | -0.83634 | 0.7334 | 0 | 0 | -1.0511 | 1 | 0 | 0 | 0 | 0.0020079 | 0 | 0 | -1.0511 | 1 | 0 | 0 | -0.86914 | 0.0020079 | 0 | 0 | -1.0528 | 1 | 0 | 0 | 0 | -0.73059 | 0 | 0 | -1.0528 | 1 | 0 | 0 | -0.83634 | -0.73059 | 0 | 0 | -0.44181 | 1 | 0 | 0 | 0 | -0.99969 | 0 | 0 | -0.44181 | 1 | 0 | 0 | -0.43772 | -0.99969 | 0 | 0 | -0.0042244 | 1 | 0 | 0 | 0 | -0.99969 | -0.0042244 | 0 | -0.0042244 | -0.022214 | 0.98931
| C1(Re,Im) |  | D1(Re,Im) |  | C2(Re,Im) |  | D2(Re,Im) |  | C12(Re,Im) |  | D12(Re,Im) |  | C3(Re,Im) |  | D3(Re,Im) |  | C12(Re,Im) |  | D12(Re,Im) |  | C2(Re,Im) |  | D2(Re,Im) |  | C12(Re,Im) |  | D12(Re,Im) |  | C3(Re,Im) |  | D3(Re,Im) |  | C12(Re,Im) |  | D12(Re,Im) |  | C2(Re,Im) |  | D2(Re,Im) |  | C12(Re,Im) |  | D12(Re,Im) |  | C3(Re,Im) |  | D3(Re,Im) |  | C12(Re,Im) |  | D12(Re,Im) |  | C2(Re,Im) |  | D2(Re,Im) |  | C12(Re,Im) |  | D12(Re,Im) |  | C3(Re,Im) |  | D3(Re,Im) |  | C12(Re,Im) |  | D12(Re,Im) |  | C4(Re,Im) |  | D4(Re,Im) |  | C12(Re,Im) |  | D12(Re,Im) |  | 位相(deg) | RL(Db)
| 0 | 0 | 1 | 0 | 0 | -0.60907 | 1 | 0 | 0 | -0.60907 | 1 | 0 | 0 | 0 | 1 | 0 | 0 | -0.60907 | 0.49061 | 0 | 0 | -0.69584 | 1 | 0 | 0 | -0.95045 | 0.49061 | 0 | 0 | 0 | 1 | 0 | 0 | -0.95045 | -0.33547 | 0 | 0 | -0.69584 | 1 | 0 | 0 | -0.71702 | -0.33547 | 0 | 0 | 0 | 1 | 0 | 0 | -0.71702 | -0.93515 | 0 | 0 | -0.60907 | 1 | 0 | 0 | -0.14745 | -0.93515 | 0 | 0 | 0 | 1 | 0 | 0 | -0.14745 | -0.99969 | 0 | 1 | 0 | 1 | 0 | -0.99969 | -0.14745 | -0.99969 | 0 | -0.24212 | -22.8983
| 第1複素マトリックス |  |  |  | 第2複素マトリックス |  |  |  |  | 掛け算結果1 |  |  |  | 第3複素マトリックス |  |  |  | 掛け算結果2 |  |  | 第4複素マトリックス |  |  |  |  | 掛け算結果3 |  |  | 第5複素マトリックス |  |  |  |  | 掛け算結果4 |  |  | 第6複素マトリックス |  |  |  |  | 掛け算結果5 |  |  | 第7複素マトリックス |  |  |  |  | 掛け算結果6 |  |  | 第8複素マトリックス |  |  |  |  | 掛け算結果7 |  |  | 第9複素マトリックス |  |  |  |  | 掛け算結果8 |  |  | 第8複素マトリックス（負荷） |  |  |  |  | 掛け算結果9
| A1(Re,Im) |  | B1(Re,Im) |  | A2(Re,Im) |  | B2(Re,Im) |  | A12(Re,Im) |  | B12(Re,Im) |  | A3Re,Im) |  | B3(Re,Im) |  | A12(Re,Im) |  | B12(Re,Im) |  | A2(Re,Im) |  | B2(Re,Im) |  | A12(Re,Im) |  | B12(Re,Im) |  | A3Re,Im) |  | B3(Re,Im) |  | A12(Re,Im) |  | B12(Re,Im) |  | A2(Re,Im) |  | B2(Re,Im) |  | A12(Re,Im) |  | B12(Re,Im) |  | A3Re,Im) |  | B3(Re,Im) |  | A12(Re,Im) |  | B12(Re,Im) |  | A2(Re,Im) |  | B2(Re,Im) |  | A12(Re,Im) |  | B12(Re,Im) |  | A3Re,Im) |  | B3(Re,Im) |  | A12(Re,Im) |  | B12(Re,Im) |  | A4Re,Im) |  | B4(Re,Im) |  | A12(Re,Im) |  | B12(Re,Im) |  | 減衰量(dB) | ABS(Zin)
2.42 | 1 | 0 | 0 | -0.4341 | 1 | 0 | 0 | 0 | 0.73778 | 0 | 0 | -0.4341 | 1 | 0 | 0 | -0.82943 | 0.73778 | 0 | 0 | -1.046 | 1 | 0 | 0 | 0 | 0.015924 | 0 | 0 | -1.046 | 1 | 0 | 0 | -0.86196 | 0.015924 | 0 | 0 | -1.0598 | 1 | 0 | 0 | 0 | -0.71541 | 0 | 0 | -1.0598 | 1 | 0 | 0 | -0.82943 | -0.71541 | 0 | 0 | -0.46639 | 1 | 0 | 0 | 0 | -0.99713 | 0 | 0 | -0.46639 | 1 | 0 | 0 | -0.4341 | -0.99713 | 0 | 0 | -0.033532 | 1 | 0 | 0 | 0 | -0.99713 | -0.033532 | 0 | -0.033532 | -0.020527 | 0.98614
| C1(Re,Im) |  | D1(Re,Im) |  | C2(Re,Im) |  | D2(Re,Im) |  | C12(Re,Im) |  | D12(Re,Im) |  | C3(Re,Im) |  | D3(Re,Im) |  | C12(Re,Im) |  | D12(Re,Im) |  | C2(Re,Im) |  | D2(Re,Im) |  | C12(Re,Im) |  | D12(Re,Im) |  | C3(Re,Im) |  | D3(Re,Im) |  | C12(Re,Im) |  | D12(Re,Im) |  | C2(Re,Im) |  | D2(Re,Im) |  | C12(Re,Im) |  | D12(Re,Im) |  | C3(Re,Im) |  | D3(Re,Im) |  | C12(Re,Im) |  | D12(Re,Im) |  | C2(Re,Im) |  | D2(Re,Im) |  | C12(Re,Im) |  | D12(Re,Im) |  | C3(Re,Im) |  | D3(Re,Im) |  | C12(Re,Im) |  | D12(Re,Im) |  | C4(Re,Im) |  | D4(Re,Im) |  | C12(Re,Im) |  | D12(Re,Im) |  | 位相(deg) | RL(Db)
| 0 | 0 | 1 | 0 | 0 | -0.60404 | 1 | 0 | 0 | -0.60404 | 1 | 0 | 0 | 0 | 1 | 0 | 0 | -0.60404 | 0.49899 | 0 | 0 | -0.69009 | 1 | 0 | 0 | -0.94839 | 0.49899 | 0 | 0 | 0 | 1 | 0 | 0 | -0.94839 | -0.31848 | 0 | 0 | -0.69009 | 1 | 0 | 0 | -0.72861 | -0.31848 | 0 | 0 | 0 | 1 | 0 | 0 | -0.72861 | -0.92281 | 0 | 0 | -0.60404 | 1 | 0 | 0 | -0.17119 | -0.92281 | 0 | 0 | 0 | 1 | 0 | 0 | -0.17119 | -0.99713 | 0 | 1 | 0 | 1 | 0 | -0.99713 | -0.17119 | -0.99713 | 0 | -1.9261 | -23.2204
| 第1複素マトリックス |  |  |  | 第2複素マトリックス |  |  |  |  | 掛け算結果1 |  |  |  | 第3複素マトリックス |  |  |  | 掛け算結果2 |  |  | 第4複素マトリックス |  |  |  |  | 掛け算結果3 |  |  | 第5複素マトリックス |  |  |  |  | 掛け算結果4 |  |  | 第6複素マトリックス |  |  |  |  | 掛け算結果5 |  |  | 第7複素マトリックス |  |  |  |  | 掛け算結果6 |  |  | 第8複素マトリックス |  |  |  |  | 掛け算結果7 |  |  | 第9複素マトリックス |  |  |  |  | 掛け算結果8 |  |  | 第8複素マトリックス（負荷） |  |  |  |  | 掛け算結果9
| A1(Re,Im) |  | B1(Re,Im) |  | A2(Re,Im) |  | B2(Re,Im) |  | A12(Re,Im) |  | B12(Re,Im) |  | A3Re,Im) |  | B3(Re,Im) |  | A12(Re,Im) |  | B12(Re,Im) |  | A2(Re,Im) |  | B2(Re,Im) |  | A12(Re,Im) |  | B12(Re,Im) |  | A3Re,Im) |  | B3(Re,Im) |  | A12(Re,Im) |  | B12(Re,Im) |  | A2(Re,Im) |  | B2(Re,Im) |  | A12(Re,Im) |  | B12(Re,Im) |  | A3Re,Im) |  | B3(Re,Im) |  | A12(Re,Im) |  | B12(Re,Im) |  | A2(Re,Im) |  | B2(Re,Im) |  | A12(Re,Im) |  | B12(Re,Im) |  | A3Re,Im) |  | B3(Re,Im) |  | A12(Re,Im) |  | B12(Re,Im) |  | A4Re,Im) |  | B4(Re,Im) |  | A12(Re,Im) |  | B12(Re,Im) |  | 減衰量(dB) | ABS(Zin)
2.44 | 1 | 0 | 0 | -0.43055 | 1 | 0 | 0 | 0 | 0.74207 | 0 | 0 | -0.43055 | 1 | 0 | 0 | -0.82263 | 0.74207 | 0 | 0 | -1.041 | 1 | 0 | 0 | 0 | 0.02958 | 0 | 0 | -1.041 | 1 | 0 | 0 | -0.85489 | 0.02958 | 0 | 0 | -1.0663 | 1 | 0 | 0 | 0 | -0.70021 | 0 | 0 | -1.0663 | 1 | 0 | 0 | -0.82263 | -0.70021 | 0 | 0 | -0.49026 | 1 | 0 | 0 | 0 | -0.99392 | 0 | 0 | -0.49026 | 1 | 0 | 0 | -0.43055 | -0.99392 | 0 | 0 | -0.062332 | 1 | 0 | 0 | 0 | -0.99392 | -0.062332 | 0 | -0.062332 | -0.018891 | 0.98334
| C1(Re,Im) |  | D1(Re,Im) |  | C2(Re,Im) |  | D2(Re,Im) |  | C12(Re,Im) |  | D12(Re,Im) |  | C3(Re,Im) |  | D3(Re,Im) |  | C12(Re,Im) |  | D12(Re,Im) |  | C2(Re,Im) |  | D2(Re,Im) |  | C12(Re,Im) |  | D12(Re,Im) |  | C3(Re,Im) |  | D3(Re,Im) |  | C12(Re,Im) |  | D12(Re,Im) |  | C2(Re,Im) |  | D2(Re,Im) |  | C12(Re,Im) |  | D12(Re,Im) |  | C3(Re,Im) |  | D3(Re,Im) |  | C12(Re,Im) |  | D12(Re,Im) |  | C2(Re,Im) |  | D2(Re,Im) |  | C12(Re,Im) |  | D12(Re,Im) |  | C3(Re,Im) |  | D3(Re,Im) |  | C12(Re,Im) |  | D12(Re,Im) |  | C4(Re,Im) |  | D4(Re,Im) |  | C12(Re,Im) |  | D12(Re,Im) |  | 位相(deg) | RL(Db)
| 0 | 0 | 1 | 0 | 0 | -0.59909 | 1 | 0 | 0 | -0.59909 | 1 | 0 | 0 | 0 | 1 | 0 | 0 | -0.59909 | 0.50717 | 0 | 0 | -0.68443 | 1 | 0 | 0 | -0.94621 | 0.50717 | 0 | 0 | 0 | 1 | 0 | 0 | -0.94621 | -0.30174 | 0 | 0 | -0.68443 | 1 | 0 | 0 | -0.73969 | -0.30174 | 0 | 0 | 0 | 1 | 0 | 0 | -0.73969 | -0.91023 | 0 | 0 | -0.59909 | 1 | 0 | 0 | -0.19438 | -0.91023 | 0 | 0 | 0 | 1 | 0 | 0 | -0.19438 | -0.99392 | 0 | 1 | 0 | 1 | 0 | -0.99392 | -0.19438 | -0.99392 | 0 | -3.5885 | -23.555
| 第1複素マトリックス |  |  |  | 第2複素マトリックス |  |  |  |  | 掛け算結果1 |  |  |  | 第3複素マトリックス |  |  |  | 掛け算結果2 |  |  | 第4複素マトリックス |  |  |  |  | 掛け算結果3 |  |  | 第5複素マトリックス |  |  |  |  | 掛け算結果4 |  |  | 第6複素マトリックス |  |  |  |  | 掛け算結果5 |  |  | 第7複素マトリックス |  |  |  |  | 掛け算結果6 |  |  | 第8複素マトリックス |  |  |  |  | 掛け算結果7 |  |  | 第9複素マトリックス |  |  |  |  | 掛け算結果8 |  |  | 第8複素マトリックス（負荷） |  |  |  |  | 掛け算結果9
| A1(Re,Im) |  | B1(Re,Im) |  | A2(Re,Im) |  | B2(Re,Im) |  | A12(Re,Im) |  | B12(Re,Im) |  | A3Re,Im) |  | B3(Re,Im) |  | A12(Re,Im) |  | B12(Re,Im) |  | A2(Re,Im) |  | B2(Re,Im) |  | A12(Re,Im) |  | B12(Re,Im) |  | A3Re,Im) |  | B3(Re,Im) |  | A12(Re,Im) |  | B12(Re,Im) |  | A2(Re,Im) |  | B2(Re,Im) |  | A12(Re,Im) |  | B12(Re,Im) |  | A3Re,Im) |  | B3(Re,Im) |  | A12(Re,Im) |  | B12(Re,Im) |  | A2(Re,Im) |  | B2(Re,Im) |  | A12(Re,Im) |  | B12(Re,Im) |  | A3Re,Im) |  | B3(Re,Im) |  | A12(Re,Im) |  | B12(Re,Im) |  | A4Re,Im) |  | B4(Re,Im) |  | A12(Re,Im) |  | B12(Re,Im) |  | 減衰量(dB) | ABS(Zin)
2.46 | 1 | 0 | 0 | -0.42704 | 1 | 0 | 0 | 0 | 0.74624 | 0 | 0 | -0.42704 | 1 | 0 | 0 | -0.81595 | 0.74624 | 0 | 0 | -1.0359 | 1 | 0 | 0 | 0 | 0.042981 | 0 | 0 | -1.0359 | 1 | 0 | 0 | -0.84794 | 0.042981 | 0 | 0 | -1.0724 | 1 | 0 | 0 | 0 | -0.68502 | 0 | 0 | -1.0724 | 1 | 0 | 0 | -0.81595 | -0.68502 | 0 | 0 | -0.51344 | 1 | 0 | 0 | 0 | -0.99012 | 0 | 0 | -0.51344 | 1 | 0 | 0 | -0.42704 | -0.99012 | 0 | 0 | -0.090617 | 1 | 0 | 0 | 0 | -0.99012 | -0.090617 | 0 | -0.090617 | -0.01731 | 0.9809
| C1(Re,Im) |  | D1(Re,Im) |  | C2(Re,Im) |  | D2(Re,Im) |  | C12(Re,Im) |  | D12(Re,Im) |  | C3(Re,Im) |  | D3(Re,Im) |  | C12(Re,Im) |  | D12(Re,Im) |  | C2(Re,Im) |  | D2(Re,Im) |  | C12(Re,Im) |  | D12(Re,Im) |  | C3(Re,Im) |  | D3(Re,Im) |  | C12(Re,Im) |  | D12(Re,Im) |  | C2(Re,Im) |  | D2(Re,Im) |  | C12(Re,Im) |  | D12(Re,Im) |  | C3(Re,Im) |  | D3(Re,Im) |  | C12(Re,Im) |  | D12(Re,Im) |  | C2(Re,Im) |  | D2(Re,Im) |  | C12(Re,Im) |  | D12(Re,Im) |  | C3(Re,Im) |  | D3(Re,Im) |  | C12(Re,Im) |  | D12(Re,Im) |  | C4(Re,Im) |  | D4(Re,Im) |  | C12(Re,Im) |  | D12(Re,Im) |  | 位相(deg) | RL(Db)
| 0 | 0 | 1 | 0 | 0 | -0.59422 | 1 | 0 | 0 | -0.59422 | 1 | 0 | 0 | 0 | 1 | 0 | 0 | -0.59422 | 0.51515 | 0 | 0 | -0.67886 | 1 | 0 | 0 | -0.94394 | 0.51515 | 0 | 0 | 0 | 1 | 0 | 0 | -0.94394 | -0.28525 | 0 | 0 | -0.67886 | 1 | 0 | 0 | -0.75029 | -0.28525 | 0 | 0 | 0 | 1 | 0 | 0 | -0.75029 | -0.89745 | 0 | 0 | -0.59422 | 1 | 0 | 0 | -0.21701 | -0.89745 | 0 | 0 | 0 | 1 | 0 | 0 | -0.21701 | -0.99012 | 0 | 1 | 0 | 1 | 0 | -0.99012 | -0.21701 | -0.99012 | 0 | -5.2292 | -23.9035
| 第1複素マトリックス |  |  |  | 第2複素マトリックス |  |  |  |  | 掛け算結果1 |  |  |  | 第3複素マトリックス |  |  |  | 掛け算結果2 |  |  | 第4複素マトリックス |  |  |  |  | 掛け算結果3 |  |  | 第5複素マトリックス |  |  |  |  | 掛け算結果4 |  |  | 第6複素マトリックス |  |  |  |  | 掛け算結果5 |  |  | 第7複素マトリックス |  |  |  |  | 掛け算結果6 |  |  | 第8複素マトリックス |  |  |  |  | 掛け算結果7 |  |  | 第9複素マトリックス |  |  |  |  | 掛け算結果8 |  |  | 第8複素マトリックス（負荷） |  |  |  |  | 掛け算結果9
| A1(Re,Im) |  | B1(Re,Im) |  | A2(Re,Im) |  | B2(Re,Im) |  | A12(Re,Im) |  | B12(Re,Im) |  | A3Re,Im) |  | B3(Re,Im) |  | A12(Re,Im) |  | B12(Re,Im) |  | A2(Re,Im) |  | B2(Re,Im) |  | A12(Re,Im) |  | B12(Re,Im) |  | A3Re,Im) |  | B3(Re,Im) |  | A12(Re,Im) |  | B12(Re,Im) |  | A2(Re,Im) |  | B2(Re,Im) |  | A12(Re,Im) |  | B12(Re,Im) |  | A3Re,Im) |  | B3(Re,Im) |  | A12(Re,Im) |  | B12(Re,Im) |  | A2(Re,Im) |  | B2(Re,Im) |  | A12(Re,Im) |  | B12(Re,Im) |  | A3Re,Im) |  | B3(Re,Im) |  | A12(Re,Im) |  | B12(Re,Im) |  | A4Re,Im) |  | B4(Re,Im) |  | A12(Re,Im) |  | B12(Re,Im) |  | 減衰量(dB) | ABS(Zin)
2.48 | 1 | 0 | 0 | -0.4236 | 1 | 0 | 0 | 0 | 0.75032 | 0 | 0 | -0.4236 | 1 | 0 | 0 | -0.80937 | 0.75032 | 0 | 0 | -1.0309 | 1 | 0 | 0 | 0 | 0.056133 | 0 | 0 | -1.0309 | 1 | 0 | 0 | -0.84111 | 0.056133 | 0 | 0 | -1.0781 | 1 | 0 | 0 | 0 | -0.66985 | 0 | 0 | -1.0781 | 1 | 0 | 0 | -0.80937 | -0.66985 | 0 | 0 | -0.53595 | 1 | 0 | 0 | 0 | -0.98575 | 0 | 0 | -0.53595 | 1 | 0 | 0 | -0.4236 | -0.98575 | 0 | 0 | -0.11838 | 1 | 0 | 0 | 0 | -0.98575 | -0.11838 | 0 | -0.11838 | -0.015789 | 0.97881
| C1(Re,Im) |  | D1(Re,Im) |  | C2(Re,Im) |  | D2(Re,Im) |  | C12(Re,Im) |  | D12(Re,Im) |  | C3(Re,Im) |  | D3(Re,Im) |  | C12(Re,Im) |  | D12(Re,Im) |  | C2(Re,Im) |  | D2(Re,Im) |  | C12(Re,Im) |  | D12(Re,Im) |  | C3(Re,Im) |  | D3(Re,Im) |  | C12(Re,Im) |  | D12(Re,Im) |  | C2(Re,Im) |  | D2(Re,Im) |  | C12(Re,Im) |  | D12(Re,Im) |  | C3(Re,Im) |  | D3(Re,Im) |  | C12(Re,Im) |  | D12(Re,Im) |  | C2(Re,Im) |  | D2(Re,Im) |  | C12(Re,Im) |  | D12(Re,Im) |  | C3(Re,Im) |  | D3(Re,Im) |  | C12(Re,Im) |  | D12(Re,Im) |  | C4(Re,Im) |  | D4(Re,Im) |  | C12(Re,Im) |  | D12(Re,Im) |  | 位相(deg) | RL(Db)
| 0 | 0 | 1 | 0 | 0 | -0.58943 | 1 | 0 | 0 | -0.58943 | 1 | 0 | 0 | 0 | 1 | 0 | 0 | -0.58943 | 0.52294 | 0 | 0 | -0.67339 | 1 | 0 | 0 | -0.94157 | 0.52294 | 0 | 0 | 0 | 1 | 0 | 0 | -0.94157 | -0.26902 | 0 | 0 | -0.67339 | 1 | 0 | 0 | -0.76041 | -0.26902 | 0 | 0 | 0 | 1 | 0 | 0 | -0.76041 | -0.88447 | 0 | 0 | -0.58943 | 1 | 0 | 0 | -0.23908 | -0.88447 | 0 | 0 | 0 | 1 | 0 | 0 | -0.23908 | -0.98575 | 0 | 1 | 0 | 1 | 0 | -0.98575 | -0.23908 | -0.98575 | 0 | -6.8481 | -24.2674
| 第1複素マトリックス |  |  |  | 第2複素マトリックス |  |  |  |  | 掛け算結果1 |  |  |  | 第3複素マトリックス |  |  |  | 掛け算結果2 |  |  | 第4複素マトリックス |  |  |  |  | 掛け算結果3 |  |  | 第5複素マトリックス |  |  |  |  | 掛け算結果4 |  |  | 第6複素マトリックス |  |  |  |  | 掛け算結果5 |  |  | 第7複素マトリックス |  |  |  |  | 掛け算結果6 |  |  | 第8複素マトリックス |  |  |  |  | 掛け算結果7 |  |  | 第9複素マトリックス |  |  |  |  | 掛け算結果8 |  |  | 第8複素マトリックス（負荷） |  |  |  |  | 掛け算結果9
| A1(Re,Im) |  | B1(Re,Im) |  | A2(Re,Im) |  | B2(Re,Im) |  | A12(Re,Im) |  | B12(Re,Im) |  | A3Re,Im) |  | B3(Re,Im) |  | A12(Re,Im) |  | B12(Re,Im) |  | A2(Re,Im) |  | B2(Re,Im) |  | A12(Re,Im) |  | B12(Re,Im) |  | A3Re,Im) |  | B3(Re,Im) |  | A12(Re,Im) |  | B12(Re,Im) |  | A2(Re,Im) |  | B2(Re,Im) |  | A12(Re,Im) |  | B12(Re,Im) |  | A3Re,Im) |  | B3(Re,Im) |  | A12(Re,Im) |  | B12(Re,Im) |  | A2(Re,Im) |  | B2(Re,Im) |  | A12(Re,Im) |  | B12(Re,Im) |  | A3Re,Im) |  | B3(Re,Im) |  | A12(Re,Im) |  | B12(Re,Im) |  | A4Re,Im) |  | B4(Re,Im) |  | A12(Re,Im) |  | B12(Re,Im) |  | 減衰量(dB) | ABS(Zin)
2.5 | 1 | 0 | 0 | -0.42021 | 1 | 0 | 0 | 0 | 0.7543 | 0 | 0 | -0.42021 | 1 | 0 | 0 | -0.80289 | 0.7543 | 0 | 0 | -1.0258 | 1 | 0 | 0 | 0 | 0.06904 | 0 | 0 | -1.0258 | 1 | 0 | 0 | -0.83438 | 0.06904 | 0 | 0 | -1.0834 | 1 | 0 | 0 | 0 | -0.6547 | 0 | 0 | -1.0834 | 1 | 0 | 0 | -0.80289 | -0.6547 | 0 | 0 | -0.55779 | 1 | 0 | 0 | 0 | -0.98084 | 0 | 0 | -0.55779 | 1 | 0 | 0 | -0.42021 | -0.98084 | 0 | 0 | -0.14562 | 1 | 0 | 0 | 0 | -0.98084 | -0.14562 | 0 | -0.14562 | -0.014333 | 0.97706
| C1(Re,Im) |  | D1(Re,Im) |  | C2(Re,Im) |  | D2(Re,Im) |  | C12(Re,Im) |  | D12(Re,Im) |  | C3(Re,Im) |  | D3(Re,Im) |  | C12(Re,Im) |  | D12(Re,Im) |  | C2(Re,Im) |  | D2(Re,Im) |  | C12(Re,Im) |  | D12(Re,Im) |  | C3(Re,Im) |  | D3(Re,Im) |  | C12(Re,Im) |  | D12(Re,Im) |  | C2(Re,Im) |  | D2(Re,Im) |  | C12(Re,Im) |  | D12(Re,Im) |  | C3(Re,Im) |  | D3(Re,Im) |  | C12(Re,Im) |  | D12(Re,Im) |  | C2(Re,Im) |  | D2(Re,Im) |  | C12(Re,Im) |  | D12(Re,Im) |  | C3(Re,Im) |  | D3(Re,Im) |  | C12(Re,Im) |  | D12(Re,Im) |  | C4(Re,Im) |  | D4(Re,Im) |  | C12(Re,Im) |  | D12(Re,Im) |  | 位相(deg) | RL(Db)
| 0 | 0 | 1 | 0 | 0 | -0.58471 | 1 | 0 | 0 | -0.58471 | 1 | 0 | 0 | 0 | 1 | 0 | 0 | -0.58471 | 0.53054 | 0 | 0 | -0.668 | 1 | 0 | 0 | -0.93911 | 0.53054 | 0 | 0 | 0 | 1 | 0 | 0 | -0.93911 | -0.25303 | 0 | 0 | -0.668 | 1 | 0 | 0 | -0.77009 | -0.25303 | 0 | 0 | 0 | 1 | 0 | 0 | -0.77009 | -0.87133 | 0 | 0 | -0.58471 | 1 | 0 | 0 | -0.26061 | -0.87133 | 0 | 0 | 0 | 1 | 0 | 0 | -0.26061 | -0.98084 | 0 | 1 | 0 | 1 | 0 | -0.98084 | -0.26061 | -0.98084 | 0 | -8.4449 | -24.6484
| 第1複素マトリックス |  |  |  | 第2複素マトリックス |  |  |  |  | 掛け算結果1 |  |  |  | 第3複素マトリックス |  |  |  | 掛け算結果2 |  |  | 第4複素マトリックス |  |  |  |  | 掛け算結果3 |  |  | 第5複素マトリックス |  |  |  |  | 掛け算結果4 |  |  | 第6複素マトリックス |  |  |  |  | 掛け算結果5 |  |  | 第7複素マトリックス |  |  |  |  | 掛け算結果6 |  |  | 第8複素マトリックス |  |  |  |  | 掛け算結果7 |  |  | 第9複素マトリックス |  |  |  |  | 掛け算結果8 |  |  | 第8複素マトリックス（負荷） |  |  |  |  | 掛け算結果9
| A1(Re,Im) |  | B1(Re,Im) |  | A2(Re,Im) |  | B2(Re,Im) |  | A12(Re,Im) |  | B12(Re,Im) |  | A3Re,Im) |  | B3(Re,Im) |  | A12(Re,Im) |  | B12(Re,Im) |  | A2(Re,Im) |  | B2(Re,Im) |  | A12(Re,Im) |  | B12(Re,Im) |  | A3Re,Im) |  | B3(Re,Im) |  | A12(Re,Im) |  | B12(Re,Im) |  | A2(Re,Im) |  | B2(Re,Im) |  | A12(Re,Im) |  | B12(Re,Im) |  | A3Re,Im) |  | B3(Re,Im) |  | A12(Re,Im) |  | B12(Re,Im) |  | A2(Re,Im) |  | B2(Re,Im) |  | A12(Re,Im) |  | B12(Re,Im) |  | A3Re,Im) |  | B3(Re,Im) |  | A12(Re,Im) |  | B12(Re,Im) |  | A4Re,Im) |  | B4(Re,Im) |  | A12(Re,Im) |  | B12(Re,Im) |  | 減衰量(dB) | ABS(Zin)
2.52 | 1 | 0 | 0 | -0.41688 | 1 | 0 | 0 | 0 | 0.75818 | 0 | 0 | -0.41688 | 1 | 0 | 0 | -0.79652 | 0.75818 | 0 | 0 | -1.0208 | 1 | 0 | 0 | 0 | 0.081708 | 0 | 0 | -1.0208 | 1 | 0 | 0 | -0.82775 | 0.081708 | 0 | 0 | -1.0884 | 1 | 0 | 0 | 0 | -0.63959 | 0 | 0 | -1.0884 | 1 | 0 | 0 | -0.79652 | -0.63959 | 0 | 0 | -0.57897 | 1 | 0 | 0 | 0 | -0.97543 | 0 | 0 | -0.57897 | 1 | 0 | 0 | -0.41688 | -0.97543 | 0 | 0 | -0.17234 | 1 | 0 | 0 | 0 | -0.97543 | -0.17234 | 0 | -0.17234 | -0.012943 | 0.97564
| C1(Re,Im) |  | D1(Re,Im) |  | C2(Re,Im) |  | D2(Re,Im) |  | C12(Re,Im) |  | D12(Re,Im) |  | C3(Re,Im) |  | D3(Re,Im) |  | C12(Re,Im) |  | D12(Re,Im) |  | C2(Re,Im) |  | D2(Re,Im) |  | C12(Re,Im) |  | D12(Re,Im) |  | C3(Re,Im) |  | D3(Re,Im) |  | C12(Re,Im) |  | D12(Re,Im) |  | C2(Re,Im) |  | D2(Re,Im) |  | C12(Re,Im) |  | D12(Re,Im) |  | C3(Re,Im) |  | D3(Re,Im) |  | C12(Re,Im) |  | D12(Re,Im) |  | C2(Re,Im) |  | D2(Re,Im) |  | C12(Re,Im) |  | D12(Re,Im) |  | C3(Re,Im) |  | D3(Re,Im) |  | C12(Re,Im) |  | D12(Re,Im) |  | C4(Re,Im) |  | D4(Re,Im) |  | C12(Re,Im) |  | D12(Re,Im) |  | 位相(deg) | RL(Db)
| 0 | 0 | 1 | 0 | 0 | -0.58007 | 1 | 0 | 0 | -0.58007 | 1 | 0 | 0 | 0 | 1 | 0 | 0 | -0.58007 | 0.53796 | 0 | 0 | -0.6627 | 1 | 0 | 0 | -0.93658 | 0.53796 | 0 | 0 | 0 | 1 | 0 | 0 | -0.93658 | -0.23729 | 0 | 0 | -0.6627 | 1 | 0 | 0 | -0.77932 | -0.23729 | 0 | 0 | 0 | 1 | 0 | 0 | -0.77932 | -0.85804 | 0 | 0 | -0.58007 | 1 | 0 | 0 | -0.2816 | -0.85804 | 0 | 0 | 0 | 1 | 0 | 0 | -0.2816 | -0.97543 | 0 | 1 | 0 | 1 | 0 | -0.97543 | -0.2816 | -0.97543 | 0 | -10.0196 | -25.0483
| 第1複素マトリックス |  |  |  | 第2複素マトリックス |  |  |  |  | 掛け算結果1 |  |  |  | 第3複素マトリックス |  |  |  | 掛け算結果2 |  |  | 第4複素マトリックス |  |  |  |  | 掛け算結果3 |  |  | 第5複素マトリックス |  |  |  |  | 掛け算結果4 |  |  | 第6複素マトリックス |  |  |  |  | 掛け算結果5 |  |  | 第7複素マトリックス |  |  |  |  | 掛け算結果6 |  |  | 第8複素マトリックス |  |  |  |  | 掛け算結果7 |  |  | 第9複素マトリックス |  |  |  |  | 掛け算結果8 |  |  | 第8複素マトリックス（負荷） |  |  |  |  | 掛け算結果9
| A1(Re,Im) |  | B1(Re,Im) |  | A2(Re,Im) |  | B2(Re,Im) |  | A12(Re,Im) |  | B12(Re,Im) |  | A3Re,Im) |  | B3(Re,Im) |  | A12(Re,Im) |  | B12(Re,Im) |  | A2(Re,Im) |  | B2(Re,Im) |  | A12(Re,Im) |  | B12(Re,Im) |  | A3Re,Im) |  | B3(Re,Im) |  | A12(Re,Im) |  | B12(Re,Im) |  | A2(Re,Im) |  | B2(Re,Im) |  | A12(Re,Im) |  | B12(Re,Im) |  | A3Re,Im) |  | B3(Re,Im) |  | A12(Re,Im) |  | B12(Re,Im) |  | A2(Re,Im) |  | B2(Re,Im) |  | A12(Re,Im) |  | B12(Re,Im) |  | A3Re,Im) |  | B3(Re,Im) |  | A12(Re,Im) |  | B12(Re,Im) |  | A4Re,Im) |  | B4(Re,Im) |  | A12(Re,Im) |  | B12(Re,Im) |  | 減衰量(dB) | ABS(Zin)
2.54 | 1 | 0 | 0 | -0.41359 | 1 | 0 | 0 | 0 | 0.76198 | 0 | 0 | -0.41359 | 1 | 0 | 0 | -0.79025 | 0.76198 | 0 | 0 | -1.0157 | 1 | 0 | 0 | 0 | 0.094142 | 0 | 0 | -1.0157 | 1 | 0 | 0 | -0.82124 | 0.094142 | 0 | 0 | -1.0931 | 1 | 0 | 0 | 0 | -0.62452 | 0 | 0 | -1.0931 | 1 | 0 | 0 | -0.79025 | -0.62452 | 0 | 0 | -0.59953 | 1 | 0 | 0 | 0 | -0.96955 | 0 | 0 | -0.59953 | 1 | 0 | 0 | -0.41359 | -0.96955 | 0 | 0 | -0.19853 | 1 | 0 | 0 | 0 | -0.96955 | -0.19853 | 0 | -0.19853 | -0.011622 | 0.97455
| C1(Re,Im) |  | D1(Re,Im) |  | C2(Re,Im) |  | D2(Re,Im) |  | C12(Re,Im) |  | D12(Re,Im) |  | C3(Re,Im) |  | D3(Re,Im) |  | C12(Re,Im) |  | D12(Re,Im) |  | C2(Re,Im) |  | D2(Re,Im) |  | C12(Re,Im) |  | D12(Re,Im) |  | C3(Re,Im) |  | D3(Re,Im) |  | C12(Re,Im) |  | D12(Re,Im) |  | C2(Re,Im) |  | D2(Re,Im) |  | C12(Re,Im) |  | D12(Re,Im) |  | C3(Re,Im) |  | D3(Re,Im) |  | C12(Re,Im) |  | D12(Re,Im) |  | C2(Re,Im) |  | D2(Re,Im) |  | C12(Re,Im) |  | D12(Re,Im) |  | C3(Re,Im) |  | D3(Re,Im) |  | C12(Re,Im) |  | D12(Re,Im) |  | C4(Re,Im) |  | D4(Re,Im) |  | C12(Re,Im) |  | D12(Re,Im) |  | 位相(deg) | RL(Db)
| 0 | 0 | 1 | 0 | 0 | -0.5755 | 1 | 0 | 0 | -0.5755 | 1 | 0 | 0 | 0 | 1 | 0 | 0 | -0.5755 | 0.54521 | 0 | 0 | -0.65748 | 1 | 0 | 0 | -0.93397 | 0.54521 | 0 | 0 | 0 | 1 | 0 | 0 | -0.93397 | -0.2218 | 0 | 0 | -0.65748 | 1 | 0 | 0 | -0.78814 | -0.2218 | 0 | 0 | 0 | 1 | 0 | 0 | -0.78814 | -0.84462 | 0 | 0 | -0.5755 | 1 | 0 | 0 | -0.30206 | -0.84462 | 0 | 0 | 0 | 1 | 0 | 0 | -0.30206 | -0.96955 | 0 | 1 | 0 | 1 | 0 | -0.96955 | -0.30206 | -0.96955 | 0 | -11.5719 | -25.4694
| 第1複素マトリックス |  |  |  | 第2複素マトリックス |  |  |  |  | 掛け算結果1 |  |  |  | 第3複素マトリックス |  |  |  | 掛け算結果2 |  |  | 第4複素マトリックス |  |  |  |  | 掛け算結果3 |  |  | 第5複素マトリックス |  |  |  |  | 掛け算結果4 |  |  | 第6複素マトリックス |  |  |  |  | 掛け算結果5 |  |  | 第7複素マトリックス |  |  |  |  | 掛け算結果6 |  |  | 第8複素マトリックス |  |  |  |  | 掛け算結果7 |  |  | 第9複素マトリックス |  |  |  |  | 掛け算結果8 |  |  | 第8複素マトリックス（負荷） |  |  |  |  | 掛け算結果9
| A1(Re,Im) |  | B1(Re,Im) |  | A2(Re,Im) |  | B2(Re,Im) |  | A12(Re,Im) |  | B12(Re,Im) |  | A3Re,Im) |  | B3(Re,Im) |  | A12(Re,Im) |  | B12(Re,Im) |  | A2(Re,Im) |  | B2(Re,Im) |  | A12(Re,Im) |  | B12(Re,Im) |  | A3Re,Im) |  | B3(Re,Im) |  | A12(Re,Im) |  | B12(Re,Im) |  | A2(Re,Im) |  | B2(Re,Im) |  | A12(Re,Im) |  | B12(Re,Im) |  | A3Re,Im) |  | B3(Re,Im) |  | A12(Re,Im) |  | B12(Re,Im) |  | A2(Re,Im) |  | B2(Re,Im) |  | A12(Re,Im) |  | B12(Re,Im) |  | A3Re,Im) |  | B3(Re,Im) |  | A12(Re,Im) |  | B12(Re,Im) |  | A4Re,Im) |  | B4(Re,Im) |  | A12(Re,Im) |  | B12(Re,Im) |  | 減衰量(dB) | ABS(Zin)
2.56 | 1 | 0 | 0 | -0.41036 | 1 | 0 | 0 | 0 | 0.76568 | 0 | 0 | -0.41036 | 1 | 0 | 0 | -0.78407 | 0.76568 | 0 | 0 | -1.0107 | 1 | 0 | 0 | 0 | 0.10635 | 0 | 0 | -1.0107 | 1 | 0 | 0 | -0.81482 | 0.10635 | 0 | 0 | -1.0974 | 1 | 0 | 0 | 0 | -0.60952 | 0 | 0 | -1.0974 | 1 | 0 | 0 | -0.78407 | -0.60952 | 0 | 0 | -0.61946 | 1 | 0 | 0 | 0 | -0.96323 | 0 | 0 | -0.61946 | 1 | 0 | 0 | -0.41036 | -0.96323 | 0 | 0 | -0.22418 | 1 | 0 | 0 | 0 | -0.96323 | -0.22418 | 0 | -0.22418 | -0.010374 | 0.97376
| C1(Re,Im) |  | D1(Re,Im) |  | C2(Re,Im) |  | D2(Re,Im) |  | C12(Re,Im) |  | D12(Re,Im) |  | C3(Re,Im) |  | D3(Re,Im) |  | C12(Re,Im) |  | D12(Re,Im) |  | C2(Re,Im) |  | D2(Re,Im) |  | C12(Re,Im) |  | D12(Re,Im) |  | C3(Re,Im) |  | D3(Re,Im) |  | C12(Re,Im) |  | D12(Re,Im) |  | C2(Re,Im) |  | D2(Re,Im) |  | C12(Re,Im) |  | D12(Re,Im) |  | C3(Re,Im) |  | D3(Re,Im) |  | C12(Re,Im) |  | D12(Re,Im) |  | C2(Re,Im) |  | D2(Re,Im) |  | C12(Re,Im) |  | D12(Re,Im) |  | C3(Re,Im) |  | D3(Re,Im) |  | C12(Re,Im) |  | D12(Re,Im) |  | C4(Re,Im) |  | D4(Re,Im) |  | C12(Re,Im) |  | D12(Re,Im) |  | 位相(deg) | RL(Db)
| 0 | 0 | 1 | 0 | 0 | -0.57101 | 1 | 0 | 0 | -0.57101 | 1 | 0 | 0 | 0 | 1 | 0 | 0 | -0.57101 | 0.55229 | 0 | 0 | -0.65235 | 1 | 0 | 0 | -0.93129 | 0.55229 | 0 | 0 | 0 | 1 | 0 | 0 | -0.93129 | -0.20654 | 0 | 0 | -0.65235 | 1 | 0 | 0 | -0.79655 | -0.20654 | 0 | 0 | 0 | 1 | 0 | 0 | -0.79655 | -0.8311 | 0 | 0 | -0.57101 | 1 | 0 | 0 | -0.32199 | -0.8311 | 0 | 0 | 0 | 1 | 0 | 0 | -0.32199 | -0.96323 | 0 | 1 | 0 | 1 | 0 | -0.96323 | -0.32199 | -0.96323 | 0 | -13.1019 | -25.9142
| 第1複素マトリックス |  |  |  | 第2複素マトリックス |  |  |  |  | 掛け算結果1 |  |  |  | 第3複素マトリックス |  |  |  | 掛け算結果2 |  |  | 第4複素マトリックス |  |  |  |  | 掛け算結果3 |  |  | 第5複素マトリックス |  |  |  |  | 掛け算結果4 |  |  | 第6複素マトリックス |  |  |  |  | 掛け算結果5 |  |  | 第7複素マトリックス |  |  |  |  | 掛け算結果6 |  |  | 第8複素マトリックス |  |  |  |  | 掛け算結果7 |  |  | 第9複素マトリックス |  |  |  |  | 掛け算結果8 |  |  | 第8複素マトリックス（負荷） |  |  |  |  | 掛け算結果9
| A1(Re,Im) |  | B1(Re,Im) |  | A2(Re,Im) |  | B2(Re,Im) |  | A12(Re,Im) |  | B12(Re,Im) |  | A3Re,Im) |  | B3(Re,Im) |  | A12(Re,Im) |  | B12(Re,Im) |  | A2(Re,Im) |  | B2(Re,Im) |  | A12(Re,Im) |  | B12(Re,Im) |  | A3Re,Im) |  | B3(Re,Im) |  | A12(Re,Im) |  | B12(Re,Im) |  | A2(Re,Im) |  | B2(Re,Im) |  | A12(Re,Im) |  | B12(Re,Im) |  | A3Re,Im) |  | B3(Re,Im) |  | A12(Re,Im) |  | B12(Re,Im) |  | A2(Re,Im) |  | B2(Re,Im) |  | A12(Re,Im) |  | B12(Re,Im) |  | A3Re,Im) |  | B3(Re,Im) |  | A12(Re,Im) |  | B12(Re,Im) |  | A4Re,Im) |  | B4(Re,Im) |  | A12(Re,Im) |  | B12(Re,Im) |  | 減衰量(dB) | ABS(Zin)
2.58 | 1 | 0 | 0 | -0.40718 | 1 | 0 | 0 | 0 | 0.7693 | 0 | 0 | -0.40718 | 1 | 0 | 0 | -0.77799 | 0.7693 | 0 | 0 | -1.0057 | 1 | 0 | 0 | 0 | 0.11832 | 0 | 0 | -1.0057 | 1 | 0 | 0 | -0.8085 | 0.11832 | 0 | 0 | -1.1014 | 1 | 0 | 0 | 0 | -0.59457 | 0 | 0 | -1.1014 | 1 | 0 | 0 | -0.77799 | -0.59457 | 0 | 0 | -0.63878 | 1 | 0 | 0 | 0 | -0.95649 | 0 | 0 | -0.63878 | 1 | 0 | 0 | -0.40718 | -0.95649 | 0 | 0 | -0.24932 | 1 | 0 | 0 | 0 | -0.95649 | -0.24932 | 0 | -0.24932 | -0.0091974 | 0.97327
| C1(Re,Im) |  | D1(Re,Im) |  | C2(Re,Im) |  | D2(Re,Im) |  | C12(Re,Im) |  | D12(Re,Im) |  | C3(Re,Im) |  | D3(Re,Im) |  | C12(Re,Im) |  | D12(Re,Im) |  | C2(Re,Im) |  | D2(Re,Im) |  | C12(Re,Im) |  | D12(Re,Im) |  | C3(Re,Im) |  | D3(Re,Im) |  | C12(Re,Im) |  | D12(Re,Im) |  | C2(Re,Im) |  | D2(Re,Im) |  | C12(Re,Im) |  | D12(Re,Im) |  | C3(Re,Im) |  | D3(Re,Im) |  | C12(Re,Im) |  | D12(Re,Im) |  | C2(Re,Im) |  | D2(Re,Im) |  | C12(Re,Im) |  | D12(Re,Im) |  | C3(Re,Im) |  | D3(Re,Im) |  | C12(Re,Im) |  | D12(Re,Im) |  | C4(Re,Im) |  | D4(Re,Im) |  | C12(Re,Im) |  | D12(Re,Im) |  | 位相(deg) | RL(Db)
| 0 | 0 | 1 | 0 | 0 | -0.56658 | 1 | 0 | 0 | -0.56658 | 1 | 0 | 0 | 0 | 1 | 0 | 0 | -0.56658 | 0.5592 | 0 | 0 | -0.64729 | 1 | 0 | 0 | -0.92855 | 0.5592 | 0 | 0 | 0 | 1 | 0 | 0 | -0.92855 | -0.19153 | 0 | 0 | -0.64729 | 1 | 0 | 0 | -0.80457 | -0.19153 | 0 | 0 | 0 | 1 | 0 | 0 | -0.80457 | -0.81748 | 0 | 0 | -0.56658 | 1 | 0 | 0 | -0.3414 | -0.81748 | 0 | 0 | 0 | 1 | 0 | 0 | -0.3414 | -0.95649 | 0 | 1 | 0 | 1 | 0 | -0.95649 | -0.3414 | -0.95649 | 0 | -14.6094 | -26.3854
| 第1複素マトリックス |  |  |  | 第2複素マトリックス |  |  |  |  | 掛け算結果1 |  |  |  | 第3複素マトリックス |  |  |  | 掛け算結果2 |  |  | 第4複素マトリックス |  |  |  |  | 掛け算結果3 |  |  | 第5複素マトリックス |  |  |  |  | 掛け算結果4 |  |  | 第6複素マトリックス |  |  |  |  | 掛け算結果5 |  |  | 第7複素マトリックス |  |  |  |  | 掛け算結果6 |  |  | 第8複素マトリックス |  |  |  |  | 掛け算結果7 |  |  | 第9複素マトリックス |  |  |  |  | 掛け算結果8 |  |  | 第8複素マトリックス（負荷） |  |  |  |  | 掛け算結果9
| A1(Re,Im) |  | B1(Re,Im) |  | A2(Re,Im) |  | B2(Re,Im) |  | A12(Re,Im) |  | B12(Re,Im) |  | A3Re,Im) |  | B3(Re,Im) |  | A12(Re,Im) |  | B12(Re,Im) |  | A2(Re,Im) |  | B2(Re,Im) |  | A12(Re,Im) |  | B12(Re,Im) |  | A3Re,Im) |  | B3(Re,Im) |  | A12(Re,Im) |  | B12(Re,Im) |  | A2(Re,Im) |  | B2(Re,Im) |  | A12(Re,Im) |  | B12(Re,Im) |  | A3Re,Im) |  | B3(Re,Im) |  | A12(Re,Im) |  | B12(Re,Im) |  | A2(Re,Im) |  | B2(Re,Im) |  | A12(Re,Im) |  | B12(Re,Im) |  | A3Re,Im) |  | B3(Re,Im) |  | A12(Re,Im) |  | B12(Re,Im) |  | A4Re,Im) |  | B4(Re,Im) |  | A12(Re,Im) |  | B12(Re,Im) |  | 減衰量(dB) | ABS(Zin)
2.6 | 1 | 0 | 0 | -0.40405 | 1 | 0 | 0 | 0 | 0.77283 | 0 | 0 | -0.40405 | 1 | 0 | 0 | -0.77201 | 0.77283 | 0 | 0 | -1.0007 | 1 | 0 | 0 | 0 | 0.13008 | 0 | 0 | -1.0007 | 1 | 0 | 0 | -0.80228 | 0.13008 | 0 | 0 | -1.1051 | 1 | 0 | 0 | 0 | -0.5797 | 0 | 0 | -1.1051 | 1 | 0 | 0 | -0.77201 | -0.5797 | 0 | 0 | -0.65751 | 1 | 0 | 0 | 0 | -0.94937 | 0 | 0 | -0.65751 | 1 | 0 | 0 | -0.40405 | -0.94937 | 0 | 0 | -0.27392 | 1 | 0 | 0 | 0 | -0.94937 | -0.27392 | 0 | -0.27392 | -0.008095 | 0.97307
| C1(Re,Im) |  | D1(Re,Im) |  | C2(Re,Im) |  | D2(Re,Im) |  | C12(Re,Im) |  | D12(Re,Im) |  | C3(Re,Im) |  | D3(Re,Im) |  | C12(Re,Im) |  | D12(Re,Im) |  | C2(Re,Im) |  | D2(Re,Im) |  | C12(Re,Im) |  | D12(Re,Im) |  | C3(Re,Im) |  | D3(Re,Im) |  | C12(Re,Im) |  | D12(Re,Im) |  | C2(Re,Im) |  | D2(Re,Im) |  | C12(Re,Im) |  | D12(Re,Im) |  | C3(Re,Im) |  | D3(Re,Im) |  | C12(Re,Im) |  | D12(Re,Im) |  | C2(Re,Im) |  | D2(Re,Im) |  | C12(Re,Im) |  | D12(Re,Im) |  | C3(Re,Im) |  | D3(Re,Im) |  | C12(Re,Im) |  | D12(Re,Im) |  | C4(Re,Im) |  | D4(Re,Im) |  | C12(Re,Im) |  | D12(Re,Im) |  | 位相(deg) | RL(Db)
| 0 | 0 | 1 | 0 | 0 | -0.56222 | 1 | 0 | 0 | -0.56222 | 1 | 0 | 0 | 0 | 1 | 0 | 0 | -0.56222 | 0.56596 | 0 | 0 | -0.64231 | 1 | 0 | 0 | -0.92574 | 0.56596 | 0 | 0 | 0 | 1 | 0 | 0 | -0.92574 | -0.17675 | 0 | 0 | -0.64231 | 1 | 0 | 0 | -0.81221 | -0.17675 | 0 | 0 | 0 | 1 | 0 | 0 | -0.81221 | -0.80379 | 0 | 0 | -0.56222 | 1 | 0 | 0 | -0.36031 | -0.80379 | 0 | 0 | 0 | 1 | 0 | 0 | -0.36031 | -0.94937 | 0 | 1 | 0 | 1 | 0 | -0.94937 | -0.36031 | -0.94937 | 0 | -16.0944 | -26.8864
| 第1複素マトリックス |  |  |  | 第2複素マトリックス |  |  |  |  | 掛け算結果1 |  |  |  | 第3複素マトリックス |  |  |  | 掛け算結果2 |  |  | 第4複素マトリックス |  |  |  |  | 掛け算結果3 |  |  | 第5複素マトリックス |  |  |  |  | 掛け算結果4 |  |  | 第6複素マトリックス |  |  |  |  | 掛け算結果5 |  |  | 第7複素マトリックス |  |  |  |  | 掛け算結果6 |  |  | 第8複素マトリックス |  |  |  |  | 掛け算結果7 |  |  | 第9複素マトリックス |  |  |  |  | 掛け算結果8 |  |  | 第8複素マトリックス（負荷） |  |  |  |  | 掛け算結果9
| A1(Re,Im) |  | B1(Re,Im) |  | A2(Re,Im) |  | B2(Re,Im) |  | A12(Re,Im) |  | B12(Re,Im) |  | A3Re,Im) |  | B3(Re,Im) |  | A12(Re,Im) |  | B12(Re,Im) |  | A2(Re,Im) |  | B2(Re,Im) |  | A12(Re,Im) |  | B12(Re,Im) |  | A3Re,Im) |  | B3(Re,Im) |  | A12(Re,Im) |  | B12(Re,Im) |  | A2(Re,Im) |  | B2(Re,Im) |  | A12(Re,Im) |  | B12(Re,Im) |  | A3Re,Im) |  | B3(Re,Im) |  | A12(Re,Im) |  | B12(Re,Im) |  | A2(Re,Im) |  | B2(Re,Im) |  | A12(Re,Im) |  | B12(Re,Im) |  | A3Re,Im) |  | B3(Re,Im) |  | A12(Re,Im) |  | B12(Re,Im) |  | A4Re,Im) |  | B4(Re,Im) |  | A12(Re,Im) |  | B12(Re,Im) |  | 減衰量(dB) | ABS(Zin)
2.62 | 1 | 0 | 0 | -0.40097 | 1 | 0 | 0 | 0 | 0.77629 | 0 | 0 | -0.40097 | 1 | 0 | 0 | -0.76612 | 0.77629 | 0 | 0 | -0.99569 | 1 | 0 | 0 | 0 | 0.14163 | 0 | 0 | -0.99569 | 1 | 0 | 0 | -0.79616 | 0.14163 | 0 | 0 | -1.1085 | 1 | 0 | 0 | 0 | -0.56491 | 0 | 0 | -1.1085 | 1 | 0 | 0 | -0.76612 | -0.56491 | 0 | 0 | -0.67567 | 1 | 0 | 0 | 0 | -0.94188 | 0 | 0 | -0.67567 | 1 | 0 | 0 | -0.40097 | -0.94188 | 0 | 0 | -0.298 | 1 | 0 | 0 | 0 | -0.94188 | -0.298 | 0 | -0.298 | -0.0070668 | 0.97314
| C1(Re,Im) |  | D1(Re,Im) |  | C2(Re,Im) |  | D2(Re,Im) |  | C12(Re,Im) |  | D12(Re,Im) |  | C3(Re,Im) |  | D3(Re,Im) |  | C12(Re,Im) |  | D12(Re,Im) |  | C2(Re,Im) |  | D2(Re,Im) |  | C12(Re,Im) |  | D12(Re,Im) |  | C3(Re,Im) |  | D3(Re,Im) |  | C12(Re,Im) |  | D12(Re,Im) |  | C2(Re,Im) |  | D2(Re,Im) |  | C12(Re,Im) |  | D12(Re,Im) |  | C3(Re,Im) |  | D3(Re,Im) |  | C12(Re,Im) |  | D12(Re,Im) |  | C2(Re,Im) |  | D2(Re,Im) |  | C12(Re,Im) |  | D12(Re,Im) |  | C3(Re,Im) |  | D3(Re,Im) |  | C12(Re,Im) |  | D12(Re,Im) |  | C4(Re,Im) |  | D4(Re,Im) |  | C12(Re,Im) |  | D12(Re,Im) |  | 位相(deg) | RL(Db)
| 0 | 0 | 1 | 0 | 0 | -0.55793 | 1 | 0 | 0 | -0.55793 | 1 | 0 | 0 | 0 | 1 | 0 | 0 | -0.55793 | 0.57256 | 0 | 0 | -0.63741 | 1 | 0 | 0 | -0.92288 | 0.57256 | 0 | 0 | 0 | 1 | 0 | 0 | -0.92288 | -0.1622 | 0 | 0 | -0.63741 | 1 | 0 | 0 | -0.81949 | -0.1622 | 0 | 0 | 0 | 1 | 0 | 0 | -0.81949 | -0.79003 | 0 | 0 | -0.55793 | 1 | 0 | 0 | -0.37871 | -0.79003 | 0 | 0 | 0 | 1 | 0 | 0 | -0.37871 | -0.94188 | 0 | 1 | 0 | 1 | 0 | -0.94188 | -0.37871 | -0.94188 | 0 | -17.5569 | -27.4211
| 第1複素マトリックス |  |  |  | 第2複素マトリックス |  |  |  |  | 掛け算結果1 |  |  |  | 第3複素マトリックス |  |  |  | 掛け算結果2 |  |  | 第4複素マトリックス |  |  |  |  | 掛け算結果3 |  |  | 第5複素マトリックス |  |  |  |  | 掛け算結果4 |  |  | 第6複素マトリックス |  |  |  |  | 掛け算結果5 |  |  | 第7複素マトリックス |  |  |  |  | 掛け算結果6 |  |  | 第8複素マトリックス |  |  |  |  | 掛け算結果7 |  |  | 第9複素マトリックス |  |  |  |  | 掛け算結果8 |  |  | 第8複素マトリックス（負荷） |  |  |  |  | 掛け算結果9
| A1(Re,Im) |  | B1(Re,Im) |  | A2(Re,Im) |  | B2(Re,Im) |  | A12(Re,Im) |  | B12(Re,Im) |  | A3Re,Im) |  | B3(Re,Im) |  | A12(Re,Im) |  | B12(Re,Im) |  | A2(Re,Im) |  | B2(Re,Im) |  | A12(Re,Im) |  | B12(Re,Im) |  | A3Re,Im) |  | B3(Re,Im) |  | A12(Re,Im) |  | B12(Re,Im) |  | A2(Re,Im) |  | B2(Re,Im) |  | A12(Re,Im) |  | B12(Re,Im) |  | A3Re,Im) |  | B3(Re,Im) |  | A12(Re,Im) |  | B12(Re,Im) |  | A2(Re,Im) |  | B2(Re,Im) |  | A12(Re,Im) |  | B12(Re,Im) |  | A3Re,Im) |  | B3(Re,Im) |  | A12(Re,Im) |  | B12(Re,Im) |  | A4Re,Im) |  | B4(Re,Im) |  | A12(Re,Im) |  | B12(Re,Im) |  | 減衰量(dB) | ABS(Zin)
2.64 | 1 | 0 | 0 | -0.39793 | 1 | 0 | 0 | 0 | 0.77967 | 0 | 0 | -0.39793 | 1 | 0 | 0 | -0.76031 | 0.77967 | 0 | 0 | -0.99072 | 1 | 0 | 0 | 0 | 0.15296 | 0 | 0 | -0.99072 | 1 | 0 | 0 | -0.79013 | 0.15296 | 0 | 0 | -1.1116 | 1 | 0 | 0 | 0 | -0.5502 | 0 | 0 | -1.1116 | 1 | 0 | 0 | -0.76031 | -0.5502 | 0 | 0 | -0.69325 | 1 | 0 | 0 | 0 | -0.93406 | 0 | 0 | -0.69325 | 1 | 0 | 0 | -0.39793 | -0.93406 | 0 | 0 | -0.32157 | 1 | 0 | 0 | 0 | -0.93406 | -0.32157 | 0 | -0.32157 | -0.0061129 | 0.97347
| C1(Re,Im) |  | D1(Re,Im) |  | C2(Re,Im) |  | D2(Re,Im) |  | C12(Re,Im) |  | D12(Re,Im) |  | C3(Re,Im) |  | D3(Re,Im) |  | C12(Re,Im) |  | D12(Re,Im) |  | C2(Re,Im) |  | D2(Re,Im) |  | C12(Re,Im) |  | D12(Re,Im) |  | C3(Re,Im) |  | D3(Re,Im) |  | C12(Re,Im) |  | D12(Re,Im) |  | C2(Re,Im) |  | D2(Re,Im) |  | C12(Re,Im) |  | D12(Re,Im) |  | C3(Re,Im) |  | D3(Re,Im) |  | C12(Re,Im) |  | D12(Re,Im) |  | C2(Re,Im) |  | D2(Re,Im) |  | C12(Re,Im) |  | D12(Re,Im) |  | C3(Re,Im) |  | D3(Re,Im) |  | C12(Re,Im) |  | D12(Re,Im) |  | C4(Re,Im) |  | D4(Re,Im) |  | C12(Re,Im) |  | D12(Re,Im) |  | 位相(deg) | RL(Db)
| 0 | 0 | 1 | 0 | 0 | -0.5537 | 1 | 0 | 0 | -0.5537 | 1 | 0 | 0 | 0 | 1 | 0 | 0 | -0.5537 | 0.57901 | 0 | 0 | -0.63258 | 1 | 0 | 0 | -0.91997 | 0.57901 | 0 | 0 | 0 | 1 | 0 | 0 | -0.91997 | -0.14788 | 0 | 0 | -0.63258 | 1 | 0 | 0 | -0.82642 | -0.14788 | 0 | 0 | 0 | 1 | 0 | 0 | -0.82642 | -0.77623 | 0 | 0 | -0.5537 | 1 | 0 | 0 | -0.39663 | -0.77623 | 0 | 0 | 0 | 1 | 0 | 0 | -0.39663 | -0.93406 | 0 | 1 | 0 | 1 | 0 | -0.93406 | -0.39663 | -0.93406 | 0 | -18.9969 | -27.9943
| 第1複素マトリックス |  |  |  | 第2複素マトリックス |  |  |  |  | 掛け算結果1 |  |  |  | 第3複素マトリックス |  |  |  | 掛け算結果2 |  |  | 第4複素マトリックス |  |  |  |  | 掛け算結果3 |  |  | 第5複素マトリックス |  |  |  |  | 掛け算結果4 |  |  | 第6複素マトリックス |  |  |  |  | 掛け算結果5 |  |  | 第7複素マトリックス |  |  |  |  | 掛け算結果6 |  |  | 第8複素マトリックス |  |  |  |  | 掛け算結果7 |  |  | 第9複素マトリックス |  |  |  |  | 掛け算結果8 |  |  | 第8複素マトリックス（負荷） |  |  |  |  | 掛け算結果9
| A1(Re,Im) |  | B1(Re,Im) |  | A2(Re,Im) |  | B2(Re,Im) |  | A12(Re,Im) |  | B12(Re,Im) |  | A3Re,Im) |  | B3(Re,Im) |  | A12(Re,Im) |  | B12(Re,Im) |  | A2(Re,Im) |  | B2(Re,Im) |  | A12(Re,Im) |  | B12(Re,Im) |  | A3Re,Im) |  | B3(Re,Im) |  | A12(Re,Im) |  | B12(Re,Im) |  | A2(Re,Im) |  | B2(Re,Im) |  | A12(Re,Im) |  | B12(Re,Im) |  | A3Re,Im) |  | B3(Re,Im) |  | A12(Re,Im) |  | B12(Re,Im) |  | A2(Re,Im) |  | B2(Re,Im) |  | A12(Re,Im) |  | B12(Re,Im) |  | A3Re,Im) |  | B3(Re,Im) |  | A12(Re,Im) |  | B12(Re,Im) |  | A4Re,Im) |  | B4(Re,Im) |  | A12(Re,Im) |  | B12(Re,Im) |  | 減衰量(dB) | ABS(Zin)
2.66 | 1 | 0 | 0 | -0.39494 | 1 | 0 | 0 | 0 | 0.78297 | 0 | 0 | -0.39494 | 1 | 0 | 0 | -0.7546 | 0.78297 | 0 | 0 | -0.98576 | 1 | 0 | 0 | 0 | 0.16408 | 0 | 0 | -0.98576 | 1 | 0 | 0 | -0.78419 | 0.16408 | 0 | 0 | -1.1144 | 1 | 0 | 0 | 0 | -0.53558 | 0 | 0 | -1.1144 | 1 | 0 | 0 | -0.7546 | -0.53558 | 0 | 0 | -0.71029 | 1 | 0 | 0 | 0 | -0.92591 | 0 | 0 | -0.71029 | 1 | 0 | 0 | -0.39494 | -0.92591 | 0 | 0 | -0.34461 | 1 | 0 | 0 | 0 | -0.92591 | -0.34461 | 0 | -0.34461 | -0.0052332 | 0.97406
| C1(Re,Im) |  | D1(Re,Im) |  | C2(Re,Im) |  | D2(Re,Im) |  | C12(Re,Im) |  | D12(Re,Im) |  | C3(Re,Im) |  | D3(Re,Im) |  | C12(Re,Im) |  | D12(Re,Im) |  | C2(Re,Im) |  | D2(Re,Im) |  | C12(Re,Im) |  | D12(Re,Im) |  | C3(Re,Im) |  | D3(Re,Im) |  | C12(Re,Im) |  | D12(Re,Im) |  | C2(Re,Im) |  | D2(Re,Im) |  | C12(Re,Im) |  | D12(Re,Im) |  | C3(Re,Im) |  | D3(Re,Im) |  | C12(Re,Im) |  | D12(Re,Im) |  | C2(Re,Im) |  | D2(Re,Im) |  | C12(Re,Im) |  | D12(Re,Im) |  | C3(Re,Im) |  | D3(Re,Im) |  | C12(Re,Im) |  | D12(Re,Im) |  | C4(Re,Im) |  | D4(Re,Im) |  | C12(Re,Im) |  | D12(Re,Im) |  | 位相(deg) | RL(Db)
| 0 | 0 | 1 | 0 | 0 | -0.54954 | 1 | 0 | 0 | -0.54954 | 1 | 0 | 0 | 0 | 1 | 0 | 0 | -0.54954 | 0.58532 | 0 | 0 | -0.62782 | 1 | 0 | 0 | -0.91702 | 0.58532 | 0 | 0 | 0 | 1 | 0 | 0 | -0.91702 | -0.13379 | 0 | 0 | -0.62782 | 1 | 0 | 0 | -0.83302 | -0.13379 | 0 | 0 | 0 | 1 | 0 | 0 | -0.83302 | -0.76239 | 0 | 0 | -0.54954 | 1 | 0 | 0 | -0.41406 | -0.76239 | 0 | 0 | 0 | 1 | 0 | 0 | -0.41406 | -0.92591 | 0 | 1 | 0 | 1 | 0 | -0.92591 | -0.41406 | -0.92591 | 0 | -20.4145 | -28.6114
| 第1複素マトリックス |  |  |  | 第2複素マトリックス |  |  |  |  | 掛け算結果1 |  |  |  | 第3複素マトリックス |  |  |  | 掛け算結果2 |  |  | 第4複素マトリックス |  |  |  |  | 掛け算結果3 |  |  | 第5複素マトリックス |  |  |  |  | 掛け算結果4 |  |  | 第6複素マトリックス |  |  |  |  | 掛け算結果5 |  |  | 第7複素マトリックス |  |  |  |  | 掛け算結果6 |  |  | 第8複素マトリックス |  |  |  |  | 掛け算結果7 |  |  | 第9複素マトリックス |  |  |  |  | 掛け算結果8 |  |  | 第8複素マトリックス（負荷） |  |  |  |  | 掛け算結果9
| A1(Re,Im) |  | B1(Re,Im) |  | A2(Re,Im) |  | B2(Re,Im) |  | A12(Re,Im) |  | B12(Re,Im) |  | A3Re,Im) |  | B3(Re,Im) |  | A12(Re,Im) |  | B12(Re,Im) |  | A2(Re,Im) |  | B2(Re,Im) |  | A12(Re,Im) |  | B12(Re,Im) |  | A3Re,Im) |  | B3(Re,Im) |  | A12(Re,Im) |  | B12(Re,Im) |  | A2(Re,Im) |  | B2(Re,Im) |  | A12(Re,Im) |  | B12(Re,Im) |  | A3Re,Im) |  | B3(Re,Im) |  | A12(Re,Im) |  | B12(Re,Im) |  | A2(Re,Im) |  | B2(Re,Im) |  | A12(Re,Im) |  | B12(Re,Im) |  | A3Re,Im) |  | B3(Re,Im) |  | A12(Re,Im) |  | B12(Re,Im) |  | A4Re,Im) |  | B4(Re,Im) |  | A12(Re,Im) |  | B12(Re,Im) |  | 減衰量(dB) | ABS(Zin)
2.68 | 1 | 0 | 0 | -0.39199 | 1 | 0 | 0 | 0 | 0.78619 | 0 | 0 | -0.39199 | 1 | 0 | 0 | -0.74896 | 0.78619 | 0 | 0 | -0.98082 | 1 | 0 | 0 | 0 | 0.17501 | 0 | 0 | -0.98082 | 1 | 0 | 0 | -0.77834 | 0.17501 | 0 | 0 | -1.117 | 1 | 0 | 0 | 0 | -0.52106 | 0 | 0 | -1.117 | 1 | 0 | 0 | -0.74896 | -0.52106 | 0 | 0 | -0.72678 | 1 | 0 | 0 | 0 | -0.91747 | 0 | 0 | -0.72678 | 1 | 0 | 0 | -0.39199 | -0.91747 | 0 | 0 | -0.36714 | 1 | 0 | 0 | 0 | -0.91747 | -0.36714 | 0 | -0.36714 | -0.004427 | 0.97488
| C1(Re,Im) |  | D1(Re,Im) |  | C2(Re,Im) |  | D2(Re,Im) |  | C12(Re,Im) |  | D12(Re,Im) |  | C3(Re,Im) |  | D3(Re,Im) |  | C12(Re,Im) |  | D12(Re,Im) |  | C2(Re,Im) |  | D2(Re,Im) |  | C12(Re,Im) |  | D12(Re,Im) |  | C3(Re,Im) |  | D3(Re,Im) |  | C12(Re,Im) |  | D12(Re,Im) |  | C2(Re,Im) |  | D2(Re,Im) |  | C12(Re,Im) |  | D12(Re,Im) |  | C3(Re,Im) |  | D3(Re,Im) |  | C12(Re,Im) |  | D12(Re,Im) |  | C2(Re,Im) |  | D2(Re,Im) |  | C12(Re,Im) |  | D12(Re,Im) |  | C3(Re,Im) |  | D3(Re,Im) |  | C12(Re,Im) |  | D12(Re,Im) |  | C4(Re,Im) |  | D4(Re,Im) |  | C12(Re,Im) |  | D12(Re,Im) |  | 位相(deg) | RL(Db)
| 0 | 0 | 1 | 0 | 0 | -0.54544 | 1 | 0 | 0 | -0.54544 | 1 | 0 | 0 | 0 | 1 | 0 | 0 | -0.54544 | 0.59149 | 0 | 0 | -0.62314 | 1 | 0 | 0 | -0.91401 | 0.59149 | 0 | 0 | 0 | 1 | 0 | 0 | -0.91401 | -0.11992 | 0 | 0 | -0.62314 | 1 | 0 | 0 | -0.83929 | -0.11992 | 0 | 0 | 0 | 1 | 0 | 0 | -0.83929 | -0.74852 | 0 | 0 | -0.54544 | 1 | 0 | 0 | -0.43101 | -0.74852 | 0 | 0 | 0 | 1 | 0 | 0 | -0.43101 | -0.91747 | 0 | 1 | 0 | 1 | 0 | -0.91747 | -0.43101 | -0.91747 | 0 | -21.8097 | -29.2794
| 第1複素マトリックス |  |  |  | 第2複素マトリックス |  |  |  |  | 掛け算結果1 |  |  |  | 第3複素マトリックス |  |  |  | 掛け算結果2 |  |  | 第4複素マトリックス |  |  |  |  | 掛け算結果3 |  |  | 第5複素マトリックス |  |  |  |  | 掛け算結果4 |  |  | 第6複素マトリックス |  |  |  |  | 掛け算結果5 |  |  | 第7複素マトリックス |  |  |  |  | 掛け算結果6 |  |  | 第8複素マトリックス |  |  |  |  | 掛け算結果7 |  |  | 第9複素マトリックス |  |  |  |  | 掛け算結果8 |  |  | 第8複素マトリックス（負荷） |  |  |  |  | 掛け算結果9
| A1(Re,Im) |  | B1(Re,Im) |  | A2(Re,Im) |  | B2(Re,Im) |  | A12(Re,Im) |  | B12(Re,Im) |  | A3Re,Im) |  | B3(Re,Im) |  | A12(Re,Im) |  | B12(Re,Im) |  | A2(Re,Im) |  | B2(Re,Im) |  | A12(Re,Im) |  | B12(Re,Im) |  | A3Re,Im) |  | B3(Re,Im) |  | A12(Re,Im) |  | B12(Re,Im) |  | A2(Re,Im) |  | B2(Re,Im) |  | A12(Re,Im) |  | B12(Re,Im) |  | A3Re,Im) |  | B3(Re,Im) |  | A12(Re,Im) |  | B12(Re,Im) |  | A2(Re,Im) |  | B2(Re,Im) |  | A12(Re,Im) |  | B12(Re,Im) |  | A3Re,Im) |  | B3(Re,Im) |  | A12(Re,Im) |  | B12(Re,Im) |  | A4Re,Im) |  | B4(Re,Im) |  | A12(Re,Im) |  | B12(Re,Im) |  | 減衰量(dB) | ABS(Zin)
2.7 | 1 | 0 | 0 | -0.38909 | 1 | 0 | 0 | 0 | 0.78935 | 0 | 0 | -0.38909 | 1 | 0 | 0 | -0.74342 | 0.78935 | 0 | 0 | -0.9759 | 1 | 0 | 0 | 0 | 0.18573 | 0 | 0 | -0.9759 | 1 | 0 | 0 | -0.77257 | 0.18573 | 0 | 0 | -1.1194 | 1 | 0 | 0 | 0 | -0.50663 | 0 | 0 | -1.1194 | 1 | 0 | 0 | -0.74342 | -0.50663 | 0 | 0 | -0.74275 | 1 | 0 | 0 | 0 | -0.90876 | 0 | 0 | -0.74275 | 1 | 0 | 0 | -0.38909 | -0.90876 | 0 | 0 | -0.38917 | 1 | 0 | 0 | 0 | -0.90876 | -0.38917 | 0 | -0.38917 | -0.0036935 | 0.97593
| C1(Re,Im) |  | D1(Re,Im) |  | C2(Re,Im) |  | D2(Re,Im) |  | C12(Re,Im) |  | D12(Re,Im) |  | C3(Re,Im) |  | D3(Re,Im) |  | C12(Re,Im) |  | D12(Re,Im) |  | C2(Re,Im) |  | D2(Re,Im) |  | C12(Re,Im) |  | D12(Re,Im) |  | C3(Re,Im) |  | D3(Re,Im) |  | C12(Re,Im) |  | D12(Re,Im) |  | C2(Re,Im) |  | D2(Re,Im) |  | C12(Re,Im) |  | D12(Re,Im) |  | C3(Re,Im) |  | D3(Re,Im) |  | C12(Re,Im) |  | D12(Re,Im) |  | C2(Re,Im) |  | D2(Re,Im) |  | C12(Re,Im) |  | D12(Re,Im) |  | C3(Re,Im) |  | D3(Re,Im) |  | C12(Re,Im) |  | D12(Re,Im) |  | C4(Re,Im) |  | D4(Re,Im) |  | C12(Re,Im) |  | D12(Re,Im) |  | 位相(deg) | RL(Db)
| 0 | 0 | 1 | 0 | 0 | -0.5414 | 1 | 0 | 0 | -0.5414 | 1 | 0 | 0 | 0 | 1 | 0 | 0 | -0.5414 | 0.59752 | 0 | 0 | -0.61852 | 1 | 0 | 0 | -0.91097 | 0.59752 | 0 | 0 | 0 | 1 | 0 | 0 | -0.91097 | -0.10628 | 0 | 0 | -0.61852 | 1 | 0 | 0 | -0.84524 | -0.10628 | 0 | 0 | 0 | 1 | 0 | 0 | -0.84524 | -0.73464 | 0 | 0 | -0.5414 | 1 | 0 | 0 | -0.44751 | -0.73464 | 0 | 0 | 0 | 1 | 0 | 0 | -0.44751 | -0.90876 | 0 | 1 | 0 | 1 | 0 | -0.90876 | -0.44751 | -0.90876 | 0 | -23.1826 | -30.0069
| 第1複素マトリックス |  |  |  | 第2複素マトリックス |  |  |  |  | 掛け算結果1 |  |  |  | 第3複素マトリックス |  |  |  | 掛け算結果2 |  |  | 第4複素マトリックス |  |  |  |  | 掛け算結果3 |  |  | 第5複素マトリックス |  |  |  |  | 掛け算結果4 |  |  | 第6複素マトリックス |  |  |  |  | 掛け算結果5 |  |  | 第7複素マトリックス |  |  |  |  | 掛け算結果6 |  |  | 第8複素マトリックス |  |  |  |  | 掛け算結果7 |  |  | 第9複素マトリックス |  |  |  |  | 掛け算結果8 |  |  | 第8複素マトリックス（負荷） |  |  |  |  | 掛け算結果9
| A1(Re,Im) |  | B1(Re,Im) |  | A2(Re,Im) |  | B2(Re,Im) |  | A12(Re,Im) |  | B12(Re,Im) |  | A3Re,Im) |  | B3(Re,Im) |  | A12(Re,Im) |  | B12(Re,Im) |  | A2(Re,Im) |  | B2(Re,Im) |  | A12(Re,Im) |  | B12(Re,Im) |  | A3Re,Im) |  | B3(Re,Im) |  | A12(Re,Im) |  | B12(Re,Im) |  | A2(Re,Im) |  | B2(Re,Im) |  | A12(Re,Im) |  | B12(Re,Im) |  | A3Re,Im) |  | B3(Re,Im) |  | A12(Re,Im) |  | B12(Re,Im) |  | A2(Re,Im) |  | B2(Re,Im) |  | A12(Re,Im) |  | B12(Re,Im) |  | A3Re,Im) |  | B3(Re,Im) |  | A12(Re,Im) |  | B12(Re,Im) |  | A4Re,Im) |  | B4(Re,Im) |  | A12(Re,Im) |  | B12(Re,Im) |  | 減衰量(dB) | ABS(Zin)
2.72 | 1 | 0 | 0 | -0.38622 | 1 | 0 | 0 | 0 | 0.79244 | 0 | 0 | -0.38622 | 1 | 0 | 0 | -0.73795 | 0.79244 | 0 | 0 | -0.971 | 1 | 0 | 0 | 0 | 0.19627 | 0 | 0 | -0.971 | 1 | 0 | 0 | -0.76689 | 0.19627 | 0 | 0 | -1.1215 | 1 | 0 | 0 | 0 | -0.49232 | 0 | 0 | -1.1215 | 1 | 0 | 0 | -0.73795 | -0.49232 | 0 | 0 | -0.75821 | 1 | 0 | 0 | 0 | -0.89979 | 0 | 0 | -0.75821 | 1 | 0 | 0 | -0.38622 | -0.89979 | 0 | 0 | -0.41069 | 1 | 0 | 0 | 0 | -0.89979 | -0.41069 | 0 | -0.41069 | -0.0030317 | 0.97719
| C1(Re,Im) |  | D1(Re,Im) |  | C2(Re,Im) |  | D2(Re,Im) |  | C12(Re,Im) |  | D12(Re,Im) |  | C3(Re,Im) |  | D3(Re,Im) |  | C12(Re,Im) |  | D12(Re,Im) |  | C2(Re,Im) |  | D2(Re,Im) |  | C12(Re,Im) |  | D12(Re,Im) |  | C3(Re,Im) |  | D3(Re,Im) |  | C12(Re,Im) |  | D12(Re,Im) |  | C2(Re,Im) |  | D2(Re,Im) |  | C12(Re,Im) |  | D12(Re,Im) |  | C3(Re,Im) |  | D3(Re,Im) |  | C12(Re,Im) |  | D12(Re,Im) |  | C2(Re,Im) |  | D2(Re,Im) |  | C12(Re,Im) |  | D12(Re,Im) |  | C3(Re,Im) |  | D3(Re,Im) |  | C12(Re,Im) |  | D12(Re,Im) |  | C4(Re,Im) |  | D4(Re,Im) |  | C12(Re,Im) |  | D12(Re,Im) |  | 位相(deg) | RL(Db)
| 0 | 0 | 1 | 0 | 0 | -0.53742 | 1 | 0 | 0 | -0.53742 | 1 | 0 | 0 | 0 | 1 | 0 | 0 | -0.53742 | 0.60341 | 0 | 0 | -0.61397 | 1 | 0 | 0 | -0.9079 | 0.60341 | 0 | 0 | 0 | 1 | 0 | 0 | -0.9079 | -0.092844 | 0 | 0 | -0.61397 | 1 | 0 | 0 | -0.85089 | -0.092844 | 0 | 0 | 0 | 1 | 0 | 0 | -0.85089 | -0.72076 | 0 | 0 | -0.53742 | 1 | 0 | 0 | -0.46354 | -0.72076 | 0 | 0 | 0 | 1 | 0 | 0 | -0.46354 | -0.89979 | 0 | 1 | 0 | 1 | 0 | -0.89979 | -0.46354 | -0.89979 | 0 | -24.5333 | -30.8048
| 第1複素マトリックス |  |  |  | 第2複素マトリックス |  |  |  |  | 掛け算結果1 |  |  |  | 第3複素マトリックス |  |  |  | 掛け算結果2 |  |  | 第4複素マトリックス |  |  |  |  | 掛け算結果3 |  |  | 第5複素マトリックス |  |  |  |  | 掛け算結果4 |  |  | 第6複素マトリックス |  |  |  |  | 掛け算結果5 |  |  | 第7複素マトリックス |  |  |  |  | 掛け算結果6 |  |  | 第8複素マトリックス |  |  |  |  | 掛け算結果7 |  |  | 第9複素マトリックス |  |  |  |  | 掛け算結果8 |  |  | 第8複素マトリックス（負荷） |  |  |  |  | 掛け算結果9
| A1(Re,Im) |  | B1(Re,Im) |  | A2(Re,Im) |  | B2(Re,Im) |  | A12(Re,Im) |  | B12(Re,Im) |  | A3Re,Im) |  | B3(Re,Im) |  | A12(Re,Im) |  | B12(Re,Im) |  | A2(Re,Im) |  | B2(Re,Im) |  | A12(Re,Im) |  | B12(Re,Im) |  | A3Re,Im) |  | B3(Re,Im) |  | A12(Re,Im) |  | B12(Re,Im) |  | A2(Re,Im) |  | B2(Re,Im) |  | A12(Re,Im) |  | B12(Re,Im) |  | A3Re,Im) |  | B3(Re,Im) |  | A12(Re,Im) |  | B12(Re,Im) |  | A2(Re,Im) |  | B2(Re,Im) |  | A12(Re,Im) |  | B12(Re,Im) |  | A3Re,Im) |  | B3(Re,Im) |  | A12(Re,Im) |  | B12(Re,Im) |  | A4Re,Im) |  | B4(Re,Im) |  | A12(Re,Im) |  | B12(Re,Im) |  | 減衰量(dB) | ABS(Zin)
2.74 | 1 | 0 | 0 | -0.38341 | 1 | 0 | 0 | 0 | 0.79546 | 0 | 0 | -0.38341 | 1 | 0 | 0 | -0.73256 | 0.79546 | 0 | 0 | -0.96613 | 1 | 0 | 0 | 0 | 0.20661 | 0 | 0 | -0.96613 | 1 | 0 | 0 | -0.76129 | 0.20661 | 0 | 0 | -1.1234 | 1 | 0 | 0 | 0 | -0.4781 | 0 | 0 | -1.1234 | 1 | 0 | 0 | -0.73256 | -0.4781 | 0 | 0 | -0.77318 | 1 | 0 | 0 | 0 | -0.89059 | 0 | 0 | -0.77318 | 1 | 0 | 0 | -0.38341 | -0.89059 | 0 | 0 | -0.43172 | 1 | 0 | 0 | 0 | -0.89059 | -0.43172 | 0 | -0.43172 | -0.0024404 | 0.97866
| C1(Re,Im) |  | D1(Re,Im) |  | C2(Re,Im) |  | D2(Re,Im) |  | C12(Re,Im) |  | D12(Re,Im) |  | C3(Re,Im) |  | D3(Re,Im) |  | C12(Re,Im) |  | D12(Re,Im) |  | C2(Re,Im) |  | D2(Re,Im) |  | C12(Re,Im) |  | D12(Re,Im) |  | C3(Re,Im) |  | D3(Re,Im) |  | C12(Re,Im) |  | D12(Re,Im) |  | C2(Re,Im) |  | D2(Re,Im) |  | C12(Re,Im) |  | D12(Re,Im) |  | C3(Re,Im) |  | D3(Re,Im) |  | C12(Re,Im) |  | D12(Re,Im) |  | C2(Re,Im) |  | D2(Re,Im) |  | C12(Re,Im) |  | D12(Re,Im) |  | C3(Re,Im) |  | D3(Re,Im) |  | C12(Re,Im) |  | D12(Re,Im) |  | C4(Re,Im) |  | D4(Re,Im) |  | C12(Re,Im) |  | D12(Re,Im) |  | 位相(deg) | RL(Db)
| 0 | 0 | 1 | 0 | 0 | -0.53349 | 1 | 0 | 0 | -0.53349 | 1 | 0 | 0 | 0 | 1 | 0 | 0 | -0.53349 | 0.60918 | 0 | 0 | -0.60949 | 1 | 0 | 0 | -0.90479 | 0.60918 | 0 | 0 | 0 | 1 | 0 | 0 | -0.90479 | -0.079625 | 0 | 0 | -0.60949 | 1 | 0 | 0 | -0.85625 | -0.079625 | 0 | 0 | 0 | 1 | 0 | 0 | -0.85625 | -0.70689 | 0 | 0 | -0.53349 | 1 | 0 | 0 | -0.47913 | -0.70689 | 0 | 0 | 0 | 1 | 0 | 0 | -0.47913 | -0.89059 | 0 | 1 | 0 | 1 | 0 | -0.89059 | -0.47913 | -0.89059 | 0 | -25.8621 | -31.6875
| 第1複素マトリックス |  |  |  | 第2複素マトリックス |  |  |  |  | 掛け算結果1 |  |  |  | 第3複素マトリックス |  |  |  | 掛け算結果2 |  |  | 第4複素マトリックス |  |  |  |  | 掛け算結果3 |  |  | 第5複素マトリックス |  |  |  |  | 掛け算結果4 |  |  | 第6複素マトリックス |  |  |  |  | 掛け算結果5 |  |  | 第7複素マトリックス |  |  |  |  | 掛け算結果6 |  |  | 第8複素マトリックス |  |  |  |  | 掛け算結果7 |  |  | 第9複素マトリックス |  |  |  |  | 掛け算結果8 |  |  | 第8複素マトリックス（負荷） |  |  |  |  | 掛け算結果9
| A1(Re,Im) |  | B1(Re,Im) |  | A2(Re,Im) |  | B2(Re,Im) |  | A12(Re,Im) |  | B12(Re,Im) |  | A3Re,Im) |  | B3(Re,Im) |  | A12(Re,Im) |  | B12(Re,Im) |  | A2(Re,Im) |  | B2(Re,Im) |  | A12(Re,Im) |  | B12(Re,Im) |  | A3Re,Im) |  | B3(Re,Im) |  | A12(Re,Im) |  | B12(Re,Im) |  | A2(Re,Im) |  | B2(Re,Im) |  | A12(Re,Im) |  | B12(Re,Im) |  | A3Re,Im) |  | B3(Re,Im) |  | A12(Re,Im) |  | B12(Re,Im) |  | A2(Re,Im) |  | B2(Re,Im) |  | A12(Re,Im) |  | B12(Re,Im) |  | A3Re,Im) |  | B3(Re,Im) |  | A12(Re,Im) |  | B12(Re,Im) |  | A4Re,Im) |  | B4(Re,Im) |  | A12(Re,Im) |  | B12(Re,Im) |  | 減衰量(dB) | ABS(Zin)
2.76 | 1 | 0 | 0 | -0.38063 | 1 | 0 | 0 | 0 | 0.79841 | 0 | 0 | -0.38063 | 1 | 0 | 0 | -0.72726 | 0.79841 | 0 | 0 | -0.96127 | 1 | 0 | 0 | 0 | 0.21677 | 0 | 0 | -0.96127 | 1 | 0 | 0 | -0.75578 | 0.21677 | 0 | 0 | -1.1251 | 1 | 0 | 0 | 0 | -0.464 | 0 | 0 | -1.1251 | 1 | 0 | 0 | -0.72726 | -0.464 | 0 | 0 | -0.78765 | 1 | 0 | 0 | 0 | -0.88117 | 0 | 0 | -0.78765 | 1 | 0 | 0 | -0.38063 | -0.88117 | 0 | 0 | -0.45226 | 1 | 0 | 0 | 0 | -0.88117 | -0.45226 | 0 | -0.45226 | -0.0019179 | 0.98032
| C1(Re,Im) |  | D1(Re,Im) |  | C2(Re,Im) |  | D2(Re,Im) |  | C12(Re,Im) |  | D12(Re,Im) |  | C3(Re,Im) |  | D3(Re,Im) |  | C12(Re,Im) |  | D12(Re,Im) |  | C2(Re,Im) |  | D2(Re,Im) |  | C12(Re,Im) |  | D12(Re,Im) |  | C3(Re,Im) |  | D3(Re,Im) |  | C12(Re,Im) |  | D12(Re,Im) |  | C2(Re,Im) |  | D2(Re,Im) |  | C12(Re,Im) |  | D12(Re,Im) |  | C3(Re,Im) |  | D3(Re,Im) |  | C12(Re,Im) |  | D12(Re,Im) |  | C2(Re,Im) |  | D2(Re,Im) |  | C12(Re,Im) |  | D12(Re,Im) |  | C3(Re,Im) |  | D3(Re,Im) |  | C12(Re,Im) |  | D12(Re,Im) |  | C4(Re,Im) |  | D4(Re,Im) |  | C12(Re,Im) |  | D12(Re,Im) |  | 位相(deg) | RL(Db)
| 0 | 0 | 1 | 0 | 0 | -0.52963 | 1 | 0 | 0 | -0.52963 | 1 | 0 | 0 | 0 | 1 | 0 | 0 | -0.52963 | 0.61482 | 0 | 0 | -0.60507 | 1 | 0 | 0 | -0.90164 | 0.61482 | 0 | 0 | 0 | 1 | 0 | 0 | -0.90164 | -0.066616 | 0 | 0 | -0.60507 | 1 | 0 | 0 | -0.86134 | -0.066616 | 0 | 0 | 0 | 1 | 0 | 0 | -0.86134 | -0.69303 | 0 | 0 | -0.52963 | 1 | 0 | 0 | -0.49429 | -0.69303 | 0 | 0 | 0 | 1 | 0 | 0 | -0.49429 | -0.88117 | 0 | 1 | 0 | 1 | 0 | -0.88117 | -0.49429 | -0.88117 | 0 | -27.169 | -32.674
| 第1複素マトリックス |  |  |  | 第2複素マトリックス |  |  |  |  | 掛け算結果1 |  |  |  | 第3複素マトリックス |  |  |  | 掛け算結果2 |  |  | 第4複素マトリックス |  |  |  |  | 掛け算結果3 |  |  | 第5複素マトリックス |  |  |  |  | 掛け算結果4 |  |  | 第6複素マトリックス |  |  |  |  | 掛け算結果5 |  |  | 第7複素マトリックス |  |  |  |  | 掛け算結果6 |  |  | 第8複素マトリックス |  |  |  |  | 掛け算結果7 |  |  | 第9複素マトリックス |  |  |  |  | 掛け算結果8 |  |  | 第8複素マトリックス（負荷） |  |  |  |  | 掛け算結果9
| A1(Re,Im) |  | B1(Re,Im) |  | A2(Re,Im) |  | B2(Re,Im) |  | A12(Re,Im) |  | B12(Re,Im) |  | A3Re,Im) |  | B3(Re,Im) |  | A12(Re,Im) |  | B12(Re,Im) |  | A2(Re,Im) |  | B2(Re,Im) |  | A12(Re,Im) |  | B12(Re,Im) |  | A3Re,Im) |  | B3(Re,Im) |  | A12(Re,Im) |  | B12(Re,Im) |  | A2(Re,Im) |  | B2(Re,Im) |  | A12(Re,Im) |  | B12(Re,Im) |  | A3Re,Im) |  | B3(Re,Im) |  | A12(Re,Im) |  | B12(Re,Im) |  | A2(Re,Im) |  | B2(Re,Im) |  | A12(Re,Im) |  | B12(Re,Im) |  | A3Re,Im) |  | B3(Re,Im) |  | A12(Re,Im) |  | B12(Re,Im) |  | A4Re,Im) |  | B4(Re,Im) |  | A12(Re,Im) |  | B12(Re,Im) |  | 減衰量(dB) | ABS(Zin)
2.78 | 1 | 0 | 0 | -0.37789 | 1 | 0 | 0 | 0 | 0.8013 | 0 | 0 | -0.37789 | 1 | 0 | 0 | -0.72202 | 0.8013 | 0 | 0 | -0.95645 | 1 | 0 | 0 | 0 | 0.22674 | 0 | 0 | -0.95645 | 1 | 0 | 0 | -0.75034 | 0.22674 | 0 | 0 | -1.1266 | 1 | 0 | 0 | 0 | -0.45002 | 0 | 0 | -1.1266 | 1 | 0 | 0 | -0.72202 | -0.45002 | 0 | 0 | -0.80165 | 1 | 0 | 0 | 0 | -0.87154 | 0 | 0 | -0.80165 | 1 | 0 | 0 | -0.37789 | -0.87154 | 0 | 0 | -0.47231 | 1 | 0 | 0 | 0 | -0.87154 | -0.47231 | 0 | -0.47231 | -0.0014628 | 0.98216
| C1(Re,Im) |  | D1(Re,Im) |  | C2(Re,Im) |  | D2(Re,Im) |  | C12(Re,Im) |  | D12(Re,Im) |  | C3(Re,Im) |  | D3(Re,Im) |  | C12(Re,Im) |  | D12(Re,Im) |  | C2(Re,Im) |  | D2(Re,Im) |  | C12(Re,Im) |  | D12(Re,Im) |  | C3(Re,Im) |  | D3(Re,Im) |  | C12(Re,Im) |  | D12(Re,Im) |  | C2(Re,Im) |  | D2(Re,Im) |  | C12(Re,Im) |  | D12(Re,Im) |  | C3(Re,Im) |  | D3(Re,Im) |  | C12(Re,Im) |  | D12(Re,Im) |  | C2(Re,Im) |  | D2(Re,Im) |  | C12(Re,Im) |  | D12(Re,Im) |  | C3(Re,Im) |  | D3(Re,Im) |  | C12(Re,Im) |  | D12(Re,Im) |  | C4(Re,Im) |  | D4(Re,Im) |  | C12(Re,Im) |  | D12(Re,Im) |  | 位相(deg) | RL(Db)
| 0 | 0 | 1 | 0 | 0 | -0.52582 | 1 | 0 | 0 | -0.52582 | 1 | 0 | 0 | 0 | 1 | 0 | 0 | -0.52582 | 0.62035 | 0 | 0 | -0.60072 | 1 | 0 | 0 | -0.89847 | 0.62035 | 0 | 0 | 0 | 1 | 0 | 0 | -0.89847 | -0.053813 | 0 | 0 | -0.60072 | 1 | 0 | 0 | -0.86615 | -0.053813 | 0 | 0 | 0 | 1 | 0 | 0 | -0.86615 | -0.67919 | 0 | 0 | -0.52582 | 1 | 0 | 0 | -0.50902 | -0.67919 | 0 | 0 | 0 | 1 | 0 | 0 | -0.50902 | -0.87154 | 0 | 1 | 0 | 1 | 0 | -0.87154 | -0.50902 | -0.87154 | 0 | -28.4542 | -33.791
| 第1複素マトリックス |  |  |  | 第2複素マトリックス |  |  |  |  | 掛け算結果1 |  |  |  | 第3複素マトリックス |  |  |  | 掛け算結果2 |  |  | 第4複素マトリックス |  |  |  |  | 掛け算結果3 |  |  | 第5複素マトリックス |  |  |  |  | 掛け算結果4 |  |  | 第6複素マトリックス |  |  |  |  | 掛け算結果5 |  |  | 第7複素マトリックス |  |  |  |  | 掛け算結果6 |  |  | 第8複素マトリックス |  |  |  |  | 掛け算結果7 |  |  | 第9複素マトリックス |  |  |  |  | 掛け算結果8 |  |  | 第8複素マトリックス（負荷） |  |  |  |  | 掛け算結果9
| A1(Re,Im) |  | B1(Re,Im) |  | A2(Re,Im) |  | B2(Re,Im) |  | A12(Re,Im) |  | B12(Re,Im) |  | A3Re,Im) |  | B3(Re,Im) |  | A12(Re,Im) |  | B12(Re,Im) |  | A2(Re,Im) |  | B2(Re,Im) |  | A12(Re,Im) |  | B12(Re,Im) |  | A3Re,Im) |  | B3(Re,Im) |  | A12(Re,Im) |  | B12(Re,Im) |  | A2(Re,Im) |  | B2(Re,Im) |  | A12(Re,Im) |  | B12(Re,Im) |  | A3Re,Im) |  | B3(Re,Im) |  | A12(Re,Im) |  | B12(Re,Im) |  | A2(Re,Im) |  | B2(Re,Im) |  | A12(Re,Im) |  | B12(Re,Im) |  | A3Re,Im) |  | B3(Re,Im) |  | A12(Re,Im) |  | B12(Re,Im) |  | A4Re,Im) |  | B4(Re,Im) |  | A12(Re,Im) |  | B12(Re,Im) |  | 減衰量(dB) | ABS(Zin)
2.8 | 1 | 0 | 0 | -0.37519 | 1 | 0 | 0 | 0 | 0.80413 | 0 | 0 | -0.37519 | 1 | 0 | 0 | -0.71687 | 0.80413 | 0 | 0 | -0.95164 | 1 | 0 | 0 | 0 | 0.23654 | 0 | 0 | -0.95164 | 1 | 0 | 0 | -0.74498 | 0.23654 | 0 | 0 | -1.1279 | 1 | 0 | 0 | 0 | -0.43615 | 0 | 0 | -1.1279 | 1 | 0 | 0 | -0.71687 | -0.43615 | 0 | 0 | -0.8152 | 1 | 0 | 0 | 0 | -0.86173 | 0 | 0 | -0.8152 | 1 | 0 | 0 | -0.37519 | -0.86173 | 0 | 0 | -0.49188 | 1 | 0 | 0 | 0 | -0.86173 | -0.49188 | 0 | -0.49188 | -0.0010732 | 0.98417
| C1(Re,Im) |  | D1(Re,Im) |  | C2(Re,Im) |  | D2(Re,Im) |  | C12(Re,Im) |  | D12(Re,Im) |  | C3(Re,Im) |  | D3(Re,Im) |  | C12(Re,Im) |  | D12(Re,Im) |  | C2(Re,Im) |  | D2(Re,Im) |  | C12(Re,Im) |  | D12(Re,Im) |  | C3(Re,Im) |  | D3(Re,Im) |  | C12(Re,Im) |  | D12(Re,Im) |  | C2(Re,Im) |  | D2(Re,Im) |  | C12(Re,Im) |  | D12(Re,Im) |  | C3(Re,Im) |  | D3(Re,Im) |  | C12(Re,Im) |  | D12(Re,Im) |  | C2(Re,Im) |  | D2(Re,Im) |  | C12(Re,Im) |  | D12(Re,Im) |  | C3(Re,Im) |  | D3(Re,Im) |  | C12(Re,Im) |  | D12(Re,Im) |  | C4(Re,Im) |  | D4(Re,Im) |  | C12(Re,Im) |  | D12(Re,Im) |  | 位相(deg) | RL(Db)
| 0 | 0 | 1 | 0 | 0 | -0.52206 | 1 | 0 | 0 | -0.52206 | 1 | 0 | 0 | 0 | 1 | 0 | 0 | -0.52206 | 0.62575 | 0 | 0 | -0.59643 | 1 | 0 | 0 | -0.89528 | 0.62575 | 0 | 0 | 0 | 1 | 0 | 0 | -0.89528 | -0.041213 | 0 | 0 | -0.59643 | 1 | 0 | 0 | -0.8707 | -0.041213 | 0 | 0 | 0 | 1 | 0 | 0 | -0.8707 | -0.66539 | 0 | 0 | -0.52206 | 1 | 0 | 0 | -0.52332 | -0.66539 | 0 | 0 | 0 | 1 | 0 | 0 | -0.52332 | -0.86173 | 0 | 1 | 0 | 1 | 0 | -0.86173 | -0.52332 | -0.86173 | 0 | -29.718 | -35.0767
| 第1複素マトリックス |  |  |  | 第2複素マトリックス |  |  |  |  | 掛け算結果1 |  |  |  | 第3複素マトリックス |  |  |  | 掛け算結果2 |  |  | 第4複素マトリックス |  |  |  |  | 掛け算結果3 |  |  | 第5複素マトリックス |  |  |  |  | 掛け算結果4 |  |  | 第6複素マトリックス |  |  |  |  | 掛け算結果5 |  |  | 第7複素マトリックス |  |  |  |  | 掛け算結果6 |  |  | 第8複素マトリックス |  |  |  |  | 掛け算結果7 |  |  | 第9複素マトリックス |  |  |  |  | 掛け算結果8 |  |  | 第8複素マトリックス（負荷） |  |  |  |  | 掛け算結果9
| A1(Re,Im) |  | B1(Re,Im) |  | A2(Re,Im) |  | B2(Re,Im) |  | A12(Re,Im) |  | B12(Re,Im) |  | A3Re,Im) |  | B3(Re,Im) |  | A12(Re,Im) |  | B12(Re,Im) |  | A2(Re,Im) |  | B2(Re,Im) |  | A12(Re,Im) |  | B12(Re,Im) |  | A3Re,Im) |  | B3(Re,Im) |  | A12(Re,Im) |  | B12(Re,Im) |  | A2(Re,Im) |  | B2(Re,Im) |  | A12(Re,Im) |  | B12(Re,Im) |  | A3Re,Im) |  | B3(Re,Im) |  | A12(Re,Im) |  | B12(Re,Im) |  | A2(Re,Im) |  | B2(Re,Im) |  | A12(Re,Im) |  | B12(Re,Im) |  | A3Re,Im) |  | B3(Re,Im) |  | A12(Re,Im) |  | B12(Re,Im) |  | A4Re,Im) |  | B4(Re,Im) |  | A12(Re,Im) |  | B12(Re,Im) |  | 減衰量(dB) | ABS(Zin)
2.82 | 1 | 0 | 0 | -0.37253 | 1 | 0 | 0 | 0 | 0.8069 | 0 | 0 | -0.37253 | 1 | 0 | 0 | -0.71178 | 0.8069 | 0 | 0 | -0.94686 | 1 | 0 | 0 | 0 | 0.24616 | 0 | 0 | -0.94686 | 1 | 0 | 0 | -0.7397 | 0.24616 | 0 | 0 | -1.1289 | 1 | 0 | 0 | 0 | -0.4224 | 0 | 0 | -1.1289 | 1 | 0 | 0 | -0.71178 | -0.4224 | 0 | 0 | -0.82829 | 1 | 0 | 0 | 0 | -0.85175 | 0 | 0 | -0.82829 | 1 | 0 | 0 | -0.37253 | -0.85175 | 0 | 0 | -0.51099 | 1 | 0 | 0 | 0 | -0.85175 | -0.51099 | 0 | -0.51099 | -0.00074728 | 0.98635
| C1(Re,Im) |  | D1(Re,Im) |  | C2(Re,Im) |  | D2(Re,Im) |  | C12(Re,Im) |  | D12(Re,Im) |  | C3(Re,Im) |  | D3(Re,Im) |  | C12(Re,Im) |  | D12(Re,Im) |  | C2(Re,Im) |  | D2(Re,Im) |  | C12(Re,Im) |  | D12(Re,Im) |  | C3(Re,Im) |  | D3(Re,Im) |  | C12(Re,Im) |  | D12(Re,Im) |  | C2(Re,Im) |  | D2(Re,Im) |  | C12(Re,Im) |  | D12(Re,Im) |  | C3(Re,Im) |  | D3(Re,Im) |  | C12(Re,Im) |  | D12(Re,Im) |  | C2(Re,Im) |  | D2(Re,Im) |  | C12(Re,Im) |  | D12(Re,Im) |  | C3(Re,Im) |  | D3(Re,Im) |  | C12(Re,Im) |  | D12(Re,Im) |  | C4(Re,Im) |  | D4(Re,Im) |  | C12(Re,Im) |  | D12(Re,Im) |  | 位相(deg) | RL(Db)
| 0 | 0 | 1 | 0 | 0 | -0.51836 | 1 | 0 | 0 | -0.51836 | 1 | 0 | 0 | 0 | 1 | 0 | 0 | -0.51836 | 0.63104 | 0 | 0 | -0.5922 | 1 | 0 | 0 | -0.89206 | 0.63104 | 0 | 0 | 0 | 1 | 0 | 0 | -0.89206 | -0.028814 | 0 | 0 | -0.5922 | 1 | 0 | 0 | -0.875 | -0.028814 | 0 | 0 | 0 | 1 | 0 | 0 | -0.875 | -0.65162 | 0 | 0 | -0.51836 | 1 | 0 | 0 | -0.53722 | -0.65162 | 0 | 0 | 0 | 1 | 0 | 0 | -0.53722 | -0.85175 | 0 | 1 | 0 | 1 | 0 | -0.85175 | -0.53722 | -0.85175 | 0 | -30.9606 | -36.5899
| 第1複素マトリックス |  |  |  | 第2複素マトリックス |  |  |  |  | 掛け算結果1 |  |  |  | 第3複素マトリックス |  |  |  | 掛け算結果2 |  |  | 第4複素マトリックス |  |  |  |  | 掛け算結果3 |  |  | 第5複素マトリックス |  |  |  |  | 掛け算結果4 |  |  | 第6複素マトリックス |  |  |  |  | 掛け算結果5 |  |  | 第7複素マトリックス |  |  |  |  | 掛け算結果6 |  |  | 第8複素マトリックス |  |  |  |  | 掛け算結果7 |  |  | 第9複素マトリックス |  |  |  |  | 掛け算結果8 |  |  | 第8複素マトリックス（負荷） |  |  |  |  | 掛け算結果9
| A1(Re,Im) |  | B1(Re,Im) |  | A2(Re,Im) |  | B2(Re,Im) |  | A12(Re,Im) |  | B12(Re,Im) |  | A3Re,Im) |  | B3(Re,Im) |  | A12(Re,Im) |  | B12(Re,Im) |  | A2(Re,Im) |  | B2(Re,Im) |  | A12(Re,Im) |  | B12(Re,Im) |  | A3Re,Im) |  | B3(Re,Im) |  | A12(Re,Im) |  | B12(Re,Im) |  | A2(Re,Im) |  | B2(Re,Im) |  | A12(Re,Im) |  | B12(Re,Im) |  | A3Re,Im) |  | B3(Re,Im) |  | A12(Re,Im) |  | B12(Re,Im) |  | A2(Re,Im) |  | B2(Re,Im) |  | A12(Re,Im) |  | B12(Re,Im) |  | A3Re,Im) |  | B3(Re,Im) |  | A12(Re,Im) |  | B12(Re,Im) |  | A4Re,Im) |  | B4(Re,Im) |  | A12(Re,Im) |  | B12(Re,Im) |  | 減衰量(dB) | ABS(Zin)
2.84 | 1 | 0 | 0 | -0.36991 | 1 | 0 | 0 | 0 | 0.80961 | 0 | 0 | -0.36991 | 1 | 0 | 0 | -0.70677 | 0.80961 | 0 | 0 | -0.94211 | 1 | 0 | 0 | 0 | 0.25562 | 0 | 0 | -0.94211 | 1 | 0 | 0 | -0.73449 | 0.25562 | 0 | 0 | -1.1299 | 1 | 0 | 0 | 0 | -0.40877 | 0 | 0 | -1.1299 | 1 | 0 | 0 | -0.70677 | -0.40877 | 0 | 0 | -0.84095 | 1 | 0 | 0 | 0 | -0.84162 | 0 | 0 | -0.84095 | 1 | 0 | 0 | -0.36991 | -0.84162 | 0 | 0 | -0.52963 | 1 | 0 | 0 | 0 | -0.84162 | -0.52963 | 0 | -0.52963 | -0.00048307 | 0.98867
| C1(Re,Im) |  | D1(Re,Im) |  | C2(Re,Im) |  | D2(Re,Im) |  | C12(Re,Im) |  | D12(Re,Im) |  | C3(Re,Im) |  | D3(Re,Im) |  | C12(Re,Im) |  | D12(Re,Im) |  | C2(Re,Im) |  | D2(Re,Im) |  | C12(Re,Im) |  | D12(Re,Im) |  | C3(Re,Im) |  | D3(Re,Im) |  | C12(Re,Im) |  | D12(Re,Im) |  | C2(Re,Im) |  | D2(Re,Im) |  | C12(Re,Im) |  | D12(Re,Im) |  | C3(Re,Im) |  | D3(Re,Im) |  | C12(Re,Im) |  | D12(Re,Im) |  | C2(Re,Im) |  | D2(Re,Im) |  | C12(Re,Im) |  | D12(Re,Im) |  | C3(Re,Im) |  | D3(Re,Im) |  | C12(Re,Im) |  | D12(Re,Im) |  | C4(Re,Im) |  | D4(Re,Im) |  | C12(Re,Im) |  | D12(Re,Im) |  | 位相(deg) | RL(Db)
| 0 | 0 | 1 | 0 | 0 | -0.51471 | 1 | 0 | 0 | -0.51471 | 1 | 0 | 0 | 0 | 1 | 0 | 0 | -0.51471 | 0.63622 | 0 | 0 | -0.58803 | 1 | 0 | 0 | -0.88883 | 0.63622 | 0 | 0 | 0 | 1 | 0 | 0 | -0.88883 | -0.016611 | 0 | 0 | -0.58803 | 1 | 0 | 0 | -0.87906 | -0.016611 | 0 | 0 | 0 | 1 | 0 | 0 | -0.87906 | -0.6379 | 0 | 0 | -0.51471 | 1 | 0 | 0 | -0.55072 | -0.6379 | 0 | 0 | 0 | 1 | 0 | 0 | -0.55072 | -0.84162 | 0 | 1 | 0 | 1 | 0 | -0.84162 | -0.55072 | -0.84162 | 0 | -32.1822 | -38.4264
| 第1複素マトリックス |  |  |  | 第2複素マトリックス |  |  |  |  | 掛け算結果1 |  |  |  | 第3複素マトリックス |  |  |  | 掛け算結果2 |  |  | 第4複素マトリックス |  |  |  |  | 掛け算結果3 |  |  | 第5複素マトリックス |  |  |  |  | 掛け算結果4 |  |  | 第6複素マトリックス |  |  |  |  | 掛け算結果5 |  |  | 第7複素マトリックス |  |  |  |  | 掛け算結果6 |  |  | 第8複素マトリックス |  |  |  |  | 掛け算結果7 |  |  | 第9複素マトリックス |  |  |  |  | 掛け算結果8 |  |  | 第8複素マトリックス（負荷） |  |  |  |  | 掛け算結果9
| A1(Re,Im) |  | B1(Re,Im) |  | A2(Re,Im) |  | B2(Re,Im) |  | A12(Re,Im) |  | B12(Re,Im) |  | A3Re,Im) |  | B3(Re,Im) |  | A12(Re,Im) |  | B12(Re,Im) |  | A2(Re,Im) |  | B2(Re,Im) |  | A12(Re,Im) |  | B12(Re,Im) |  | A3Re,Im) |  | B3(Re,Im) |  | A12(Re,Im) |  | B12(Re,Im) |  | A2(Re,Im) |  | B2(Re,Im) |  | A12(Re,Im) |  | B12(Re,Im) |  | A3Re,Im) |  | B3(Re,Im) |  | A12(Re,Im) |  | B12(Re,Im) |  | A2(Re,Im) |  | B2(Re,Im) |  | A12(Re,Im) |  | B12(Re,Im) |  | A3Re,Im) |  | B3(Re,Im) |  | A12(Re,Im) |  | B12(Re,Im) |  | A4Re,Im) |  | B4(Re,Im) |  | A12(Re,Im) |  | B12(Re,Im) |  | 減衰量(dB) | ABS(Zin)
2.86 | 1 | 0 | 0 | -0.36732 | 1 | 0 | 0 | 0 | 0.81226 | 0 | 0 | -0.36732 | 1 | 0 | 0 | -0.70183 | 0.81226 | 0 | 0 | -0.93738 | 1 | 0 | 0 | 0 | 0.2649 | 0 | 0 | -0.93738 | 1 | 0 | 0 | -0.72935 | 0.2649 | 0 | 0 | -1.1306 | 1 | 0 | 0 | 0 | -0.39527 | 0 | 0 | -1.1306 | 1 | 0 | 0 | -0.70183 | -0.39527 | 0 | 0 | -0.85318 | 1 | 0 | 0 | 0 | -0.83134 | 0 | 0 | -0.85318 | 1 | 0 | 0 | -0.36732 | -0.83134 | 0 | 0 | -0.54781 | 1 | 0 | 0 | 0 | -0.83134 | -0.54781 | 0 | -0.54781 | -0.00027852 | 0.99114
| C1(Re,Im) |  | D1(Re,Im) |  | C2(Re,Im) |  | D2(Re,Im) |  | C12(Re,Im) |  | D12(Re,Im) |  | C3(Re,Im) |  | D3(Re,Im) |  | C12(Re,Im) |  | D12(Re,Im) |  | C2(Re,Im) |  | D2(Re,Im) |  | C12(Re,Im) |  | D12(Re,Im) |  | C3(Re,Im) |  | D3(Re,Im) |  | C12(Re,Im) |  | D12(Re,Im) |  | C2(Re,Im) |  | D2(Re,Im) |  | C12(Re,Im) |  | D12(Re,Im) |  | C3(Re,Im) |  | D3(Re,Im) |  | C12(Re,Im) |  | D12(Re,Im) |  | C2(Re,Im) |  | D2(Re,Im) |  | C12(Re,Im) |  | D12(Re,Im) |  | C3(Re,Im) |  | D3(Re,Im) |  | C12(Re,Im) |  | D12(Re,Im) |  | C4(Re,Im) |  | D4(Re,Im) |  | C12(Re,Im) |  | D12(Re,Im) |  | 位相(deg) | RL(Db)
| 0 | 0 | 1 | 0 | 0 | -0.51111 | 1 | 0 | 0 | -0.51111 | 1 | 0 | 0 | 0 | 1 | 0 | 0 | -0.51111 | 0.64129 | 0 | 0 | -0.58392 | 1 | 0 | 0 | -0.88557 | 0.64129 | 0 | 0 | 0 | 1 | 0 | 0 | -0.88557 | -0.0046017 | 0 | 0 | -0.58392 | 1 | 0 | 0 | -0.88288 | -0.0046017 | 0 | 0 | 0 | 1 | 0 | 0 | -0.88288 | -0.62423 | 0 | 0 | -0.51111 | 1 | 0 | 0 | -0.56383 | -0.62423 | 0 | 0 | 0 | 1 | 0 | 0 | -0.56383 | -0.83134 | 0 | 1 | 0 | 1 | 0 | -0.83134 | -0.56383 | -0.83134 | 0 | -33.3831 | -40.7605
| 第1複素マトリックス |  |  |  | 第2複素マトリックス |  |  |  |  | 掛け算結果1 |  |  |  | 第3複素マトリックス |  |  |  | 掛け算結果2 |  |  | 第4複素マトリックス |  |  |  |  | 掛け算結果3 |  |  | 第5複素マトリックス |  |  |  |  | 掛け算結果4 |  |  | 第6複素マトリックス |  |  |  |  | 掛け算結果5 |  |  | 第7複素マトリックス |  |  |  |  | 掛け算結果6 |  |  | 第8複素マトリックス |  |  |  |  | 掛け算結果7 |  |  | 第9複素マトリックス |  |  |  |  | 掛け算結果8 |  |  | 第8複素マトリックス（負荷） |  |  |  |  | 掛け算結果9
| A1(Re,Im) |  | B1(Re,Im) |  | A2(Re,Im) |  | B2(Re,Im) |  | A12(Re,Im) |  | B12(Re,Im) |  | A3Re,Im) |  | B3(Re,Im) |  | A12(Re,Im) |  | B12(Re,Im) |  | A2(Re,Im) |  | B2(Re,Im) |  | A12(Re,Im) |  | B12(Re,Im) |  | A3Re,Im) |  | B3(Re,Im) |  | A12(Re,Im) |  | B12(Re,Im) |  | A2(Re,Im) |  | B2(Re,Im) |  | A12(Re,Im) |  | B12(Re,Im) |  | A3Re,Im) |  | B3(Re,Im) |  | A12(Re,Im) |  | B12(Re,Im) |  | A2(Re,Im) |  | B2(Re,Im) |  | A12(Re,Im) |  | B12(Re,Im) |  | A3Re,Im) |  | B3(Re,Im) |  | A12(Re,Im) |  | B12(Re,Im) |  | A4Re,Im) |  | B4(Re,Im) |  | A12(Re,Im) |  | B12(Re,Im) |  | 減衰量(dB) | ABS(Zin)
2.88 | 1 | 0 | 0 | -0.36477 | 1 | 0 | 0 | 0 | 0.81486 | 0 | 0 | -0.36477 | 1 | 0 | 0 | -0.69695 | 0.81486 | 0 | 0 | -0.93269 | 1 | 0 | 0 | 0 | 0.27403 | 0 | 0 | -0.93269 | 1 | 0 | 0 | -0.72428 | 0.27403 | 0 | 0 | -1.1312 | 1 | 0 | 0 | 0 | -0.38189 | 0 | 0 | -1.1312 | 1 | 0 | 0 | -0.69695 | -0.38189 | 0 | 0 | -0.865 | 1 | 0 | 0 | 0 | -0.82093 | 0 | 0 | -0.865 | 1 | 0 | 0 | -0.36477 | -0.82093 | 0 | 0 | -0.56555 | 1 | 0 | 0 | 0 | -0.82093 | -0.56555 | 0 | -0.56555 | -0.00013152 | 0.99373
| C1(Re,Im) |  | D1(Re,Im) |  | C2(Re,Im) |  | D2(Re,Im) |  | C12(Re,Im) |  | D12(Re,Im) |  | C3(Re,Im) |  | D3(Re,Im) |  | C12(Re,Im) |  | D12(Re,Im) |  | C2(Re,Im) |  | D2(Re,Im) |  | C12(Re,Im) |  | D12(Re,Im) |  | C3(Re,Im) |  | D3(Re,Im) |  | C12(Re,Im) |  | D12(Re,Im) |  | C2(Re,Im) |  | D2(Re,Im) |  | C12(Re,Im) |  | D12(Re,Im) |  | C3(Re,Im) |  | D3(Re,Im) |  | C12(Re,Im) |  | D12(Re,Im) |  | C2(Re,Im) |  | D2(Re,Im) |  | C12(Re,Im) |  | D12(Re,Im) |  | C3(Re,Im) |  | D3(Re,Im) |  | C12(Re,Im) |  | D12(Re,Im) |  | C4(Re,Im) |  | D4(Re,Im) |  | C12(Re,Im) |  | D12(Re,Im) |  | 位相(deg) | RL(Db)
| 0 | 0 | 1 | 0 | 0 | -0.50756 | 1 | 0 | 0 | -0.50756 | 1 | 0 | 0 | 0 | 1 | 0 | 0 | -0.50756 | 0.64625 | 0 | 0 | -0.57986 | 1 | 0 | 0 | -0.8823 | 0.64625 | 0 | 0 | 0 | 1 | 0 | 0 | -0.8823 | 0.0072175 | 0 | 0 | -0.57986 | 1 | 0 | 0 | -0.88648 | 0.0072175 | 0 | 0 | 0 | 1 | 0 | 0 | -0.88648 | -0.61062 | 0 | 0 | -0.50756 | 1 | 0 | 0 | -0.57656 | -0.61062 | 0 | 0 | 0 | 1 | 0 | 0 | -0.57656 | -0.82093 | 0 | 1 | 0 | 1 | 0 | -0.82093 | -0.57656 | -0.82093 | 0 | -34.5635 | -43.9624
| 第1複素マトリックス |  |  |  | 第2複素マトリックス |  |  |  |  | 掛け算結果1 |  |  |  | 第3複素マトリックス |  |  |  | 掛け算結果2 |  |  | 第4複素マトリックス |  |  |  |  | 掛け算結果3 |  |  | 第5複素マトリックス |  |  |  |  | 掛け算結果4 |  |  | 第6複素マトリックス |  |  |  |  | 掛け算結果5 |  |  | 第7複素マトリックス |  |  |  |  | 掛け算結果6 |  |  | 第8複素マトリックス |  |  |  |  | 掛け算結果7 |  |  | 第9複素マトリックス |  |  |  |  | 掛け算結果8 |  |  | 第8複素マトリックス（負荷） |  |  |  |  | 掛け算結果9
| A1(Re,Im) |  | B1(Re,Im) |  | A2(Re,Im) |  | B2(Re,Im) |  | A12(Re,Im) |  | B12(Re,Im) |  | A3Re,Im) |  | B3(Re,Im) |  | A12(Re,Im) |  | B12(Re,Im) |  | A2(Re,Im) |  | B2(Re,Im) |  | A12(Re,Im) |  | B12(Re,Im) |  | A3Re,Im) |  | B3(Re,Im) |  | A12(Re,Im) |  | B12(Re,Im) |  | A2(Re,Im) |  | B2(Re,Im) |  | A12(Re,Im) |  | B12(Re,Im) |  | A3Re,Im) |  | B3(Re,Im) |  | A12(Re,Im) |  | B12(Re,Im) |  | A2(Re,Im) |  | B2(Re,Im) |  | A12(Re,Im) |  | B12(Re,Im) |  | A3Re,Im) |  | B3(Re,Im) |  | A12(Re,Im) |  | B12(Re,Im) |  | A4Re,Im) |  | B4(Re,Im) |  | A12(Re,Im) |  | B12(Re,Im) |  | 減衰量(dB) | ABS(Zin)
2.9 | 1 | 0 | 0 | -0.36225 | 1 | 0 | 0 | 0 | 0.8174 | 0 | 0 | -0.36225 | 1 | 0 | 0 | -0.69215 | 0.8174 | 0 | 0 | -0.92802 | 1 | 0 | 0 | 0 | 0.28299 | 0 | 0 | -0.92802 | 1 | 0 | 0 | -0.71929 | 0.28299 | 0 | 0 | -1.1316 | 1 | 0 | 0 | 0 | -0.36864 | 0 | 0 | -1.1316 | 1 | 0 | 0 | -0.69215 | -0.36864 | 0 | 0 | -0.87642 | 1 | 0 | 0 | 0 | -0.8104 | 0 | 0 | -0.87642 | 1 | 0 | 0 | -0.36225 | -0.8104 | 0 | 0 | -0.58285 | 1 | 0 | 0 | 0 | -0.8104 | -0.58285 | 0 | -0.58285 | -3.9918e-05 | 0.99645
| C1(Re,Im) |  | D1(Re,Im) |  | C2(Re,Im) |  | D2(Re,Im) |  | C12(Re,Im) |  | D12(Re,Im) |  | C3(Re,Im) |  | D3(Re,Im) |  | C12(Re,Im) |  | D12(Re,Im) |  | C2(Re,Im) |  | D2(Re,Im) |  | C12(Re,Im) |  | D12(Re,Im) |  | C3(Re,Im) |  | D3(Re,Im) |  | C12(Re,Im) |  | D12(Re,Im) |  | C2(Re,Im) |  | D2(Re,Im) |  | C12(Re,Im) |  | D12(Re,Im) |  | C3(Re,Im) |  | D3(Re,Im) |  | C12(Re,Im) |  | D12(Re,Im) |  | C2(Re,Im) |  | D2(Re,Im) |  | C12(Re,Im) |  | D12(Re,Im) |  | C3(Re,Im) |  | D3(Re,Im) |  | C12(Re,Im) |  | D12(Re,Im) |  | C4(Re,Im) |  | D4(Re,Im) |  | C12(Re,Im) |  | D12(Re,Im) |  | 位相(deg) | RL(Db)
| 0 | 0 | 1 | 0 | 0 | -0.50406 | 1 | 0 | 0 | -0.50406 | 1 | 0 | 0 | 0 | 1 | 0 | 0 | -0.50406 | 0.65112 | 0 | 0 | -0.57586 | 1 | 0 | 0 | -0.87901 | 0.65112 | 0 | 0 | 0 | 1 | 0 | 0 | -0.87901 | 0.01885 | 0 | 0 | -0.57586 | 1 | 0 | 0 | -0.88987 | 0.01885 | 0 | 0 | 0 | 1 | 0 | 0 | -0.88987 | -0.59707 | 0 | 0 | -0.50406 | 1 | 0 | 0 | -0.58891 | -0.59707 | 0 | 0 | 0 | 1 | 0 | 0 | -0.58891 | -0.8104 | 0 | 1 | 0 | 1 | 0 | -0.8104 | -0.58891 | -0.8104 | 0 | -35.7239 | -49.0846
| 第1複素マトリックス |  |  |  | 第2複素マトリックス |  |  |  |  | 掛け算結果1 |  |  |  | 第3複素マトリックス |  |  |  | 掛け算結果2 |  |  | 第4複素マトリックス |  |  |  |  | 掛け算結果3 |  |  | 第5複素マトリックス |  |  |  |  | 掛け算結果4 |  |  | 第6複素マトリックス |  |  |  |  | 掛け算結果5 |  |  | 第7複素マトリックス |  |  |  |  | 掛け算結果6 |  |  | 第8複素マトリックス |  |  |  |  | 掛け算結果7 |  |  | 第9複素マトリックス |  |  |  |  | 掛け算結果8 |  |  | 第8複素マトリックス（負荷） |  |  |  |  | 掛け算結果9
| A1(Re,Im) |  | B1(Re,Im) |  | A2(Re,Im) |  | B2(Re,Im) |  | A12(Re,Im) |  | B12(Re,Im) |  | A3Re,Im) |  | B3(Re,Im) |  | A12(Re,Im) |  | B12(Re,Im) |  | A2(Re,Im) |  | B2(Re,Im) |  | A12(Re,Im) |  | B12(Re,Im) |  | A3Re,Im) |  | B3(Re,Im) |  | A12(Re,Im) |  | B12(Re,Im) |  | A2(Re,Im) |  | B2(Re,Im) |  | A12(Re,Im) |  | B12(Re,Im) |  | A3Re,Im) |  | B3(Re,Im) |  | A12(Re,Im) |  | B12(Re,Im) |  | A2(Re,Im) |  | B2(Re,Im) |  | A12(Re,Im) |  | B12(Re,Im) |  | A3Re,Im) |  | B3(Re,Im) |  | A12(Re,Im) |  | B12(Re,Im) |  | A4Re,Im) |  | B4(Re,Im) |  | A12(Re,Im) |  | B12(Re,Im) |  | 減衰量(dB) | ABS(Zin)
2.92 | 1 | 0 | 0 | -0.35977 | 1 | 0 | 0 | 0 | 0.8199 | 0 | 0 | -0.35977 | 1 | 0 | 0 | -0.68741 | 0.8199 | 0 | 0 | -0.92337 | 1 | 0 | 0 | 0 | 0.2918 | 0 | 0 | -0.92337 | 1 | 0 | 0 | -0.71436 | 0.2918 | 0 | 0 | -1.1318 | 1 | 0 | 0 | 0 | -0.35551 | 0 | 0 | -1.1318 | 1 | 0 | 0 | -0.68741 | -0.35551 | 0 | 0 | -0.88744 | 1 | 0 | 0 | 0 | -0.79977 | 0 | 0 | -0.88744 | 1 | 0 | 0 | -0.35977 | -0.79977 | 0 | 0 | -0.59971 | 1 | 0 | 0 | 0 | -0.79977 | -0.59971 | 0 | -0.59971 | -1.5376e-06 | 0.99929
| C1(Re,Im) |  | D1(Re,Im) |  | C2(Re,Im) |  | D2(Re,Im) |  | C12(Re,Im) |  | D12(Re,Im) |  | C3(Re,Im) |  | D3(Re,Im) |  | C12(Re,Im) |  | D12(Re,Im) |  | C2(Re,Im) |  | D2(Re,Im) |  | C12(Re,Im) |  | D12(Re,Im) |  | C3(Re,Im) |  | D3(Re,Im) |  | C12(Re,Im) |  | D12(Re,Im) |  | C2(Re,Im) |  | D2(Re,Im) |  | C12(Re,Im) |  | D12(Re,Im) |  | C3(Re,Im) |  | D3(Re,Im) |  | C12(Re,Im) |  | D12(Re,Im) |  | C2(Re,Im) |  | D2(Re,Im) |  | C12(Re,Im) |  | D12(Re,Im) |  | C3(Re,Im) |  | D3(Re,Im) |  | C12(Re,Im) |  | D12(Re,Im) |  | C4(Re,Im) |  | D4(Re,Im) |  | C12(Re,Im) |  | D12(Re,Im) |  | 位相(deg) | RL(Db)
| 0 | 0 | 1 | 0 | 0 | -0.50061 | 1 | 0 | 0 | -0.50061 | 1 | 0 | 0 | 0 | 1 | 0 | 0 | -0.50061 | 0.65588 | 0 | 0 | -0.57192 | 1 | 0 | 0 | -0.87572 | 0.65588 | 0 | 0 | 0 | 1 | 0 | 0 | -0.87572 | 0.030298 | 0 | 0 | -0.57192 | 1 | 0 | 0 | -0.89305 | 0.030298 | 0 | 0 | 0 | 1 | 0 | 0 | -0.89305 | -0.58359 | 0 | 0 | -0.50061 | 1 | 0 | 0 | -0.6009 | -0.58359 | 0 | 0 | 0 | 1 | 0 | 0 | -0.6009 | -0.79977 | 0 | 1 | 0 | 1 | 0 | -0.79977 | -0.6009 | -0.79977 | 0 | -36.8643 | -63.1729
| 第1複素マトリックス |  |  |  | 第2複素マトリックス |  |  |  |  | 掛け算結果1 |  |  |  | 第3複素マトリックス |  |  |  | 掛け算結果2 |  |  | 第4複素マトリックス |  |  |  |  | 掛け算結果3 |  |  | 第5複素マトリックス |  |  |  |  | 掛け算結果4 |  |  | 第6複素マトリックス |  |  |  |  | 掛け算結果5 |  |  | 第7複素マトリックス |  |  |  |  | 掛け算結果6 |  |  | 第8複素マトリックス |  |  |  |  | 掛け算結果7 |  |  | 第9複素マトリックス |  |  |  |  | 掛け算結果8 |  |  | 第8複素マトリックス（負荷） |  |  |  |  | 掛け算結果9
| A1(Re,Im) |  | B1(Re,Im) |  | A2(Re,Im) |  | B2(Re,Im) |  | A12(Re,Im) |  | B12(Re,Im) |  | A3Re,Im) |  | B3(Re,Im) |  | A12(Re,Im) |  | B12(Re,Im) |  | A2(Re,Im) |  | B2(Re,Im) |  | A12(Re,Im) |  | B12(Re,Im) |  | A3Re,Im) |  | B3(Re,Im) |  | A12(Re,Im) |  | B12(Re,Im) |  | A2(Re,Im) |  | B2(Re,Im) |  | A12(Re,Im) |  | B12(Re,Im) |  | A3Re,Im) |  | B3(Re,Im) |  | A12(Re,Im) |  | B12(Re,Im) |  | A2(Re,Im) |  | B2(Re,Im) |  | A12(Re,Im) |  | B12(Re,Im) |  | A3Re,Im) |  | B3(Re,Im) |  | A12(Re,Im) |  | B12(Re,Im) |  | A4Re,Im) |  | B4(Re,Im) |  | A12(Re,Im) |  | B12(Re,Im) |  | 減衰量(dB) | ABS(Zin)
2.94 | 1 | 0 | 0 | -0.35732 | 1 | 0 | 0 | 0 | 0.82234 | 0 | 0 | -0.35732 | 1 | 0 | 0 | -0.68273 | 0.82234 | 0 | 0 | -0.91876 | 1 | 0 | 0 | 0 | 0.30046 | 0 | 0 | -0.91876 | 1 | 0 | 0 | -0.7095 | 0.30046 | 0 | 0 | -1.1319 | 1 | 0 | 0 | 0 | -0.34251 | 0 | 0 | -1.1319 | 1 | 0 | 0 | -0.68273 | -0.34251 | 0 | 0 | -0.89809 | 1 | 0 | 0 | 0 | -0.78905 | 0 | 0 | -0.89809 | 1 | 0 | 0 | -0.35732 | -0.78905 | 0 | 0 | -0.61614 | 1 | 0 | 0 | 0 | -0.78905 | -0.61614 | 0 | -0.61614 | -1.4176e-05 | 1.0022
| C1(Re,Im) |  | D1(Re,Im) |  | C2(Re,Im) |  | D2(Re,Im) |  | C12(Re,Im) |  | D12(Re,Im) |  | C3(Re,Im) |  | D3(Re,Im) |  | C12(Re,Im) |  | D12(Re,Im) |  | C2(Re,Im) |  | D2(Re,Im) |  | C12(Re,Im) |  | D12(Re,Im) |  | C3(Re,Im) |  | D3(Re,Im) |  | C12(Re,Im) |  | D12(Re,Im) |  | C2(Re,Im) |  | D2(Re,Im) |  | C12(Re,Im) |  | D12(Re,Im) |  | C3(Re,Im) |  | D3(Re,Im) |  | C12(Re,Im) |  | D12(Re,Im) |  | C2(Re,Im) |  | D2(Re,Im) |  | C12(Re,Im) |  | D12(Re,Im) |  | C3(Re,Im) |  | D3(Re,Im) |  | C12(Re,Im) |  | D12(Re,Im) |  | C4(Re,Im) |  | D4(Re,Im) |  | C12(Re,Im) |  | D12(Re,Im) |  | 位相(deg) | RL(Db)
| 0 | 0 | 1 | 0 | 0 | -0.4972 | 1 | 0 | 0 | -0.4972 | 1 | 0 | 0 | 0 | 1 | 0 | 0 | -0.4972 | 0.66055 | 0 | 0 | -0.56803 | 1 | 0 | 0 | -0.87241 | 0.66055 | 0 | 0 | 0 | 1 | 0 | 0 | -0.87241 | 0.041566 | 0 | 0 | -0.56803 | 1 | 0 | 0 | -0.89602 | 0.041566 | 0 | 0 | 0 | 1 | 0 | 0 | -0.89602 | -0.57018 | 0 | 0 | -0.4972 | 1 | 0 | 0 | -0.61253 | -0.57018 | 0 | 0 | 0 | 1 | 0 | 0 | -0.61253 | -0.78905 | 0 | 1 | 0 | 1 | 0 | -0.78905 | -0.61253 | -0.78905 | 0 | -37.9852 | -53.4718
| 第1複素マトリックス |  |  |  | 第2複素マトリックス |  |  |  |  | 掛け算結果1 |  |  |  | 第3複素マトリックス |  |  |  | 掛け算結果2 |  |  | 第4複素マトリックス |  |  |  |  | 掛け算結果3 |  |  | 第5複素マトリックス |  |  |  |  | 掛け算結果4 |  |  | 第6複素マトリックス |  |  |  |  | 掛け算結果5 |  |  | 第7複素マトリックス |  |  |  |  | 掛け算結果6 |  |  | 第8複素マトリックス |  |  |  |  | 掛け算結果7 |  |  | 第9複素マトリックス |  |  |  |  | 掛け算結果8 |  |  | 第8複素マトリックス（負荷） |  |  |  |  | 掛け算結果9
| A1(Re,Im) |  | B1(Re,Im) |  | A2(Re,Im) |  | B2(Re,Im) |  | A12(Re,Im) |  | B12(Re,Im) |  | A3Re,Im) |  | B3(Re,Im) |  | A12(Re,Im) |  | B12(Re,Im) |  | A2(Re,Im) |  | B2(Re,Im) |  | A12(Re,Im) |  | B12(Re,Im) |  | A3Re,Im) |  | B3(Re,Im) |  | A12(Re,Im) |  | B12(Re,Im) |  | A2(Re,Im) |  | B2(Re,Im) |  | A12(Re,Im) |  | B12(Re,Im) |  | A3Re,Im) |  | B3(Re,Im) |  | A12(Re,Im) |  | B12(Re,Im) |  | A2(Re,Im) |  | B2(Re,Im) |  | A12(Re,Im) |  | B12(Re,Im) |  | A3Re,Im) |  | B3(Re,Im) |  | A12(Re,Im) |  | B12(Re,Im) |  | A4Re,Im) |  | B4(Re,Im) |  | A12(Re,Im) |  | B12(Re,Im) |  | 減衰量(dB) | ABS(Zin)
2.96 | 1 | 0 | 0 | -0.35491 | 1 | 0 | 0 | 0 | 0.82473 | 0 | 0 | -0.35491 | 1 | 0 | 0 | -0.67812 | 0.82473 | 0 | 0 | -0.91417 | 1 | 0 | 0 | 0 | 0.30896 | 0 | 0 | -0.91417 | 1 | 0 | 0 | -0.70471 | 0.30896 | 0 | 0 | -1.1319 | 1 | 0 | 0 | 0 | -0.32965 | 0 | 0 | -1.1319 | 1 | 0 | 0 | -0.67812 | -0.32965 | 0 | 0 | -0.90836 | 1 | 0 | 0 | 0 | -0.77824 | 0 | 0 | -0.90836 | 1 | 0 | 0 | -0.35491 | -0.77824 | 0 | 0 | -0.63216 | 1 | 0 | 0 | 0 | -0.77824 | -0.63216 | 0 | -0.63216 | -7.5625e-05 | 1.0053
| C1(Re,Im) |  | D1(Re,Im) |  | C2(Re,Im) |  | D2(Re,Im) |  | C12(Re,Im) |  | D12(Re,Im) |  | C3(Re,Im) |  | D3(Re,Im) |  | C12(Re,Im) |  | D12(Re,Im) |  | C2(Re,Im) |  | D2(Re,Im) |  | C12(Re,Im) |  | D12(Re,Im) |  | C3(Re,Im) |  | D3(Re,Im) |  | C12(Re,Im) |  | D12(Re,Im) |  | C2(Re,Im) |  | D2(Re,Im) |  | C12(Re,Im) |  | D12(Re,Im) |  | C3(Re,Im) |  | D3(Re,Im) |  | C12(Re,Im) |  | D12(Re,Im) |  | C2(Re,Im) |  | D2(Re,Im) |  | C12(Re,Im) |  | D12(Re,Im) |  | C3(Re,Im) |  | D3(Re,Im) |  | C12(Re,Im) |  | D12(Re,Im) |  | C4(Re,Im) |  | D4(Re,Im) |  | C12(Re,Im) |  | D12(Re,Im) |  | 位相(deg) | RL(Db)
| 0 | 0 | 1 | 0 | 0 | -0.49384 | 1 | 0 | 0 | -0.49384 | 1 | 0 | 0 | 0 | 1 | 0 | 0 | -0.49384 | 0.66512 | 0 | 0 | -0.56419 | 1 | 0 | 0 | -0.8691 | 0.66512 | 0 | 0 | 0 | 1 | 0 | 0 | -0.8691 | 0.052656 | 0 | 0 | -0.56419 | 1 | 0 | 0 | -0.8988 | 0.052656 | 0 | 0 | 0 | 1 | 0 | 0 | -0.8988 | -0.55684 | 0 | 0 | -0.49384 | 1 | 0 | 0 | -0.62381 | -0.55684 | 0 | 0 | 0 | 1 | 0 | 0 | -0.62381 | -0.77824 | 0 | 1 | 0 | 1 | 0 | -0.77824 | -0.62381 | -0.77824 | 0 | -39.0869 | -46.1475
| 第1複素マトリックス |  |  |  | 第2複素マトリックス |  |  |  |  | 掛け算結果1 |  |  |  | 第3複素マトリックス |  |  |  | 掛け算結果2 |  |  | 第4複素マトリックス |  |  |  |  | 掛け算結果3 |  |  | 第5複素マトリックス |  |  |  |  | 掛け算結果4 |  |  | 第6複素マトリックス |  |  |  |  | 掛け算結果5 |  |  | 第7複素マトリックス |  |  |  |  | 掛け算結果6 |  |  | 第8複素マトリックス |  |  |  |  | 掛け算結果7 |  |  | 第9複素マトリックス |  |  |  |  | 掛け算結果8 |  |  | 第8複素マトリックス（負荷） |  |  |  |  | 掛け算結果9
| A1(Re,Im) |  | B1(Re,Im) |  | A2(Re,Im) |  | B2(Re,Im) |  | A12(Re,Im) |  | B12(Re,Im) |  | A3Re,Im) |  | B3(Re,Im) |  | A12(Re,Im) |  | B12(Re,Im) |  | A2(Re,Im) |  | B2(Re,Im) |  | A12(Re,Im) |  | B12(Re,Im) |  | A3Re,Im) |  | B3(Re,Im) |  | A12(Re,Im) |  | B12(Re,Im) |  | A2(Re,Im) |  | B2(Re,Im) |  | A12(Re,Im) |  | B12(Re,Im) |  | A3Re,Im) |  | B3(Re,Im) |  | A12(Re,Im) |  | B12(Re,Im) |  | A2(Re,Im) |  | B2(Re,Im) |  | A12(Re,Im) |  | B12(Re,Im) |  | A3Re,Im) |  | B3(Re,Im) |  | A12(Re,Im) |  | B12(Re,Im) |  | A4Re,Im) |  | B4(Re,Im) |  | A12(Re,Im) |  | B12(Re,Im) |  | 減衰量(dB) | ABS(Zin)
2.98 | 1 | 0 | 0 | -0.35253 | 1 | 0 | 0 | 0 | 0.82708 | 0 | 0 | -0.35253 | 1 | 0 | 0 | -0.67357 | 0.82708 | 0 | 0 | -0.90962 | 1 | 0 | 0 | 0 | 0.31732 | 0 | 0 | -0.90962 | 1 | 0 | 0 | -0.69998 | 0.31732 | 0 | 0 | -1.1317 | 1 | 0 | 0 | 0 | -0.31691 | 0 | 0 | -1.1317 | 1 | 0 | 0 | -0.67357 | -0.31691 | 0 | 0 | -0.91828 | 1 | 0 | 0 | 0 | -0.76735 | 0 | 0 | -0.91828 | 1 | 0 | 0 | -0.35253 | -0.76735 | 0 | 0 | -0.64777 | 1 | 0 | 0 | 0 | -0.76735 | -0.64777 | 0 | -0.64777 | -0.00018368 | 1.0084
| C1(Re,Im) |  | D1(Re,Im) |  | C2(Re,Im) |  | D2(Re,Im) |  | C12(Re,Im) |  | D12(Re,Im) |  | C3(Re,Im) |  | D3(Re,Im) |  | C12(Re,Im) |  | D12(Re,Im) |  | C2(Re,Im) |  | D2(Re,Im) |  | C12(Re,Im) |  | D12(Re,Im) |  | C3(Re,Im) |  | D3(Re,Im) |  | C12(Re,Im) |  | D12(Re,Im) |  | C2(Re,Im) |  | D2(Re,Im) |  | C12(Re,Im) |  | D12(Re,Im) |  | C3(Re,Im) |  | D3(Re,Im) |  | C12(Re,Im) |  | D12(Re,Im) |  | C2(Re,Im) |  | D2(Re,Im) |  | C12(Re,Im) |  | D12(Re,Im) |  | C3(Re,Im) |  | D3(Re,Im) |  | C12(Re,Im) |  | D12(Re,Im) |  | C4(Re,Im) |  | D4(Re,Im) |  | C12(Re,Im) |  | D12(Re,Im) |  | 位相(deg) | RL(Db)
| 0 | 0 | 1 | 0 | 0 | -0.49053 | 1 | 0 | 0 | -0.49053 | 1 | 0 | 0 | 0 | 1 | 0 | 0 | -0.49053 | 0.6696 | 0 | 0 | -0.5604 | 1 | 0 | 0 | -0.86577 | 0.6696 | 0 | 0 | 0 | 1 | 0 | 0 | -0.86577 | 0.063572 | 0 | 0 | -0.5604 | 1 | 0 | 0 | -0.9014 | 0.063572 | 0 | 0 | 0 | 1 | 0 | 0 | -0.9014 | -0.54358 | 0 | 0 | -0.49053 | 1 | 0 | 0 | -0.63476 | -0.54358 | 0 | 0 | 0 | 1 | 0 | 0 | -0.63476 | -0.76735 | 0 | 1 | 0 | 1 | 0 | -0.76735 | -0.63476 | -0.76735 | 0 | -40.1697 | -42.2416
| 第1複素マトリックス |  |  |  | 第2複素マトリックス |  |  |  |  | 掛け算結果1 |  |  |  | 第3複素マトリックス |  |  |  | 掛け算結果2 |  |  | 第4複素マトリックス |  |  |  |  | 掛け算結果3 |  |  | 第5複素マトリックス |  |  |  |  | 掛け算結果4 |  |  | 第6複素マトリックス |  |  |  |  | 掛け算結果5 |  |  | 第7複素マトリックス |  |  |  |  | 掛け算結果6 |  |  | 第8複素マトリックス |  |  |  |  | 掛け算結果7 |  |  | 第9複素マトリックス |  |  |  |  | 掛け算結果8 |  |  | 第8複素マトリックス（負荷） |  |  |  |  | 掛け算結果9
| A1(Re,Im) |  | B1(Re,Im) |  | A2(Re,Im) |  | B2(Re,Im) |  | A12(Re,Im) |  | B12(Re,Im) |  | A3Re,Im) |  | B3(Re,Im) |  | A12(Re,Im) |  | B12(Re,Im) |  | A2(Re,Im) |  | B2(Re,Im) |  | A12(Re,Im) |  | B12(Re,Im) |  | A3Re,Im) |  | B3(Re,Im) |  | A12(Re,Im) |  | B12(Re,Im) |  | A2(Re,Im) |  | B2(Re,Im) |  | A12(Re,Im) |  | B12(Re,Im) |  | A3Re,Im) |  | B3(Re,Im) |  | A12(Re,Im) |  | B12(Re,Im) |  | A2(Re,Im) |  | B2(Re,Im) |  | A12(Re,Im) |  | B12(Re,Im) |  | A3Re,Im) |  | B3(Re,Im) |  | A12(Re,Im) |  | B12(Re,Im) |  | A4Re,Im) |  | B4(Re,Im) |  | A12(Re,Im) |  | B12(Re,Im) |  | 減衰量(dB) | ABS(Zin)
3 | 1 | 0 | 0 | -0.35018 | 1 | 0 | 0 | 0 | 0.82937 | 0 | 0 | -0.35018 | 1 | 0 | 0 | -0.66908 | 0.82937 | 0 | 0 | -0.90509 | 1 | 0 | 0 | 0 | 0.32554 | 0 | 0 | -0.90509 | 1 | 0 | 0 | -0.69531 | 0.32554 | 0 | 0 | -1.1314 | 1 | 0 | 0 | 0 | -0.3043 | 0 | 0 | -1.1314 | 1 | 0 | 0 | -0.66908 | -0.3043 | 0 | 0 | -0.92784 | 1 | 0 | 0 | 0 | -0.7564 | 0 | 0 | -0.92784 | 1 | 0 | 0 | -0.35018 | -0.7564 | 0 | 0 | -0.66297 | 1 | 0 | 0 | 0 | -0.7564 | -0.66297 | 0 | -0.66297 | -0.00033614 | 1.0116
| C1(Re,Im) |  | D1(Re,Im) |  | C2(Re,Im) |  | D2(Re,Im) |  | C12(Re,Im) |  | D12(Re,Im) |  | C3(Re,Im) |  | D3(Re,Im) |  | C12(Re,Im) |  | D12(Re,Im) |  | C2(Re,Im) |  | D2(Re,Im) |  | C12(Re,Im) |  | D12(Re,Im) |  | C3(Re,Im) |  | D3(Re,Im) |  | C12(Re,Im) |  | D12(Re,Im) |  | C2(Re,Im) |  | D2(Re,Im) |  | C12(Re,Im) |  | D12(Re,Im) |  | C3(Re,Im) |  | D3(Re,Im) |  | C12(Re,Im) |  | D12(Re,Im) |  | C2(Re,Im) |  | D2(Re,Im) |  | C12(Re,Im) |  | D12(Re,Im) |  | C3(Re,Im) |  | D3(Re,Im) |  | C12(Re,Im) |  | D12(Re,Im) |  | C4(Re,Im) |  | D4(Re,Im) |  | C12(Re,Im) |  | D12(Re,Im) |  | 位相(deg) | RL(Db)
| 0 | 0 | 1 | 0 | 0 | -0.48726 | 1 | 0 | 0 | -0.48726 | 1 | 0 | 0 | 0 | 1 | 0 | 0 | -0.48726 | 0.67399 | 0 | 0 | -0.55667 | 1 | 0 | 0 | -0.86245 | 0.67399 | 0 | 0 | 0 | 1 | 0 | 0 | -0.86245 | 0.074317 | 0 | 0 | -0.55667 | 1 | 0 | 0 | -0.90382 | 0.074317 | 0 | 0 | 0 | 1 | 0 | 0 | -0.90382 | -0.5304 | 0 | 0 | -0.48726 | 1 | 0 | 0 | -0.64537 | -0.5304 | 0 | 0 | 0 | 1 | 0 | 0 | -0.64537 | -0.7564 | 0 | 1 | 0 | 1 | 0 | -0.7564 | -0.64537 | -0.7564 | 0 | -41.2339 | -39.566
| 第1複素マトリックス |  |  |  | 第2複素マトリックス |  |  |  |  | 掛け算結果1 |  |  |  | 第3複素マトリックス |  |  |  | 掛け算結果2 |  |  | 第4複素マトリックス |  |  |  |  | 掛け算結果3 |  |  | 第5複素マトリックス |  |  |  |  | 掛け算結果4 |  |  | 第6複素マトリックス |  |  |  |  | 掛け算結果5 |  |  | 第7複素マトリックス |  |  |  |  | 掛け算結果6 |  |  | 第8複素マトリックス |  |  |  |  | 掛け算結果7 |  |  | 第9複素マトリックス |  |  |  |  | 掛け算結果8 |  |  | 第8複素マトリックス（負荷） |  |  |  |  | 掛け算結果9
| A1(Re,Im) |  | B1(Re,Im) |  | A2(Re,Im) |  | B2(Re,Im) |  | A12(Re,Im) |  | B12(Re,Im) |  | A3Re,Im) |  | B3(Re,Im) |  | A12(Re,Im) |  | B12(Re,Im) |  | A2(Re,Im) |  | B2(Re,Im) |  | A12(Re,Im) |  | B12(Re,Im) |  | A3Re,Im) |  | B3(Re,Im) |  | A12(Re,Im) |  | B12(Re,Im) |  | A2(Re,Im) |  | B2(Re,Im) |  | A12(Re,Im) |  | B12(Re,Im) |  | A3Re,Im) |  | B3(Re,Im) |  | A12(Re,Im) |  | B12(Re,Im) |  | A2(Re,Im) |  | B2(Re,Im) |  | A12(Re,Im) |  | B12(Re,Im) |  | A3Re,Im) |  | B3(Re,Im) |  | A12(Re,Im) |  | B12(Re,Im) |  | A4Re,Im) |  | B4(Re,Im) |  | A12(Re,Im) |  | B12(Re,Im) |  | 減衰量(dB) | ABS(Zin)
3.05 | 1 | 0 | 0 | -0.34444 | 1 | 0 | 0 | 0 | 0.83492 | 0 | 0 | -0.34444 | 1 | 0 | 0 | -0.65811 | 0.83492 | 0 | 0 | -0.8939 | 1 | 0 | 0 | 0 | 0.34547 | 0 | 0 | -0.8939 | 1 | 0 | 0 | -0.68392 | 0.34547 | 0 | 0 | -1.1302 | 1 | 0 | 0 | 0 | -0.27335 | 0 | 0 | -1.1302 | 1 | 0 | 0 | -0.65811 | -0.27335 | 0 | 0 | -0.95028 | 1 | 0 | 0 | 0 | -0.72879 | 0 | 0 | -0.95028 | 1 | 0 | 0 | -0.34444 | -0.72879 | 0 | 0 | -0.69926 | 1 | 0 | 0 | 0 | -0.72879 | -0.69926 | 0 | -0.69926 | -0.00089738 | 1.0199
| C1(Re,Im) |  | D1(Re,Im) |  | C2(Re,Im) |  | D2(Re,Im) |  | C12(Re,Im) |  | D12(Re,Im) |  | C3(Re,Im) |  | D3(Re,Im) |  | C12(Re,Im) |  | D12(Re,Im) |  | C2(Re,Im) |  | D2(Re,Im) |  | C12(Re,Im) |  | D12(Re,Im) |  | C3(Re,Im) |  | D3(Re,Im) |  | C12(Re,Im) |  | D12(Re,Im) |  | C2(Re,Im) |  | D2(Re,Im) |  | C12(Re,Im) |  | D12(Re,Im) |  | C3(Re,Im) |  | D3(Re,Im) |  | C12(Re,Im) |  | D12(Re,Im) |  | C2(Re,Im) |  | D2(Re,Im) |  | C12(Re,Im) |  | D12(Re,Im) |  | C3(Re,Im) |  | D3(Re,Im) |  | C12(Re,Im) |  | D12(Re,Im) |  | C4(Re,Im) |  | D4(Re,Im) |  | C12(Re,Im) |  | D12(Re,Im) |  | 位相(deg) | RL(Db)
| 0 | 0 | 1 | 0 | 0 | -0.47927 | 1 | 0 | 0 | -0.47927 | 1 | 0 | 0 | 0 | 1 | 0 | 0 | -0.47927 | 0.68459 | 0 | 0 | -0.54754 | 1 | 0 | 0 | -0.85411 | 0.68459 | 0 | 0 | 0 | 1 | 0 | 0 | -0.85411 | 0.10045 | 0 | 0 | -0.54754 | 1 | 0 | 0 | -0.90911 | 0.10045 | 0 | 0 | 0 | 1 | 0 | 0 | -0.90911 | -0.49784 | 0 | 0 | -0.47927 | 1 | 0 | 0 | -0.67051 | -0.49784 | 0 | 0 | 0 | 1 | 0 | 0 | -0.67051 | -0.72879 | 0 | 1 | 0 | 1 | 0 | -0.72879 | -0.67051 | -0.72879 | 0 | -43.8153 | -35.179
| 第1複素マトリックス |  |  |  | 第2複素マトリックス |  |  |  |  | 掛け算結果1 |  |  |  | 第3複素マトリックス |  |  |  | 掛け算結果2 |  |  | 第4複素マトリックス |  |  |  |  | 掛け算結果3 |  |  | 第5複素マトリックス |  |  |  |  | 掛け算結果4 |  |  | 第6複素マトリックス |  |  |  |  | 掛け算結果5 |  |  | 第7複素マトリックス |  |  |  |  | 掛け算結果6 |  |  | 第8複素マトリックス |  |  |  |  | 掛け算結果7 |  |  | 第9複素マトリックス |  |  |  |  | 掛け算結果8 |  |  | 第8複素マトリックス（負荷） |  |  |  |  | 掛け算結果9
| A1(Re,Im) |  | B1(Re,Im) |  | A2(Re,Im) |  | B2(Re,Im) |  | A12(Re,Im) |  | B12(Re,Im) |  | A3Re,Im) |  | B3(Re,Im) |  | A12(Re,Im) |  | B12(Re,Im) |  | A2(Re,Im) |  | B2(Re,Im) |  | A12(Re,Im) |  | B12(Re,Im) |  | A3Re,Im) |  | B3(Re,Im) |  | A12(Re,Im) |  | B12(Re,Im) |  | A2(Re,Im) |  | B2(Re,Im) |  | A12(Re,Im) |  | B12(Re,Im) |  | A3Re,Im) |  | B3(Re,Im) |  | A12(Re,Im) |  | B12(Re,Im) |  | A2(Re,Im) |  | B2(Re,Im) |  | A12(Re,Im) |  | B12(Re,Im) |  | A3Re,Im) |  | B3(Re,Im) |  | A12(Re,Im) |  | B12(Re,Im) |  | A4Re,Im) |  | B4(Re,Im) |  | A12(Re,Im) |  | B12(Re,Im) |  | 減衰量(dB) | ABS(Zin)
3.1 | 1 | 0 | 0 | -0.33888 | 1 | 0 | 0 | 0 | 0.8402 | 0 | 0 | -0.33888 | 1 | 0 | 0 | -0.64749 | 0.8402 | 0 | 0 | -0.88291 | 1 | 0 | 0 | 0 | 0.36457 | 0 | 0 | -0.88291 | 1 | 0 | 0 | -0.67288 | 0.36457 | 0 | 0 | -1.1282 | 1 | 0 | 0 | 0 | -0.24321 | 0 | 0 | -1.1282 | 1 | 0 | 0 | -0.64749 | -0.24321 | 0 | 0 | -0.97074 | 1 | 0 | 0 | 0 | -0.70096 | 0 | 0 | -0.97074 | 1 | 0 | 0 | -0.33888 | -0.70096 | 0 | 0 | -0.7332 | 1 | 0 | 0 | 0 | -0.70096 | -0.7332 | 0 | -0.7332 | -0.0016895 | 1.0285
| C1(Re,Im) |  | D1(Re,Im) |  | C2(Re,Im) |  | D2(Re,Im) |  | C12(Re,Im) |  | D12(Re,Im) |  | C3(Re,Im) |  | D3(Re,Im) |  | C12(Re,Im) |  | D12(Re,Im) |  | C2(Re,Im) |  | D2(Re,Im) |  | C12(Re,Im) |  | D12(Re,Im) |  | C3(Re,Im) |  | D3(Re,Im) |  | C12(Re,Im) |  | D12(Re,Im) |  | C2(Re,Im) |  | D2(Re,Im) |  | C12(Re,Im) |  | D12(Re,Im) |  | C3(Re,Im) |  | D3(Re,Im) |  | C12(Re,Im) |  | D12(Re,Im) |  | C2(Re,Im) |  | D2(Re,Im) |  | C12(Re,Im) |  | D12(Re,Im) |  | C3(Re,Im) |  | D3(Re,Im) |  | C12(Re,Im) |  | D12(Re,Im) |  | C4(Re,Im) |  | D4(Re,Im) |  | C12(Re,Im) |  | D12(Re,Im) |  | 位相(deg) | RL(Db)
| 0 | 0 | 1 | 0 | 0 | -0.47154 | 1 | 0 | 0 | -0.47154 | 1 | 0 | 0 | 0 | 1 | 0 | 0 | -0.47154 | 0.69468 | 0 | 0 | -0.53871 | 1 | 0 | 0 | -0.84577 | 0.69468 | 0 | 0 | 0 | 1 | 0 | 0 | -0.84577 | 0.12557 | 0 | 0 | -0.53871 | 1 | 0 | 0 | -0.91342 | 0.12557 | 0 | 0 | 0 | 1 | 0 | 0 | -0.91342 | -0.46586 | 0 | 0 | -0.47154 | 1 | 0 | 0 | -0.69375 | -0.46586 | 0 | 0 | 0 | 1 | 0 | 0 | -0.69375 | -0.70096 | 0 | 1 | 0 | 1 | 0 | -0.70096 | -0.69375 | -0.70096 | 0 | -46.2879 | -32.3159
| 第1複素マトリックス |  |  |  | 第2複素マトリックス |  |  |  |  | 掛け算結果1 |  |  |  | 第3複素マトリックス |  |  |  | 掛け算結果2 |  |  | 第4複素マトリックス |  |  |  |  | 掛け算結果3 |  |  | 第5複素マトリックス |  |  |  |  | 掛け算結果4 |  |  | 第6複素マトリックス |  |  |  |  | 掛け算結果5 |  |  | 第7複素マトリックス |  |  |  |  | 掛け算結果6 |  |  | 第8複素マトリックス |  |  |  |  | 掛け算結果7 |  |  | 第9複素マトリックス |  |  |  |  | 掛け算結果8 |  |  | 第8複素マトリックス（負荷） |  |  |  |  | 掛け算結果9
| A1(Re,Im) |  | B1(Re,Im) |  | A2(Re,Im) |  | B2(Re,Im) |  | A12(Re,Im) |  | B12(Re,Im) |  | A3Re,Im) |  | B3(Re,Im) |  | A12(Re,Im) |  | B12(Re,Im) |  | A2(Re,Im) |  | B2(Re,Im) |  | A12(Re,Im) |  | B12(Re,Im) |  | A3Re,Im) |  | B3(Re,Im) |  | A12(Re,Im) |  | B12(Re,Im) |  | A2(Re,Im) |  | B2(Re,Im) |  | A12(Re,Im) |  | B12(Re,Im) |  | A3Re,Im) |  | B3(Re,Im) |  | A12(Re,Im) |  | B12(Re,Im) |  | A2(Re,Im) |  | B2(Re,Im) |  | A12(Re,Im) |  | B12(Re,Im) |  | A3Re,Im) |  | B3(Re,Im) |  | A12(Re,Im) |  | B12(Re,Im) |  | A4Re,Im) |  | B4(Re,Im) |  | A12(Re,Im) |  | B12(Re,Im) |  | 減衰量(dB) | ABS(Zin)
3.15 | 1 | 0 | 0 | -0.3335 | 1 | 0 | 0 | 0 | 0.84524 | 0 | 0 | -0.3335 | 1 | 0 | 0 | -0.63721 | 0.84524 | 0 | 0 | -0.8721 | 1 | 0 | 0 | 0 | 0.38288 | 0 | 0 | -0.8721 | 1 | 0 | 0 | -0.6622 | 0.38288 | 0 | 0 | -1.1256 | 1 | 0 | 0 | 0 | -0.21389 | 0 | 0 | -1.1256 | 1 | 0 | 0 | -0.63721 | -0.21389 | 0 | 0 | -0.98935 | 1 | 0 | 0 | 0 | -0.673 | 0 | 0 | -0.98935 | 1 | 0 | 0 | -0.3335 | -0.673 | 0 | 0 | -0.7649 | 1 | 0 | 0 | 0 | -0.673 | -0.7649 | 0 | -0.7649 | -0.0026807 | 1.0374
| C1(Re,Im) |  | D1(Re,Im) |  | C2(Re,Im) |  | D2(Re,Im) |  | C12(Re,Im) |  | D12(Re,Im) |  | C3(Re,Im) |  | D3(Re,Im) |  | C12(Re,Im) |  | D12(Re,Im) |  | C2(Re,Im) |  | D2(Re,Im) |  | C12(Re,Im) |  | D12(Re,Im) |  | C3(Re,Im) |  | D3(Re,Im) |  | C12(Re,Im) |  | D12(Re,Im) |  | C2(Re,Im) |  | D2(Re,Im) |  | C12(Re,Im) |  | D12(Re,Im) |  | C3(Re,Im) |  | D3(Re,Im) |  | C12(Re,Im) |  | D12(Re,Im) |  | C2(Re,Im) |  | D2(Re,Im) |  | C12(Re,Im) |  | D12(Re,Im) |  | C3(Re,Im) |  | D3(Re,Im) |  | C12(Re,Im) |  | D12(Re,Im) |  | C4(Re,Im) |  | D4(Re,Im) |  | C12(Re,Im) |  | D12(Re,Im) |  | 位相(deg) | RL(Db)
| 0 | 0 | 1 | 0 | 0 | -0.46406 | 1 | 0 | 0 | -0.46406 | 1 | 0 | 0 | 0 | 1 | 0 | 0 | -0.46406 | 0.7043 | 0 | 0 | -0.53016 | 1 | 0 | 0 | -0.83745 | 0.7043 | 0 | 0 | 0 | 1 | 0 | 0 | -0.83745 | 0.14974 | 0 | 0 | -0.53016 | 1 | 0 | 0 | -0.91683 | 0.14974 | 0 | 0 | 0 | 1 | 0 | 0 | -0.91683 | -0.43448 | 0 | 0 | -0.46406 | 1 | 0 | 0 | -0.71521 | -0.43448 | 0 | 0 | 0 | 1 | 0 | 0 | -0.71521 | -0.673 | 0 | 1 | 0 | 1 | 0 | -0.673 | -0.71521 | -0.673 | 0 | -48.657 | -30.2027
| 第1複素マトリックス |  |  |  | 第2複素マトリックス |  |  |  |  | 掛け算結果1 |  |  |  | 第3複素マトリックス |  |  |  | 掛け算結果2 |  |  | 第4複素マトリックス |  |  |  |  | 掛け算結果3 |  |  | 第5複素マトリックス |  |  |  |  | 掛け算結果4 |  |  | 第6複素マトリックス |  |  |  |  | 掛け算結果5 |  |  | 第7複素マトリックス |  |  |  |  | 掛け算結果6 |  |  | 第8複素マトリックス |  |  |  |  | 掛け算結果7 |  |  | 第9複素マトリックス |  |  |  |  | 掛け算結果8 |  |  | 第8複素マトリックス（負荷） |  |  |  |  | 掛け算結果9
| A1(Re,Im) |  | B1(Re,Im) |  | A2(Re,Im) |  | B2(Re,Im) |  | A12(Re,Im) |  | B12(Re,Im) |  | A3Re,Im) |  | B3(Re,Im) |  | A12(Re,Im) |  | B12(Re,Im) |  | A2(Re,Im) |  | B2(Re,Im) |  | A12(Re,Im) |  | B12(Re,Im) |  | A3Re,Im) |  | B3(Re,Im) |  | A12(Re,Im) |  | B12(Re,Im) |  | A2(Re,Im) |  | B2(Re,Im) |  | A12(Re,Im) |  | B12(Re,Im) |  | A3Re,Im) |  | B3(Re,Im) |  | A12(Re,Im) |  | B12(Re,Im) |  | A2(Re,Im) |  | B2(Re,Im) |  | A12(Re,Im) |  | B12(Re,Im) |  | A3Re,Im) |  | B3(Re,Im) |  | A12(Re,Im) |  | B12(Re,Im) |  | A4Re,Im) |  | B4(Re,Im) |  | A12(Re,Im) |  | B12(Re,Im) |  | 減衰量(dB) | ABS(Zin)
3.2 | 1 | 0 | 0 | -0.32829 | 1 | 0 | 0 | 0 | 0.85004 | 0 | 0 | -0.32829 | 1 | 0 | 0 | -0.62726 | 0.85004 | 0 | 0 | -0.86148 | 1 | 0 | 0 | 0 | 0.40045 | 0 | 0 | -0.86148 | 1 | 0 | 0 | -0.65186 | 0.40045 | 0 | 0 | -1.1225 | 1 | 0 | 0 | 0 | -0.18537 | 0 | 0 | -1.1225 | 1 | 0 | 0 | -0.62726 | -0.18537 | 0 | 0 | -1.0062 | 1 | 0 | 0 | 0 | -0.64502 | 0 | 0 | -1.0062 | 1 | 0 | 0 | -0.32829 | -0.64502 | 0 | 0 | -0.79449 | 1 | 0 | 0 | 0 | -0.64502 | -0.79449 | 0 | -0.79449 | -0.0038412 | 1.0465
| C1(Re,Im) |  | D1(Re,Im) |  | C2(Re,Im) |  | D2(Re,Im) |  | C12(Re,Im) |  | D12(Re,Im) |  | C3(Re,Im) |  | D3(Re,Im) |  | C12(Re,Im) |  | D12(Re,Im) |  | C2(Re,Im) |  | D2(Re,Im) |  | C12(Re,Im) |  | D12(Re,Im) |  | C3(Re,Im) |  | D3(Re,Im) |  | C12(Re,Im) |  | D12(Re,Im) |  | C2(Re,Im) |  | D2(Re,Im) |  | C12(Re,Im) |  | D12(Re,Im) |  | C3(Re,Im) |  | D3(Re,Im) |  | C12(Re,Im) |  | D12(Re,Im) |  | C2(Re,Im) |  | D2(Re,Im) |  | C12(Re,Im) |  | D12(Re,Im) |  | C3(Re,Im) |  | D3(Re,Im) |  | C12(Re,Im) |  | D12(Re,Im) |  | C4(Re,Im) |  | D4(Re,Im) |  | C12(Re,Im) |  | D12(Re,Im) |  | 位相(deg) | RL(Db)
| 0 | 0 | 1 | 0 | 0 | -0.4568 | 1 | 0 | 0 | -0.4568 | 1 | 0 | 0 | 0 | 1 | 0 | 0 | -0.4568 | 0.71347 | 0 | 0 | -0.52188 | 1 | 0 | 0 | -0.82915 | 0.71347 | 0 | 0 | 0 | 1 | 0 | 0 | -0.82915 | 0.17298 | 0 | 0 | -0.52188 | 1 | 0 | 0 | -0.91942 | 0.17298 | 0 | 0 | 0 | 1 | 0 | 0 | -0.91942 | -0.40373 | 0 | 0 | -0.4568 | 1 | 0 | 0 | -0.73499 | -0.40373 | 0 | 0 | 0 | 1 | 0 | 0 | -0.73499 | -0.64502 | 0 | 1 | 0 | 1 | 0 | -0.64502 | -0.73499 | -0.64502 | 0 | -50.9277 | -28.5393
| 第1複素マトリックス |  |  |  | 第2複素マトリックス |  |  |  |  | 掛け算結果1 |  |  |  | 第3複素マトリックス |  |  |  | 掛け算結果2 |  |  | 第4複素マトリックス |  |  |  |  | 掛け算結果3 |  |  | 第5複素マトリックス |  |  |  |  | 掛け算結果4 |  |  | 第6複素マトリックス |  |  |  |  | 掛け算結果5 |  |  | 第7複素マトリックス |  |  |  |  | 掛け算結果6 |  |  | 第8複素マトリックス |  |  |  |  | 掛け算結果7 |  |  | 第9複素マトリックス |  |  |  |  | 掛け算結果8 |  |  | 第8複素マトリックス（負荷） |  |  |  |  | 掛け算結果9
| A1(Re,Im) |  | B1(Re,Im) |  | A2(Re,Im) |  | B2(Re,Im) |  | A12(Re,Im) |  | B12(Re,Im) |  | A3Re,Im) |  | B3(Re,Im) |  | A12(Re,Im) |  | B12(Re,Im) |  | A2(Re,Im) |  | B2(Re,Im) |  | A12(Re,Im) |  | B12(Re,Im) |  | A3Re,Im) |  | B3(Re,Im) |  | A12(Re,Im) |  | B12(Re,Im) |  | A2(Re,Im) |  | B2(Re,Im) |  | A12(Re,Im) |  | B12(Re,Im) |  | A3Re,Im) |  | B3(Re,Im) |  | A12(Re,Im) |  | B12(Re,Im) |  | A2(Re,Im) |  | B2(Re,Im) |  | A12(Re,Im) |  | B12(Re,Im) |  | A3Re,Im) |  | B3(Re,Im) |  | A12(Re,Im) |  | B12(Re,Im) |  | A4Re,Im) |  | B4(Re,Im) |  | A12(Re,Im) |  | B12(Re,Im) |  | 減衰量(dB) | ABS(Zin)
3.25 | 1 | 0 | 0 | -0.32324 | 1 | 0 | 0 | 0 | 0.85461 | 0 | 0 | -0.32324 | 1 | 0 | 0 | -0.61761 | 0.85461 | 0 | 0 | -0.85106 | 1 | 0 | 0 | 0 | 0.4173 | 0 | 0 | -0.85106 | 1 | 0 | 0 | -0.64183 | 0.4173 | 0 | 0 | -1.1189 | 1 | 0 | 0 | 0 | -0.15764 | 0 | 0 | -1.1189 | 1 | 0 | 0 | -0.61761 | -0.15764 | 0 | 0 | -1.0215 | 1 | 0 | 0 | 0 | -0.6171 | 0 | 0 | -1.0215 | 1 | 0 | 0 | -0.32324 | -0.6171 | 0 | 0 | -0.82206 | 1 | 0 | 0 | 0 | -0.6171 | -0.82206 | 0 | -0.82206 | -0.0051432 | 1.0556
| C1(Re,Im) |  | D1(Re,Im) |  | C2(Re,Im) |  | D2(Re,Im) |  | C12(Re,Im) |  | D12(Re,Im) |  | C3(Re,Im) |  | D3(Re,Im) |  | C12(Re,Im) |  | D12(Re,Im) |  | C2(Re,Im) |  | D2(Re,Im) |  | C12(Re,Im) |  | D12(Re,Im) |  | C3(Re,Im) |  | D3(Re,Im) |  | C12(Re,Im) |  | D12(Re,Im) |  | C2(Re,Im) |  | D2(Re,Im) |  | C12(Re,Im) |  | D12(Re,Im) |  | C3(Re,Im) |  | D3(Re,Im) |  | C12(Re,Im) |  | D12(Re,Im) |  | C2(Re,Im) |  | D2(Re,Im) |  | C12(Re,Im) |  | D12(Re,Im) |  | C3(Re,Im) |  | D3(Re,Im) |  | C12(Re,Im) |  | D12(Re,Im) |  | C4(Re,Im) |  | D4(Re,Im) |  | C12(Re,Im) |  | D12(Re,Im) |  | 位相(deg) | RL(Db)
| 0 | 0 | 1 | 0 | 0 | -0.44978 | 1 | 0 | 0 | -0.44978 | 1 | 0 | 0 | 0 | 1 | 0 | 0 | -0.44978 | 0.72221 | 0 | 0 | -0.51385 | 1 | 0 | 0 | -0.82089 | 0.72221 | 0 | 0 | 0 | 1 | 0 | 0 | -0.82089 | 0.19535 | 0 | 0 | -0.51385 | 1 | 0 | 0 | -0.92126 | 0.19535 | 0 | 0 | 0 | 1 | 0 | 0 | -0.92126 | -0.37363 | 0 | 0 | -0.44978 | 1 | 0 | 0 | -0.75321 | -0.37363 | 0 | 0 | 0 | 1 | 0 | 0 | -0.75321 | -0.6171 | 0 | 1 | 0 | 1 | 0 | -0.6171 | -0.75321 | -0.6171 | 0 | -53.1053 | -27.1773
| 第1複素マトリックス |  |  |  | 第2複素マトリックス |  |  |  |  | 掛け算結果1 |  |  |  | 第3複素マトリックス |  |  |  | 掛け算結果2 |  |  | 第4複素マトリックス |  |  |  |  | 掛け算結果3 |  |  | 第5複素マトリックス |  |  |  |  | 掛け算結果4 |  |  | 第6複素マトリックス |  |  |  |  | 掛け算結果5 |  |  | 第7複素マトリックス |  |  |  |  | 掛け算結果6 |  |  | 第8複素マトリックス |  |  |  |  | 掛け算結果7 |  |  | 第9複素マトリックス |  |  |  |  | 掛け算結果8 |  |  | 第8複素マトリックス（負荷） |  |  |  |  | 掛け算結果9
| A1(Re,Im) |  | B1(Re,Im) |  | A2(Re,Im) |  | B2(Re,Im) |  | A12(Re,Im) |  | B12(Re,Im) |  | A3Re,Im) |  | B3(Re,Im) |  | A12(Re,Im) |  | B12(Re,Im) |  | A2(Re,Im) |  | B2(Re,Im) |  | A12(Re,Im) |  | B12(Re,Im) |  | A3Re,Im) |  | B3(Re,Im) |  | A12(Re,Im) |  | B12(Re,Im) |  | A2(Re,Im) |  | B2(Re,Im) |  | A12(Re,Im) |  | B12(Re,Im) |  | A3Re,Im) |  | B3(Re,Im) |  | A12(Re,Im) |  | B12(Re,Im) |  | A2(Re,Im) |  | B2(Re,Im) |  | A12(Re,Im) |  | B12(Re,Im) |  | A3Re,Im) |  | B3(Re,Im) |  | A12(Re,Im) |  | B12(Re,Im) |  | A4Re,Im) |  | B4(Re,Im) |  | A12(Re,Im) |  | B12(Re,Im) |  | 減衰量(dB) | ABS(Zin)
3.3 | 1 | 0 | 0 | -0.31834 | 1 | 0 | 0 | 0 | 0.85899 | 0 | 0 | -0.31834 | 1 | 0 | 0 | -0.60825 | 0.85899 | 0 | 0 | -0.84082 | 1 | 0 | 0 | 0 | 0.43348 | 0 | 0 | -0.84082 | 1 | 0 | 0 | -0.6321 | 0.43348 | 0 | 0 | -1.1148 | 1 | 0 | 0 | 0 | -0.13069 | 0 | 0 | -1.1148 | 1 | 0 | 0 | -0.60825 | -0.13069 | 0 | 0 | -1.0353 | 1 | 0 | 0 | 0 | -0.5893 | 0 | 0 | -1.0353 | 1 | 0 | 0 | -0.31834 | -0.5893 | 0 | 0 | -0.84773 | 1 | 0 | 0 | 0 | -0.5893 | -0.84773 | 0 | -0.84773 | -0.0065613 | 1.0648
| C1(Re,Im) |  | D1(Re,Im) |  | C2(Re,Im) |  | D2(Re,Im) |  | C12(Re,Im) |  | D12(Re,Im) |  | C3(Re,Im) |  | D3(Re,Im) |  | C12(Re,Im) |  | D12(Re,Im) |  | C2(Re,Im) |  | D2(Re,Im) |  | C12(Re,Im) |  | D12(Re,Im) |  | C3(Re,Im) |  | D3(Re,Im) |  | C12(Re,Im) |  | D12(Re,Im) |  | C2(Re,Im) |  | D2(Re,Im) |  | C12(Re,Im) |  | D12(Re,Im) |  | C3(Re,Im) |  | D3(Re,Im) |  | C12(Re,Im) |  | D12(Re,Im) |  | C2(Re,Im) |  | D2(Re,Im) |  | C12(Re,Im) |  | D12(Re,Im) |  | C3(Re,Im) |  | D3(Re,Im) |  | C12(Re,Im) |  | D12(Re,Im) |  | C4(Re,Im) |  | D4(Re,Im) |  | C12(Re,Im) |  | D12(Re,Im) |  | 位相(deg) | RL(Db)
| 0 | 0 | 1 | 0 | 0 | -0.44296 | 1 | 0 | 0 | -0.44296 | 1 | 0 | 0 | 0 | 1 | 0 | 0 | -0.44296 | 0.73057 | 0 | 0 | -0.50606 | 1 | 0 | 0 | -0.81268 | 0.73057 | 0 | 0 | 0 | 1 | 0 | 0 | -0.81268 | 0.21687 | 0 | 0 | -0.50606 | 1 | 0 | 0 | -0.92243 | 0.21687 | 0 | 0 | 0 | 1 | 0 | 0 | -0.92243 | -0.34419 | 0 | 0 | -0.44296 | 1 | 0 | 0 | -0.76996 | -0.34419 | 0 | 0 | 0 | 1 | 0 | 0 | -0.76996 | -0.5893 | 0 | 1 | 0 | 1 | 0 | -0.5893 | -0.76996 | -0.5893 | 0 | -55.1947 | -26.0323
| 第1複素マトリックス |  |  |  | 第2複素マトリックス |  |  |  |  | 掛け算結果1 |  |  |  | 第3複素マトリックス |  |  |  | 掛け算結果2 |  |  | 第4複素マトリックス |  |  |  |  | 掛け算結果3 |  |  | 第5複素マトリックス |  |  |  |  | 掛け算結果4 |  |  | 第6複素マトリックス |  |  |  |  | 掛け算結果5 |  |  | 第7複素マトリックス |  |  |  |  | 掛け算結果6 |  |  | 第8複素マトリックス |  |  |  |  | 掛け算結果7 |  |  | 第9複素マトリックス |  |  |  |  | 掛け算結果8 |  |  | 第8複素マトリックス（負荷） |  |  |  |  | 掛け算結果9
| A1(Re,Im) |  | B1(Re,Im) |  | A2(Re,Im) |  | B2(Re,Im) |  | A12(Re,Im) |  | B12(Re,Im) |  | A3Re,Im) |  | B3(Re,Im) |  | A12(Re,Im) |  | B12(Re,Im) |  | A2(Re,Im) |  | B2(Re,Im) |  | A12(Re,Im) |  | B12(Re,Im) |  | A3Re,Im) |  | B3(Re,Im) |  | A12(Re,Im) |  | B12(Re,Im) |  | A2(Re,Im) |  | B2(Re,Im) |  | A12(Re,Im) |  | B12(Re,Im) |  | A3Re,Im) |  | B3(Re,Im) |  | A12(Re,Im) |  | B12(Re,Im) |  | A2(Re,Im) |  | B2(Re,Im) |  | A12(Re,Im) |  | B12(Re,Im) |  | A3Re,Im) |  | B3(Re,Im) |  | A12(Re,Im) |  | B12(Re,Im) |  | A4Re,Im) |  | B4(Re,Im) |  | A12(Re,Im) |  | B12(Re,Im) |  | 減衰量(dB) | ABS(Zin)
3.35 | 1 | 0 | 0 | -0.31359 | 1 | 0 | 0 | 0 | 0.86316 | 0 | 0 | -0.31359 | 1 | 0 | 0 | -0.59917 | 0.86316 | 0 | 0 | -0.83078 | 1 | 0 | 0 | 0 | 0.44902 | 0 | 0 | -0.83078 | 1 | 0 | 0 | -0.62267 | 0.44902 | 0 | 0 | -1.1104 | 1 | 0 | 0 | 0 | -0.10451 | 0 | 0 | -1.1104 | 1 | 0 | 0 | -0.59917 | -0.10451 | 0 | 0 | -1.0477 | 1 | 0 | 0 | 0 | -0.56169 | 0 | 0 | -1.0477 | 1 | 0 | 0 | -0.31359 | -0.56169 | 0 | 0 | -0.8716 | 1 | 0 | 0 | 0 | -0.56169 | -0.8716 | 0 | -0.8716 | -0.0080719 | 1.0739
| C1(Re,Im) |  | D1(Re,Im) |  | C2(Re,Im) |  | D2(Re,Im) |  | C12(Re,Im) |  | D12(Re,Im) |  | C3(Re,Im) |  | D3(Re,Im) |  | C12(Re,Im) |  | D12(Re,Im) |  | C2(Re,Im) |  | D2(Re,Im) |  | C12(Re,Im) |  | D12(Re,Im) |  | C3(Re,Im) |  | D3(Re,Im) |  | C12(Re,Im) |  | D12(Re,Im) |  | C2(Re,Im) |  | D2(Re,Im) |  | C12(Re,Im) |  | D12(Re,Im) |  | C3(Re,Im) |  | D3(Re,Im) |  | C12(Re,Im) |  | D12(Re,Im) |  | C2(Re,Im) |  | D2(Re,Im) |  | C12(Re,Im) |  | D12(Re,Im) |  | C3(Re,Im) |  | D3(Re,Im) |  | C12(Re,Im) |  | D12(Re,Im) |  | C4(Re,Im) |  | D4(Re,Im) |  | C12(Re,Im) |  | D12(Re,Im) |  | 位相(deg) | RL(Db)
| 0 | 0 | 1 | 0 | 0 | -0.43635 | 1 | 0 | 0 | -0.43635 | 1 | 0 | 0 | 0 | 1 | 0 | 0 | -0.43635 | 0.73855 | 0 | 0 | -0.49851 | 1 | 0 | 0 | -0.80453 | 0.73855 | 0 | 0 | 0 | 1 | 0 | 0 | -0.80453 | 0.2376 | 0 | 0 | -0.49851 | 1 | 0 | 0 | -0.92297 | 0.2376 | 0 | 0 | 0 | 1 | 0 | 0 | -0.92297 | -0.31542 | 0 | 0 | -0.43635 | 1 | 0 | 0 | -0.78534 | -0.31542 | 0 | 0 | 0 | 1 | 0 | 0 | -0.78534 | -0.56169 | 0 | 1 | 0 | 1 | 0 | -0.56169 | -0.78534 | -0.56169 | 0 | -57.2006 | -25.0512
| 第1複素マトリックス |  |  |  | 第2複素マトリックス |  |  |  |  | 掛け算結果1 |  |  |  | 第3複素マトリックス |  |  |  | 掛け算結果2 |  |  | 第4複素マトリックス |  |  |  |  | 掛け算結果3 |  |  | 第5複素マトリックス |  |  |  |  | 掛け算結果4 |  |  | 第6複素マトリックス |  |  |  |  | 掛け算結果5 |  |  | 第7複素マトリックス |  |  |  |  | 掛け算結果6 |  |  | 第8複素マトリックス |  |  |  |  | 掛け算結果7 |  |  | 第9複素マトリックス |  |  |  |  | 掛け算結果8 |  |  | 第8複素マトリックス（負荷） |  |  |  |  | 掛け算結果9
| A1(Re,Im) |  | B1(Re,Im) |  | A2(Re,Im) |  | B2(Re,Im) |  | A12(Re,Im) |  | B12(Re,Im) |  | A3Re,Im) |  | B3(Re,Im) |  | A12(Re,Im) |  | B12(Re,Im) |  | A2(Re,Im) |  | B2(Re,Im) |  | A12(Re,Im) |  | B12(Re,Im) |  | A3Re,Im) |  | B3(Re,Im) |  | A12(Re,Im) |  | B12(Re,Im) |  | A2(Re,Im) |  | B2(Re,Im) |  | A12(Re,Im) |  | B12(Re,Im) |  | A3Re,Im) |  | B3(Re,Im) |  | A12(Re,Im) |  | B12(Re,Im) |  | A2(Re,Im) |  | B2(Re,Im) |  | A12(Re,Im) |  | B12(Re,Im) |  | A3Re,Im) |  | B3(Re,Im) |  | A12(Re,Im) |  | B12(Re,Im) |  | A4Re,Im) |  | B4(Re,Im) |  | A12(Re,Im) |  | B12(Re,Im) |  | 減衰量(dB) | ABS(Zin)
3.4 | 1 | 0 | 0 | -0.30898 | 1 | 0 | 0 | 0 | 0.86716 | 0 | 0 | -0.30898 | 1 | 0 | 0 | -0.59036 | 0.86716 | 0 | 0 | -0.82092 | 1 | 0 | 0 | 0 | 0.46394 | 0 | 0 | -0.82092 | 1 | 0 | 0 | -0.61351 | 0.46394 | 0 | 0 | -1.1056 | 1 | 0 | 0 | 0 | -0.07908 | 0 | 0 | -1.1056 | 1 | 0 | 0 | -0.59036 | -0.07908 | 0 | 0 | -1.0589 | 1 | 0 | 0 | 0 | -0.53432 | 0 | 0 | -1.0589 | 1 | 0 | 0 | -0.30898 | -0.53432 | 0 | 0 | -0.89377 | 1 | 0 | 0 | 0 | -0.53432 | -0.89377 | 0 | -0.89377 | -0.009654 | 1.083
| C1(Re,Im) |  | D1(Re,Im) |  | C2(Re,Im) |  | D2(Re,Im) |  | C12(Re,Im) |  | D12(Re,Im) |  | C3(Re,Im) |  | D3(Re,Im) |  | C12(Re,Im) |  | D12(Re,Im) |  | C2(Re,Im) |  | D2(Re,Im) |  | C12(Re,Im) |  | D12(Re,Im) |  | C3(Re,Im) |  | D3(Re,Im) |  | C12(Re,Im) |  | D12(Re,Im) |  | C2(Re,Im) |  | D2(Re,Im) |  | C12(Re,Im) |  | D12(Re,Im) |  | C3(Re,Im) |  | D3(Re,Im) |  | C12(Re,Im) |  | D12(Re,Im) |  | C2(Re,Im) |  | D2(Re,Im) |  | C12(Re,Im) |  | D12(Re,Im) |  | C3(Re,Im) |  | D3(Re,Im) |  | C12(Re,Im) |  | D12(Re,Im) |  | C4(Re,Im) |  | D4(Re,Im) |  | C12(Re,Im) |  | D12(Re,Im) |  | 位相(deg) | RL(Db)
| 0 | 0 | 1 | 0 | 0 | -0.42993 | 1 | 0 | 0 | -0.42993 | 1 | 0 | 0 | 0 | 1 | 0 | 0 | -0.42993 | 0.74618 | 0 | 0 | -0.49118 | 1 | 0 | 0 | -0.79644 | 0.74618 | 0 | 0 | 0 | 1 | 0 | 0 | -0.79644 | 0.25756 | 0 | 0 | -0.49118 | 1 | 0 | 0 | -0.92295 | 0.25756 | 0 | 0 | 0 | 1 | 0 | 0 | -0.92295 | -0.28732 | 0 | 0 | -0.42993 | 1 | 0 | 0 | -0.79942 | -0.28732 | 0 | 0 | 0 | 1 | 0 | 0 | -0.79942 | -0.53432 | 0 | 1 | 0 | 1 | 0 | -0.53432 | -0.79942 | -0.53432 | 0 | -59.1278 | -24.1989
| 第1複素マトリックス |  |  |  | 第2複素マトリックス |  |  |  |  | 掛け算結果1 |  |  |  | 第3複素マトリックス |  |  |  | 掛け算結果2 |  |  | 第4複素マトリックス |  |  |  |  | 掛け算結果3 |  |  | 第5複素マトリックス |  |  |  |  | 掛け算結果4 |  |  | 第6複素マトリックス |  |  |  |  | 掛け算結果5 |  |  | 第7複素マトリックス |  |  |  |  | 掛け算結果6 |  |  | 第8複素マトリックス |  |  |  |  | 掛け算結果7 |  |  | 第9複素マトリックス |  |  |  |  | 掛け算結果8 |  |  | 第8複素マトリックス（負荷） |  |  |  |  | 掛け算結果9
| A1(Re,Im) |  | B1(Re,Im) |  | A2(Re,Im) |  | B2(Re,Im) |  | A12(Re,Im) |  | B12(Re,Im) |  | A3Re,Im) |  | B3(Re,Im) |  | A12(Re,Im) |  | B12(Re,Im) |  | A2(Re,Im) |  | B2(Re,Im) |  | A12(Re,Im) |  | B12(Re,Im) |  | A3Re,Im) |  | B3(Re,Im) |  | A12(Re,Im) |  | B12(Re,Im) |  | A2(Re,Im) |  | B2(Re,Im) |  | A12(Re,Im) |  | B12(Re,Im) |  | A3Re,Im) |  | B3(Re,Im) |  | A12(Re,Im) |  | B12(Re,Im) |  | A2(Re,Im) |  | B2(Re,Im) |  | A12(Re,Im) |  | B12(Re,Im) |  | A3Re,Im) |  | B3(Re,Im) |  | A12(Re,Im) |  | B12(Re,Im) |  | A4Re,Im) |  | B4(Re,Im) |  | A12(Re,Im) |  | B12(Re,Im) |  | 減衰量(dB) | ABS(Zin)
3.45 | 1 | 0 | 0 | -0.3045 | 1 | 0 | 0 | 0 | 0.87098 | 0 | 0 | -0.3045 | 1 | 0 | 0 | -0.5818 | 0.87098 | 0 | 0 | -0.81124 | 1 | 0 | 0 | 0 | 0.47829 | 0 | 0 | -0.81124 | 1 | 0 | 0 | -0.60462 | 0.47829 | 0 | 0 | -1.1004 | 1 | 0 | 0 | 0 | -0.054381 | 0 | 0 | -1.1004 | 1 | 0 | 0 | -0.5818 | -0.054381 | 0 | 0 | -1.0688 | 1 | 0 | 0 | 0 | -0.50723 | 0 | 0 | -1.0688 | 1 | 0 | 0 | -0.3045 | -0.50723 | 0 | 0 | -0.91434 | 1 | 0 | 0 | 0 | -0.50723 | -0.91434 | 0 | -0.91434 | -0.011289 | 1.0918
| C1(Re,Im) |  | D1(Re,Im) |  | C2(Re,Im) |  | D2(Re,Im) |  | C12(Re,Im) |  | D12(Re,Im) |  | C3(Re,Im) |  | D3(Re,Im) |  | C12(Re,Im) |  | D12(Re,Im) |  | C2(Re,Im) |  | D2(Re,Im) |  | C12(Re,Im) |  | D12(Re,Im) |  | C3(Re,Im) |  | D3(Re,Im) |  | C12(Re,Im) |  | D12(Re,Im) |  | C2(Re,Im) |  | D2(Re,Im) |  | C12(Re,Im) |  | D12(Re,Im) |  | C3(Re,Im) |  | D3(Re,Im) |  | C12(Re,Im) |  | D12(Re,Im) |  | C2(Re,Im) |  | D2(Re,Im) |  | C12(Re,Im) |  | D12(Re,Im) |  | C3(Re,Im) |  | D3(Re,Im) |  | C12(Re,Im) |  | D12(Re,Im) |  | C4(Re,Im) |  | D4(Re,Im) |  | C12(Re,Im) |  | D12(Re,Im) |  | 位相(deg) | RL(Db)
| 0 | 0 | 1 | 0 | 0 | -0.4237 | 1 | 0 | 0 | -0.4237 | 1 | 0 | 0 | 0 | 1 | 0 | 0 | -0.4237 | 0.75349 | 0 | 0 | -0.48406 | 1 | 0 | 0 | -0.78844 | 0.75349 | 0 | 0 | 0 | 1 | 0 | 0 | -0.78844 | 0.27678 | 0 | 0 | -0.48406 | 1 | 0 | 0 | -0.92242 | 0.27678 | 0 | 0 | 0 | 1 | 0 | 0 | -0.92242 | -0.25988 | 0 | 0 | -0.4237 | 1 | 0 | 0 | -0.8123 | -0.25988 | 0 | 0 | 0 | 1 | 0 | 0 | -0.8123 | -0.50723 | 0 | 1 | 0 | 1 | 0 | -0.50723 | -0.8123 | -0.50723 | 0 | -60.9806 | -23.4504
| 第1複素マトリックス |  |  |  | 第2複素マトリックス |  |  |  |  | 掛け算結果1 |  |  |  | 第3複素マトリックス |  |  |  | 掛け算結果2 |  |  | 第4複素マトリックス |  |  |  |  | 掛け算結果3 |  |  | 第5複素マトリックス |  |  |  |  | 掛け算結果4 |  |  | 第6複素マトリックス |  |  |  |  | 掛け算結果5 |  |  | 第7複素マトリックス |  |  |  |  | 掛け算結果6 |  |  | 第8複素マトリックス |  |  |  |  | 掛け算結果7 |  |  | 第9複素マトリックス |  |  |  |  | 掛け算結果8 |  |  | 第8複素マトリックス（負荷） |  |  |  |  | 掛け算結果9
| A1(Re,Im) |  | B1(Re,Im) |  | A2(Re,Im) |  | B2(Re,Im) |  | A12(Re,Im) |  | B12(Re,Im) |  | A3Re,Im) |  | B3(Re,Im) |  | A12(Re,Im) |  | B12(Re,Im) |  | A2(Re,Im) |  | B2(Re,Im) |  | A12(Re,Im) |  | B12(Re,Im) |  | A3Re,Im) |  | B3(Re,Im) |  | A12(Re,Im) |  | B12(Re,Im) |  | A2(Re,Im) |  | B2(Re,Im) |  | A12(Re,Im) |  | B12(Re,Im) |  | A3Re,Im) |  | B3(Re,Im) |  | A12(Re,Im) |  | B12(Re,Im) |  | A2(Re,Im) |  | B2(Re,Im) |  | A12(Re,Im) |  | B12(Re,Im) |  | A3Re,Im) |  | B3(Re,Im) |  | A12(Re,Im) |  | B12(Re,Im) |  | A4Re,Im) |  | B4(Re,Im) |  | A12(Re,Im) |  | B12(Re,Im) |  | 減衰量(dB) | ABS(Zin)
3.5 | 1 | 0 | 0 | -0.30015 | 1 | 0 | 0 | 0 | 0.87464 | 0 | 0 | -0.30015 | 1 | 0 | 0 | -0.57349 | 0.87464 | 0 | 0 | -0.80175 | 1 | 0 | 0 | 0 | 0.49209 | 0 | 0 | -0.80175 | 1 | 0 | 0 | -0.59598 | 0.49209 | 0 | 0 | -1.095 | 1 | 0 | 0 | 0 | -0.030398 | 0 | 0 | -1.095 | 1 | 0 | 0 | -0.57349 | -0.030398 | 0 | 0 | -1.0776 | 1 | 0 | 0 | 0 | -0.48046 | 0 | 0 | -1.0776 | 1 | 0 | 0 | -0.30015 | -0.48046 | 0 | 0 | -0.93339 | 1 | 0 | 0 | 0 | -0.48046 | -0.93339 | 0 | -0.93339 | -0.012959 | 1.1005
| C1(Re,Im) |  | D1(Re,Im) |  | C2(Re,Im) |  | D2(Re,Im) |  | C12(Re,Im) |  | D12(Re,Im) |  | C3(Re,Im) |  | D3(Re,Im) |  | C12(Re,Im) |  | D12(Re,Im) |  | C2(Re,Im) |  | D2(Re,Im) |  | C12(Re,Im) |  | D12(Re,Im) |  | C3(Re,Im) |  | D3(Re,Im) |  | C12(Re,Im) |  | D12(Re,Im) |  | C2(Re,Im) |  | D2(Re,Im) |  | C12(Re,Im) |  | D12(Re,Im) |  | C3(Re,Im) |  | D3(Re,Im) |  | C12(Re,Im) |  | D12(Re,Im) |  | C2(Re,Im) |  | D2(Re,Im) |  | C12(Re,Im) |  | D12(Re,Im) |  | C3(Re,Im) |  | D3(Re,Im) |  | C12(Re,Im) |  | D12(Re,Im) |  | C4(Re,Im) |  | D4(Re,Im) |  | C12(Re,Im) |  | D12(Re,Im) |  | 位相(deg) | RL(Db)
| 0 | 0 | 1 | 0 | 0 | -0.41765 | 1 | 0 | 0 | -0.41765 | 1 | 0 | 0 | 0 | 1 | 0 | 0 | -0.41765 | 0.76048 | 0 | 0 | -0.47714 | 1 | 0 | 0 | -0.78051 | 0.76048 | 0 | 0 | 0 | 1 | 0 | 0 | -0.78051 | 0.29531 | 0 | 0 | -0.47714 | 1 | 0 | 0 | -0.92142 | 0.29531 | 0 | 0 | 0 | 1 | 0 | 0 | -0.92142 | -0.23311 | 0 | 0 | -0.41765 | 1 | 0 | 0 | -0.82405 | -0.23311 | 0 | 0 | 0 | 1 | 0 | 0 | -0.82405 | -0.48046 | 0 | 1 | 0 | 1 | 0 | -0.48046 | -0.82405 | -0.48046 | 0 | -62.7631 | -22.7874
| 第1複素マトリックス |  |  |  | 第2複素マトリックス |  |  |  |  | 掛け算結果1 |  |  |  | 第3複素マトリックス |  |  |  | 掛け算結果2 |  |  | 第4複素マトリックス |  |  |  |  | 掛け算結果3 |  |  | 第5複素マトリックス |  |  |  |  | 掛け算結果4 |  |  | 第6複素マトリックス |  |  |  |  | 掛け算結果5 |  |  | 第7複素マトリックス |  |  |  |  | 掛け算結果6 |  |  | 第8複素マトリックス |  |  |  |  | 掛け算結果7 |  |  | 第9複素マトリックス |  |  |  |  | 掛け算結果8 |  |  | 第8複素マトリックス（負荷） |  |  |  |  | 掛け算結果9
| A1(Re,Im) |  | B1(Re,Im) |  | A2(Re,Im) |  | B2(Re,Im) |  | A12(Re,Im) |  | B12(Re,Im) |  | A3Re,Im) |  | B3(Re,Im) |  | A12(Re,Im) |  | B12(Re,Im) |  | A2(Re,Im) |  | B2(Re,Im) |  | A12(Re,Im) |  | B12(Re,Im) |  | A3Re,Im) |  | B3(Re,Im) |  | A12(Re,Im) |  | B12(Re,Im) |  | A2(Re,Im) |  | B2(Re,Im) |  | A12(Re,Im) |  | B12(Re,Im) |  | A3Re,Im) |  | B3(Re,Im) |  | A12(Re,Im) |  | B12(Re,Im) |  | A2(Re,Im) |  | B2(Re,Im) |  | A12(Re,Im) |  | B12(Re,Im) |  | A3Re,Im) |  | B3(Re,Im) |  | A12(Re,Im) |  | B12(Re,Im) |  | A4Re,Im) |  | B4(Re,Im) |  | A12(Re,Im) |  | B12(Re,Im) |  | 減衰量(dB) | ABS(Zin)
3.55 | 1 | 0 | 0 | -0.29592 | 1 | 0 | 0 | 0 | 0.87815 | 0 | 0 | -0.29592 | 1 | 0 | 0 | -0.56542 | 0.87815 | 0 | 0 | -0.79244 | 1 | 0 | 0 | 0 | 0.50536 | 0 | 0 | -0.79244 | 1 | 0 | 0 | -0.58759 | 0.50536 | 0 | 0 | -1.0894 | 1 | 0 | 0 | 0 | -0.0071116 | 0 | 0 | -1.0894 | 1 | 0 | 0 | -0.56542 | -0.0071116 | 0 | 0 | -1.0854 | 1 | 0 | 0 | 0 | -0.45403 | 0 | 0 | -1.0854 | 1 | 0 | 0 | -0.29592 | -0.45403 | 0 | 0 | -0.95101 | 1 | 0 | 0 | 0 | -0.45403 | -0.95101 | 0 | -0.95101 | -0.01465 | 1.109
| C1(Re,Im) |  | D1(Re,Im) |  | C2(Re,Im) |  | D2(Re,Im) |  | C12(Re,Im) |  | D12(Re,Im) |  | C3(Re,Im) |  | D3(Re,Im) |  | C12(Re,Im) |  | D12(Re,Im) |  | C2(Re,Im) |  | D2(Re,Im) |  | C12(Re,Im) |  | D12(Re,Im) |  | C3(Re,Im) |  | D3(Re,Im) |  | C12(Re,Im) |  | D12(Re,Im) |  | C2(Re,Im) |  | D2(Re,Im) |  | C12(Re,Im) |  | D12(Re,Im) |  | C3(Re,Im) |  | D3(Re,Im) |  | C12(Re,Im) |  | D12(Re,Im) |  | C2(Re,Im) |  | D2(Re,Im) |  | C12(Re,Im) |  | D12(Re,Im) |  | C3(Re,Im) |  | D3(Re,Im) |  | C12(Re,Im) |  | D12(Re,Im) |  | C4(Re,Im) |  | D4(Re,Im) |  | C12(Re,Im) |  | D12(Re,Im) |  | 位相(deg) | RL(Db)
| 0 | 0 | 1 | 0 | 0 | -0.41177 | 1 | 0 | 0 | -0.41177 | 1 | 0 | 0 | 0 | 1 | 0 | 0 | -0.41177 | 0.76718 | 0 | 0 | -0.47042 | 1 | 0 | 0 | -0.77267 | 0.76718 | 0 | 0 | 0 | 1 | 0 | 0 | -0.77267 | 0.31317 | 0 | 0 | -0.47042 | 1 | 0 | 0 | -0.91999 | 0.31317 | 0 | 0 | 0 | 1 | 0 | 0 | -0.91999 | -0.20701 | 0 | 0 | -0.41177 | 1 | 0 | 0 | -0.83475 | -0.20701 | 0 | 0 | 0 | 1 | 0 | 0 | -0.83475 | -0.45403 | 0 | 1 | 0 | 1 | 0 | -0.45403 | -0.83475 | -0.45403 | 0 | -64.4793 | -22.1964
| 第1複素マトリックス |  |  |  | 第2複素マトリックス |  |  |  |  | 掛け算結果1 |  |  |  | 第3複素マトリックス |  |  |  | 掛け算結果2 |  |  | 第4複素マトリックス |  |  |  |  | 掛け算結果3 |  |  | 第5複素マトリックス |  |  |  |  | 掛け算結果4 |  |  | 第6複素マトリックス |  |  |  |  | 掛け算結果5 |  |  | 第7複素マトリックス |  |  |  |  | 掛け算結果6 |  |  | 第8複素マトリックス |  |  |  |  | 掛け算結果7 |  |  | 第9複素マトリックス |  |  |  |  | 掛け算結果8 |  |  | 第8複素マトリックス（負荷） |  |  |  |  | 掛け算結果9
| A1(Re,Im) |  | B1(Re,Im) |  | A2(Re,Im) |  | B2(Re,Im) |  | A12(Re,Im) |  | B12(Re,Im) |  | A3Re,Im) |  | B3(Re,Im) |  | A12(Re,Im) |  | B12(Re,Im) |  | A2(Re,Im) |  | B2(Re,Im) |  | A12(Re,Im) |  | B12(Re,Im) |  | A3Re,Im) |  | B3(Re,Im) |  | A12(Re,Im) |  | B12(Re,Im) |  | A2(Re,Im) |  | B2(Re,Im) |  | A12(Re,Im) |  | B12(Re,Im) |  | A3Re,Im) |  | B3(Re,Im) |  | A12(Re,Im) |  | B12(Re,Im) |  | A2(Re,Im) |  | B2(Re,Im) |  | A12(Re,Im) |  | B12(Re,Im) |  | A3Re,Im) |  | B3(Re,Im) |  | A12(Re,Im) |  | B12(Re,Im) |  | A4Re,Im) |  | B4(Re,Im) |  | A12(Re,Im) |  | B12(Re,Im) |  | 減衰量(dB) | ABS(Zin)
3.6 | 1 | 0 | 0 | -0.29181 | 1 | 0 | 0 | 0 | 0.88151 | 0 | 0 | -0.29181 | 1 | 0 | 0 | -0.55756 | 0.88151 | 0 | 0 | -0.78331 | 1 | 0 | 0 | 0 | 0.51814 | 0 | 0 | -0.78331 | 1 | 0 | 0 | -0.57943 | 0.51814 | 0 | 0 | -1.0835 | 1 | 0 | 0 | 0 | 0.015497 | 0 | 0 | -1.0835 | 1 | 0 | 0 | -0.55756 | 0.015497 | 0 | 0 | -1.0922 | 1 | 0 | 0 | 0 | -0.42798 | 0 | 0 | -1.0922 | 1 | 0 | 0 | -0.29181 | -0.42798 | 0 | 0 | -0.96729 | 1 | 0 | 0 | 0 | -0.42798 | -0.96729 | 0 | -0.96729 | -0.016349 | 1.1173
| C1(Re,Im) |  | D1(Re,Im) |  | C2(Re,Im) |  | D2(Re,Im) |  | C12(Re,Im) |  | D12(Re,Im) |  | C3(Re,Im) |  | D3(Re,Im) |  | C12(Re,Im) |  | D12(Re,Im) |  | C2(Re,Im) |  | D2(Re,Im) |  | C12(Re,Im) |  | D12(Re,Im) |  | C3(Re,Im) |  | D3(Re,Im) |  | C12(Re,Im) |  | D12(Re,Im) |  | C2(Re,Im) |  | D2(Re,Im) |  | C12(Re,Im) |  | D12(Re,Im) |  | C3(Re,Im) |  | D3(Re,Im) |  | C12(Re,Im) |  | D12(Re,Im) |  | C2(Re,Im) |  | D2(Re,Im) |  | C12(Re,Im) |  | D12(Re,Im) |  | C3(Re,Im) |  | D3(Re,Im) |  | C12(Re,Im) |  | D12(Re,Im) |  | C4(Re,Im) |  | D4(Re,Im) |  | C12(Re,Im) |  | D12(Re,Im) |  | 位相(deg) | RL(Db)
| 0 | 0 | 1 | 0 | 0 | -0.40605 | 1 | 0 | 0 | -0.40605 | 1 | 0 | 0 | 0 | 1 | 0 | 0 | -0.40605 | 0.7736 | 0 | 0 | -0.46389 | 1 | 0 | 0 | -0.76492 | 0.7736 | 0 | 0 | 0 | 1 | 0 | 0 | -0.76492 | 0.33039 | 0 | 0 | -0.46389 | 1 | 0 | 0 | -0.91818 | 0.33039 | 0 | 0 | 0 | 1 | 0 | 0 | -0.91818 | -0.18155 | 0 | 0 | -0.40605 | 1 | 0 | 0 | -0.84446 | -0.18155 | 0 | 0 | 0 | 1 | 0 | 0 | -0.84446 | -0.42798 | 0 | 1 | 0 | 1 | 0 | -0.42798 | -0.84446 | -0.42798 | 0 | -66.1328 | -21.6665
| 第1複素マトリックス |  |  |  | 第2複素マトリックス |  |  |  |  | 掛け算結果1 |  |  |  | 第3複素マトリックス |  |  |  | 掛け算結果2 |  |  | 第4複素マトリックス |  |  |  |  | 掛け算結果3 |  |  | 第5複素マトリックス |  |  |  |  | 掛け算結果4 |  |  | 第6複素マトリックス |  |  |  |  | 掛け算結果5 |  |  | 第7複素マトリックス |  |  |  |  | 掛け算結果6 |  |  | 第8複素マトリックス |  |  |  |  | 掛け算結果7 |  |  | 第9複素マトリックス |  |  |  |  | 掛け算結果8 |  |  | 第8複素マトリックス（負荷） |  |  |  |  | 掛け算結果9
| A1(Re,Im) |  | B1(Re,Im) |  | A2(Re,Im) |  | B2(Re,Im) |  | A12(Re,Im) |  | B12(Re,Im) |  | A3Re,Im) |  | B3(Re,Im) |  | A12(Re,Im) |  | B12(Re,Im) |  | A2(Re,Im) |  | B2(Re,Im) |  | A12(Re,Im) |  | B12(Re,Im) |  | A3Re,Im) |  | B3(Re,Im) |  | A12(Re,Im) |  | B12(Re,Im) |  | A2(Re,Im) |  | B2(Re,Im) |  | A12(Re,Im) |  | B12(Re,Im) |  | A3Re,Im) |  | B3(Re,Im) |  | A12(Re,Im) |  | B12(Re,Im) |  | A2(Re,Im) |  | B2(Re,Im) |  | A12(Re,Im) |  | B12(Re,Im) |  | A3Re,Im) |  | B3(Re,Im) |  | A12(Re,Im) |  | B12(Re,Im) |  | A4Re,Im) |  | B4(Re,Im) |  | A12(Re,Im) |  | B12(Re,Im) |  | 減衰量(dB) | ABS(Zin)
3.65 | 1 | 0 | 0 | -0.28782 | 1 | 0 | 0 | 0 | 0.88473 | 0 | 0 | -0.28782 | 1 | 0 | 0 | -0.54992 | 0.88473 | 0 | 0 | -0.77435 | 1 | 0 | 0 | 0 | 0.53044 | 0 | 0 | -0.77435 | 1 | 0 | 0 | -0.57149 | 0.53044 | 0 | 0 | -1.0775 | 1 | 0 | 0 | 0 | 0.037446 | 0 | 0 | -1.0775 | 1 | 0 | 0 | -0.54992 | 0.037446 | 0 | 0 | -1.0981 | 1 | 0 | 0 | 0 | -0.40232 | 0 | 0 | -1.0981 | 1 | 0 | 0 | -0.28782 | -0.40232 | 0 | 0 | -0.98229 | 1 | 0 | 0 | 0 | -0.40232 | -0.98229 | 0 | -0.98229 | -0.018043 | 1.1252
| C1(Re,Im) |  | D1(Re,Im) |  | C2(Re,Im) |  | D2(Re,Im) |  | C12(Re,Im) |  | D12(Re,Im) |  | C3(Re,Im) |  | D3(Re,Im) |  | C12(Re,Im) |  | D12(Re,Im) |  | C2(Re,Im) |  | D2(Re,Im) |  | C12(Re,Im) |  | D12(Re,Im) |  | C3(Re,Im) |  | D3(Re,Im) |  | C12(Re,Im) |  | D12(Re,Im) |  | C2(Re,Im) |  | D2(Re,Im) |  | C12(Re,Im) |  | D12(Re,Im) |  | C3(Re,Im) |  | D3(Re,Im) |  | C12(Re,Im) |  | D12(Re,Im) |  | C2(Re,Im) |  | D2(Re,Im) |  | C12(Re,Im) |  | D12(Re,Im) |  | C3(Re,Im) |  | D3(Re,Im) |  | C12(Re,Im) |  | D12(Re,Im) |  | C4(Re,Im) |  | D4(Re,Im) |  | C12(Re,Im) |  | D12(Re,Im) |  | 位相(deg) | RL(Db)
| 0 | 0 | 1 | 0 | 0 | -0.40049 | 1 | 0 | 0 | -0.40049 | 1 | 0 | 0 | 0 | 1 | 0 | 0 | -0.40049 | 0.77976 | 0 | 0 | -0.45754 | 1 | 0 | 0 | -0.75726 | 0.77976 | 0 | 0 | 0 | 1 | 0 | 0 | -0.75726 | 0.347 | 0 | 0 | -0.45754 | 1 | 0 | 0 | -0.91602 | 0.347 | 0 | 0 | 0 | 1 | 0 | 0 | -0.91602 | -0.15674 | 0 | 0 | -0.40049 | 1 | 0 | 0 | -0.85325 | -0.15674 | 0 | 0 | 0 | 1 | 0 | 0 | -0.85325 | -0.40232 | 0 | 1 | 0 | 1 | 0 | -0.40232 | -0.85325 | -0.40232 | 0 | -67.7272 | -21.1893
| 第1複素マトリックス |  |  |  | 第2複素マトリックス |  |  |  |  | 掛け算結果1 |  |  |  | 第3複素マトリックス |  |  |  | 掛け算結果2 |  |  | 第4複素マトリックス |  |  |  |  | 掛け算結果3 |  |  | 第5複素マトリックス |  |  |  |  | 掛け算結果4 |  |  | 第6複素マトリックス |  |  |  |  | 掛け算結果5 |  |  | 第7複素マトリックス |  |  |  |  | 掛け算結果6 |  |  | 第8複素マトリックス |  |  |  |  | 掛け算結果7 |  |  | 第9複素マトリックス |  |  |  |  | 掛け算結果8 |  |  | 第8複素マトリックス（負荷） |  |  |  |  | 掛け算結果9
| A1(Re,Im) |  | B1(Re,Im) |  | A2(Re,Im) |  | B2(Re,Im) |  | A12(Re,Im) |  | B12(Re,Im) |  | A3Re,Im) |  | B3(Re,Im) |  | A12(Re,Im) |  | B12(Re,Im) |  | A2(Re,Im) |  | B2(Re,Im) |  | A12(Re,Im) |  | B12(Re,Im) |  | A3Re,Im) |  | B3(Re,Im) |  | A12(Re,Im) |  | B12(Re,Im) |  | A2(Re,Im) |  | B2(Re,Im) |  | A12(Re,Im) |  | B12(Re,Im) |  | A3Re,Im) |  | B3(Re,Im) |  | A12(Re,Im) |  | B12(Re,Im) |  | A2(Re,Im) |  | B2(Re,Im) |  | A12(Re,Im) |  | B12(Re,Im) |  | A3Re,Im) |  | B3(Re,Im) |  | A12(Re,Im) |  | B12(Re,Im) |  | A4Re,Im) |  | B4(Re,Im) |  | A12(Re,Im) |  | B12(Re,Im) |  | 減衰量(dB) | ABS(Zin)
3.7 | 1 | 0 | 0 | -0.28393 | 1 | 0 | 0 | 0 | 0.88783 | 0 | 0 | -0.28393 | 1 | 0 | 0 | -0.54249 | 0.88783 | 0 | 0 | -0.76557 | 1 | 0 | 0 | 0 | 0.54229 | 0 | 0 | -0.76557 | 1 | 0 | 0 | -0.56377 | 0.54229 | 0 | 0 | -1.0713 | 1 | 0 | 0 | 0 | 0.058755 | 0 | 0 | -1.0713 | 1 | 0 | 0 | -0.54249 | 0.058755 | 0 | 0 | -1.1032 | 1 | 0 | 0 | 0 | -0.37708 | 0 | 0 | -1.1032 | 1 | 0 | 0 | -0.28393 | -0.37708 | 0 | 0 | -0.9961 | 1 | 0 | 0 | 0 | -0.37708 | -0.9961 | 0 | -0.9961 | -0.019724 | 1.1329
| C1(Re,Im) |  | D1(Re,Im) |  | C2(Re,Im) |  | D2(Re,Im) |  | C12(Re,Im) |  | D12(Re,Im) |  | C3(Re,Im) |  | D3(Re,Im) |  | C12(Re,Im) |  | D12(Re,Im) |  | C2(Re,Im) |  | D2(Re,Im) |  | C12(Re,Im) |  | D12(Re,Im) |  | C3(Re,Im) |  | D3(Re,Im) |  | C12(Re,Im) |  | D12(Re,Im) |  | C2(Re,Im) |  | D2(Re,Im) |  | C12(Re,Im) |  | D12(Re,Im) |  | C3(Re,Im) |  | D3(Re,Im) |  | C12(Re,Im) |  | D12(Re,Im) |  | C2(Re,Im) |  | D2(Re,Im) |  | C12(Re,Im) |  | D12(Re,Im) |  | C3(Re,Im) |  | D3(Re,Im) |  | C12(Re,Im) |  | D12(Re,Im) |  | C4(Re,Im) |  | D4(Re,Im) |  | C12(Re,Im) |  | D12(Re,Im) |  | 位相(deg) | RL(Db)
| 0 | 0 | 1 | 0 | 0 | -0.39507 | 1 | 0 | 0 | -0.39507 | 1 | 0 | 0 | 0 | 1 | 0 | 0 | -0.39507 | 0.78567 | 0 | 0 | -0.45135 | 1 | 0 | 0 | -0.74969 | 0.78567 | 0 | 0 | 0 | 1 | 0 | 0 | -0.74969 | 0.36302 | 0 | 0 | -0.45135 | 1 | 0 | 0 | -0.91354 | 0.36302 | 0 | 0 | 0 | 1 | 0 | 0 | -0.91354 | -0.13257 | 0 | 0 | -0.39507 | 1 | 0 | 0 | -0.86117 | -0.13257 | 0 | 0 | 0 | 1 | 0 | 0 | -0.86117 | -0.37708 | 0 | 1 | 0 | 1 | 0 | -0.37708 | -0.86117 | -0.37708 | 0 | -69.2657 | -20.758
| 第1複素マトリックス |  |  |  | 第2複素マトリックス |  |  |  |  | 掛け算結果1 |  |  |  | 第3複素マトリックス |  |  |  | 掛け算結果2 |  |  | 第4複素マトリックス |  |  |  |  | 掛け算結果3 |  |  | 第5複素マトリックス |  |  |  |  | 掛け算結果4 |  |  | 第6複素マトリックス |  |  |  |  | 掛け算結果5 |  |  | 第7複素マトリックス |  |  |  |  | 掛け算結果6 |  |  | 第8複素マトリックス |  |  |  |  | 掛け算結果7 |  |  | 第9複素マトリックス |  |  |  |  | 掛け算結果8 |  |  | 第8複素マトリックス（負荷） |  |  |  |  | 掛け算結果9
| A1(Re,Im) |  | B1(Re,Im) |  | A2(Re,Im) |  | B2(Re,Im) |  | A12(Re,Im) |  | B12(Re,Im) |  | A3Re,Im) |  | B3(Re,Im) |  | A12(Re,Im) |  | B12(Re,Im) |  | A2(Re,Im) |  | B2(Re,Im) |  | A12(Re,Im) |  | B12(Re,Im) |  | A3Re,Im) |  | B3(Re,Im) |  | A12(Re,Im) |  | B12(Re,Im) |  | A2(Re,Im) |  | B2(Re,Im) |  | A12(Re,Im) |  | B12(Re,Im) |  | A3Re,Im) |  | B3(Re,Im) |  | A12(Re,Im) |  | B12(Re,Im) |  | A2(Re,Im) |  | B2(Re,Im) |  | A12(Re,Im) |  | B12(Re,Im) |  | A3Re,Im) |  | B3(Re,Im) |  | A12(Re,Im) |  | B12(Re,Im) |  | A4Re,Im) |  | B4(Re,Im) |  | A12(Re,Im) |  | B12(Re,Im) |  | 減衰量(dB) | ABS(Zin)
3.75 | 1 | 0 | 0 | -0.28014 | 1 | 0 | 0 | 0 | 0.8908 | 0 | 0 | -0.28014 | 1 | 0 | 0 | -0.53526 | 0.8908 | 0 | 0 | -0.75695 | 1 | 0 | 0 | 0 | 0.5537 | 0 | 0 | -0.75695 | 1 | 0 | 0 | -0.55625 | 0.5537 | 0 | 0 | -1.0649 | 1 | 0 | 0 | 0 | 0.079443 | 0 | 0 | -1.0649 | 1 | 0 | 0 | -0.53526 | 0.079443 | 0 | 0 | -1.1075 | 1 | 0 | 0 | 0 | -0.35226 | 0 | 0 | -1.1075 | 1 | 0 | 0 | -0.28014 | -0.35226 | 0 | 0 | -1.0088 | 1 | 0 | 0 | 0 | -0.35226 | -1.0088 | 0 | -1.0088 | -0.021382 | 1.1403
| C1(Re,Im) |  | D1(Re,Im) |  | C2(Re,Im) |  | D2(Re,Im) |  | C12(Re,Im) |  | D12(Re,Im) |  | C3(Re,Im) |  | D3(Re,Im) |  | C12(Re,Im) |  | D12(Re,Im) |  | C2(Re,Im) |  | D2(Re,Im) |  | C12(Re,Im) |  | D12(Re,Im) |  | C3(Re,Im) |  | D3(Re,Im) |  | C12(Re,Im) |  | D12(Re,Im) |  | C2(Re,Im) |  | D2(Re,Im) |  | C12(Re,Im) |  | D12(Re,Im) |  | C3(Re,Im) |  | D3(Re,Im) |  | C12(Re,Im) |  | D12(Re,Im) |  | C2(Re,Im) |  | D2(Re,Im) |  | C12(Re,Im) |  | D12(Re,Im) |  | C3(Re,Im) |  | D3(Re,Im) |  | C12(Re,Im) |  | D12(Re,Im) |  | C4(Re,Im) |  | D4(Re,Im) |  | C12(Re,Im) |  | D12(Re,Im) |  | 位相(deg) | RL(Db)
| 0 | 0 | 1 | 0 | 0 | -0.38981 | 1 | 0 | 0 | -0.38981 | 1 | 0 | 0 | 0 | 1 | 0 | 0 | -0.38981 | 0.79135 | 0 | 0 | -0.44534 | 1 | 0 | 0 | -0.74222 | 0.79135 | 0 | 0 | 0 | 1 | 0 | 0 | -0.74222 | 0.37849 | 0 | 0 | -0.44534 | 1 | 0 | 0 | -0.91078 | 0.37849 | 0 | 0 | 0 | 1 | 0 | 0 | -0.91078 | -0.10901 | 0 | 0 | -0.38981 | 1 | 0 | 0 | -0.86828 | -0.10901 | 0 | 0 | 0 | 1 | 0 | 0 | -0.86828 | -0.35226 | 0 | 1 | 0 | 1 | 0 | -0.35226 | -0.86828 | -0.35226 | 0 | -70.7515 | -20.367
| 第1複素マトリックス |  |  |  | 第2複素マトリックス |  |  |  |  | 掛け算結果1 |  |  |  | 第3複素マトリックス |  |  |  | 掛け算結果2 |  |  | 第4複素マトリックス |  |  |  |  | 掛け算結果3 |  |  | 第5複素マトリックス |  |  |  |  | 掛け算結果4 |  |  | 第6複素マトリックス |  |  |  |  | 掛け算結果5 |  |  | 第7複素マトリックス |  |  |  |  | 掛け算結果6 |  |  | 第8複素マトリックス |  |  |  |  | 掛け算結果7 |  |  | 第9複素マトリックス |  |  |  |  | 掛け算結果8 |  |  | 第8複素マトリックス（負荷） |  |  |  |  | 掛け算結果9
| A1(Re,Im) |  | B1(Re,Im) |  | A2(Re,Im) |  | B2(Re,Im) |  | A12(Re,Im) |  | B12(Re,Im) |  | A3Re,Im) |  | B3(Re,Im) |  | A12(Re,Im) |  | B12(Re,Im) |  | A2(Re,Im) |  | B2(Re,Im) |  | A12(Re,Im) |  | B12(Re,Im) |  | A3Re,Im) |  | B3(Re,Im) |  | A12(Re,Im) |  | B12(Re,Im) |  | A2(Re,Im) |  | B2(Re,Im) |  | A12(Re,Im) |  | B12(Re,Im) |  | A3Re,Im) |  | B3(Re,Im) |  | A12(Re,Im) |  | B12(Re,Im) |  | A2(Re,Im) |  | B2(Re,Im) |  | A12(Re,Im) |  | B12(Re,Im) |  | A3Re,Im) |  | B3(Re,Im) |  | A12(Re,Im) |  | B12(Re,Im) |  | A4Re,Im) |  | B4(Re,Im) |  | A12(Re,Im) |  | B12(Re,Im) |  | 減衰量(dB) | ABS(Zin)
3.8 | 1 | 0 | 0 | -0.27646 | 1 | 0 | 0 | 0 | 0.89365 | 0 | 0 | -0.27646 | 1 | 0 | 0 | -0.52822 | 0.89365 | 0 | 0 | -0.7485 | 1 | 0 | 0 | 0 | 0.56471 | 0 | 0 | -0.7485 | 1 | 0 | 0 | -0.54893 | 0.56471 | 0 | 0 | -1.0585 | 1 | 0 | 0 | 0 | 0.099529 | 0 | 0 | -1.0585 | 1 | 0 | 0 | -0.52822 | 0.099529 | 0 | 0 | -1.1111 | 1 | 0 | 0 | 0 | -0.32787 | 0 | 0 | -1.1111 | 1 | 0 | 0 | -0.27646 | -0.32787 | 0 | 0 | -1.0204 | 1 | 0 | 0 | 0 | -0.32787 | -1.0204 | 0 | -1.0204 | -0.02301 | 1.1474
| C1(Re,Im) |  | D1(Re,Im) |  | C2(Re,Im) |  | D2(Re,Im) |  | C12(Re,Im) |  | D12(Re,Im) |  | C3(Re,Im) |  | D3(Re,Im) |  | C12(Re,Im) |  | D12(Re,Im) |  | C2(Re,Im) |  | D2(Re,Im) |  | C12(Re,Im) |  | D12(Re,Im) |  | C3(Re,Im) |  | D3(Re,Im) |  | C12(Re,Im) |  | D12(Re,Im) |  | C2(Re,Im) |  | D2(Re,Im) |  | C12(Re,Im) |  | D12(Re,Im) |  | C3(Re,Im) |  | D3(Re,Im) |  | C12(Re,Im) |  | D12(Re,Im) |  | C2(Re,Im) |  | D2(Re,Im) |  | C12(Re,Im) |  | D12(Re,Im) |  | C3(Re,Im) |  | D3(Re,Im) |  | C12(Re,Im) |  | D12(Re,Im) |  | C4(Re,Im) |  | D4(Re,Im) |  | C12(Re,Im) |  | D12(Re,Im) |  | 位相(deg) | RL(Db)
| 0 | 0 | 1 | 0 | 0 | -0.38468 | 1 | 0 | 0 | -0.38468 | 1 | 0 | 0 | 0 | 1 | 0 | 0 | -0.38468 | 0.79681 | 0 | 0 | -0.43948 | 1 | 0 | 0 | -0.73485 | 0.79681 | 0 | 0 | 0 | 1 | 0 | 0 | -0.73485 | 0.39342 | 0 | 0 | -0.43948 | 1 | 0 | 0 | -0.90775 | 0.39342 | 0 | 0 | 0 | 1 | 0 | 0 | -0.90775 | -0.08607 | 0 | 0 | -0.38468 | 1 | 0 | 0 | -0.87464 | -0.08607 | 0 | 0 | 0 | 1 | 0 | 0 | -0.87464 | -0.32787 | 0 | 1 | 0 | 1 | 0 | -0.32787 | -0.87464 | -0.32787 | 0 | -72.1873 | -20.0117
| 第1複素マトリックス |  |  |  | 第2複素マトリックス |  |  |  |  | 掛け算結果1 |  |  |  | 第3複素マトリックス |  |  |  | 掛け算結果2 |  |  | 第4複素マトリックス |  |  |  |  | 掛け算結果3 |  |  | 第5複素マトリックス |  |  |  |  | 掛け算結果4 |  |  | 第6複素マトリックス |  |  |  |  | 掛け算結果5 |  |  | 第7複素マトリックス |  |  |  |  | 掛け算結果6 |  |  | 第8複素マトリックス |  |  |  |  | 掛け算結果7 |  |  | 第9複素マトリックス |  |  |  |  | 掛け算結果8 |  |  | 第8複素マトリックス（負荷） |  |  |  |  | 掛け算結果9
| A1(Re,Im) |  | B1(Re,Im) |  | A2(Re,Im) |  | B2(Re,Im) |  | A12(Re,Im) |  | B12(Re,Im) |  | A3Re,Im) |  | B3(Re,Im) |  | A12(Re,Im) |  | B12(Re,Im) |  | A2(Re,Im) |  | B2(Re,Im) |  | A12(Re,Im) |  | B12(Re,Im) |  | A3Re,Im) |  | B3(Re,Im) |  | A12(Re,Im) |  | B12(Re,Im) |  | A2(Re,Im) |  | B2(Re,Im) |  | A12(Re,Im) |  | B12(Re,Im) |  | A3Re,Im) |  | B3(Re,Im) |  | A12(Re,Im) |  | B12(Re,Im) |  | A2(Re,Im) |  | B2(Re,Im) |  | A12(Re,Im) |  | B12(Re,Im) |  | A3Re,Im) |  | B3(Re,Im) |  | A12(Re,Im) |  | B12(Re,Im) |  | A4Re,Im) |  | B4(Re,Im) |  | A12(Re,Im) |  | B12(Re,Im) |  | 減衰量(dB) | ABS(Zin)
3.85 | 1 | 0 | 0 | -0.27287 | 1 | 0 | 0 | 0 | 0.8964 | 0 | 0 | -0.27287 | 1 | 0 | 0 | -0.52136 | 0.8964 | 0 | 0 | -0.74021 | 1 | 0 | 0 | 0 | 0.57532 | 0 | 0 | -0.74021 | 1 | 0 | 0 | -0.5418 | 0.57532 | 0 | 0 | -1.0519 | 1 | 0 | 0 | 0 | 0.11903 | 0 | 0 | -1.0519 | 1 | 0 | 0 | -0.52136 | 0.11903 | 0 | 0 | -1.114 | 1 | 0 | 0 | 0 | -0.30393 | 0 | 0 | -1.114 | 1 | 0 | 0 | -0.27287 | -0.30393 | 0 | 0 | -1.031 | 1 | 0 | 0 | 0 | -0.30393 | -1.031 | 0 | -1.031 | -0.024603 | 1.1542
| C1(Re,Im) |  | D1(Re,Im) |  | C2(Re,Im) |  | D2(Re,Im) |  | C12(Re,Im) |  | D12(Re,Im) |  | C3(Re,Im) |  | D3(Re,Im) |  | C12(Re,Im) |  | D12(Re,Im) |  | C2(Re,Im) |  | D2(Re,Im) |  | C12(Re,Im) |  | D12(Re,Im) |  | C3(Re,Im) |  | D3(Re,Im) |  | C12(Re,Im) |  | D12(Re,Im) |  | C2(Re,Im) |  | D2(Re,Im) |  | C12(Re,Im) |  | D12(Re,Im) |  | C3(Re,Im) |  | D3(Re,Im) |  | C12(Re,Im) |  | D12(Re,Im) |  | C2(Re,Im) |  | D2(Re,Im) |  | C12(Re,Im) |  | D12(Re,Im) |  | C3(Re,Im) |  | D3(Re,Im) |  | C12(Re,Im) |  | D12(Re,Im) |  | C4(Re,Im) |  | D4(Re,Im) |  | C12(Re,Im) |  | D12(Re,Im) |  | 位相(deg) | RL(Db)
| 0 | 0 | 1 | 0 | 0 | -0.37968 | 1 | 0 | 0 | -0.37968 | 1 | 0 | 0 | 0 | 1 | 0 | 0 | -0.37968 | 0.80205 | 0 | 0 | -0.43377 | 1 | 0 | 0 | -0.72759 | 0.80205 | 0 | 0 | 0 | 1 | 0 | 0 | -0.72759 | 0.40784 | 0 | 0 | -0.43377 | 1 | 0 | 0 | -0.90449 | 0.40784 | 0 | 0 | 0 | 1 | 0 | 0 | -0.90449 | -0.063722 | 0 | 0 | -0.37968 | 1 | 0 | 0 | -0.8803 | -0.063722 | 0 | 0 | 0 | 1 | 0 | 0 | -0.8803 | -0.30393 | 0 | 1 | 0 | 1 | 0 | -0.30393 | -0.8803 | -0.30393 | 0 | -73.5758 | -19.688
| 第1複素マトリックス |  |  |  | 第2複素マトリックス |  |  |  |  | 掛け算結果1 |  |  |  | 第3複素マトリックス |  |  |  | 掛け算結果2 |  |  | 第4複素マトリックス |  |  |  |  | 掛け算結果3 |  |  | 第5複素マトリックス |  |  |  |  | 掛け算結果4 |  |  | 第6複素マトリックス |  |  |  |  | 掛け算結果5 |  |  | 第7複素マトリックス |  |  |  |  | 掛け算結果6 |  |  | 第8複素マトリックス |  |  |  |  | 掛け算結果7 |  |  | 第9複素マトリックス |  |  |  |  | 掛け算結果8 |  |  | 第8複素マトリックス（負荷） |  |  |  |  | 掛け算結果9
| A1(Re,Im) |  | B1(Re,Im) |  | A2(Re,Im) |  | B2(Re,Im) |  | A12(Re,Im) |  | B12(Re,Im) |  | A3Re,Im) |  | B3(Re,Im) |  | A12(Re,Im) |  | B12(Re,Im) |  | A2(Re,Im) |  | B2(Re,Im) |  | A12(Re,Im) |  | B12(Re,Im) |  | A3Re,Im) |  | B3(Re,Im) |  | A12(Re,Im) |  | B12(Re,Im) |  | A2(Re,Im) |  | B2(Re,Im) |  | A12(Re,Im) |  | B12(Re,Im) |  | A3Re,Im) |  | B3(Re,Im) |  | A12(Re,Im) |  | B12(Re,Im) |  | A2(Re,Im) |  | B2(Re,Im) |  | A12(Re,Im) |  | B12(Re,Im) |  | A3Re,Im) |  | B3(Re,Im) |  | A12(Re,Im) |  | B12(Re,Im) |  | A4Re,Im) |  | B4(Re,Im) |  | A12(Re,Im) |  | B12(Re,Im) |  | 減衰量(dB) | ABS(Zin)
3.9 | 1 | 0 | 0 | -0.26937 | 1 | 0 | 0 | 0 | 0.89904 | 0 | 0 | -0.26937 | 1 | 0 | 0 | -0.51467 | 0.89904 | 0 | 0 | -0.73208 | 1 | 0 | 0 | 0 | 0.58556 | 0 | 0 | -0.73208 | 1 | 0 | 0 | -0.53486 | 0.58556 | 0 | 0 | -1.0453 | 1 | 0 | 0 | 0 | 0.13797 | 0 | 0 | -1.0453 | 1 | 0 | 0 | -0.51467 | 0.13797 | 0 | 0 | -1.1163 | 1 | 0 | 0 | 0 | -0.28043 | 0 | 0 | -1.1163 | 1 | 0 | 0 | -0.26937 | -0.28043 | 0 | 0 | -1.0407 | 1 | 0 | 0 | 0 | -0.28043 | -1.0407 | 0 | -1.0407 | -0.026154 | 1.1607
| C1(Re,Im) |  | D1(Re,Im) |  | C2(Re,Im) |  | D2(Re,Im) |  | C12(Re,Im) |  | D12(Re,Im) |  | C3(Re,Im) |  | D3(Re,Im) |  | C12(Re,Im) |  | D12(Re,Im) |  | C2(Re,Im) |  | D2(Re,Im) |  | C12(Re,Im) |  | D12(Re,Im) |  | C3(Re,Im) |  | D3(Re,Im) |  | C12(Re,Im) |  | D12(Re,Im) |  | C2(Re,Im) |  | D2(Re,Im) |  | C12(Re,Im) |  | D12(Re,Im) |  | C3(Re,Im) |  | D3(Re,Im) |  | C12(Re,Im) |  | D12(Re,Im) |  | C2(Re,Im) |  | D2(Re,Im) |  | C12(Re,Im) |  | D12(Re,Im) |  | C3(Re,Im) |  | D3(Re,Im) |  | C12(Re,Im) |  | D12(Re,Im) |  | C4(Re,Im) |  | D4(Re,Im) |  | C12(Re,Im) |  | D12(Re,Im) |  | 位相(deg) | RL(Db)
| 0 | 0 | 1 | 0 | 0 | -0.37481 | 1 | 0 | 0 | -0.37481 | 1 | 0 | 0 | 0 | 1 | 0 | 0 | -0.37481 | 0.80709 | 0 | 0 | -0.42821 | 1 | 0 | 0 | -0.72042 | 0.80709 | 0 | 0 | 0 | 1 | 0 | 0 | -0.72042 | 0.42177 | 0 | 0 | -0.42821 | 1 | 0 | 0 | -0.90102 | 0.42177 | 0 | 0 | 0 | 1 | 0 | 0 | -0.90102 | -0.041959 | 0 | 0 | -0.37481 | 1 | 0 | 0 | -0.8853 | -0.041959 | 0 | 0 | 0 | 1 | 0 | 0 | -0.8853 | -0.28043 | 0 | 1 | 0 | 1 | 0 | -0.28043 | -0.8853 | -0.28043 | 0 | -74.9197 | -19.3928
| 第1複素マトリックス |  |  |  | 第2複素マトリックス |  |  |  |  | 掛け算結果1 |  |  |  | 第3複素マトリックス |  |  |  | 掛け算結果2 |  |  | 第4複素マトリックス |  |  |  |  | 掛け算結果3 |  |  | 第5複素マトリックス |  |  |  |  | 掛け算結果4 |  |  | 第6複素マトリックス |  |  |  |  | 掛け算結果5 |  |  | 第7複素マトリックス |  |  |  |  | 掛け算結果6 |  |  | 第8複素マトリックス |  |  |  |  | 掛け算結果7 |  |  | 第9複素マトリックス |  |  |  |  | 掛け算結果8 |  |  | 第8複素マトリックス（負荷） |  |  |  |  | 掛け算結果9
| A1(Re,Im) |  | B1(Re,Im) |  | A2(Re,Im) |  | B2(Re,Im) |  | A12(Re,Im) |  | B12(Re,Im) |  | A3Re,Im) |  | B3(Re,Im) |  | A12(Re,Im) |  | B12(Re,Im) |  | A2(Re,Im) |  | B2(Re,Im) |  | A12(Re,Im) |  | B12(Re,Im) |  | A3Re,Im) |  | B3(Re,Im) |  | A12(Re,Im) |  | B12(Re,Im) |  | A2(Re,Im) |  | B2(Re,Im) |  | A12(Re,Im) |  | B12(Re,Im) |  | A3Re,Im) |  | B3(Re,Im) |  | A12(Re,Im) |  | B12(Re,Im) |  | A2(Re,Im) |  | B2(Re,Im) |  | A12(Re,Im) |  | B12(Re,Im) |  | A3Re,Im) |  | B3(Re,Im) |  | A12(Re,Im) |  | B12(Re,Im) |  | A4Re,Im) |  | B4(Re,Im) |  | A12(Re,Im) |  | B12(Re,Im) |  | 減衰量(dB) | ABS(Zin)
3.95 | 1 | 0 | 0 | -0.26596 | 1 | 0 | 0 | 0 | 0.90158 | 0 | 0 | -0.26596 | 1 | 0 | 0 | -0.50816 | 0.90158 | 0 | 0 | -0.7241 | 1 | 0 | 0 | 0 | 0.59544 | 0 | 0 | -0.7241 | 1 | 0 | 0 | -0.52809 | 0.59544 | 0 | 0 | -1.0385 | 1 | 0 | 0 | 0 | 0.15635 | 0 | 0 | -1.0385 | 1 | 0 | 0 | -0.50816 | 0.15635 | 0 | 0 | -1.118 | 1 | 0 | 0 | 0 | -0.25738 | 0 | 0 | -1.118 | 1 | 0 | 0 | -0.26596 | -0.25738 | 0 | 0 | -1.0495 | 1 | 0 | 0 | 0 | -0.25738 | -1.0495 | 0 | -1.0495 | -0.027661 | 1.1668
| C1(Re,Im) |  | D1(Re,Im) |  | C2(Re,Im) |  | D2(Re,Im) |  | C12(Re,Im) |  | D12(Re,Im) |  | C3(Re,Im) |  | D3(Re,Im) |  | C12(Re,Im) |  | D12(Re,Im) |  | C2(Re,Im) |  | D2(Re,Im) |  | C12(Re,Im) |  | D12(Re,Im) |  | C3(Re,Im) |  | D3(Re,Im) |  | C12(Re,Im) |  | D12(Re,Im) |  | C2(Re,Im) |  | D2(Re,Im) |  | C12(Re,Im) |  | D12(Re,Im) |  | C3(Re,Im) |  | D3(Re,Im) |  | C12(Re,Im) |  | D12(Re,Im) |  | C2(Re,Im) |  | D2(Re,Im) |  | C12(Re,Im) |  | D12(Re,Im) |  | C3(Re,Im) |  | D3(Re,Im) |  | C12(Re,Im) |  | D12(Re,Im) |  | C4(Re,Im) |  | D4(Re,Im) |  | C12(Re,Im) |  | D12(Re,Im) |  | 位相(deg) | RL(Db)
| 0 | 0 | 1 | 0 | 0 | -0.37007 | 1 | 0 | 0 | -0.37007 | 1 | 0 | 0 | 0 | 1 | 0 | 0 | -0.37007 | 0.81195 | 0 | 0 | -0.42279 | 1 | 0 | 0 | -0.71335 | 0.81195 | 0 | 0 | 0 | 1 | 0 | 0 | -0.71335 | 0.43524 | 0 | 0 | -0.42279 | 1 | 0 | 0 | -0.89736 | 0.43524 | 0 | 0 | 0 | 1 | 0 | 0 | -0.89736 | -0.020766 | 0 | 0 | -0.37007 | 1 | 0 | 0 | -0.88968 | -0.020766 | 0 | 0 | 0 | 1 | 0 | 0 | -0.88968 | -0.25738 | 0 | 1 | 0 | 1 | 0 | -0.25738 | -0.88968 | -0.25738 | 0 | -76.2212 | -19.1232
| 第1複素マトリックス |  |  |  | 第2複素マトリックス |  |  |  |  | 掛け算結果1 |  |  |  | 第3複素マトリックス |  |  |  | 掛け算結果2 |  |  | 第4複素マトリックス |  |  |  |  | 掛け算結果3 |  |  | 第5複素マトリックス |  |  |  |  | 掛け算結果4 |  |  | 第6複素マトリックス |  |  |  |  | 掛け算結果5 |  |  | 第7複素マトリックス |  |  |  |  | 掛け算結果6 |  |  | 第8複素マトリックス |  |  |  |  | 掛け算結果7 |  |  | 第9複素マトリックス |  |  |  |  | 掛け算結果8 |  |  | 第8複素マトリックス（負荷） |  |  |  |  | 掛け算結果9
| A1(Re,Im) |  | B1(Re,Im) |  | A2(Re,Im) |  | B2(Re,Im) |  | A12(Re,Im) |  | B12(Re,Im) |  | A3Re,Im) |  | B3(Re,Im) |  | A12(Re,Im) |  | B12(Re,Im) |  | A2(Re,Im) |  | B2(Re,Im) |  | A12(Re,Im) |  | B12(Re,Im) |  | A3Re,Im) |  | B3(Re,Im) |  | A12(Re,Im) |  | B12(Re,Im) |  | A2(Re,Im) |  | B2(Re,Im) |  | A12(Re,Im) |  | B12(Re,Im) |  | A3Re,Im) |  | B3(Re,Im) |  | A12(Re,Im) |  | B12(Re,Im) |  | A2(Re,Im) |  | B2(Re,Im) |  | A12(Re,Im) |  | B12(Re,Im) |  | A3Re,Im) |  | B3(Re,Im) |  | A12(Re,Im) |  | B12(Re,Im) |  | A4Re,Im) |  | B4(Re,Im) |  | A12(Re,Im) |  | B12(Re,Im) |  | 減衰量(dB) | ABS(Zin)
4 | 1 | 0 | 0 | -0.26263 | 1 | 0 | 0 | 0 | 0.90402 | 0 | 0 | -0.26263 | 1 | 0 | 0 | -0.50181 | 0.90402 | 0 | 0 | -0.71628 | 1 | 0 | 0 | 0 | 0.60498 | 0 | 0 | -0.71628 | 1 | 0 | 0 | -0.52149 | 0.60498 | 0 | 0 | -1.0318 | 1 | 0 | 0 | 0 | 0.17421 | 0 | 0 | -1.0318 | 1 | 0 | 0 | -0.50181 | 0.17421 | 0 | 0 | -1.1192 | 1 | 0 | 0 | 0 | -0.23479 | 0 | 0 | -1.1192 | 1 | 0 | 0 | -0.26263 | -0.23479 | 0 | 0 | -1.0575 | 1 | 0 | 0 | 0 | -0.23479 | -1.0575 | 0 | -1.0575 | -0.029119 | 1.1726
| C1(Re,Im) |  | D1(Re,Im) |  | C2(Re,Im) |  | D2(Re,Im) |  | C12(Re,Im) |  | D12(Re,Im) |  | C3(Re,Im) |  | D3(Re,Im) |  | C12(Re,Im) |  | D12(Re,Im) |  | C2(Re,Im) |  | D2(Re,Im) |  | C12(Re,Im) |  | D12(Re,Im) |  | C3(Re,Im) |  | D3(Re,Im) |  | C12(Re,Im) |  | D12(Re,Im) |  | C2(Re,Im) |  | D2(Re,Im) |  | C12(Re,Im) |  | D12(Re,Im) |  | C3(Re,Im) |  | D3(Re,Im) |  | C12(Re,Im) |  | D12(Re,Im) |  | C2(Re,Im) |  | D2(Re,Im) |  | C12(Re,Im) |  | D12(Re,Im) |  | C3(Re,Im) |  | D3(Re,Im) |  | C12(Re,Im) |  | D12(Re,Im) |  | C4(Re,Im) |  | D4(Re,Im) |  | C12(Re,Im) |  | D12(Re,Im) |  | 位相(deg) | RL(Db)
| 0 | 0 | 1 | 0 | 0 | -0.36544 | 1 | 0 | 0 | -0.36544 | 1 | 0 | 0 | 0 | 1 | 0 | 0 | -0.36544 | 0.81662 | 0 | 0 | -0.4175 | 1 | 0 | 0 | -0.70638 | 0.81662 | 0 | 0 | 0 | 1 | 0 | 0 | -0.70638 | 0.44825 | 0 | 0 | -0.4175 | 1 | 0 | 0 | -0.89353 | 0.44825 | 0 | 0 | 0 | 1 | 0 | 0 | -0.89353 | -0.00012846 | 0 | 0 | -0.36544 | 1 | 0 | 0 | -0.89348 | -0.00012846 | 0 | 0 | 0 | 1 | 0 | 0 | -0.89348 | -0.23479 | 0 | 1 | 0 | 1 | 0 | -0.23479 | -0.89348 | -0.23479 | 0 | -77.4825 | -18.8766
| 第1複素マトリックス |  |  |  | 第2複素マトリックス |  |  |  |  | 掛け算結果1 |  |  |  | 第3複素マトリックス |  |  |  | 掛け算結果2 |  |  | 第4複素マトリックス |  |  |  |  | 掛け算結果3 |  |  | 第5複素マトリックス |  |  |  |  | 掛け算結果4 |  |  | 第6複素マトリックス |  |  |  |  | 掛け算結果5 |  |  | 第7複素マトリックス |  |  |  |  | 掛け算結果6 |  |  | 第8複素マトリックス |  |  |  |  | 掛け算結果7 |  |  | 第9複素マトリックス |  |  |  |  | 掛け算結果8 |  |  | 第8複素マトリックス（負荷） |  |  |  |  | 掛け算結果9
| A1(Re,Im) |  | B1(Re,Im) |  | A2(Re,Im) |  | B2(Re,Im) |  | A12(Re,Im) |  | B12(Re,Im) |  | A3Re,Im) |  | B3(Re,Im) |  | A12(Re,Im) |  | B12(Re,Im) |  | A2(Re,Im) |  | B2(Re,Im) |  | A12(Re,Im) |  | B12(Re,Im) |  | A3Re,Im) |  | B3(Re,Im) |  | A12(Re,Im) |  | B12(Re,Im) |  | A2(Re,Im) |  | B2(Re,Im) |  | A12(Re,Im) |  | B12(Re,Im) |  | A3Re,Im) |  | B3(Re,Im) |  | A12(Re,Im) |  | B12(Re,Im) |  | A2(Re,Im) |  | B2(Re,Im) |  | A12(Re,Im) |  | B12(Re,Im) |  | A3Re,Im) |  | B3(Re,Im) |  | A12(Re,Im) |  | B12(Re,Im) |  | A4Re,Im) |  | B4(Re,Im) |  | A12(Re,Im) |  | B12(Re,Im) |  | 減衰量(dB) | ABS(Zin)
4.05 | 1 | 0 | 0 | -0.25939 | 1 | 0 | 0 | 0 | 0.90638 | 0 | 0 | -0.25939 | 1 | 0 | 0 | -0.49561 | 0.90638 | 0 | 0 | -0.7086 | 1 | 0 | 0 | 0 | 0.61419 | 0 | 0 | -0.7086 | 1 | 0 | 0 | -0.51505 | 0.61419 | 0 | 0 | -1.0249 | 1 | 0 | 0 | 0 | 0.19156 | 0 | 0 | -1.0249 | 1 | 0 | 0 | -0.49561 | 0.19156 | 0 | 0 | -1.1199 | 1 | 0 | 0 | 0 | -0.21264 | 0 | 0 | -1.1199 | 1 | 0 | 0 | -0.25939 | -0.21264 | 0 | 0 | -1.0647 | 1 | 0 | 0 | 0 | -0.21264 | -1.0647 | 0 | -1.0647 | -0.030526 | 1.1781
| C1(Re,Im) |  | D1(Re,Im) |  | C2(Re,Im) |  | D2(Re,Im) |  | C12(Re,Im) |  | D12(Re,Im) |  | C3(Re,Im) |  | D3(Re,Im) |  | C12(Re,Im) |  | D12(Re,Im) |  | C2(Re,Im) |  | D2(Re,Im) |  | C12(Re,Im) |  | D12(Re,Im) |  | C3(Re,Im) |  | D3(Re,Im) |  | C12(Re,Im) |  | D12(Re,Im) |  | C2(Re,Im) |  | D2(Re,Im) |  | C12(Re,Im) |  | D12(Re,Im) |  | C3(Re,Im) |  | D3(Re,Im) |  | C12(Re,Im) |  | D12(Re,Im) |  | C2(Re,Im) |  | D2(Re,Im) |  | C12(Re,Im) |  | D12(Re,Im) |  | C3(Re,Im) |  | D3(Re,Im) |  | C12(Re,Im) |  | D12(Re,Im) |  | C4(Re,Im) |  | D4(Re,Im) |  | C12(Re,Im) |  | D12(Re,Im) |  | 位相(deg) | RL(Db)
| 0 | 0 | 1 | 0 | 0 | -0.36093 | 1 | 0 | 0 | -0.36093 | 1 | 0 | 0 | 0 | 1 | 0 | 0 | -0.36093 | 0.82112 | 0 | 0 | -0.41235 | 1 | 0 | 0 | -0.69952 | 0.82112 | 0 | 0 | 0 | 1 | 0 | 0 | -0.69952 | 0.46083 | 0 | 0 | -0.41235 | 1 | 0 | 0 | -0.88954 | 0.46083 | 0 | 0 | 0 | 1 | 0 | 0 | -0.88954 | 0.019967 | 0 | 0 | -0.36093 | 1 | 0 | 0 | -0.89675 | 0.019967 | 0 | 0 | 0 | 1 | 0 | 0 | -0.89675 | -0.21264 | 0 | 1 | 0 | 1 | 0 | -0.21264 | -0.89675 | -0.21264 | 0 | -78.7057 | -18.651
| 第1複素マトリックス |  |  |  | 第2複素マトリックス |  |  |  |  | 掛け算結果1 |  |  |  | 第3複素マトリックス |  |  |  | 掛け算結果2 |  |  | 第4複素マトリックス |  |  |  |  | 掛け算結果3 |  |  | 第5複素マトリックス |  |  |  |  | 掛け算結果4 |  |  | 第6複素マトリックス |  |  |  |  | 掛け算結果5 |  |  | 第7複素マトリックス |  |  |  |  | 掛け算結果6 |  |  | 第8複素マトリックス |  |  |  |  | 掛け算結果7 |  |  | 第9複素マトリックス |  |  |  |  | 掛け算結果8 |  |  | 第8複素マトリックス（負荷） |  |  |  |  | 掛け算結果9
| A1(Re,Im) |  | B1(Re,Im) |  | A2(Re,Im) |  | B2(Re,Im) |  | A12(Re,Im) |  | B12(Re,Im) |  | A3Re,Im) |  | B3(Re,Im) |  | A12(Re,Im) |  | B12(Re,Im) |  | A2(Re,Im) |  | B2(Re,Im) |  | A12(Re,Im) |  | B12(Re,Im) |  | A3Re,Im) |  | B3(Re,Im) |  | A12(Re,Im) |  | B12(Re,Im) |  | A2(Re,Im) |  | B2(Re,Im) |  | A12(Re,Im) |  | B12(Re,Im) |  | A3Re,Im) |  | B3(Re,Im) |  | A12(Re,Im) |  | B12(Re,Im) |  | A2(Re,Im) |  | B2(Re,Im) |  | A12(Re,Im) |  | B12(Re,Im) |  | A3Re,Im) |  | B3(Re,Im) |  | A12(Re,Im) |  | B12(Re,Im) |  | A4Re,Im) |  | B4(Re,Im) |  | A12(Re,Im) |  | B12(Re,Im) |  | 減衰量(dB) | ABS(Zin)
4.1 | 1 | 0 | 0 | -0.25623 | 1 | 0 | 0 | 0 | 0.90865 | 0 | 0 | -0.25623 | 1 | 0 | 0 | -0.48957 | 0.90865 | 0 | 0 | -0.70107 | 1 | 0 | 0 | 0 | 0.62309 | 0 | 0 | -0.70107 | 1 | 0 | 0 | -0.50877 | 0.62309 | 0 | 0 | -1.0181 | 1 | 0 | 0 | 0 | 0.20841 | 0 | 0 | -1.0181 | 1 | 0 | 0 | -0.48957 | 0.20841 | 0 | 0 | -1.1201 | 1 | 0 | 0 | 0 | -0.19095 | 0 | 0 | -1.1201 | 1 | 0 | 0 | -0.25623 | -0.19095 | 0 | 0 | -1.0712 | 1 | 0 | 0 | 0 | -0.19095 | -1.0712 | 0 | -1.0712 | -0.031879 | 1.1833
| C1(Re,Im) |  | D1(Re,Im) |  | C2(Re,Im) |  | D2(Re,Im) |  | C12(Re,Im) |  | D12(Re,Im) |  | C3(Re,Im) |  | D3(Re,Im) |  | C12(Re,Im) |  | D12(Re,Im) |  | C2(Re,Im) |  | D2(Re,Im) |  | C12(Re,Im) |  | D12(Re,Im) |  | C3(Re,Im) |  | D3(Re,Im) |  | C12(Re,Im) |  | D12(Re,Im) |  | C2(Re,Im) |  | D2(Re,Im) |  | C12(Re,Im) |  | D12(Re,Im) |  | C3(Re,Im) |  | D3(Re,Im) |  | C12(Re,Im) |  | D12(Re,Im) |  | C2(Re,Im) |  | D2(Re,Im) |  | C12(Re,Im) |  | D12(Re,Im) |  | C3(Re,Im) |  | D3(Re,Im) |  | C12(Re,Im) |  | D12(Re,Im) |  | C4(Re,Im) |  | D4(Re,Im) |  | C12(Re,Im) |  | D12(Re,Im) |  | 位相(deg) | RL(Db)
| 0 | 0 | 1 | 0 | 0 | -0.35653 | 1 | 0 | 0 | -0.35653 | 1 | 0 | 0 | 0 | 1 | 0 | 0 | -0.35653 | 0.82545 | 0 | 0 | -0.40732 | 1 | 0 | 0 | -0.69275 | 0.82545 | 0 | 0 | 0 | 1 | 0 | 0 | -0.69275 | 0.473 | 0 | 0 | -0.40732 | 1 | 0 | 0 | -0.88542 | 0.473 | 0 | 0 | 0 | 1 | 0 | 0 | -0.88542 | 0.039534 | 0 | 0 | -0.35653 | 1 | 0 | 0 | -0.89951 | 0.039534 | 0 | 0 | 0 | 1 | 0 | 0 | -0.89951 | -0.19095 | 0 | 1 | 0 | 1 | 0 | -0.19095 | -0.89951 | -0.19095 | 0 | -79.8928 | -18.4444
| 第1複素マトリックス |  |  |  | 第2複素マトリックス |  |  |  |  | 掛け算結果1 |  |  |  | 第3複素マトリックス |  |  |  | 掛け算結果2 |  |  | 第4複素マトリックス |  |  |  |  | 掛け算結果3 |  |  | 第5複素マトリックス |  |  |  |  | 掛け算結果4 |  |  | 第6複素マトリックス |  |  |  |  | 掛け算結果5 |  |  | 第7複素マトリックス |  |  |  |  | 掛け算結果6 |  |  | 第8複素マトリックス |  |  |  |  | 掛け算結果7 |  |  | 第9複素マトリックス |  |  |  |  | 掛け算結果8 |  |  | 第8複素マトリックス（負荷） |  |  |  |  | 掛け算結果9
| A1(Re,Im) |  | B1(Re,Im) |  | A2(Re,Im) |  | B2(Re,Im) |  | A12(Re,Im) |  | B12(Re,Im) |  | A3Re,Im) |  | B3(Re,Im) |  | A12(Re,Im) |  | B12(Re,Im) |  | A2(Re,Im) |  | B2(Re,Im) |  | A12(Re,Im) |  | B12(Re,Im) |  | A3Re,Im) |  | B3(Re,Im) |  | A12(Re,Im) |  | B12(Re,Im) |  | A2(Re,Im) |  | B2(Re,Im) |  | A12(Re,Im) |  | B12(Re,Im) |  | A3Re,Im) |  | B3(Re,Im) |  | A12(Re,Im) |  | B12(Re,Im) |  | A2(Re,Im) |  | B2(Re,Im) |  | A12(Re,Im) |  | B12(Re,Im) |  | A3Re,Im) |  | B3(Re,Im) |  | A12(Re,Im) |  | B12(Re,Im) |  | A4Re,Im) |  | B4(Re,Im) |  | A12(Re,Im) |  | B12(Re,Im) |  | 減衰量(dB) | ABS(Zin)
4.15 | 1 | 0 | 0 | -0.25314 | 1 | 0 | 0 | 0 | 0.91084 | 0 | 0 | -0.25314 | 1 | 0 | 0 | -0.48367 | 0.91084 | 0 | 0 | -0.69368 | 1 | 0 | 0 | 0 | 0.63169 | 0 | 0 | -0.69368 | 1 | 0 | 0 | -0.50264 | 0.63169 | 0 | 0 | -1.0112 | 1 | 0 | 0 | 0 | 0.22477 | 0 | 0 | -1.0112 | 1 | 0 | 0 | -0.48367 | 0.22477 | 0 | 0 | -1.1199 | 1 | 0 | 0 | 0 | -0.1697 | 0 | 0 | -1.1199 | 1 | 0 | 0 | -0.25314 | -0.1697 | 0 | 0 | -1.077 | 1 | 0 | 0 | 0 | -0.1697 | -1.077 | 0 | -1.077 | -0.033179 | 1.1881
| C1(Re,Im) |  | D1(Re,Im) |  | C2(Re,Im) |  | D2(Re,Im) |  | C12(Re,Im) |  | D12(Re,Im) |  | C3(Re,Im) |  | D3(Re,Im) |  | C12(Re,Im) |  | D12(Re,Im) |  | C2(Re,Im) |  | D2(Re,Im) |  | C12(Re,Im) |  | D12(Re,Im) |  | C3(Re,Im) |  | D3(Re,Im) |  | C12(Re,Im) |  | D12(Re,Im) |  | C2(Re,Im) |  | D2(Re,Im) |  | C12(Re,Im) |  | D12(Re,Im) |  | C3(Re,Im) |  | D3(Re,Im) |  | C12(Re,Im) |  | D12(Re,Im) |  | C2(Re,Im) |  | D2(Re,Im) |  | C12(Re,Im) |  | D12(Re,Im) |  | C3(Re,Im) |  | D3(Re,Im) |  | C12(Re,Im) |  | D12(Re,Im) |  | C4(Re,Im) |  | D4(Re,Im) |  | C12(Re,Im) |  | D12(Re,Im) |  | 位相(deg) | RL(Db)
| 0 | 0 | 1 | 0 | 0 | -0.35223 | 1 | 0 | 0 | -0.35223 | 1 | 0 | 0 | 0 | 1 | 0 | 0 | -0.35223 | 0.82963 | 0 | 0 | -0.40241 | 1 | 0 | 0 | -0.68609 | 0.82963 | 0 | 0 | 0 | 1 | 0 | 0 | -0.68609 | 0.48478 | 0 | 0 | -0.40241 | 1 | 0 | 0 | -0.88117 | 0.48478 | 0 | 0 | 0 | 1 | 0 | 0 | -0.88117 | 0.058587 | 0 | 0 | -0.35223 | 1 | 0 | 0 | -0.90181 | 0.058587 | 0 | 0 | 0 | 1 | 0 | 0 | -0.90181 | -0.1697 | 0 | 1 | 0 | 1 | 0 | -0.1697 | -0.90181 | -0.1697 | 0 | -81.0455 | -18.2553
| 第1複素マトリックス |  |  |  | 第2複素マトリックス |  |  |  |  | 掛け算結果1 |  |  |  | 第3複素マトリックス |  |  |  | 掛け算結果2 |  |  | 第4複素マトリックス |  |  |  |  | 掛け算結果3 |  |  | 第5複素マトリックス |  |  |  |  | 掛け算結果4 |  |  | 第6複素マトリックス |  |  |  |  | 掛け算結果5 |  |  | 第7複素マトリックス |  |  |  |  | 掛け算結果6 |  |  | 第8複素マトリックス |  |  |  |  | 掛け算結果7 |  |  | 第9複素マトリックス |  |  |  |  | 掛け算結果8 |  |  | 第8複素マトリックス（負荷） |  |  |  |  | 掛け算結果9
| A1(Re,Im) |  | B1(Re,Im) |  | A2(Re,Im) |  | B2(Re,Im) |  | A12(Re,Im) |  | B12(Re,Im) |  | A3Re,Im) |  | B3(Re,Im) |  | A12(Re,Im) |  | B12(Re,Im) |  | A2(Re,Im) |  | B2(Re,Im) |  | A12(Re,Im) |  | B12(Re,Im) |  | A3Re,Im) |  | B3(Re,Im) |  | A12(Re,Im) |  | B12(Re,Im) |  | A2(Re,Im) |  | B2(Re,Im) |  | A12(Re,Im) |  | B12(Re,Im) |  | A3Re,Im) |  | B3(Re,Im) |  | A12(Re,Im) |  | B12(Re,Im) |  | A2(Re,Im) |  | B2(Re,Im) |  | A12(Re,Im) |  | B12(Re,Im) |  | A3Re,Im) |  | B3(Re,Im) |  | A12(Re,Im) |  | B12(Re,Im) |  | A4Re,Im) |  | B4(Re,Im) |  | A12(Re,Im) |  | B12(Re,Im) |  | 減衰量(dB) | ABS(Zin)
4.2 | 1 | 0 | 0 | -0.25013 | 1 | 0 | 0 | 0 | 0.91295 | 0 | 0 | -0.25013 | 1 | 0 | 0 | -0.47791 | 0.91295 | 0 | 0 | -0.68643 | 1 | 0 | 0 | 0 | 0.64001 | 0 | 0 | -0.68643 | 1 | 0 | 0 | -0.49665 | 0.64001 | 0 | 0 | -1.0043 | 1 | 0 | 0 | 0 | 0.24068 | 0 | 0 | -1.0043 | 1 | 0 | 0 | -0.47791 | 0.24068 | 0 | 0 | -1.1193 | 1 | 0 | 0 | 0 | -0.14889 | 0 | 0 | -1.1193 | 1 | 0 | 0 | -0.25013 | -0.14889 | 0 | 0 | -1.0821 | 1 | 0 | 0 | 0 | -0.14889 | -1.0821 | 0 | -1.0821 | -0.034423 | 1.1926
| C1(Re,Im) |  | D1(Re,Im) |  | C2(Re,Im) |  | D2(Re,Im) |  | C12(Re,Im) |  | D12(Re,Im) |  | C3(Re,Im) |  | D3(Re,Im) |  | C12(Re,Im) |  | D12(Re,Im) |  | C2(Re,Im) |  | D2(Re,Im) |  | C12(Re,Im) |  | D12(Re,Im) |  | C3(Re,Im) |  | D3(Re,Im) |  | C12(Re,Im) |  | D12(Re,Im) |  | C2(Re,Im) |  | D2(Re,Im) |  | C12(Re,Im) |  | D12(Re,Im) |  | C3(Re,Im) |  | D3(Re,Im) |  | C12(Re,Im) |  | D12(Re,Im) |  | C2(Re,Im) |  | D2(Re,Im) |  | C12(Re,Im) |  | D12(Re,Im) |  | C3(Re,Im) |  | D3(Re,Im) |  | C12(Re,Im) |  | D12(Re,Im) |  | C4(Re,Im) |  | D4(Re,Im) |  | C12(Re,Im) |  | D12(Re,Im) |  | 位相(deg) | RL(Db)
| 0 | 0 | 1 | 0 | 0 | -0.34804 | 1 | 0 | 0 | -0.34804 | 1 | 0 | 0 | 0 | 1 | 0 | 0 | -0.34804 | 0.83367 | 0 | 0 | -0.39762 | 1 | 0 | 0 | -0.67952 | 0.83367 | 0 | 0 | 0 | 1 | 0 | 0 | -0.67952 | 0.49618 | 0 | 0 | -0.39762 | 1 | 0 | 0 | -0.87682 | 0.49618 | 0 | 0 | 0 | 1 | 0 | 0 | -0.87682 | 0.077139 | 0 | 0 | -0.34804 | 1 | 0 | 0 | -0.90366 | 0.077139 | 0 | 0 | 0 | 1 | 0 | 0 | -0.90366 | -0.14889 | 0 | 1 | 0 | 1 | 0 | -0.14889 | -0.90366 | -0.14889 | 0 | -82.1654 | -18.0821
| 第1複素マトリックス |  |  |  | 第2複素マトリックス |  |  |  |  | 掛け算結果1 |  |  |  | 第3複素マトリックス |  |  |  | 掛け算結果2 |  |  | 第4複素マトリックス |  |  |  |  | 掛け算結果3 |  |  | 第5複素マトリックス |  |  |  |  | 掛け算結果4 |  |  | 第6複素マトリックス |  |  |  |  | 掛け算結果5 |  |  | 第7複素マトリックス |  |  |  |  | 掛け算結果6 |  |  | 第8複素マトリックス |  |  |  |  | 掛け算結果7 |  |  | 第9複素マトリックス |  |  |  |  | 掛け算結果8 |  |  | 第8複素マトリックス（負荷） |  |  |  |  | 掛け算結果9
| A1(Re,Im) |  | B1(Re,Im) |  | A2(Re,Im) |  | B2(Re,Im) |  | A12(Re,Im) |  | B12(Re,Im) |  | A3Re,Im) |  | B3(Re,Im) |  | A12(Re,Im) |  | B12(Re,Im) |  | A2(Re,Im) |  | B2(Re,Im) |  | A12(Re,Im) |  | B12(Re,Im) |  | A3Re,Im) |  | B3(Re,Im) |  | A12(Re,Im) |  | B12(Re,Im) |  | A2(Re,Im) |  | B2(Re,Im) |  | A12(Re,Im) |  | B12(Re,Im) |  | A3Re,Im) |  | B3(Re,Im) |  | A12(Re,Im) |  | B12(Re,Im) |  | A2(Re,Im) |  | B2(Re,Im) |  | A12(Re,Im) |  | B12(Re,Im) |  | A3Re,Im) |  | B3(Re,Im) |  | A12(Re,Im) |  | B12(Re,Im) |  | A4Re,Im) |  | B4(Re,Im) |  | A12(Re,Im) |  | B12(Re,Im) |  | 減衰量(dB) | ABS(Zin)
4.25 | 1 | 0 | 0 | -0.24718 | 1 | 0 | 0 | 0 | 0.91498 | 0 | 0 | -0.24718 | 1 | 0 | 0 | -0.47229 | 0.91498 | 0 | 0 | -0.67932 | 1 | 0 | 0 | 0 | 0.64805 | 0 | 0 | -0.67932 | 1 | 0 | 0 | -0.49081 | 0.64805 | 0 | 0 | -0.99739 | 1 | 0 | 0 | 0 | 0.25613 | 0 | 0 | -0.99739 | 1 | 0 | 0 | -0.47229 | 0.25613 | 0 | 0 | -1.1184 | 1 | 0 | 0 | 0 | -0.12852 | 0 | 0 | -1.1184 | 1 | 0 | 0 | -0.24718 | -0.12852 | 0 | 0 | -1.0866 | 1 | 0 | 0 | 0 | -0.12852 | -1.0866 | 0 | -1.0866 | -0.035611 | 1.1969
| C1(Re,Im) |  | D1(Re,Im) |  | C2(Re,Im) |  | D2(Re,Im) |  | C12(Re,Im) |  | D12(Re,Im) |  | C3(Re,Im) |  | D3(Re,Im) |  | C12(Re,Im) |  | D12(Re,Im) |  | C2(Re,Im) |  | D2(Re,Im) |  | C12(Re,Im) |  | D12(Re,Im) |  | C3(Re,Im) |  | D3(Re,Im) |  | C12(Re,Im) |  | D12(Re,Im) |  | C2(Re,Im) |  | D2(Re,Im) |  | C12(Re,Im) |  | D12(Re,Im) |  | C3(Re,Im) |  | D3(Re,Im) |  | C12(Re,Im) |  | D12(Re,Im) |  | C2(Re,Im) |  | D2(Re,Im) |  | C12(Re,Im) |  | D12(Re,Im) |  | C3(Re,Im) |  | D3(Re,Im) |  | C12(Re,Im) |  | D12(Re,Im) |  | C4(Re,Im) |  | D4(Re,Im) |  | C12(Re,Im) |  | D12(Re,Im) |  | 位相(deg) | RL(Db)
| 0 | 0 | 1 | 0 | 0 | -0.34395 | 1 | 0 | 0 | -0.34395 | 1 | 0 | 0 | 0 | 1 | 0 | 0 | -0.34395 | 0.83756 | 0 | 0 | -0.39294 | 1 | 0 | 0 | -0.67306 | 0.83756 | 0 | 0 | 0 | 1 | 0 | 0 | -0.67306 | 0.50721 | 0 | 0 | -0.39294 | 1 | 0 | 0 | -0.87237 | 0.50721 | 0 | 0 | 0 | 1 | 0 | 0 | -0.87237 | 0.095206 | 0 | 0 | -0.34395 | 1 | 0 | 0 | -0.90511 | 0.095206 | 0 | 0 | 0 | 1 | 0 | 0 | -0.90511 | -0.12852 | 0 | 1 | 0 | 1 | 0 | -0.12852 | -0.90511 | -0.12852 | 0 | -83.2543 | -17.9234
| 第1複素マトリックス |  |  |  | 第2複素マトリックス |  |  |  |  | 掛け算結果1 |  |  |  | 第3複素マトリックス |  |  |  | 掛け算結果2 |  |  | 第4複素マトリックス |  |  |  |  | 掛け算結果3 |  |  | 第5複素マトリックス |  |  |  |  | 掛け算結果4 |  |  | 第6複素マトリックス |  |  |  |  | 掛け算結果5 |  |  | 第7複素マトリックス |  |  |  |  | 掛け算結果6 |  |  | 第8複素マトリックス |  |  |  |  | 掛け算結果7 |  |  | 第9複素マトリックス |  |  |  |  | 掛け算結果8 |  |  | 第8複素マトリックス（負荷） |  |  |  |  | 掛け算結果9
| A1(Re,Im) |  | B1(Re,Im) |  | A2(Re,Im) |  | B2(Re,Im) |  | A12(Re,Im) |  | B12(Re,Im) |  | A3Re,Im) |  | B3(Re,Im) |  | A12(Re,Im) |  | B12(Re,Im) |  | A2(Re,Im) |  | B2(Re,Im) |  | A12(Re,Im) |  | B12(Re,Im) |  | A3Re,Im) |  | B3(Re,Im) |  | A12(Re,Im) |  | B12(Re,Im) |  | A2(Re,Im) |  | B2(Re,Im) |  | A12(Re,Im) |  | B12(Re,Im) |  | A3Re,Im) |  | B3(Re,Im) |  | A12(Re,Im) |  | B12(Re,Im) |  | A2(Re,Im) |  | B2(Re,Im) |  | A12(Re,Im) |  | B12(Re,Im) |  | A3Re,Im) |  | B3(Re,Im) |  | A12(Re,Im) |  | B12(Re,Im) |  | A4Re,Im) |  | B4(Re,Im) |  | A12(Re,Im) |  | B12(Re,Im) |  | 減衰量(dB) | ABS(Zin)
4.3 | 1 | 0 | 0 | -0.24431 | 1 | 0 | 0 | 0 | 0.91695 | 0 | 0 | -0.24431 | 1 | 0 | 0 | -0.4668 | 0.91695 | 0 | 0 | -0.67234 | 1 | 0 | 0 | 0 | 0.65583 | 0 | 0 | -0.67234 | 1 | 0 | 0 | -0.4851 | 0.65583 | 0 | 0 | -0.99048 | 1 | 0 | 0 | 0 | 0.27115 | 0 | 0 | -0.99048 | 1 | 0 | 0 | -0.4668 | 0.27115 | 0 | 0 | -1.1171 | 1 | 0 | 0 | 0 | -0.10859 | 0 | 0 | -1.1171 | 1 | 0 | 0 | -0.24431 | -0.10859 | 0 | 0 | -1.0905 | 1 | 0 | 0 | 0 | -0.10859 | -1.0905 | 0 | -1.0905 | -0.036743 | 1.2008
| C1(Re,Im) |  | D1(Re,Im) |  | C2(Re,Im) |  | D2(Re,Im) |  | C12(Re,Im) |  | D12(Re,Im) |  | C3(Re,Im) |  | D3(Re,Im) |  | C12(Re,Im) |  | D12(Re,Im) |  | C2(Re,Im) |  | D2(Re,Im) |  | C12(Re,Im) |  | D12(Re,Im) |  | C3(Re,Im) |  | D3(Re,Im) |  | C12(Re,Im) |  | D12(Re,Im) |  | C2(Re,Im) |  | D2(Re,Im) |  | C12(Re,Im) |  | D12(Re,Im) |  | C3(Re,Im) |  | D3(Re,Im) |  | C12(Re,Im) |  | D12(Re,Im) |  | C2(Re,Im) |  | D2(Re,Im) |  | C12(Re,Im) |  | D12(Re,Im) |  | C3(Re,Im) |  | D3(Re,Im) |  | C12(Re,Im) |  | D12(Re,Im) |  | C4(Re,Im) |  | D4(Re,Im) |  | C12(Re,Im) |  | D12(Re,Im) |  | 位相(deg) | RL(Db)
| 0 | 0 | 1 | 0 | 0 | -0.33995 | 1 | 0 | 0 | -0.33995 | 1 | 0 | 0 | 0 | 1 | 0 | 0 | -0.33995 | 0.84131 | 0 | 0 | -0.38837 | 1 | 0 | 0 | -0.66669 | 0.84131 | 0 | 0 | 0 | 1 | 0 | 0 | -0.66669 | 0.5179 | 0 | 0 | -0.38837 | 1 | 0 | 0 | -0.86783 | 0.5179 | 0 | 0 | 0 | 1 | 0 | 0 | -0.86783 | 0.1128 | 0 | 0 | -0.33995 | 1 | 0 | 0 | -0.90618 | 0.1128 | 0 | 0 | 0 | 1 | 0 | 0 | -0.90618 | -0.10859 | 0 | 1 | 0 | 1 | 0 | -0.10859 | -0.90618 | -0.10859 | 0 | -84.3136 | -17.7783
| 第1複素マトリックス |  |  |  | 第2複素マトリックス |  |  |  |  | 掛け算結果1 |  |  |  | 第3複素マトリックス |  |  |  | 掛け算結果2 |  |  | 第4複素マトリックス |  |  |  |  | 掛け算結果3 |  |  | 第5複素マトリックス |  |  |  |  | 掛け算結果4 |  |  | 第6複素マトリックス |  |  |  |  | 掛け算結果5 |  |  | 第7複素マトリックス |  |  |  |  | 掛け算結果6 |  |  | 第8複素マトリックス |  |  |  |  | 掛け算結果7 |  |  | 第9複素マトリックス |  |  |  |  | 掛け算結果8 |  |  | 第8複素マトリックス（負荷） |  |  |  |  | 掛け算結果9
| A1(Re,Im) |  | B1(Re,Im) |  | A2(Re,Im) |  | B2(Re,Im) |  | A12(Re,Im) |  | B12(Re,Im) |  | A3Re,Im) |  | B3(Re,Im) |  | A12(Re,Im) |  | B12(Re,Im) |  | A2(Re,Im) |  | B2(Re,Im) |  | A12(Re,Im) |  | B12(Re,Im) |  | A3Re,Im) |  | B3(Re,Im) |  | A12(Re,Im) |  | B12(Re,Im) |  | A2(Re,Im) |  | B2(Re,Im) |  | A12(Re,Im) |  | B12(Re,Im) |  | A3Re,Im) |  | B3(Re,Im) |  | A12(Re,Im) |  | B12(Re,Im) |  | A2(Re,Im) |  | B2(Re,Im) |  | A12(Re,Im) |  | B12(Re,Im) |  | A3Re,Im) |  | B3(Re,Im) |  | A12(Re,Im) |  | B12(Re,Im) |  | A4Re,Im) |  | B4(Re,Im) |  | A12(Re,Im) |  | B12(Re,Im) |  | 減衰量(dB) | ABS(Zin)
4.35 | 1 | 0 | 0 | -0.2415 | 1 | 0 | 0 | 0 | 0.91885 | 0 | 0 | -0.2415 | 1 | 0 | 0 | -0.46143 | 0.91885 | 0 | 0 | -0.66549 | 1 | 0 | 0 | 0 | 0.66336 | 0 | 0 | -0.66549 | 1 | 0 | 0 | -0.47953 | 0.66336 | 0 | 0 | -0.98358 | 1 | 0 | 0 | 0 | 0.28575 | 0 | 0 | -0.98358 | 1 | 0 | 0 | -0.46143 | 0.28575 | 0 | 0 | -1.1154 | 1 | 0 | 0 | 0 | -0.08908 | 0 | 0 | -1.1154 | 1 | 0 | 0 | -0.2415 | -0.08908 | 0 | 0 | -1.0939 | 1 | 0 | 0 | 0 | -0.08908 | -1.0939 | 0 | -1.0939 | -0.037819 | 1.2044
| C1(Re,Im) |  | D1(Re,Im) |  | C2(Re,Im) |  | D2(Re,Im) |  | C12(Re,Im) |  | D12(Re,Im) |  | C3(Re,Im) |  | D3(Re,Im) |  | C12(Re,Im) |  | D12(Re,Im) |  | C2(Re,Im) |  | D2(Re,Im) |  | C12(Re,Im) |  | D12(Re,Im) |  | C3(Re,Im) |  | D3(Re,Im) |  | C12(Re,Im) |  | D12(Re,Im) |  | C2(Re,Im) |  | D2(Re,Im) |  | C12(Re,Im) |  | D12(Re,Im) |  | C3(Re,Im) |  | D3(Re,Im) |  | C12(Re,Im) |  | D12(Re,Im) |  | C2(Re,Im) |  | D2(Re,Im) |  | C12(Re,Im) |  | D12(Re,Im) |  | C3(Re,Im) |  | D3(Re,Im) |  | C12(Re,Im) |  | D12(Re,Im) |  | C4(Re,Im) |  | D4(Re,Im) |  | C12(Re,Im) |  | D12(Re,Im) |  | 位相(deg) | RL(Db)
| 0 | 0 | 1 | 0 | 0 | -0.33604 | 1 | 0 | 0 | -0.33604 | 1 | 0 | 0 | 0 | 1 | 0 | 0 | -0.33604 | 0.84494 | 0 | 0 | -0.38391 | 1 | 0 | 0 | -0.66042 | 0.84494 | 0 | 0 | 0 | 1 | 0 | 0 | -0.66042 | 0.52825 | 0 | 0 | -0.38391 | 1 | 0 | 0 | -0.86322 | 0.52825 | 0 | 0 | 0 | 1 | 0 | 0 | -0.86322 | 0.12993 | 0 | 0 | -0.33604 | 1 | 0 | 0 | -0.90688 | 0.12993 | 0 | 0 | 0 | 1 | 0 | 0 | -0.90688 | -0.08908 | 0 | 1 | 0 | 1 | 0 | -0.08908 | -0.90688 | -0.08908 | 0 | -85.3446 | -17.6456
| 第1複素マトリックス |  |  |  | 第2複素マトリックス |  |  |  |  | 掛け算結果1 |  |  |  | 第3複素マトリックス |  |  |  | 掛け算結果2 |  |  | 第4複素マトリックス |  |  |  |  | 掛け算結果3 |  |  | 第5複素マトリックス |  |  |  |  | 掛け算結果4 |  |  | 第6複素マトリックス |  |  |  |  | 掛け算結果5 |  |  | 第7複素マトリックス |  |  |  |  | 掛け算結果6 |  |  | 第8複素マトリックス |  |  |  |  | 掛け算結果7 |  |  | 第9複素マトリックス |  |  |  |  | 掛け算結果8 |  |  | 第8複素マトリックス（負荷） |  |  |  |  | 掛け算結果9
| A1(Re,Im) |  | B1(Re,Im) |  | A2(Re,Im) |  | B2(Re,Im) |  | A12(Re,Im) |  | B12(Re,Im) |  | A3Re,Im) |  | B3(Re,Im) |  | A12(Re,Im) |  | B12(Re,Im) |  | A2(Re,Im) |  | B2(Re,Im) |  | A12(Re,Im) |  | B12(Re,Im) |  | A3Re,Im) |  | B3(Re,Im) |  | A12(Re,Im) |  | B12(Re,Im) |  | A2(Re,Im) |  | B2(Re,Im) |  | A12(Re,Im) |  | B12(Re,Im) |  | A3Re,Im) |  | B3(Re,Im) |  | A12(Re,Im) |  | B12(Re,Im) |  | A2(Re,Im) |  | B2(Re,Im) |  | A12(Re,Im) |  | B12(Re,Im) |  | A3Re,Im) |  | B3(Re,Im) |  | A12(Re,Im) |  | B12(Re,Im) |  | A4Re,Im) |  | B4(Re,Im) |  | A12(Re,Im) |  | B12(Re,Im) |  | 減衰量(dB) | ABS(Zin)
4.4 | 1 | 0 | 0 | -0.23876 | 1 | 0 | 0 | 0 | 0.92068 | 0 | 0 | -0.23876 | 1 | 0 | 0 | -0.45619 | 0.92068 | 0 | 0 | -0.65876 | 1 | 0 | 0 | 0 | 0.67065 | 0 | 0 | -0.65876 | 1 | 0 | 0 | -0.47408 | 0.67065 | 0 | 0 | -0.9767 | 1 | 0 | 0 | 0 | 0.29995 | 0 | 0 | -0.9767 | 1 | 0 | 0 | -0.45619 | 0.29995 | 0 | 0 | -1.1135 | 1 | 0 | 0 | 0 | -0.069993 | 0 | 0 | -1.1135 | 1 | 0 | 0 | -0.23876 | -0.069993 | 0 | 0 | -1.0968 | 1 | 0 | 0 | 0 | -0.069993 | -1.0968 | 0 | -1.0968 | -0.03884 | 1.2078
| C1(Re,Im) |  | D1(Re,Im) |  | C2(Re,Im) |  | D2(Re,Im) |  | C12(Re,Im) |  | D12(Re,Im) |  | C3(Re,Im) |  | D3(Re,Im) |  | C12(Re,Im) |  | D12(Re,Im) |  | C2(Re,Im) |  | D2(Re,Im) |  | C12(Re,Im) |  | D12(Re,Im) |  | C3(Re,Im) |  | D3(Re,Im) |  | C12(Re,Im) |  | D12(Re,Im) |  | C2(Re,Im) |  | D2(Re,Im) |  | C12(Re,Im) |  | D12(Re,Im) |  | C3(Re,Im) |  | D3(Re,Im) |  | C12(Re,Im) |  | D12(Re,Im) |  | C2(Re,Im) |  | D2(Re,Im) |  | C12(Re,Im) |  | D12(Re,Im) |  | C3(Re,Im) |  | D3(Re,Im) |  | C12(Re,Im) |  | D12(Re,Im) |  | C4(Re,Im) |  | D4(Re,Im) |  | C12(Re,Im) |  | D12(Re,Im) |  | 位相(deg) | RL(Db)
| 0 | 0 | 1 | 0 | 0 | -0.33222 | 1 | 0 | 0 | -0.33222 | 1 | 0 | 0 | 0 | 1 | 0 | 0 | -0.33222 | 0.84844 | 0 | 0 | -0.37955 | 1 | 0 | 0 | -0.65425 | 0.84844 | 0 | 0 | 0 | 1 | 0 | 0 | -0.65425 | 0.53828 | 0 | 0 | -0.37955 | 1 | 0 | 0 | -0.85855 | 0.53828 | 0 | 0 | 0 | 1 | 0 | 0 | -0.85855 | 0.14662 | 0 | 0 | -0.33222 | 1 | 0 | 0 | -0.90726 | 0.14662 | 0 | 0 | 0 | 1 | 0 | 0 | -0.90726 | -0.069993 | 0 | 1 | 0 | 1 | 0 | -0.069993 | -0.90726 | -0.069993 | 0 | -86.3487 | -17.5243
| 第1複素マトリックス |  |  |  | 第2複素マトリックス |  |  |  |  | 掛け算結果1 |  |  |  | 第3複素マトリックス |  |  |  | 掛け算結果2 |  |  | 第4複素マトリックス |  |  |  |  | 掛け算結果3 |  |  | 第5複素マトリックス |  |  |  |  | 掛け算結果4 |  |  | 第6複素マトリックス |  |  |  |  | 掛け算結果5 |  |  | 第7複素マトリックス |  |  |  |  | 掛け算結果6 |  |  | 第8複素マトリックス |  |  |  |  | 掛け算結果7 |  |  | 第9複素マトリックス |  |  |  |  | 掛け算結果8 |  |  | 第8複素マトリックス（負荷） |  |  |  |  | 掛け算結果9
| A1(Re,Im) |  | B1(Re,Im) |  | A2(Re,Im) |  | B2(Re,Im) |  | A12(Re,Im) |  | B12(Re,Im) |  | A3Re,Im) |  | B3(Re,Im) |  | A12(Re,Im) |  | B12(Re,Im) |  | A2(Re,Im) |  | B2(Re,Im) |  | A12(Re,Im) |  | B12(Re,Im) |  | A3Re,Im) |  | B3(Re,Im) |  | A12(Re,Im) |  | B12(Re,Im) |  | A2(Re,Im) |  | B2(Re,Im) |  | A12(Re,Im) |  | B12(Re,Im) |  | A3Re,Im) |  | B3(Re,Im) |  | A12(Re,Im) |  | B12(Re,Im) |  | A2(Re,Im) |  | B2(Re,Im) |  | A12(Re,Im) |  | B12(Re,Im) |  | A3Re,Im) |  | B3(Re,Im) |  | A12(Re,Im) |  | B12(Re,Im) |  | A4Re,Im) |  | B4(Re,Im) |  | A12(Re,Im) |  | B12(Re,Im) |  | 減衰量(dB) | ABS(Zin)
4.45 | 1 | 0 | 0 | -0.23607 | 1 | 0 | 0 | 0 | 0.92245 | 0 | 0 | -0.23607 | 1 | 0 | 0 | -0.45106 | 0.92245 | 0 | 0 | -0.65216 | 1 | 0 | 0 | 0 | 0.67771 | 0 | 0 | -0.65216 | 1 | 0 | 0 | -0.46875 | 0.67771 | 0 | 0 | -0.96983 | 1 | 0 | 0 | 0 | 0.31375 | 0 | 0 | -0.96983 | 1 | 0 | 0 | -0.45106 | 0.31375 | 0 | 0 | -1.1114 | 1 | 0 | 0 | 0 | -0.05132 | 0 | 0 | -1.1114 | 1 | 0 | 0 | -0.23607 | -0.05132 | 0 | 0 | -1.0992 | 1 | 0 | 0 | 0 | -0.05132 | -1.0992 | 0 | -1.0992 | -0.039806 | 1.2109
| C1(Re,Im) |  | D1(Re,Im) |  | C2(Re,Im) |  | D2(Re,Im) |  | C12(Re,Im) |  | D12(Re,Im) |  | C3(Re,Im) |  | D3(Re,Im) |  | C12(Re,Im) |  | D12(Re,Im) |  | C2(Re,Im) |  | D2(Re,Im) |  | C12(Re,Im) |  | D12(Re,Im) |  | C3(Re,Im) |  | D3(Re,Im) |  | C12(Re,Im) |  | D12(Re,Im) |  | C2(Re,Im) |  | D2(Re,Im) |  | C12(Re,Im) |  | D12(Re,Im) |  | C3(Re,Im) |  | D3(Re,Im) |  | C12(Re,Im) |  | D12(Re,Im) |  | C2(Re,Im) |  | D2(Re,Im) |  | C12(Re,Im) |  | D12(Re,Im) |  | C3(Re,Im) |  | D3(Re,Im) |  | C12(Re,Im) |  | D12(Re,Im) |  | C4(Re,Im) |  | D4(Re,Im) |  | C12(Re,Im) |  | D12(Re,Im) |  | 位相(deg) | RL(Db)
| 0 | 0 | 1 | 0 | 0 | -0.32849 | 1 | 0 | 0 | -0.32849 | 1 | 0 | 0 | 0 | 1 | 0 | 0 | -0.32849 | 0.85183 | 0 | 0 | -0.37528 | 1 | 0 | 0 | -0.64817 | 0.85183 | 0 | 0 | 0 | 1 | 0 | 0 | -0.64817 | 0.548 | 0 | 0 | -0.37528 | 1 | 0 | 0 | -0.85382 | 0.548 | 0 | 0 | 0 | 1 | 0 | 0 | -0.85382 | 0.16288 | 0 | 0 | -0.32849 | 1 | 0 | 0 | -0.90732 | 0.16288 | 0 | 0 | 0 | 1 | 0 | 0 | -0.90732 | -0.05132 | 0 | 1 | 0 | 1 | 0 | -0.05132 | -0.90732 | -0.05132 | 0 | -87.327 | -17.4136
| 第1複素マトリックス |  |  |  | 第2複素マトリックス |  |  |  |  | 掛け算結果1 |  |  |  | 第3複素マトリックス |  |  |  | 掛け算結果2 |  |  | 第4複素マトリックス |  |  |  |  | 掛け算結果3 |  |  | 第5複素マトリックス |  |  |  |  | 掛け算結果4 |  |  | 第6複素マトリックス |  |  |  |  | 掛け算結果5 |  |  | 第7複素マトリックス |  |  |  |  | 掛け算結果6 |  |  | 第8複素マトリックス |  |  |  |  | 掛け算結果7 |  |  | 第9複素マトリックス |  |  |  |  | 掛け算結果8 |  |  | 第8複素マトリックス（負荷） |  |  |  |  | 掛け算結果9
| A1(Re,Im) |  | B1(Re,Im) |  | A2(Re,Im) |  | B2(Re,Im) |  | A12(Re,Im) |  | B12(Re,Im) |  | A3Re,Im) |  | B3(Re,Im) |  | A12(Re,Im) |  | B12(Re,Im) |  | A2(Re,Im) |  | B2(Re,Im) |  | A12(Re,Im) |  | B12(Re,Im) |  | A3Re,Im) |  | B3(Re,Im) |  | A12(Re,Im) |  | B12(Re,Im) |  | A2(Re,Im) |  | B2(Re,Im) |  | A12(Re,Im) |  | B12(Re,Im) |  | A3Re,Im) |  | B3(Re,Im) |  | A12(Re,Im) |  | B12(Re,Im) |  | A2(Re,Im) |  | B2(Re,Im) |  | A12(Re,Im) |  | B12(Re,Im) |  | A3Re,Im) |  | B3(Re,Im) |  | A12(Re,Im) |  | B12(Re,Im) |  | A4Re,Im) |  | B4(Re,Im) |  | A12(Re,Im) |  | B12(Re,Im) |  | 減衰量(dB) | ABS(Zin)
4.5 | 1 | 0 | 0 | -0.23345 | 1 | 0 | 0 | 0 | 0.92417 | 0 | 0 | -0.23345 | 1 | 0 | 0 | -0.44605 | 0.92417 | 0 | 0 | -0.64568 | 1 | 0 | 0 | 0 | 0.68455 | 0 | 0 | -0.64568 | 1 | 0 | 0 | -0.46354 | 0.68455 | 0 | 0 | -0.96299 | 1 | 0 | 0 | 0 | 0.32717 | 0 | 0 | -0.96299 | 1 | 0 | 0 | -0.44605 | 0.32717 | 0 | 0 | -1.1089 | 1 | 0 | 0 | 0 | -0.033053 | 0 | 0 | -1.1089 | 1 | 0 | 0 | -0.23345 | -0.033053 | 0 | 0 | -1.1012 | 1 | 0 | 0 | 0 | -0.033053 | -1.1012 | 0 | -1.1012 | -0.040718 | 1.2137
| C1(Re,Im) |  | D1(Re,Im) |  | C2(Re,Im) |  | D2(Re,Im) |  | C12(Re,Im) |  | D12(Re,Im) |  | C3(Re,Im) |  | D3(Re,Im) |  | C12(Re,Im) |  | D12(Re,Im) |  | C2(Re,Im) |  | D2(Re,Im) |  | C12(Re,Im) |  | D12(Re,Im) |  | C3(Re,Im) |  | D3(Re,Im) |  | C12(Re,Im) |  | D12(Re,Im) |  | C2(Re,Im) |  | D2(Re,Im) |  | C12(Re,Im) |  | D12(Re,Im) |  | C3(Re,Im) |  | D3(Re,Im) |  | C12(Re,Im) |  | D12(Re,Im) |  | C2(Re,Im) |  | D2(Re,Im) |  | C12(Re,Im) |  | D12(Re,Im) |  | C3(Re,Im) |  | D3(Re,Im) |  | C12(Re,Im) |  | D12(Re,Im) |  | C4(Re,Im) |  | D4(Re,Im) |  | C12(Re,Im) |  | D12(Re,Im) |  | 位相(deg) | RL(Db)
| 0 | 0 | 1 | 0 | 0 | -0.32484 | 1 | 0 | 0 | -0.32484 | 1 | 0 | 0 | 0 | 1 | 0 | 0 | -0.32484 | 0.85511 | 0 | 0 | -0.37111 | 1 | 0 | 0 | -0.64218 | 0.85511 | 0 | 0 | 0 | 1 | 0 | 0 | -0.64218 | 0.55743 | 0 | 0 | -0.37111 | 1 | 0 | 0 | -0.84905 | 0.55743 | 0 | 0 | 0 | 1 | 0 | 0 | -0.84905 | 0.17871 | 0 | 0 | -0.32484 | 1 | 0 | 0 | -0.9071 | 0.17871 | 0 | 0 | 0 | 1 | 0 | 0 | -0.9071 | -0.033053 | 0 | 1 | 0 | 1 | 0 | -0.033053 | -0.9071 | -0.033053 | 0 | -88.2808 | -17.3128
| 第1複素マトリックス |  |  |  | 第2複素マトリックス |  |  |  |  | 掛け算結果1 |  |  |  | 第3複素マトリックス |  |  |  | 掛け算結果2 |  |  | 第4複素マトリックス |  |  |  |  | 掛け算結果3 |  |  | 第5複素マトリックス |  |  |  |  | 掛け算結果4 |  |  | 第6複素マトリックス |  |  |  |  | 掛け算結果5 |  |  | 第7複素マトリックス |  |  |  |  | 掛け算結果6 |  |  | 第8複素マトリックス |  |  |  |  | 掛け算結果7 |  |  | 第9複素マトリックス |  |  |  |  | 掛け算結果8 |  |  | 第8複素マトリックス（負荷） |  |  |  |  | 掛け算結果9
| A1(Re,Im) |  | B1(Re,Im) |  | A2(Re,Im) |  | B2(Re,Im) |  | A12(Re,Im) |  | B12(Re,Im) |  | A3Re,Im) |  | B3(Re,Im) |  | A12(Re,Im) |  | B12(Re,Im) |  | A2(Re,Im) |  | B2(Re,Im) |  | A12(Re,Im) |  | B12(Re,Im) |  | A3Re,Im) |  | B3(Re,Im) |  | A12(Re,Im) |  | B12(Re,Im) |  | A2(Re,Im) |  | B2(Re,Im) |  | A12(Re,Im) |  | B12(Re,Im) |  | A3Re,Im) |  | B3(Re,Im) |  | A12(Re,Im) |  | B12(Re,Im) |  | A2(Re,Im) |  | B2(Re,Im) |  | A12(Re,Im) |  | B12(Re,Im) |  | A3Re,Im) |  | B3(Re,Im) |  | A12(Re,Im) |  | B12(Re,Im) |  | A4Re,Im) |  | B4(Re,Im) |  | A12(Re,Im) |  | B12(Re,Im) |  | 減衰量(dB) | ABS(Zin)
4.55 | 1 | 0 | 0 | -0.23089 | 1 | 0 | 0 | 0 | 0.92582 | 0 | 0 | -0.23089 | 1 | 0 | 0 | -0.44115 | 0.92582 | 0 | 0 | -0.63931 | 1 | 0 | 0 | 0 | 0.69117 | 0 | 0 | -0.63931 | 1 | 0 | 0 | -0.45845 | 0.69117 | 0 | 0 | -0.95618 | 1 | 0 | 0 | 0 | 0.34022 | 0 | 0 | -0.95618 | 1 | 0 | 0 | -0.44115 | 0.34022 | 0 | 0 | -1.1063 | 1 | 0 | 0 | 0 | -0.015186 | 0 | 0 | -1.1063 | 1 | 0 | 0 | -0.23089 | -0.015186 | 0 | 0 | -1.1028 | 1 | 0 | 0 | 0 | -0.015186 | -1.1028 | 0 | -1.1028 | -0.041577 | 1.2163
| C1(Re,Im) |  | D1(Re,Im) |  | C2(Re,Im) |  | D2(Re,Im) |  | C12(Re,Im) |  | D12(Re,Im) |  | C3(Re,Im) |  | D3(Re,Im) |  | C12(Re,Im) |  | D12(Re,Im) |  | C2(Re,Im) |  | D2(Re,Im) |  | C12(Re,Im) |  | D12(Re,Im) |  | C3(Re,Im) |  | D3(Re,Im) |  | C12(Re,Im) |  | D12(Re,Im) |  | C2(Re,Im) |  | D2(Re,Im) |  | C12(Re,Im) |  | D12(Re,Im) |  | C3(Re,Im) |  | D3(Re,Im) |  | C12(Re,Im) |  | D12(Re,Im) |  | C2(Re,Im) |  | D2(Re,Im) |  | C12(Re,Im) |  | D12(Re,Im) |  | C3(Re,Im) |  | D3(Re,Im) |  | C12(Re,Im) |  | D12(Re,Im) |  | C4(Re,Im) |  | D4(Re,Im) |  | C12(Re,Im) |  | D12(Re,Im) |  | 位相(deg) | RL(Db)
| 0 | 0 | 1 | 0 | 0 | -0.32127 | 1 | 0 | 0 | -0.32127 | 1 | 0 | 0 | 0 | 1 | 0 | 0 | -0.32127 | 0.85827 | 0 | 0 | -0.36703 | 1 | 0 | 0 | -0.63628 | 0.85827 | 0 | 0 | 0 | 1 | 0 | 0 | -0.63628 | 0.56657 | 0 | 0 | -0.36703 | 1 | 0 | 0 | -0.84423 | 0.56657 | 0 | 0 | 0 | 1 | 0 | 0 | -0.84423 | 0.19414 | 0 | 0 | -0.32127 | 1 | 0 | 0 | -0.9066 | 0.19414 | 0 | 0 | 0 | 1 | 0 | 0 | -0.9066 | -0.015186 | 0 | 1 | 0 | 1 | 0 | -0.015186 | -0.9066 | -0.015186 | 0 | -89.211 | -17.221
| 第1複素マトリックス |  |  |  | 第2複素マトリックス |  |  |  |  | 掛け算結果1 |  |  |  | 第3複素マトリックス |  |  |  | 掛け算結果2 |  |  | 第4複素マトリックス |  |  |  |  | 掛け算結果3 |  |  | 第5複素マトリックス |  |  |  |  | 掛け算結果4 |  |  | 第6複素マトリックス |  |  |  |  | 掛け算結果5 |  |  | 第7複素マトリックス |  |  |  |  | 掛け算結果6 |  |  | 第8複素マトリックス |  |  |  |  | 掛け算結果7 |  |  | 第9複素マトリックス |  |  |  |  | 掛け算結果8 |  |  | 第8複素マトリックス（負荷） |  |  |  |  | 掛け算結果9
| A1(Re,Im) |  | B1(Re,Im) |  | A2(Re,Im) |  | B2(Re,Im) |  | A12(Re,Im) |  | B12(Re,Im) |  | A3Re,Im) |  | B3(Re,Im) |  | A12(Re,Im) |  | B12(Re,Im) |  | A2(Re,Im) |  | B2(Re,Im) |  | A12(Re,Im) |  | B12(Re,Im) |  | A3Re,Im) |  | B3(Re,Im) |  | A12(Re,Im) |  | B12(Re,Im) |  | A2(Re,Im) |  | B2(Re,Im) |  | A12(Re,Im) |  | B12(Re,Im) |  | A3Re,Im) |  | B3(Re,Im) |  | A12(Re,Im) |  | B12(Re,Im) |  | A2(Re,Im) |  | B2(Re,Im) |  | A12(Re,Im) |  | B12(Re,Im) |  | A3Re,Im) |  | B3(Re,Im) |  | A12(Re,Im) |  | B12(Re,Im) |  | A4Re,Im) |  | B4(Re,Im) |  | A12(Re,Im) |  | B12(Re,Im) |  | 減衰量(dB) | ABS(Zin)
4.6 | 1 | 0 | 0 | -0.22838 | 1 | 0 | 0 | 0 | 0.92743 | 0 | 0 | -0.22838 | 1 | 0 | 0 | -0.43635 | 0.92743 | 0 | 0 | -0.63306 | 1 | 0 | 0 | 0 | 0.6976 | 0 | 0 | -0.63306 | 1 | 0 | 0 | -0.45347 | 0.6976 | 0 | 0 | -0.9494 | 1 | 0 | 0 | 0 | 0.35292 | 0 | 0 | -0.9494 | 1 | 0 | 0 | -0.43635 | 0.35292 | 0 | 0 | -1.1034 | 1 | 0 | 0 | 0 | 0.0022884 | 0 | 0 | -1.1034 | 1 | 0 | 0 | -0.22838 | 0.0022884 | 0 | 0 | -1.1039 | 1 | 0 | 0 | 0 | 0.0022884 | -1.1039 | 0 | -1.1039 | -0.042385 | 1.2186
| C1(Re,Im) |  | D1(Re,Im) |  | C2(Re,Im) |  | D2(Re,Im) |  | C12(Re,Im) |  | D12(Re,Im) |  | C3(Re,Im) |  | D3(Re,Im) |  | C12(Re,Im) |  | D12(Re,Im) |  | C2(Re,Im) |  | D2(Re,Im) |  | C12(Re,Im) |  | D12(Re,Im) |  | C3(Re,Im) |  | D3(Re,Im) |  | C12(Re,Im) |  | D12(Re,Im) |  | C2(Re,Im) |  | D2(Re,Im) |  | C12(Re,Im) |  | D12(Re,Im) |  | C3(Re,Im) |  | D3(Re,Im) |  | C12(Re,Im) |  | D12(Re,Im) |  | C2(Re,Im) |  | D2(Re,Im) |  | C12(Re,Im) |  | D12(Re,Im) |  | C3(Re,Im) |  | D3(Re,Im) |  | C12(Re,Im) |  | D12(Re,Im) |  | C4(Re,Im) |  | D4(Re,Im) |  | C12(Re,Im) |  | D12(Re,Im) |  | 位相(deg) | RL(Db)
| 0 | 0 | 1 | 0 | 0 | -0.31778 | 1 | 0 | 0 | -0.31778 | 1 | 0 | 0 | 0 | 1 | 0 | 0 | -0.31778 | 0.86134 | 0 | 0 | -0.36304 | 1 | 0 | 0 | -0.63048 | 0.86134 | 0 | 0 | 0 | 1 | 0 | 0 | -0.63048 | 0.57544 | 0 | 0 | -0.36304 | 1 | 0 | 0 | -0.83939 | 0.57544 | 0 | 0 | 0 | 1 | 0 | 0 | -0.83939 | 0.20916 | 0 | 0 | -0.31778 | 1 | 0 | 0 | -0.90586 | 0.20916 | 0 | 0 | 0 | 1 | 0 | 0 | -0.90586 | 0.0022884 | 0 | 1 | 0 | 1 | 0 | 0.0022884 | -0.90586 | 0.0022884 | 0 | 89.8812 | -17.1378
| 第1複素マトリックス |  |  |  | 第2複素マトリックス |  |  |  |  | 掛け算結果1 |  |  |  | 第3複素マトリックス |  |  |  | 掛け算結果2 |  |  | 第4複素マトリックス |  |  |  |  | 掛け算結果3 |  |  | 第5複素マトリックス |  |  |  |  | 掛け算結果4 |  |  | 第6複素マトリックス |  |  |  |  | 掛け算結果5 |  |  | 第7複素マトリックス |  |  |  |  | 掛け算結果6 |  |  | 第8複素マトリックス |  |  |  |  | 掛け算結果7 |  |  | 第9複素マトリックス |  |  |  |  | 掛け算結果8 |  |  | 第8複素マトリックス（負荷） |  |  |  |  | 掛け算結果9
| A1(Re,Im) |  | B1(Re,Im) |  | A2(Re,Im) |  | B2(Re,Im) |  | A12(Re,Im) |  | B12(Re,Im) |  | A3Re,Im) |  | B3(Re,Im) |  | A12(Re,Im) |  | B12(Re,Im) |  | A2(Re,Im) |  | B2(Re,Im) |  | A12(Re,Im) |  | B12(Re,Im) |  | A3Re,Im) |  | B3(Re,Im) |  | A12(Re,Im) |  | B12(Re,Im) |  | A2(Re,Im) |  | B2(Re,Im) |  | A12(Re,Im) |  | B12(Re,Im) |  | A3Re,Im) |  | B3(Re,Im) |  | A12(Re,Im) |  | B12(Re,Im) |  | A2(Re,Im) |  | B2(Re,Im) |  | A12(Re,Im) |  | B12(Re,Im) |  | A3Re,Im) |  | B3(Re,Im) |  | A12(Re,Im) |  | B12(Re,Im) |  | A4Re,Im) |  | B4(Re,Im) |  | A12(Re,Im) |  | B12(Re,Im) |  | 減衰量(dB) | ABS(Zin)
4.65 | 1 | 0 | 0 | -0.22592 | 1 | 0 | 0 | 0 | 0.92898 | 0 | 0 | -0.22592 | 1 | 0 | 0 | -0.43166 | 0.92898 | 0 | 0 | -0.62693 | 1 | 0 | 0 | 0 | 0.70382 | 0 | 0 | -0.62693 | 1 | 0 | 0 | -0.44859 | 0.70382 | 0 | 0 | -0.94265 | 1 | 0 | 0 | 0 | 0.36528 | 0 | 0 | -0.94265 | 1 | 0 | 0 | -0.43166 | 0.36528 | 0 | 0 | -1.1003 | 1 | 0 | 0 | 0 | 0.019379 | 0 | 0 | -1.1003 | 1 | 0 | 0 | -0.22592 | 0.019379 | 0 | 0 | -1.1047 | 1 | 0 | 0 | 0 | 0.019379 | -1.1047 | 0 | -1.1047 | -0.043142 | 1.2207
| C1(Re,Im) |  | D1(Re,Im) |  | C2(Re,Im) |  | D2(Re,Im) |  | C12(Re,Im) |  | D12(Re,Im) |  | C3(Re,Im) |  | D3(Re,Im) |  | C12(Re,Im) |  | D12(Re,Im) |  | C2(Re,Im) |  | D2(Re,Im) |  | C12(Re,Im) |  | D12(Re,Im) |  | C3(Re,Im) |  | D3(Re,Im) |  | C12(Re,Im) |  | D12(Re,Im) |  | C2(Re,Im) |  | D2(Re,Im) |  | C12(Re,Im) |  | D12(Re,Im) |  | C3(Re,Im) |  | D3(Re,Im) |  | C12(Re,Im) |  | D12(Re,Im) |  | C2(Re,Im) |  | D2(Re,Im) |  | C12(Re,Im) |  | D12(Re,Im) |  | C3(Re,Im) |  | D3(Re,Im) |  | C12(Re,Im) |  | D12(Re,Im) |  | C4(Re,Im) |  | D4(Re,Im) |  | C12(Re,Im) |  | D12(Re,Im) |  | 位相(deg) | RL(Db)
| 0 | 0 | 1 | 0 | 0 | -0.31436 | 1 | 0 | 0 | -0.31436 | 1 | 0 | 0 | 0 | 1 | 0 | 0 | -0.31436 | 0.8643 | 0 | 0 | -0.35914 | 1 | 0 | 0 | -0.62477 | 0.8643 | 0 | 0 | 0 | 1 | 0 | 0 | -0.62477 | 0.58404 | 0 | 0 | -0.35914 | 1 | 0 | 0 | -0.83452 | 0.58404 | 0 | 0 | 0 | 1 | 0 | 0 | -0.83452 | 0.22381 | 0 | 0 | -0.31436 | 1 | 0 | 0 | -0.90488 | 0.22381 | 0 | 0 | 0 | 1 | 0 | 0 | -0.90488 | 0.019379 | 0 | 1 | 0 | 1 | 0 | 0.019379 | -0.90488 | 0.019379 | 0 | 88.995 | -17.0624
| 第1複素マトリックス |  |  |  | 第2複素マトリックス |  |  |  |  | 掛け算結果1 |  |  |  | 第3複素マトリックス |  |  |  | 掛け算結果2 |  |  | 第4複素マトリックス |  |  |  |  | 掛け算結果3 |  |  | 第5複素マトリックス |  |  |  |  | 掛け算結果4 |  |  | 第6複素マトリックス |  |  |  |  | 掛け算結果5 |  |  | 第7複素マトリックス |  |  |  |  | 掛け算結果6 |  |  | 第8複素マトリックス |  |  |  |  | 掛け算結果7 |  |  | 第9複素マトリックス |  |  |  |  | 掛け算結果8 |  |  | 第8複素マトリックス（負荷） |  |  |  |  | 掛け算結果9
| A1(Re,Im) |  | B1(Re,Im) |  | A2(Re,Im) |  | B2(Re,Im) |  | A12(Re,Im) |  | B12(Re,Im) |  | A3Re,Im) |  | B3(Re,Im) |  | A12(Re,Im) |  | B12(Re,Im) |  | A2(Re,Im) |  | B2(Re,Im) |  | A12(Re,Im) |  | B12(Re,Im) |  | A3Re,Im) |  | B3(Re,Im) |  | A12(Re,Im) |  | B12(Re,Im) |  | A2(Re,Im) |  | B2(Re,Im) |  | A12(Re,Im) |  | B12(Re,Im) |  | A3Re,Im) |  | B3(Re,Im) |  | A12(Re,Im) |  | B12(Re,Im) |  | A2(Re,Im) |  | B2(Re,Im) |  | A12(Re,Im) |  | B12(Re,Im) |  | A3Re,Im) |  | B3(Re,Im) |  | A12(Re,Im) |  | B12(Re,Im) |  | A4Re,Im) |  | B4(Re,Im) |  | A12(Re,Im) |  | B12(Re,Im) |  | 減衰量(dB) | ABS(Zin)
4.7 | 1 | 0 | 0 | -0.22352 | 1 | 0 | 0 | 0 | 0.93048 | 0 | 0 | -0.22352 | 1 | 0 | 0 | -0.42707 | 0.93048 | 0 | 0 | -0.6209 | 1 | 0 | 0 | 0 | 0.70986 | 0 | 0 | -0.6209 | 1 | 0 | 0 | -0.44382 | 0.70986 | 0 | 0 | -0.93595 | 1 | 0 | 0 | 0 | 0.3773 | 0 | 0 | -0.93595 | 1 | 0 | 0 | -0.42707 | 0.3773 | 0 | 0 | -1.0971 | 1 | 0 | 0 | 0 | 0.036093 | 0 | 0 | -1.0971 | 1 | 0 | 0 | -0.22352 | 0.036093 | 0 | 0 | -1.1052 | 1 | 0 | 0 | 0 | 0.036093 | -1.1052 | 0 | -1.1052 | -0.04385 | 1.2226
| C1(Re,Im) |  | D1(Re,Im) |  | C2(Re,Im) |  | D2(Re,Im) |  | C12(Re,Im) |  | D12(Re,Im) |  | C3(Re,Im) |  | D3(Re,Im) |  | C12(Re,Im) |  | D12(Re,Im) |  | C2(Re,Im) |  | D2(Re,Im) |  | C12(Re,Im) |  | D12(Re,Im) |  | C3(Re,Im) |  | D3(Re,Im) |  | C12(Re,Im) |  | D12(Re,Im) |  | C2(Re,Im) |  | D2(Re,Im) |  | C12(Re,Im) |  | D12(Re,Im) |  | C3(Re,Im) |  | D3(Re,Im) |  | C12(Re,Im) |  | D12(Re,Im) |  | C2(Re,Im) |  | D2(Re,Im) |  | C12(Re,Im) |  | D12(Re,Im) |  | C3(Re,Im) |  | D3(Re,Im) |  | C12(Re,Im) |  | D12(Re,Im) |  | C4(Re,Im) |  | D4(Re,Im) |  | C12(Re,Im) |  | D12(Re,Im) |  | 位相(deg) | RL(Db)
| 0 | 0 | 1 | 0 | 0 | -0.31102 | 1 | 0 | 0 | -0.31102 | 1 | 0 | 0 | 0 | 1 | 0 | 0 | -0.31102 | 0.86717 | 0 | 0 | -0.35532 | 1 | 0 | 0 | -0.61914 | 0.86717 | 0 | 0 | 0 | 1 | 0 | 0 | -0.61914 | 0.59239 | 0 | 0 | -0.35532 | 1 | 0 | 0 | -0.82963 | 0.59239 | 0 | 0 | 0 | 1 | 0 | 0 | -0.82963 | 0.23808 | 0 | 0 | -0.31102 | 1 | 0 | 0 | -0.90368 | 0.23808 | 0 | 0 | 0 | 1 | 0 | 0 | -0.90368 | 0.036093 | 0 | 1 | 0 | 1 | 0 | 0.036093 | -0.90368 | 0.036093 | 0 | 88.1294 | -16.9945
| 第1複素マトリックス |  |  |  | 第2複素マトリックス |  |  |  |  | 掛け算結果1 |  |  |  | 第3複素マトリックス |  |  |  | 掛け算結果2 |  |  | 第4複素マトリックス |  |  |  |  | 掛け算結果3 |  |  | 第5複素マトリックス |  |  |  |  | 掛け算結果4 |  |  | 第6複素マトリックス |  |  |  |  | 掛け算結果5 |  |  | 第7複素マトリックス |  |  |  |  | 掛け算結果6 |  |  | 第8複素マトリックス |  |  |  |  | 掛け算結果7 |  |  | 第9複素マトリックス |  |  |  |  | 掛け算結果8 |  |  | 第8複素マトリックス（負荷） |  |  |  |  | 掛け算結果9
| A1(Re,Im) |  | B1(Re,Im) |  | A2(Re,Im) |  | B2(Re,Im) |  | A12(Re,Im) |  | B12(Re,Im) |  | A3Re,Im) |  | B3(Re,Im) |  | A12(Re,Im) |  | B12(Re,Im) |  | A2(Re,Im) |  | B2(Re,Im) |  | A12(Re,Im) |  | B12(Re,Im) |  | A3Re,Im) |  | B3(Re,Im) |  | A12(Re,Im) |  | B12(Re,Im) |  | A2(Re,Im) |  | B2(Re,Im) |  | A12(Re,Im) |  | B12(Re,Im) |  | A3Re,Im) |  | B3(Re,Im) |  | A12(Re,Im) |  | B12(Re,Im) |  | A2(Re,Im) |  | B2(Re,Im) |  | A12(Re,Im) |  | B12(Re,Im) |  | A3Re,Im) |  | B3(Re,Im) |  | A12(Re,Im) |  | B12(Re,Im) |  | A4Re,Im) |  | B4(Re,Im) |  | A12(Re,Im) |  | B12(Re,Im) |  | 減衰量(dB) | ABS(Zin)
4.75 | 1 | 0 | 0 | -0.22116 | 1 | 0 | 0 | 0 | 0.93194 | 0 | 0 | -0.22116 | 1 | 0 | 0 | -0.42257 | 0.93194 | 0 | 0 | -0.61498 | 1 | 0 | 0 | 0 | 0.71572 | 0 | 0 | -0.61498 | 1 | 0 | 0 | -0.43915 | 0.71572 | 0 | 0 | -0.92928 | 1 | 0 | 0 | 0 | 0.38901 | 0 | 0 | -0.92928 | 1 | 0 | 0 | -0.42257 | 0.38901 | 0 | 0 | -1.0937 | 1 | 0 | 0 | 0 | 0.052439 | 0 | 0 | -1.0937 | 1 | 0 | 0 | -0.22116 | 0.052439 | 0 | 0 | -1.1053 | 1 | 0 | 0 | 0 | 0.052439 | -1.1053 | 0 | -1.1053 | -0.044511 | 1.2243
| C1(Re,Im) |  | D1(Re,Im) |  | C2(Re,Im) |  | D2(Re,Im) |  | C12(Re,Im) |  | D12(Re,Im) |  | C3(Re,Im) |  | D3(Re,Im) |  | C12(Re,Im) |  | D12(Re,Im) |  | C2(Re,Im) |  | D2(Re,Im) |  | C12(Re,Im) |  | D12(Re,Im) |  | C3(Re,Im) |  | D3(Re,Im) |  | C12(Re,Im) |  | D12(Re,Im) |  | C2(Re,Im) |  | D2(Re,Im) |  | C12(Re,Im) |  | D12(Re,Im) |  | C3(Re,Im) |  | D3(Re,Im) |  | C12(Re,Im) |  | D12(Re,Im) |  | C2(Re,Im) |  | D2(Re,Im) |  | C12(Re,Im) |  | D12(Re,Im) |  | C3(Re,Im) |  | D3(Re,Im) |  | C12(Re,Im) |  | D12(Re,Im) |  | C4(Re,Im) |  | D4(Re,Im) |  | C12(Re,Im) |  | D12(Re,Im) |  | 位相(deg) | RL(Db)
| 0 | 0 | 1 | 0 | 0 | -0.30774 | 1 | 0 | 0 | -0.30774 | 1 | 0 | 0 | 0 | 1 | 0 | 0 | -0.30774 | 0.86996 | 0 | 0 | -0.35158 | 1 | 0 | 0 | -0.6136 | 0.86996 | 0 | 0 | 0 | 1 | 0 | 0 | -0.6136 | 0.6005 | 0 | 0 | -0.35158 | 1 | 0 | 0 | -0.82472 | 0.6005 | 0 | 0 | 0 | 1 | 0 | 0 | -0.82472 | 0.25199 | 0 | 0 | -0.30774 | 1 | 0 | 0 | -0.90227 | 0.25199 | 0 | 0 | 0 | 1 | 0 | 0 | -0.90227 | 0.052439 | 0 | 1 | 0 | 1 | 0 | 0.052439 | -0.90227 | 0.052439 | 0 | 87.2837 | -16.9333
| 第1複素マトリックス |  |  |  | 第2複素マトリックス |  |  |  |  | 掛け算結果1 |  |  |  | 第3複素マトリックス |  |  |  | 掛け算結果2 |  |  | 第4複素マトリックス |  |  |  |  | 掛け算結果3 |  |  | 第5複素マトリックス |  |  |  |  | 掛け算結果4 |  |  | 第6複素マトリックス |  |  |  |  | 掛け算結果5 |  |  | 第7複素マトリックス |  |  |  |  | 掛け算結果6 |  |  | 第8複素マトリックス |  |  |  |  | 掛け算結果7 |  |  | 第9複素マトリックス |  |  |  |  | 掛け算結果8 |  |  | 第8複素マトリックス（負荷） |  |  |  |  | 掛け算結果9
| A1(Re,Im) |  | B1(Re,Im) |  | A2(Re,Im) |  | B2(Re,Im) |  | A12(Re,Im) |  | B12(Re,Im) |  | A3Re,Im) |  | B3(Re,Im) |  | A12(Re,Im) |  | B12(Re,Im) |  | A2(Re,Im) |  | B2(Re,Im) |  | A12(Re,Im) |  | B12(Re,Im) |  | A3Re,Im) |  | B3(Re,Im) |  | A12(Re,Im) |  | B12(Re,Im) |  | A2(Re,Im) |  | B2(Re,Im) |  | A12(Re,Im) |  | B12(Re,Im) |  | A3Re,Im) |  | B3(Re,Im) |  | A12(Re,Im) |  | B12(Re,Im) |  | A2(Re,Im) |  | B2(Re,Im) |  | A12(Re,Im) |  | B12(Re,Im) |  | A3Re,Im) |  | B3(Re,Im) |  | A12(Re,Im) |  | B12(Re,Im) |  | A4Re,Im) |  | B4(Re,Im) |  | A12(Re,Im) |  | B12(Re,Im) |  | 減衰量(dB) | ABS(Zin)
4.8 | 1 | 0 | 0 | -0.21886 | 1 | 0 | 0 | 0 | 0.93335 | 0 | 0 | -0.21886 | 1 | 0 | 0 | -0.41817 | 0.93335 | 0 | 0 | -0.60916 | 1 | 0 | 0 | 0 | 0.72141 | 0 | 0 | -0.60916 | 1 | 0 | 0 | -0.43457 | 0.72141 | 0 | 0 | -0.92267 | 1 | 0 | 0 | 0 | 0.4004 | 0 | 0 | -0.92267 | 1 | 0 | 0 | -0.41817 | 0.4004 | 0 | 0 | -1.0901 | 1 | 0 | 0 | 0 | 0.068424 | 0 | 0 | -1.0901 | 1 | 0 | 0 | -0.21886 | 0.068424 | 0 | 0 | -1.1051 | 1 | 0 | 0 | 0 | 0.068424 | -1.1051 | 0 | -1.1051 | -0.045125 | 1.2258
| C1(Re,Im) |  | D1(Re,Im) |  | C2(Re,Im) |  | D2(Re,Im) |  | C12(Re,Im) |  | D12(Re,Im) |  | C3(Re,Im) |  | D3(Re,Im) |  | C12(Re,Im) |  | D12(Re,Im) |  | C2(Re,Im) |  | D2(Re,Im) |  | C12(Re,Im) |  | D12(Re,Im) |  | C3(Re,Im) |  | D3(Re,Im) |  | C12(Re,Im) |  | D12(Re,Im) |  | C2(Re,Im) |  | D2(Re,Im) |  | C12(Re,Im) |  | D12(Re,Im) |  | C3(Re,Im) |  | D3(Re,Im) |  | C12(Re,Im) |  | D12(Re,Im) |  | C2(Re,Im) |  | D2(Re,Im) |  | C12(Re,Im) |  | D12(Re,Im) |  | C3(Re,Im) |  | D3(Re,Im) |  | C12(Re,Im) |  | D12(Re,Im) |  | C4(Re,Im) |  | D4(Re,Im) |  | C12(Re,Im) |  | D12(Re,Im) |  | 位相(deg) | RL(Db)
| 0 | 0 | 1 | 0 | 0 | -0.30454 | 1 | 0 | 0 | -0.30454 | 1 | 0 | 0 | 0 | 1 | 0 | 0 | -0.30454 | 0.87265 | 0 | 0 | -0.34792 | 1 | 0 | 0 | -0.60815 | 0.87265 | 0 | 0 | 0 | 1 | 0 | 0 | -0.60815 | 0.60837 | 0 | 0 | -0.34792 | 1 | 0 | 0 | -0.81981 | 0.60837 | 0 | 0 | 0 | 1 | 0 | 0 | -0.81981 | 0.26555 | 0 | 0 | -0.30454 | 1 | 0 | 0 | -0.90068 | 0.26555 | 0 | 0 | 0 | 1 | 0 | 0 | -0.90068 | 0.068424 | 0 | 1 | 0 | 1 | 0 | 0.068424 | -0.90068 | 0.068424 | 0 | 86.4569 | -16.8786
| 第1複素マトリックス |  |  |  | 第2複素マトリックス |  |  |  |  | 掛け算結果1 |  |  |  | 第3複素マトリックス |  |  |  | 掛け算結果2 |  |  | 第4複素マトリックス |  |  |  |  | 掛け算結果3 |  |  | 第5複素マトリックス |  |  |  |  | 掛け算結果4 |  |  | 第6複素マトリックス |  |  |  |  | 掛け算結果5 |  |  | 第7複素マトリックス |  |  |  |  | 掛け算結果6 |  |  | 第8複素マトリックス |  |  |  |  | 掛け算結果7 |  |  | 第9複素マトリックス |  |  |  |  | 掛け算結果8 |  |  | 第8複素マトリックス（負荷） |  |  |  |  | 掛け算結果9
| A1(Re,Im) |  | B1(Re,Im) |  | A2(Re,Im) |  | B2(Re,Im) |  | A12(Re,Im) |  | B12(Re,Im) |  | A3Re,Im) |  | B3(Re,Im) |  | A12(Re,Im) |  | B12(Re,Im) |  | A2(Re,Im) |  | B2(Re,Im) |  | A12(Re,Im) |  | B12(Re,Im) |  | A3Re,Im) |  | B3(Re,Im) |  | A12(Re,Im) |  | B12(Re,Im) |  | A2(Re,Im) |  | B2(Re,Im) |  | A12(Re,Im) |  | B12(Re,Im) |  | A3Re,Im) |  | B3(Re,Im) |  | A12(Re,Im) |  | B12(Re,Im) |  | A2(Re,Im) |  | B2(Re,Im) |  | A12(Re,Im) |  | B12(Re,Im) |  | A3Re,Im) |  | B3(Re,Im) |  | A12(Re,Im) |  | B12(Re,Im) |  | A4Re,Im) |  | B4(Re,Im) |  | A12(Re,Im) |  | B12(Re,Im) |  | 減衰量(dB) | ABS(Zin)
4.85 | 1 | 0 | 0 | -0.2166 | 1 | 0 | 0 | 0 | 0.93472 | 0 | 0 | -0.2166 | 1 | 0 | 0 | -0.41386 | 0.93472 | 0 | 0 | -0.60345 | 1 | 0 | 0 | 0 | 0.72693 | 0 | 0 | -0.60345 | 1 | 0 | 0 | -0.43009 | 0.72693 | 0 | 0 | -0.91609 | 1 | 0 | 0 | 0 | 0.41149 | 0 | 0 | -0.91609 | 1 | 0 | 0 | -0.41386 | 0.41149 | 0 | 0 | -1.0864 | 1 | 0 | 0 | 0 | 0.084056 | 0 | 0 | -1.0864 | 1 | 0 | 0 | -0.2166 | 0.084056 | 0 | 0 | -1.1046 | 1 | 0 | 0 | 0 | 0.084056 | -1.1046 | 0 | -1.1046 | -0.045695 | 1.227
| C1(Re,Im) |  | D1(Re,Im) |  | C2(Re,Im) |  | D2(Re,Im) |  | C12(Re,Im) |  | D12(Re,Im) |  | C3(Re,Im) |  | D3(Re,Im) |  | C12(Re,Im) |  | D12(Re,Im) |  | C2(Re,Im) |  | D2(Re,Im) |  | C12(Re,Im) |  | D12(Re,Im) |  | C3(Re,Im) |  | D3(Re,Im) |  | C12(Re,Im) |  | D12(Re,Im) |  | C2(Re,Im) |  | D2(Re,Im) |  | C12(Re,Im) |  | D12(Re,Im) |  | C3(Re,Im) |  | D3(Re,Im) |  | C12(Re,Im) |  | D12(Re,Im) |  | C2(Re,Im) |  | D2(Re,Im) |  | C12(Re,Im) |  | D12(Re,Im) |  | C3(Re,Im) |  | D3(Re,Im) |  | C12(Re,Im) |  | D12(Re,Im) |  | C4(Re,Im) |  | D4(Re,Im) |  | C12(Re,Im) |  | D12(Re,Im) |  | 位相(deg) | RL(Db)
| 0 | 0 | 1 | 0 | 0 | -0.3014 | 1 | 0 | 0 | -0.3014 | 1 | 0 | 0 | 0 | 1 | 0 | 0 | -0.3014 | 0.87526 | 0 | 0 | -0.34433 | 1 | 0 | 0 | -0.60278 | 0.87526 | 0 | 0 | 0 | 1 | 0 | 0 | -0.60278 | 0.61601 | 0 | 0 | -0.34433 | 1 | 0 | 0 | -0.81489 | 0.61601 | 0 | 0 | 0 | 1 | 0 | 0 | -0.81489 | 0.27876 | 0 | 0 | -0.3014 | 1 | 0 | 0 | -0.89891 | 0.27876 | 0 | 0 | 0 | 1 | 0 | 0 | -0.89891 | 0.084056 | 0 | 1 | 0 | 1 | 0 | 0.084056 | -0.89891 | 0.084056 | 0 | 85.6484 | -16.8299
| 第1複素マトリックス |  |  |  | 第2複素マトリックス |  |  |  |  | 掛け算結果1 |  |  |  | 第3複素マトリックス |  |  |  | 掛け算結果2 |  |  | 第4複素マトリックス |  |  |  |  | 掛け算結果3 |  |  | 第5複素マトリックス |  |  |  |  | 掛け算結果4 |  |  | 第6複素マトリックス |  |  |  |  | 掛け算結果5 |  |  | 第7複素マトリックス |  |  |  |  | 掛け算結果6 |  |  | 第8複素マトリックス |  |  |  |  | 掛け算結果7 |  |  | 第9複素マトリックス |  |  |  |  | 掛け算結果8 |  |  | 第8複素マトリックス（負荷） |  |  |  |  | 掛け算結果9
| A1(Re,Im) |  | B1(Re,Im) |  | A2(Re,Im) |  | B2(Re,Im) |  | A12(Re,Im) |  | B12(Re,Im) |  | A3Re,Im) |  | B3(Re,Im) |  | A12(Re,Im) |  | B12(Re,Im) |  | A2(Re,Im) |  | B2(Re,Im) |  | A12(Re,Im) |  | B12(Re,Im) |  | A3Re,Im) |  | B3(Re,Im) |  | A12(Re,Im) |  | B12(Re,Im) |  | A2(Re,Im) |  | B2(Re,Im) |  | A12(Re,Im) |  | B12(Re,Im) |  | A3Re,Im) |  | B3(Re,Im) |  | A12(Re,Im) |  | B12(Re,Im) |  | A2(Re,Im) |  | B2(Re,Im) |  | A12(Re,Im) |  | B12(Re,Im) |  | A3Re,Im) |  | B3(Re,Im) |  | A12(Re,Im) |  | B12(Re,Im) |  | A4Re,Im) |  | B4(Re,Im) |  | A12(Re,Im) |  | B12(Re,Im) |  | 減衰量(dB) | ABS(Zin)
4.9 | 1 | 0 | 0 | -0.21439 | 1 | 0 | 0 | 0 | 0.93604 | 0 | 0 | -0.21439 | 1 | 0 | 0 | -0.40964 | 0.93604 | 0 | 0 | -0.59783 | 1 | 0 | 0 | 0 | 0.73229 | 0 | 0 | -0.59783 | 1 | 0 | 0 | -0.4257 | 0.73229 | 0 | 0 | -0.90957 | 1 | 0 | 0 | 0 | 0.42229 | 0 | 0 | -0.90957 | 1 | 0 | 0 | -0.40964 | 0.42229 | 0 | 0 | -1.0826 | 1 | 0 | 0 | 0 | 0.099343 | 0 | 0 | -1.0826 | 1 | 0 | 0 | -0.21439 | 0.099343 | 0 | 0 | -1.1039 | 1 | 0 | 0 | 0 | 0.099343 | -1.1039 | 0 | -1.1039 | -0.046222 | 1.2281
| C1(Re,Im) |  | D1(Re,Im) |  | C2(Re,Im) |  | D2(Re,Im) |  | C12(Re,Im) |  | D12(Re,Im) |  | C3(Re,Im) |  | D3(Re,Im) |  | C12(Re,Im) |  | D12(Re,Im) |  | C2(Re,Im) |  | D2(Re,Im) |  | C12(Re,Im) |  | D12(Re,Im) |  | C3(Re,Im) |  | D3(Re,Im) |  | C12(Re,Im) |  | D12(Re,Im) |  | C2(Re,Im) |  | D2(Re,Im) |  | C12(Re,Im) |  | D12(Re,Im) |  | C3(Re,Im) |  | D3(Re,Im) |  | C12(Re,Im) |  | D12(Re,Im) |  | C2(Re,Im) |  | D2(Re,Im) |  | C12(Re,Im) |  | D12(Re,Im) |  | C3(Re,Im) |  | D3(Re,Im) |  | C12(Re,Im) |  | D12(Re,Im) |  | C4(Re,Im) |  | D4(Re,Im) |  | C12(Re,Im) |  | D12(Re,Im) |  | 位相(deg) | RL(Db)
| 0 | 0 | 1 | 0 | 0 | -0.29832 | 1 | 0 | 0 | -0.29832 | 1 | 0 | 0 | 0 | 1 | 0 | 0 | -0.29832 | 0.8778 | 0 | 0 | -0.34082 | 1 | 0 | 0 | -0.59749 | 0.8778 | 0 | 0 | 0 | 1 | 0 | 0 | -0.59749 | 0.62344 | 0 | 0 | -0.34082 | 1 | 0 | 0 | -0.80997 | 0.62344 | 0 | 0 | 0 | 1 | 0 | 0 | -0.80997 | 0.29165 | 0 | 0 | -0.29832 | 1 | 0 | 0 | -0.89698 | 0.29165 | 0 | 0 | 0 | 1 | 0 | 0 | -0.89698 | 0.099343 | 0 | 1 | 0 | 1 | 0 | 0.099343 | -0.89698 | 0.099343 | 0 | 84.8575 | -16.7868
| 第1複素マトリックス |  |  |  | 第2複素マトリックス |  |  |  |  | 掛け算結果1 |  |  |  | 第3複素マトリックス |  |  |  | 掛け算結果2 |  |  | 第4複素マトリックス |  |  |  |  | 掛け算結果3 |  |  | 第5複素マトリックス |  |  |  |  | 掛け算結果4 |  |  | 第6複素マトリックス |  |  |  |  | 掛け算結果5 |  |  | 第7複素マトリックス |  |  |  |  | 掛け算結果6 |  |  | 第8複素マトリックス |  |  |  |  | 掛け算結果7 |  |  | 第9複素マトリックス |  |  |  |  | 掛け算結果8 |  |  | 第8複素マトリックス（負荷） |  |  |  |  | 掛け算結果9
| A1(Re,Im) |  | B1(Re,Im) |  | A2(Re,Im) |  | B2(Re,Im) |  | A12(Re,Im) |  | B12(Re,Im) |  | A3Re,Im) |  | B3(Re,Im) |  | A12(Re,Im) |  | B12(Re,Im) |  | A2(Re,Im) |  | B2(Re,Im) |  | A12(Re,Im) |  | B12(Re,Im) |  | A3Re,Im) |  | B3(Re,Im) |  | A12(Re,Im) |  | B12(Re,Im) |  | A2(Re,Im) |  | B2(Re,Im) |  | A12(Re,Im) |  | B12(Re,Im) |  | A3Re,Im) |  | B3(Re,Im) |  | A12(Re,Im) |  | B12(Re,Im) |  | A2(Re,Im) |  | B2(Re,Im) |  | A12(Re,Im) |  | B12(Re,Im) |  | A3Re,Im) |  | B3(Re,Im) |  | A12(Re,Im) |  | B12(Re,Im) |  | A4Re,Im) |  | B4(Re,Im) |  | A12(Re,Im) |  | B12(Re,Im) |  | 減衰量(dB) | ABS(Zin)
4.95 | 1 | 0 | 0 | -0.21223 | 1 | 0 | 0 | 0 | 0.93733 | 0 | 0 | -0.21223 | 1 | 0 | 0 | -0.4055 | 0.93733 | 0 | 0 | -0.59231 | 1 | 0 | 0 | 0 | 0.7375 | 0 | 0 | -0.59231 | 1 | 0 | 0 | -0.4214 | 0.7375 | 0 | 0 | -0.9031 | 1 | 0 | 0 | 0 | 0.43281 | 0 | 0 | -0.9031 | 1 | 0 | 0 | -0.4055 | 0.43281 | 0 | 0 | -1.0786 | 1 | 0 | 0 | 0 | 0.11429 | 0 | 0 | -1.0786 | 1 | 0 | 0 | -0.21223 | 0.11429 | 0 | 0 | -1.1029 | 1 | 0 | 0 | 0 | 0.11429 | -1.1029 | 0 | -1.1029 | -0.046707 | 1.229
| C1(Re,Im) |  | D1(Re,Im) |  | C2(Re,Im) |  | D2(Re,Im) |  | C12(Re,Im) |  | D12(Re,Im) |  | C3(Re,Im) |  | D3(Re,Im) |  | C12(Re,Im) |  | D12(Re,Im) |  | C2(Re,Im) |  | D2(Re,Im) |  | C12(Re,Im) |  | D12(Re,Im) |  | C3(Re,Im) |  | D3(Re,Im) |  | C12(Re,Im) |  | D12(Re,Im) |  | C2(Re,Im) |  | D2(Re,Im) |  | C12(Re,Im) |  | D12(Re,Im) |  | C3(Re,Im) |  | D3(Re,Im) |  | C12(Re,Im) |  | D12(Re,Im) |  | C2(Re,Im) |  | D2(Re,Im) |  | C12(Re,Im) |  | D12(Re,Im) |  | C3(Re,Im) |  | D3(Re,Im) |  | C12(Re,Im) |  | D12(Re,Im) |  | C4(Re,Im) |  | D4(Re,Im) |  | C12(Re,Im) |  | D12(Re,Im) |  | 位相(deg) | RL(Db)
| 0 | 0 | 1 | 0 | 0 | -0.29531 | 1 | 0 | 0 | -0.29531 | 1 | 0 | 0 | 0 | 1 | 0 | 0 | -0.29531 | 0.88025 | 0 | 0 | -0.33738 | 1 | 0 | 0 | -0.59228 | 0.88025 | 0 | 0 | 0 | 1 | 0 | 0 | -0.59228 | 0.63066 | 0 | 0 | -0.33738 | 1 | 0 | 0 | -0.80505 | 0.63066 | 0 | 0 | 0 | 1 | 0 | 0 | -0.80505 | 0.30421 | 0 | 0 | -0.29531 | 1 | 0 | 0 | -0.89489 | 0.30421 | 0 | 0 | 0 | 1 | 0 | 0 | -0.89489 | 0.11429 | 0 | 1 | 0 | 1 | 0 | 0.11429 | -0.89489 | 0.11429 | 0 | 84.0834 | -16.7489
| 第1複素マトリックス |  |  |  | 第2複素マトリックス |  |  |  |  | 掛け算結果1 |  |  |  | 第3複素マトリックス |  |  |  | 掛け算結果2 |  |  | 第4複素マトリックス |  |  |  |  | 掛け算結果3 |  |  | 第5複素マトリックス |  |  |  |  | 掛け算結果4 |  |  | 第6複素マトリックス |  |  |  |  | 掛け算結果5 |  |  | 第7複素マトリックス |  |  |  |  | 掛け算結果6 |  |  | 第8複素マトリックス |  |  |  |  | 掛け算結果7 |  |  | 第9複素マトリックス |  |  |  |  | 掛け算結果8 |  |  | 第8複素マトリックス（負荷） |  |  |  |  | 掛け算結果9
| A1(Re,Im) |  | B1(Re,Im) |  | A2(Re,Im) |  | B2(Re,Im) |  | A12(Re,Im) |  | B12(Re,Im) |  | A3Re,Im) |  | B3(Re,Im) |  | A12(Re,Im) |  | B12(Re,Im) |  | A2(Re,Im) |  | B2(Re,Im) |  | A12(Re,Im) |  | B12(Re,Im) |  | A3Re,Im) |  | B3(Re,Im) |  | A12(Re,Im) |  | B12(Re,Im) |  | A2(Re,Im) |  | B2(Re,Im) |  | A12(Re,Im) |  | B12(Re,Im) |  | A3Re,Im) |  | B3(Re,Im) |  | A12(Re,Im) |  | B12(Re,Im) |  | A2(Re,Im) |  | B2(Re,Im) |  | A12(Re,Im) |  | B12(Re,Im) |  | A3Re,Im) |  | B3(Re,Im) |  | A12(Re,Im) |  | B12(Re,Im) |  | A4Re,Im) |  | B4(Re,Im) |  | A12(Re,Im) |  | B12(Re,Im) |  | 減衰量(dB) | ABS(Zin)
5 | 1 | 0 | 0 | -0.21011 | 1 | 0 | 0 | 0 | 0.93857 | 0 | 0 | -0.21011 | 1 | 0 | 0 | -0.40145 | 0.93857 | 0 | 0 | -0.58689 | 1 | 0 | 0 | 0 | 0.74255 | 0 | 0 | -0.58689 | 1 | 0 | 0 | -0.41719 | 0.74255 | 0 | 0 | -0.89668 | 1 | 0 | 0 | 0 | 0.44306 | 0 | 0 | -0.89668 | 1 | 0 | 0 | -0.40145 | 0.44306 | 0 | 0 | -1.0745 | 1 | 0 | 0 | 0 | 0.12891 | 0 | 0 | -1.0745 | 1 | 0 | 0 | -0.21011 | 0.12891 | 0 | 0 | -1.1016 | 1 | 0 | 0 | 0 | 0.12891 | -1.1016 | 0 | -1.1016 | -0.047152 | 1.2298
| C1(Re,Im) |  | D1(Re,Im) |  | C2(Re,Im) |  | D2(Re,Im) |  | C12(Re,Im) |  | D12(Re,Im) |  | C3(Re,Im) |  | D3(Re,Im) |  | C12(Re,Im) |  | D12(Re,Im) |  | C2(Re,Im) |  | D2(Re,Im) |  | C12(Re,Im) |  | D12(Re,Im) |  | C3(Re,Im) |  | D3(Re,Im) |  | C12(Re,Im) |  | D12(Re,Im) |  | C2(Re,Im) |  | D2(Re,Im) |  | C12(Re,Im) |  | D12(Re,Im) |  | C3(Re,Im) |  | D3(Re,Im) |  | C12(Re,Im) |  | D12(Re,Im) |  | C2(Re,Im) |  | D2(Re,Im) |  | C12(Re,Im) |  | D12(Re,Im) |  | C3(Re,Im) |  | D3(Re,Im) |  | C12(Re,Im) |  | D12(Re,Im) |  | C4(Re,Im) |  | D4(Re,Im) |  | C12(Re,Im) |  | D12(Re,Im) |  | 位相(deg) | RL(Db)
| 0 | 0 | 1 | 0 | 0 | -0.29235 | 1 | 0 | 0 | -0.29235 | 1 | 0 | 0 | 0 | 1 | 0 | 0 | -0.29235 | 0.88264 | 0 | 0 | -0.334 | 1 | 0 | 0 | -0.58716 | 0.88264 | 0 | 0 | 0 | 1 | 0 | 0 | -0.58716 | 0.63768 | 0 | 0 | -0.334 | 1 | 0 | 0 | -0.80014 | 0.63768 | 0 | 0 | 0 | 1 | 0 | 0 | -0.80014 | 0.31647 | 0 | 0 | -0.29235 | 1 | 0 | 0 | -0.89266 | 0.31647 | 0 | 0 | 0 | 1 | 0 | 0 | -0.89266 | 0.12891 | 0 | 1 | 0 | 1 | 0 | 0.12891 | -0.89266 | 0.12891 | 0 | 83.3255 | -16.716
| 第1複素マトリックス |  |  |  | 第2複素マトリックス |  |  |  |  | 掛け算結果1 |  |  |  | 第3複素マトリックス |  |  |  | 掛け算結果2 |  |  | 第4複素マトリックス |  |  |  |  | 掛け算結果3 |  |  | 第5複素マトリックス |  |  |  |  | 掛け算結果4 |  |  | 第6複素マトリックス |  |  |  |  | 掛け算結果5 |  |  | 第7複素マトリックス |  |  |  |  | 掛け算結果6 |  |  | 第8複素マトリックス |  |  |  |  | 掛け算結果7 |  |  | 第9複素マトリックス |  |  |  |  | 掛け算結果8 |  |  | 第8複素マトリックス（負荷） |  |  |  |  | 掛け算結果9
| A1(Re,Im) |  | B1(Re,Im) |  | A2(Re,Im) |  | B2(Re,Im) |  | A12(Re,Im) |  | B12(Re,Im) |  | A3Re,Im) |  | B3(Re,Im) |  | A12(Re,Im) |  | B12(Re,Im) |  | A2(Re,Im) |  | B2(Re,Im) |  | A12(Re,Im) |  | B12(Re,Im) |  | A3Re,Im) |  | B3(Re,Im) |  | A12(Re,Im) |  | B12(Re,Im) |  | A2(Re,Im) |  | B2(Re,Im) |  | A12(Re,Im) |  | B12(Re,Im) |  | A3Re,Im) |  | B3(Re,Im) |  | A12(Re,Im) |  | B12(Re,Im) |  | A2(Re,Im) |  | B2(Re,Im) |  | A12(Re,Im) |  | B12(Re,Im) |  | A3Re,Im) |  | B3(Re,Im) |  | A12(Re,Im) |  | B12(Re,Im) |  | A4Re,Im) |  | B4(Re,Im) |  | A12(Re,Im) |  | B12(Re,Im) |  | 減衰量(dB) | ABS(Zin)
5.05 | 1 | 0 | 0 | -0.20803 | 1 | 0 | 0 | 0 | 0.93978 | 0 | 0 | -0.20803 | 1 | 0 | 0 | -0.39747 | 0.93978 | 0 | 0 | -0.58156 | 1 | 0 | 0 | 0 | 0.74747 | 0 | 0 | -0.58156 | 1 | 0 | 0 | -0.41306 | 0.74747 | 0 | 0 | -0.89031 | 1 | 0 | 0 | 0 | 0.45305 | 0 | 0 | -0.89031 | 1 | 0 | 0 | -0.39747 | 0.45305 | 0 | 0 | -1.0704 | 1 | 0 | 0 | 0 | 0.14321 | 0 | 0 | -1.0704 | 1 | 0 | 0 | -0.20803 | 0.14321 | 0 | 0 | -1.1002 | 1 | 0 | 0 | 0 | 0.14321 | -1.1002 | 0 | -1.1002 | -0.047559 | 1.2303
| C1(Re,Im) |  | D1(Re,Im) |  | C2(Re,Im) |  | D2(Re,Im) |  | C12(Re,Im) |  | D12(Re,Im) |  | C3(Re,Im) |  | D3(Re,Im) |  | C12(Re,Im) |  | D12(Re,Im) |  | C2(Re,Im) |  | D2(Re,Im) |  | C12(Re,Im) |  | D12(Re,Im) |  | C3(Re,Im) |  | D3(Re,Im) |  | C12(Re,Im) |  | D12(Re,Im) |  | C2(Re,Im) |  | D2(Re,Im) |  | C12(Re,Im) |  | D12(Re,Im) |  | C3(Re,Im) |  | D3(Re,Im) |  | C12(Re,Im) |  | D12(Re,Im) |  | C2(Re,Im) |  | D2(Re,Im) |  | C12(Re,Im) |  | D12(Re,Im) |  | C3(Re,Im) |  | D3(Re,Im) |  | C12(Re,Im) |  | D12(Re,Im) |  | C4(Re,Im) |  | D4(Re,Im) |  | C12(Re,Im) |  | D12(Re,Im) |  | 位相(deg) | RL(Db)
| 0 | 0 | 1 | 0 | 0 | -0.28946 | 1 | 0 | 0 | -0.28946 | 1 | 0 | 0 | 0 | 1 | 0 | 0 | -0.28946 | 0.88495 | 0 | 0 | -0.33069 | 1 | 0 | 0 | -0.58211 | 0.88495 | 0 | 0 | 0 | 1 | 0 | 0 | -0.58211 | 0.6445 | 0 | 0 | -0.33069 | 1 | 0 | 0 | -0.79524 | 0.6445 | 0 | 0 | 0 | 1 | 0 | 0 | -0.79524 | 0.32842 | 0 | 0 | -0.28946 | 1 | 0 | 0 | -0.89031 | 0.32842 | 0 | 0 | 0 | 1 | 0 | 0 | -0.89031 | 0.14321 | 0 | 1 | 0 | 1 | 0 | 0.14321 | -0.89031 | 0.14321 | 0 | 82.5834 | -16.6877
| 第1複素マトリックス |  |  |  | 第2複素マトリックス |  |  |  |  | 掛け算結果1 |  |  |  | 第3複素マトリックス |  |  |  | 掛け算結果2 |  |  | 第4複素マトリックス |  |  |  |  | 掛け算結果3 |  |  | 第5複素マトリックス |  |  |  |  | 掛け算結果4 |  |  | 第6複素マトリックス |  |  |  |  | 掛け算結果5 |  |  | 第7複素マトリックス |  |  |  |  | 掛け算結果6 |  |  | 第8複素マトリックス |  |  |  |  | 掛け算結果7 |  |  | 第9複素マトリックス |  |  |  |  | 掛け算結果8 |  |  | 第8複素マトリックス（負荷） |  |  |  |  | 掛け算結果9
| A1(Re,Im) |  | B1(Re,Im) |  | A2(Re,Im) |  | B2(Re,Im) |  | A12(Re,Im) |  | B12(Re,Im) |  | A3Re,Im) |  | B3(Re,Im) |  | A12(Re,Im) |  | B12(Re,Im) |  | A2(Re,Im) |  | B2(Re,Im) |  | A12(Re,Im) |  | B12(Re,Im) |  | A3Re,Im) |  | B3(Re,Im) |  | A12(Re,Im) |  | B12(Re,Im) |  | A2(Re,Im) |  | B2(Re,Im) |  | A12(Re,Im) |  | B12(Re,Im) |  | A3Re,Im) |  | B3(Re,Im) |  | A12(Re,Im) |  | B12(Re,Im) |  | A2(Re,Im) |  | B2(Re,Im) |  | A12(Re,Im) |  | B12(Re,Im) |  | A3Re,Im) |  | B3(Re,Im) |  | A12(Re,Im) |  | B12(Re,Im) |  | A4Re,Im) |  | B4(Re,Im) |  | A12(Re,Im) |  | B12(Re,Im) |  | 減衰量(dB) | ABS(Zin)
5.1 | 1 | 0 | 0 | -0.20599 | 1 | 0 | 0 | 0 | 0.94096 | 0 | 0 | -0.20599 | 1 | 0 | 0 | -0.39357 | 0.94096 | 0 | 0 | -0.57632 | 1 | 0 | 0 | 0 | 0.75224 | 0 | 0 | -0.57632 | 1 | 0 | 0 | -0.40901 | 0.75224 | 0 | 0 | -0.884 | 1 | 0 | 0 | 0 | 0.46277 | 0 | 0 | -0.884 | 1 | 0 | 0 | -0.39357 | 0.46277 | 0 | 0 | -1.0661 | 1 | 0 | 0 | 0 | 0.1572 | 0 | 0 | -1.0661 | 1 | 0 | 0 | -0.20599 | 0.1572 | 0 | 0 | -1.0985 | 1 | 0 | 0 | 0 | 0.1572 | -1.0985 | 0 | -1.0985 | -0.047929 | 1.2308
| C1(Re,Im) |  | D1(Re,Im) |  | C2(Re,Im) |  | D2(Re,Im) |  | C12(Re,Im) |  | D12(Re,Im) |  | C3(Re,Im) |  | D3(Re,Im) |  | C12(Re,Im) |  | D12(Re,Im) |  | C2(Re,Im) |  | D2(Re,Im) |  | C12(Re,Im) |  | D12(Re,Im) |  | C3(Re,Im) |  | D3(Re,Im) |  | C12(Re,Im) |  | D12(Re,Im) |  | C2(Re,Im) |  | D2(Re,Im) |  | C12(Re,Im) |  | D12(Re,Im) |  | C3(Re,Im) |  | D3(Re,Im) |  | C12(Re,Im) |  | D12(Re,Im) |  | C2(Re,Im) |  | D2(Re,Im) |  | C12(Re,Im) |  | D12(Re,Im) |  | C3(Re,Im) |  | D3(Re,Im) |  | C12(Re,Im) |  | D12(Re,Im) |  | C4(Re,Im) |  | D4(Re,Im) |  | C12(Re,Im) |  | D12(Re,Im) |  | 位相(deg) | RL(Db)
| 0 | 0 | 1 | 0 | 0 | -0.28662 | 1 | 0 | 0 | -0.28662 | 1 | 0 | 0 | 0 | 1 | 0 | 0 | -0.28662 | 0.88719 | 0 | 0 | -0.32745 | 1 | 0 | 0 | -0.57714 | 0.88719 | 0 | 0 | 0 | 1 | 0 | 0 | -0.57714 | 0.65114 | 0 | 0 | -0.32745 | 1 | 0 | 0 | -0.79035 | 0.65114 | 0 | 0 | 0 | 1 | 0 | 0 | -0.79035 | 0.34008 | 0 | 0 | -0.28662 | 1 | 0 | 0 | -0.88783 | 0.34008 | 0 | 0 | 0 | 1 | 0 | 0 | -0.88783 | 0.1572 | 0 | 1 | 0 | 1 | 0 | 0.1572 | -0.88783 | 0.1572 | 0 | 81.8563 | -16.6637
| 第1複素マトリックス |  |  |  | 第2複素マトリックス |  |  |  |  | 掛け算結果1 |  |  |  | 第3複素マトリックス |  |  |  | 掛け算結果2 |  |  | 第4複素マトリックス |  |  |  |  | 掛け算結果3 |  |  | 第5複素マトリックス |  |  |  |  | 掛け算結果4 |  |  | 第6複素マトリックス |  |  |  |  | 掛け算結果5 |  |  | 第7複素マトリックス |  |  |  |  | 掛け算結果6 |  |  | 第8複素マトリックス |  |  |  |  | 掛け算結果7 |  |  | 第9複素マトリックス |  |  |  |  | 掛け算結果8 |  |  | 第8複素マトリックス（負荷） |  |  |  |  | 掛け算結果9
| A1(Re,Im) |  | B1(Re,Im) |  | A2(Re,Im) |  | B2(Re,Im) |  | A12(Re,Im) |  | B12(Re,Im) |  | A3Re,Im) |  | B3(Re,Im) |  | A12(Re,Im) |  | B12(Re,Im) |  | A2(Re,Im) |  | B2(Re,Im) |  | A12(Re,Im) |  | B12(Re,Im) |  | A3Re,Im) |  | B3(Re,Im) |  | A12(Re,Im) |  | B12(Re,Im) |  | A2(Re,Im) |  | B2(Re,Im) |  | A12(Re,Im) |  | B12(Re,Im) |  | A3Re,Im) |  | B3(Re,Im) |  | A12(Re,Im) |  | B12(Re,Im) |  | A2(Re,Im) |  | B2(Re,Im) |  | A12(Re,Im) |  | B12(Re,Im) |  | A3Re,Im) |  | B3(Re,Im) |  | A12(Re,Im) |  | B12(Re,Im) |  | A4Re,Im) |  | B4(Re,Im) |  | A12(Re,Im) |  | B12(Re,Im) |  | 減衰量(dB) | ABS(Zin)
5.15 | 1 | 0 | 0 | -0.20399 | 1 | 0 | 0 | 0 | 0.9421 | 0 | 0 | -0.20399 | 1 | 0 | 0 | -0.38975 | 0.9421 | 0 | 0 | -0.57117 | 1 | 0 | 0 | 0 | 0.75688 | 0 | 0 | -0.57117 | 1 | 0 | 0 | -0.40504 | 0.75688 | 0 | 0 | -0.87774 | 1 | 0 | 0 | 0 | 0.47226 | 0 | 0 | -0.87774 | 1 | 0 | 0 | -0.38975 | 0.47226 | 0 | 0 | -1.0618 | 1 | 0 | 0 | 0 | 0.17088 | 0 | 0 | -1.0618 | 1 | 0 | 0 | -0.20399 | 0.17088 | 0 | 0 | -1.0967 | 1 | 0 | 0 | 0 | 0.17088 | -1.0967 | 0 | -1.0967 | -0.048263 | 1.2311
| C1(Re,Im) |  | D1(Re,Im) |  | C2(Re,Im) |  | D2(Re,Im) |  | C12(Re,Im) |  | D12(Re,Im) |  | C3(Re,Im) |  | D3(Re,Im) |  | C12(Re,Im) |  | D12(Re,Im) |  | C2(Re,Im) |  | D2(Re,Im) |  | C12(Re,Im) |  | D12(Re,Im) |  | C3(Re,Im) |  | D3(Re,Im) |  | C12(Re,Im) |  | D12(Re,Im) |  | C2(Re,Im) |  | D2(Re,Im) |  | C12(Re,Im) |  | D12(Re,Im) |  | C3(Re,Im) |  | D3(Re,Im) |  | C12(Re,Im) |  | D12(Re,Im) |  | C2(Re,Im) |  | D2(Re,Im) |  | C12(Re,Im) |  | D12(Re,Im) |  | C3(Re,Im) |  | D3(Re,Im) |  | C12(Re,Im) |  | D12(Re,Im) |  | C4(Re,Im) |  | D4(Re,Im) |  | C12(Re,Im) |  | D12(Re,Im) |  | 位相(deg) | RL(Db)
| 0 | 0 | 1 | 0 | 0 | -0.28384 | 1 | 0 | 0 | -0.28384 | 1 | 0 | 0 | 0 | 1 | 0 | 0 | -0.28384 | 0.88937 | 0 | 0 | -0.32427 | 1 | 0 | 0 | -0.57224 | 0.88937 | 0 | 0 | 0 | 1 | 0 | 0 | -0.57224 | 0.65759 | 0 | 0 | -0.32427 | 1 | 0 | 0 | -0.78548 | 0.65759 | 0 | 0 | 0 | 1 | 0 | 0 | -0.78548 | 0.35145 | 0 | 0 | -0.28384 | 1 | 0 | 0 | -0.88524 | 0.35145 | 0 | 0 | 0 | 1 | 0 | 0 | -0.88524 | 0.17088 | 0 | 1 | 0 | 1 | 0 | 0.17088 | -0.88524 | 0.17088 | 0 | 81.1437 | -16.6438
| 第1複素マトリックス |  |  |  | 第2複素マトリックス |  |  |  |  | 掛け算結果1 |  |  |  | 第3複素マトリックス |  |  |  | 掛け算結果2 |  |  | 第4複素マトリックス |  |  |  |  | 掛け算結果3 |  |  | 第5複素マトリックス |  |  |  |  | 掛け算結果4 |  |  | 第6複素マトリックス |  |  |  |  | 掛け算結果5 |  |  | 第7複素マトリックス |  |  |  |  | 掛け算結果6 |  |  | 第8複素マトリックス |  |  |  |  | 掛け算結果7 |  |  | 第9複素マトリックス |  |  |  |  | 掛け算結果8 |  |  | 第8複素マトリックス（負荷） |  |  |  |  | 掛け算結果9
| A1(Re,Im) |  | B1(Re,Im) |  | A2(Re,Im) |  | B2(Re,Im) |  | A12(Re,Im) |  | B12(Re,Im) |  | A3Re,Im) |  | B3(Re,Im) |  | A12(Re,Im) |  | B12(Re,Im) |  | A2(Re,Im) |  | B2(Re,Im) |  | A12(Re,Im) |  | B12(Re,Im) |  | A3Re,Im) |  | B3(Re,Im) |  | A12(Re,Im) |  | B12(Re,Im) |  | A2(Re,Im) |  | B2(Re,Im) |  | A12(Re,Im) |  | B12(Re,Im) |  | A3Re,Im) |  | B3(Re,Im) |  | A12(Re,Im) |  | B12(Re,Im) |  | A2(Re,Im) |  | B2(Re,Im) |  | A12(Re,Im) |  | B12(Re,Im) |  | A3Re,Im) |  | B3(Re,Im) |  | A12(Re,Im) |  | B12(Re,Im) |  | A4Re,Im) |  | B4(Re,Im) |  | A12(Re,Im) |  | B12(Re,Im) |  | 減衰量(dB) | ABS(Zin)
5.2 | 1 | 0 | 0 | -0.20203 | 1 | 0 | 0 | 0 | 0.94321 | 0 | 0 | -0.20203 | 1 | 0 | 0 | -0.38601 | 0.94321 | 0 | 0 | -0.56611 | 1 | 0 | 0 | 0 | 0.7614 | 0 | 0 | -0.56611 | 1 | 0 | 0 | -0.40114 | 0.7614 | 0 | 0 | -0.87154 | 1 | 0 | 0 | 0 | 0.4815 | 0 | 0 | -0.87154 | 1 | 0 | 0 | -0.38601 | 0.4815 | 0 | 0 | -1.0574 | 1 | 0 | 0 | 0 | 0.18425 | 0 | 0 | -1.0574 | 1 | 0 | 0 | -0.20203 | 0.18425 | 0 | 0 | -1.0946 | 1 | 0 | 0 | 0 | 0.18425 | -1.0946 | 0 | -1.0946 | -0.048563 | 1.2312
| C1(Re,Im) |  | D1(Re,Im) |  | C2(Re,Im) |  | D2(Re,Im) |  | C12(Re,Im) |  | D12(Re,Im) |  | C3(Re,Im) |  | D3(Re,Im) |  | C12(Re,Im) |  | D12(Re,Im) |  | C2(Re,Im) |  | D2(Re,Im) |  | C12(Re,Im) |  | D12(Re,Im) |  | C3(Re,Im) |  | D3(Re,Im) |  | C12(Re,Im) |  | D12(Re,Im) |  | C2(Re,Im) |  | D2(Re,Im) |  | C12(Re,Im) |  | D12(Re,Im) |  | C3(Re,Im) |  | D3(Re,Im) |  | C12(Re,Im) |  | D12(Re,Im) |  | C2(Re,Im) |  | D2(Re,Im) |  | C12(Re,Im) |  | D12(Re,Im) |  | C3(Re,Im) |  | D3(Re,Im) |  | C12(Re,Im) |  | D12(Re,Im) |  | C4(Re,Im) |  | D4(Re,Im) |  | C12(Re,Im) |  | D12(Re,Im) |  | 位相(deg) | RL(Db)
| 0 | 0 | 1 | 0 | 0 | -0.28111 | 1 | 0 | 0 | -0.28111 | 1 | 0 | 0 | 0 | 1 | 0 | 0 | -0.28111 | 0.89149 | 0 | 0 | -0.32116 | 1 | 0 | 0 | -0.56742 | 0.89149 | 0 | 0 | 0 | 1 | 0 | 0 | -0.56742 | 0.66387 | 0 | 0 | -0.32116 | 1 | 0 | 0 | -0.78062 | 0.66387 | 0 | 0 | 0 | 1 | 0 | 0 | -0.78062 | 0.36255 | 0 | 0 | -0.28111 | 1 | 0 | 0 | -0.88254 | 0.36255 | 0 | 0 | 0 | 1 | 0 | 0 | -0.88254 | 0.18425 | 0 | 1 | 0 | 1 | 0 | 0.18425 | -0.88254 | 0.18425 | 0 | 80.4451 | -16.6276
| 第1複素マトリックス |  |  |  | 第2複素マトリックス |  |  |  |  | 掛け算結果1 |  |  |  | 第3複素マトリックス |  |  |  | 掛け算結果2 |  |  | 第4複素マトリックス |  |  |  |  | 掛け算結果3 |  |  | 第5複素マトリックス |  |  |  |  | 掛け算結果4 |  |  | 第6複素マトリックス |  |  |  |  | 掛け算結果5 |  |  | 第7複素マトリックス |  |  |  |  | 掛け算結果6 |  |  | 第8複素マトリックス |  |  |  |  | 掛け算結果7 |  |  | 第9複素マトリックス |  |  |  |  | 掛け算結果8 |  |  | 第8複素マトリックス（負荷） |  |  |  |  | 掛け算結果9
| A1(Re,Im) |  | B1(Re,Im) |  | A2(Re,Im) |  | B2(Re,Im) |  | A12(Re,Im) |  | B12(Re,Im) |  | A3Re,Im) |  | B3(Re,Im) |  | A12(Re,Im) |  | B12(Re,Im) |  | A2(Re,Im) |  | B2(Re,Im) |  | A12(Re,Im) |  | B12(Re,Im) |  | A3Re,Im) |  | B3(Re,Im) |  | A12(Re,Im) |  | B12(Re,Im) |  | A2(Re,Im) |  | B2(Re,Im) |  | A12(Re,Im) |  | B12(Re,Im) |  | A3Re,Im) |  | B3(Re,Im) |  | A12(Re,Im) |  | B12(Re,Im) |  | A2(Re,Im) |  | B2(Re,Im) |  | A12(Re,Im) |  | B12(Re,Im) |  | A3Re,Im) |  | B3(Re,Im) |  | A12(Re,Im) |  | B12(Re,Im) |  | A4Re,Im) |  | B4(Re,Im) |  | A12(Re,Im) |  | B12(Re,Im) |  | 減衰量(dB) | ABS(Zin)
5.25 | 1 | 0 | 0 | -0.2001 | 1 | 0 | 0 | 0 | 0.94429 | 0 | 0 | -0.2001 | 1 | 0 | 0 | -0.38233 | 0.94429 | 0 | 0 | -0.56113 | 1 | 0 | 0 | 0 | 0.76579 | 0 | 0 | -0.56113 | 1 | 0 | 0 | -0.39732 | 0.76579 | 0 | 0 | -0.86539 | 1 | 0 | 0 | 0 | 0.49051 | 0 | 0 | -0.86539 | 1 | 0 | 0 | -0.38233 | 0.49051 | 0 | 0 | -1.0529 | 1 | 0 | 0 | 0 | 0.19734 | 0 | 0 | -1.0529 | 1 | 0 | 0 | -0.2001 | 0.19734 | 0 | 0 | -1.0924 | 1 | 0 | 0 | 0 | 0.19734 | -1.0924 | 0 | -1.0924 | -0.048831 | 1.2312
| C1(Re,Im) |  | D1(Re,Im) |  | C2(Re,Im) |  | D2(Re,Im) |  | C12(Re,Im) |  | D12(Re,Im) |  | C3(Re,Im) |  | D3(Re,Im) |  | C12(Re,Im) |  | D12(Re,Im) |  | C2(Re,Im) |  | D2(Re,Im) |  | C12(Re,Im) |  | D12(Re,Im) |  | C3(Re,Im) |  | D3(Re,Im) |  | C12(Re,Im) |  | D12(Re,Im) |  | C2(Re,Im) |  | D2(Re,Im) |  | C12(Re,Im) |  | D12(Re,Im) |  | C3(Re,Im) |  | D3(Re,Im) |  | C12(Re,Im) |  | D12(Re,Im) |  | C2(Re,Im) |  | D2(Re,Im) |  | C12(Re,Im) |  | D12(Re,Im) |  | C3(Re,Im) |  | D3(Re,Im) |  | C12(Re,Im) |  | D12(Re,Im) |  | C4(Re,Im) |  | D4(Re,Im) |  | C12(Re,Im) |  | D12(Re,Im) |  | 位相(deg) | RL(Db)
| 0 | 0 | 1 | 0 | 0 | -0.27843 | 1 | 0 | 0 | -0.27843 | 1 | 0 | 0 | 0 | 1 | 0 | 0 | -0.27843 | 0.89355 | 0 | 0 | -0.3181 | 1 | 0 | 0 | -0.56267 | 0.89355 | 0 | 0 | 0 | 1 | 0 | 0 | -0.56267 | 0.66999 | 0 | 0 | -0.3181 | 1 | 0 | 0 | -0.77579 | 0.66999 | 0 | 0 | 0 | 1 | 0 | 0 | -0.77579 | 0.37338 | 0 | 0 | -0.27843 | 1 | 0 | 0 | -0.87975 | 0.37338 | 0 | 0 | 0 | 1 | 0 | 0 | -0.87975 | 0.19734 | 0 | 1 | 0 | 1 | 0 | 0.19734 | -0.87975 | 0.19734 | 0 | 79.7601 | -16.6151
| 第1複素マトリックス |  |  |  | 第2複素マトリックス |  |  |  |  | 掛け算結果1 |  |  |  | 第3複素マトリックス |  |  |  | 掛け算結果2 |  |  | 第4複素マトリックス |  |  |  |  | 掛け算結果3 |  |  | 第5複素マトリックス |  |  |  |  | 掛け算結果4 |  |  | 第6複素マトリックス |  |  |  |  | 掛け算結果5 |  |  | 第7複素マトリックス |  |  |  |  | 掛け算結果6 |  |  | 第8複素マトリックス |  |  |  |  | 掛け算結果7 |  |  | 第9複素マトリックス |  |  |  |  | 掛け算結果8 |  |  | 第8複素マトリックス（負荷） |  |  |  |  | 掛け算結果9
| A1(Re,Im) |  | B1(Re,Im) |  | A2(Re,Im) |  | B2(Re,Im) |  | A12(Re,Im) |  | B12(Re,Im) |  | A3Re,Im) |  | B3(Re,Im) |  | A12(Re,Im) |  | B12(Re,Im) |  | A2(Re,Im) |  | B2(Re,Im) |  | A12(Re,Im) |  | B12(Re,Im) |  | A3Re,Im) |  | B3(Re,Im) |  | A12(Re,Im) |  | B12(Re,Im) |  | A2(Re,Im) |  | B2(Re,Im) |  | A12(Re,Im) |  | B12(Re,Im) |  | A3Re,Im) |  | B3(Re,Im) |  | A12(Re,Im) |  | B12(Re,Im) |  | A2(Re,Im) |  | B2(Re,Im) |  | A12(Re,Im) |  | B12(Re,Im) |  | A3Re,Im) |  | B3(Re,Im) |  | A12(Re,Im) |  | B12(Re,Im) |  | A4Re,Im) |  | B4(Re,Im) |  | A12(Re,Im) |  | B12(Re,Im) |  | 減衰量(dB) | ABS(Zin)
5.3 | 1 | 0 | 0 | -0.19821 | 1 | 0 | 0 | 0 | 0.94533 | 0 | 0 | -0.19821 | 1 | 0 | 0 | -0.37872 | 0.94533 | 0 | 0 | -0.55623 | 1 | 0 | 0 | 0 | 0.77007 | 0 | 0 | -0.55623 | 1 | 0 | 0 | -0.39357 | 0.77007 | 0 | 0 | -0.85931 | 1 | 0 | 0 | 0 | 0.4993 | 0 | 0 | -0.85931 | 1 | 0 | 0 | -0.37872 | 0.4993 | 0 | 0 | -1.0484 | 1 | 0 | 0 | 0 | 0.21014 | 0 | 0 | -1.0484 | 1 | 0 | 0 | -0.19821 | 0.21014 | 0 | 0 | -1.0901 | 1 | 0 | 0 | 0 | 0.21014 | -1.0901 | 0 | -1.0901 | -0.049068 | 1.2312
| C1(Re,Im) |  | D1(Re,Im) |  | C2(Re,Im) |  | D2(Re,Im) |  | C12(Re,Im) |  | D12(Re,Im) |  | C3(Re,Im) |  | D3(Re,Im) |  | C12(Re,Im) |  | D12(Re,Im) |  | C2(Re,Im) |  | D2(Re,Im) |  | C12(Re,Im) |  | D12(Re,Im) |  | C3(Re,Im) |  | D3(Re,Im) |  | C12(Re,Im) |  | D12(Re,Im) |  | C2(Re,Im) |  | D2(Re,Im) |  | C12(Re,Im) |  | D12(Re,Im) |  | C3(Re,Im) |  | D3(Re,Im) |  | C12(Re,Im) |  | D12(Re,Im) |  | C2(Re,Im) |  | D2(Re,Im) |  | C12(Re,Im) |  | D12(Re,Im) |  | C3(Re,Im) |  | D3(Re,Im) |  | C12(Re,Im) |  | D12(Re,Im) |  | C4(Re,Im) |  | D4(Re,Im) |  | C12(Re,Im) |  | D12(Re,Im) |  | 位相(deg) | RL(Db)
| 0 | 0 | 1 | 0 | 0 | -0.27581 | 1 | 0 | 0 | -0.27581 | 1 | 0 | 0 | 0 | 1 | 0 | 0 | -0.27581 | 0.89555 | 0 | 0 | -0.3151 | 1 | 0 | 0 | -0.55799 | 0.89555 | 0 | 0 | 0 | 1 | 0 | 0 | -0.55799 | 0.67594 | 0 | 0 | -0.3151 | 1 | 0 | 0 | -0.77097 | 0.67594 | 0 | 0 | 0 | 1 | 0 | 0 | -0.77097 | 0.38395 | 0 | 0 | -0.27581 | 1 | 0 | 0 | -0.87687 | 0.38395 | 0 | 0 | 0 | 1 | 0 | 0 | -0.87687 | 0.21014 | 0 | 1 | 0 | 1 | 0 | 0.21014 | -0.87687 | 0.21014 | 0 | 79.0882 | -16.606
| 第1複素マトリックス |  |  |  | 第2複素マトリックス |  |  |  |  | 掛け算結果1 |  |  |  | 第3複素マトリックス |  |  |  | 掛け算結果2 |  |  | 第4複素マトリックス |  |  |  |  | 掛け算結果3 |  |  | 第5複素マトリックス |  |  |  |  | 掛け算結果4 |  |  | 第6複素マトリックス |  |  |  |  | 掛け算結果5 |  |  | 第7複素マトリックス |  |  |  |  | 掛け算結果6 |  |  | 第8複素マトリックス |  |  |  |  | 掛け算結果7 |  |  | 第9複素マトリックス |  |  |  |  | 掛け算結果8 |  |  | 第8複素マトリックス（負荷） |  |  |  |  | 掛け算結果9
| A1(Re,Im) |  | B1(Re,Im) |  | A2(Re,Im) |  | B2(Re,Im) |  | A12(Re,Im) |  | B12(Re,Im) |  | A3Re,Im) |  | B3(Re,Im) |  | A12(Re,Im) |  | B12(Re,Im) |  | A2(Re,Im) |  | B2(Re,Im) |  | A12(Re,Im) |  | B12(Re,Im) |  | A3Re,Im) |  | B3(Re,Im) |  | A12(Re,Im) |  | B12(Re,Im) |  | A2(Re,Im) |  | B2(Re,Im) |  | A12(Re,Im) |  | B12(Re,Im) |  | A3Re,Im) |  | B3(Re,Im) |  | A12(Re,Im) |  | B12(Re,Im) |  | A2(Re,Im) |  | B2(Re,Im) |  | A12(Re,Im) |  | B12(Re,Im) |  | A3Re,Im) |  | B3(Re,Im) |  | A12(Re,Im) |  | B12(Re,Im) |  | A4Re,Im) |  | B4(Re,Im) |  | A12(Re,Im) |  | B12(Re,Im) |  | 減衰量(dB) | ABS(Zin)
5.35 | 1 | 0 | 0 | -0.19636 | 1 | 0 | 0 | 0 | 0.94635 | 0 | 0 | -0.19636 | 1 | 0 | 0 | -0.37518 | 0.94635 | 0 | 0 | -0.55141 | 1 | 0 | 0 | 0 | 0.77422 | 0 | 0 | -0.55141 | 1 | 0 | 0 | -0.3899 | 0.77422 | 0 | 0 | -0.85328 | 1 | 0 | 0 | 0 | 0.50787 | 0 | 0 | -0.85328 | 1 | 0 | 0 | -0.37518 | 0.50787 | 0 | 0 | -1.0438 | 1 | 0 | 0 | 0 | 0.22267 | 0 | 0 | -1.0438 | 1 | 0 | 0 | -0.19636 | 0.22267 | 0 | 0 | -1.0875 | 1 | 0 | 0 | 0 | 0.22267 | -1.0875 | 0 | -1.0875 | -0.049274 | 1.231
| C1(Re,Im) |  | D1(Re,Im) |  | C2(Re,Im) |  | D2(Re,Im) |  | C12(Re,Im) |  | D12(Re,Im) |  | C3(Re,Im) |  | D3(Re,Im) |  | C12(Re,Im) |  | D12(Re,Im) |  | C2(Re,Im) |  | D2(Re,Im) |  | C12(Re,Im) |  | D12(Re,Im) |  | C3(Re,Im) |  | D3(Re,Im) |  | C12(Re,Im) |  | D12(Re,Im) |  | C2(Re,Im) |  | D2(Re,Im) |  | C12(Re,Im) |  | D12(Re,Im) |  | C3(Re,Im) |  | D3(Re,Im) |  | C12(Re,Im) |  | D12(Re,Im) |  | C2(Re,Im) |  | D2(Re,Im) |  | C12(Re,Im) |  | D12(Re,Im) |  | C3(Re,Im) |  | D3(Re,Im) |  | C12(Re,Im) |  | D12(Re,Im) |  | C4(Re,Im) |  | D4(Re,Im) |  | C12(Re,Im) |  | D12(Re,Im) |  | 位相(deg) | RL(Db)
| 0 | 0 | 1 | 0 | 0 | -0.27323 | 1 | 0 | 0 | -0.27323 | 1 | 0 | 0 | 0 | 1 | 0 | 0 | -0.27323 | 0.89749 | 0 | 0 | -0.31215 | 1 | 0 | 0 | -0.55338 | 0.89749 | 0 | 0 | 0 | 1 | 0 | 0 | -0.55338 | 0.68173 | 0 | 0 | -0.31215 | 1 | 0 | 0 | -0.76618 | 0.68173 | 0 | 0 | 0 | 1 | 0 | 0 | -0.76618 | 0.39427 | 0 | 0 | -0.27323 | 1 | 0 | 0 | -0.87391 | 0.39427 | 0 | 0 | 0 | 1 | 0 | 0 | -0.87391 | 0.22267 | 0 | 1 | 0 | 1 | 0 | 0.22267 | -0.87391 | 0.22267 | 0 | 78.429 | -16.6
| 第1複素マトリックス |  |  |  | 第2複素マトリックス |  |  |  |  | 掛け算結果1 |  |  |  | 第3複素マトリックス |  |  |  | 掛け算結果2 |  |  | 第4複素マトリックス |  |  |  |  | 掛け算結果3 |  |  | 第5複素マトリックス |  |  |  |  | 掛け算結果4 |  |  | 第6複素マトリックス |  |  |  |  | 掛け算結果5 |  |  | 第7複素マトリックス |  |  |  |  | 掛け算結果6 |  |  | 第8複素マトリックス |  |  |  |  | 掛け算結果7 |  |  | 第9複素マトリックス |  |  |  |  | 掛け算結果8 |  |  | 第8複素マトリックス（負荷） |  |  |  |  | 掛け算結果9
| A1(Re,Im) |  | B1(Re,Im) |  | A2(Re,Im) |  | B2(Re,Im) |  | A12(Re,Im) |  | B12(Re,Im) |  | A3Re,Im) |  | B3(Re,Im) |  | A12(Re,Im) |  | B12(Re,Im) |  | A2(Re,Im) |  | B2(Re,Im) |  | A12(Re,Im) |  | B12(Re,Im) |  | A3Re,Im) |  | B3(Re,Im) |  | A12(Re,Im) |  | B12(Re,Im) |  | A2(Re,Im) |  | B2(Re,Im) |  | A12(Re,Im) |  | B12(Re,Im) |  | A3Re,Im) |  | B3(Re,Im) |  | A12(Re,Im) |  | B12(Re,Im) |  | A2(Re,Im) |  | B2(Re,Im) |  | A12(Re,Im) |  | B12(Re,Im) |  | A3Re,Im) |  | B3(Re,Im) |  | A12(Re,Im) |  | B12(Re,Im) |  | A4Re,Im) |  | B4(Re,Im) |  | A12(Re,Im) |  | B12(Re,Im) |  | 減衰量(dB) | ABS(Zin)
5.4 | 1 | 0 | 0 | -0.19454 | 1 | 0 | 0 | 0 | 0.94734 | 0 | 0 | -0.19454 | 1 | 0 | 0 | -0.37171 | 0.94734 | 0 | 0 | -0.54668 | 1 | 0 | 0 | 0 | 0.77827 | 0 | 0 | -0.54668 | 1 | 0 | 0 | -0.38629 | 0.77827 | 0 | 0 | -0.84731 | 1 | 0 | 0 | 0 | 0.51623 | 0 | 0 | -0.84731 | 1 | 0 | 0 | -0.37171 | 0.51623 | 0 | 0 | -1.0392 | 1 | 0 | 0 | 0 | 0.23492 | 0 | 0 | -1.0392 | 1 | 0 | 0 | -0.19454 | 0.23492 | 0 | 0 | -1.0849 | 1 | 0 | 0 | 0 | 0.23492 | -1.0849 | 0 | -1.0849 | -0.049453 | 1.2306
| C1(Re,Im) |  | D1(Re,Im) |  | C2(Re,Im) |  | D2(Re,Im) |  | C12(Re,Im) |  | D12(Re,Im) |  | C3(Re,Im) |  | D3(Re,Im) |  | C12(Re,Im) |  | D12(Re,Im) |  | C2(Re,Im) |  | D2(Re,Im) |  | C12(Re,Im) |  | D12(Re,Im) |  | C3(Re,Im) |  | D3(Re,Im) |  | C12(Re,Im) |  | D12(Re,Im) |  | C2(Re,Im) |  | D2(Re,Im) |  | C12(Re,Im) |  | D12(Re,Im) |  | C3(Re,Im) |  | D3(Re,Im) |  | C12(Re,Im) |  | D12(Re,Im) |  | C2(Re,Im) |  | D2(Re,Im) |  | C12(Re,Im) |  | D12(Re,Im) |  | C3(Re,Im) |  | D3(Re,Im) |  | C12(Re,Im) |  | D12(Re,Im) |  | C4(Re,Im) |  | D4(Re,Im) |  | C12(Re,Im) |  | D12(Re,Im) |  | 位相(deg) | RL(Db)
| 0 | 0 | 1 | 0 | 0 | -0.2707 | 1 | 0 | 0 | -0.2707 | 1 | 0 | 0 | 0 | 1 | 0 | 0 | -0.2707 | 0.89938 | 0 | 0 | -0.30926 | 1 | 0 | 0 | -0.54884 | 0.89938 | 0 | 0 | 0 | 1 | 0 | 0 | -0.54884 | 0.68737 | 0 | 0 | -0.30926 | 1 | 0 | 0 | -0.76142 | 0.68737 | 0 | 0 | 0 | 1 | 0 | 0 | -0.76142 | 0.40434 | 0 | 0 | -0.2707 | 1 | 0 | 0 | -0.87087 | 0.40434 | 0 | 0 | 0 | 1 | 0 | 0 | -0.87087 | 0.23492 | 0 | 1 | 0 | 1 | 0 | 0.23492 | -0.87087 | 0.23492 | 0 | 77.7819 | -16.597
| 第1複素マトリックス |  |  |  | 第2複素マトリックス |  |  |  |  | 掛け算結果1 |  |  |  | 第3複素マトリックス |  |  |  | 掛け算結果2 |  |  | 第4複素マトリックス |  |  |  |  | 掛け算結果3 |  |  | 第5複素マトリックス |  |  |  |  | 掛け算結果4 |  |  | 第6複素マトリックス |  |  |  |  | 掛け算結果5 |  |  | 第7複素マトリックス |  |  |  |  | 掛け算結果6 |  |  | 第8複素マトリックス |  |  |  |  | 掛け算結果7 |  |  | 第9複素マトリックス |  |  |  |  | 掛け算結果8 |  |  | 第8複素マトリックス（負荷） |  |  |  |  | 掛け算結果9
| A1(Re,Im) |  | B1(Re,Im) |  | A2(Re,Im) |  | B2(Re,Im) |  | A12(Re,Im) |  | B12(Re,Im) |  | A3Re,Im) |  | B3(Re,Im) |  | A12(Re,Im) |  | B12(Re,Im) |  | A2(Re,Im) |  | B2(Re,Im) |  | A12(Re,Im) |  | B12(Re,Im) |  | A3Re,Im) |  | B3(Re,Im) |  | A12(Re,Im) |  | B12(Re,Im) |  | A2(Re,Im) |  | B2(Re,Im) |  | A12(Re,Im) |  | B12(Re,Im) |  | A3Re,Im) |  | B3(Re,Im) |  | A12(Re,Im) |  | B12(Re,Im) |  | A2(Re,Im) |  | B2(Re,Im) |  | A12(Re,Im) |  | B12(Re,Im) |  | A3Re,Im) |  | B3(Re,Im) |  | A12(Re,Im) |  | B12(Re,Im) |  | A4Re,Im) |  | B4(Re,Im) |  | A12(Re,Im) |  | B12(Re,Im) |  | 減衰量(dB) | ABS(Zin)
5.45 | 1 | 0 | 0 | -0.19276 | 1 | 0 | 0 | 0 | 0.9483 | 0 | 0 | -0.19276 | 1 | 0 | 0 | -0.3683 | 0.9483 | 0 | 0 | -0.54201 | 1 | 0 | 0 | 0 | 0.78221 | 0 | 0 | -0.54201 | 1 | 0 | 0 | -0.38274 | 0.78221 | 0 | 0 | -0.8414 | 1 | 0 | 0 | 0 | 0.52439 | 0 | 0 | -0.8414 | 1 | 0 | 0 | -0.3683 | 0.52439 | 0 | 0 | -1.0345 | 1 | 0 | 0 | 0 | 0.24691 | 0 | 0 | -1.0345 | 1 | 0 | 0 | -0.19276 | 0.24691 | 0 | 0 | -1.0821 | 1 | 0 | 0 | 0 | 0.24691 | -1.0821 | 0 | -1.0821 | -0.049604 | 1.2302
| C1(Re,Im) |  | D1(Re,Im) |  | C2(Re,Im) |  | D2(Re,Im) |  | C12(Re,Im) |  | D12(Re,Im) |  | C3(Re,Im) |  | D3(Re,Im) |  | C12(Re,Im) |  | D12(Re,Im) |  | C2(Re,Im) |  | D2(Re,Im) |  | C12(Re,Im) |  | D12(Re,Im) |  | C3(Re,Im) |  | D3(Re,Im) |  | C12(Re,Im) |  | D12(Re,Im) |  | C2(Re,Im) |  | D2(Re,Im) |  | C12(Re,Im) |  | D12(Re,Im) |  | C3(Re,Im) |  | D3(Re,Im) |  | C12(Re,Im) |  | D12(Re,Im) |  | C2(Re,Im) |  | D2(Re,Im) |  | C12(Re,Im) |  | D12(Re,Im) |  | C3(Re,Im) |  | D3(Re,Im) |  | C12(Re,Im) |  | D12(Re,Im) |  | C4(Re,Im) |  | D4(Re,Im) |  | C12(Re,Im) |  | D12(Re,Im) |  | 位相(deg) | RL(Db)
| 0 | 0 | 1 | 0 | 0 | -0.26822 | 1 | 0 | 0 | -0.26822 | 1 | 0 | 0 | 0 | 1 | 0 | 0 | -0.26822 | 0.90122 | 0 | 0 | -0.30642 | 1 | 0 | 0 | -0.54437 | 0.90122 | 0 | 0 | 0 | 1 | 0 | 0 | -0.54437 | 0.69286 | 0 | 0 | -0.30642 | 1 | 0 | 0 | -0.75668 | 0.69286 | 0 | 0 | 0 | 1 | 0 | 0 | -0.75668 | 0.41418 | 0 | 0 | -0.26822 | 1 | 0 | 0 | -0.86777 | 0.41418 | 0 | 0 | 0 | 1 | 0 | 0 | -0.86777 | 0.24691 | 0 | 1 | 0 | 1 | 0 | 0.24691 | -0.86777 | 0.24691 | 0 | 77.1467 | -16.5969
| 第1複素マトリックス |  |  |  | 第2複素マトリックス |  |  |  |  | 掛け算結果1 |  |  |  | 第3複素マトリックス |  |  |  | 掛け算結果2 |  |  | 第4複素マトリックス |  |  |  |  | 掛け算結果3 |  |  | 第5複素マトリックス |  |  |  |  | 掛け算結果4 |  |  | 第6複素マトリックス |  |  |  |  | 掛け算結果5 |  |  | 第7複素マトリックス |  |  |  |  | 掛け算結果6 |  |  | 第8複素マトリックス |  |  |  |  | 掛け算結果7 |  |  | 第9複素マトリックス |  |  |  |  | 掛け算結果8 |  |  | 第8複素マトリックス（負荷） |  |  |  |  | 掛け算結果9
| A1(Re,Im) |  | B1(Re,Im) |  | A2(Re,Im) |  | B2(Re,Im) |  | A12(Re,Im) |  | B12(Re,Im) |  | A3Re,Im) |  | B3(Re,Im) |  | A12(Re,Im) |  | B12(Re,Im) |  | A2(Re,Im) |  | B2(Re,Im) |  | A12(Re,Im) |  | B12(Re,Im) |  | A3Re,Im) |  | B3(Re,Im) |  | A12(Re,Im) |  | B12(Re,Im) |  | A2(Re,Im) |  | B2(Re,Im) |  | A12(Re,Im) |  | B12(Re,Im) |  | A3Re,Im) |  | B3(Re,Im) |  | A12(Re,Im) |  | B12(Re,Im) |  | A2(Re,Im) |  | B2(Re,Im) |  | A12(Re,Im) |  | B12(Re,Im) |  | A3Re,Im) |  | B3(Re,Im) |  | A12(Re,Im) |  | B12(Re,Im) |  | A4Re,Im) |  | B4(Re,Im) |  | A12(Re,Im) |  | B12(Re,Im) |  | 減衰量(dB) | ABS(Zin)
5.5 | 1 | 0 | 0 | -0.19101 | 1 | 0 | 0 | 0 | 0.94924 | 0 | 0 | -0.19101 | 1 | 0 | 0 | -0.36495 | 0.94924 | 0 | 0 | -0.53743 | 1 | 0 | 0 | 0 | 0.78605 | 0 | 0 | -0.53743 | 1 | 0 | 0 | -0.37926 | 0.78605 | 0 | 0 | -0.83555 | 1 | 0 | 0 | 0 | 0.53235 | 0 | 0 | -0.83555 | 1 | 0 | 0 | -0.36495 | 0.53235 | 0 | 0 | -1.0298 | 1 | 0 | 0 | 0 | 0.25864 | 0 | 0 | -1.0298 | 1 | 0 | 0 | -0.19101 | 0.25864 | 0 | 0 | -1.0792 | 1 | 0 | 0 | 0 | 0.25864 | -1.0792 | 0 | -1.0792 | -0.04973 | 1.2297
| C1(Re,Im) |  | D1(Re,Im) |  | C2(Re,Im) |  | D2(Re,Im) |  | C12(Re,Im) |  | D12(Re,Im) |  | C3(Re,Im) |  | D3(Re,Im) |  | C12(Re,Im) |  | D12(Re,Im) |  | C2(Re,Im) |  | D2(Re,Im) |  | C12(Re,Im) |  | D12(Re,Im) |  | C3(Re,Im) |  | D3(Re,Im) |  | C12(Re,Im) |  | D12(Re,Im) |  | C2(Re,Im) |  | D2(Re,Im) |  | C12(Re,Im) |  | D12(Re,Im) |  | C3(Re,Im) |  | D3(Re,Im) |  | C12(Re,Im) |  | D12(Re,Im) |  | C2(Re,Im) |  | D2(Re,Im) |  | C12(Re,Im) |  | D12(Re,Im) |  | C3(Re,Im) |  | D3(Re,Im) |  | C12(Re,Im) |  | D12(Re,Im) |  | C4(Re,Im) |  | D4(Re,Im) |  | C12(Re,Im) |  | D12(Re,Im) |  | 位相(deg) | RL(Db)
| 0 | 0 | 1 | 0 | 0 | -0.26578 | 1 | 0 | 0 | -0.26578 | 1 | 0 | 0 | 0 | 1 | 0 | 0 | -0.26578 | 0.903 | 0 | 0 | -0.30364 | 1 | 0 | 0 | -0.53996 | 0.903 | 0 | 0 | 0 | 1 | 0 | 0 | -0.53996 | 0.69822 | 0 | 0 | -0.30364 | 1 | 0 | 0 | -0.75197 | 0.69822 | 0 | 0 | 0 | 1 | 0 | 0 | -0.75197 | 0.42379 | 0 | 0 | -0.26578 | 1 | 0 | 0 | -0.8646 | 0.42379 | 0 | 0 | 0 | 1 | 0 | 0 | -0.8646 | 0.25864 | 0 | 1 | 0 | 1 | 0 | 0.25864 | -0.8646 | 0.25864 | 0 | 76.523 | -16.5994
| 第1複素マトリックス |  |  |  | 第2複素マトリックス |  |  |  |  | 掛け算結果1 |  |  |  | 第3複素マトリックス |  |  |  | 掛け算結果2 |  |  | 第4複素マトリックス |  |  |  |  | 掛け算結果3 |  |  | 第5複素マトリックス |  |  |  |  | 掛け算結果4 |  |  | 第6複素マトリックス |  |  |  |  | 掛け算結果5 |  |  | 第7複素マトリックス |  |  |  |  | 掛け算結果6 |  |  | 第8複素マトリックス |  |  |  |  | 掛け算結果7 |  |  | 第9複素マトリックス |  |  |  |  | 掛け算結果8 |  |  | 第8複素マトリックス（負荷） |  |  |  |  | 掛け算結果9
| A1(Re,Im) |  | B1(Re,Im) |  | A2(Re,Im) |  | B2(Re,Im) |  | A12(Re,Im) |  | B12(Re,Im) |  | A3Re,Im) |  | B3(Re,Im) |  | A12(Re,Im) |  | B12(Re,Im) |  | A2(Re,Im) |  | B2(Re,Im) |  | A12(Re,Im) |  | B12(Re,Im) |  | A3Re,Im) |  | B3(Re,Im) |  | A12(Re,Im) |  | B12(Re,Im) |  | A2(Re,Im) |  | B2(Re,Im) |  | A12(Re,Im) |  | B12(Re,Im) |  | A3Re,Im) |  | B3(Re,Im) |  | A12(Re,Im) |  | B12(Re,Im) |  | A2(Re,Im) |  | B2(Re,Im) |  | A12(Re,Im) |  | B12(Re,Im) |  | A3Re,Im) |  | B3(Re,Im) |  | A12(Re,Im) |  | B12(Re,Im) |  | A4Re,Im) |  | B4(Re,Im) |  | A12(Re,Im) |  | B12(Re,Im) |  | 減衰量(dB) | ABS(Zin)
5.55 | 1 | 0 | 0 | -0.18928 | 1 | 0 | 0 | 0 | 0.95015 | 0 | 0 | -0.18928 | 1 | 0 | 0 | -0.36166 | 0.95015 | 0 | 0 | -0.53292 | 1 | 0 | 0 | 0 | 0.78979 | 0 | 0 | -0.53292 | 1 | 0 | 0 | -0.37585 | 0.78979 | 0 | 0 | -0.82976 | 1 | 0 | 0 | 0 | 0.54011 | 0 | 0 | -0.82976 | 1 | 0 | 0 | -0.36166 | 0.54011 | 0 | 0 | -1.0251 | 1 | 0 | 0 | 0 | 0.27012 | 0 | 0 | -1.0251 | 1 | 0 | 0 | -0.18928 | 0.27012 | 0 | 0 | -1.0762 | 1 | 0 | 0 | 0 | 0.27012 | -1.0762 | 0 | -1.0762 | -0.049831 | 1.2292
| C1(Re,Im) |  | D1(Re,Im) |  | C2(Re,Im) |  | D2(Re,Im) |  | C12(Re,Im) |  | D12(Re,Im) |  | C3(Re,Im) |  | D3(Re,Im) |  | C12(Re,Im) |  | D12(Re,Im) |  | C2(Re,Im) |  | D2(Re,Im) |  | C12(Re,Im) |  | D12(Re,Im) |  | C3(Re,Im) |  | D3(Re,Im) |  | C12(Re,Im) |  | D12(Re,Im) |  | C2(Re,Im) |  | D2(Re,Im) |  | C12(Re,Im) |  | D12(Re,Im) |  | C3(Re,Im) |  | D3(Re,Im) |  | C12(Re,Im) |  | D12(Re,Im) |  | C2(Re,Im) |  | D2(Re,Im) |  | C12(Re,Im) |  | D12(Re,Im) |  | C3(Re,Im) |  | D3(Re,Im) |  | C12(Re,Im) |  | D12(Re,Im) |  | C4(Re,Im) |  | D4(Re,Im) |  | C12(Re,Im) |  | D12(Re,Im) |  | 位相(deg) | RL(Db)
| 0 | 0 | 1 | 0 | 0 | -0.26338 | 1 | 0 | 0 | -0.26338 | 1 | 0 | 0 | 0 | 1 | 0 | 0 | -0.26338 | 0.90474 | 0 | 0 | -0.3009 | 1 | 0 | 0 | -0.53562 | 0.90474 | 0 | 0 | 0 | 1 | 0 | 0 | -0.53562 | 0.70343 | 0 | 0 | -0.3009 | 1 | 0 | 0 | -0.74729 | 0.70343 | 0 | 0 | 0 | 1 | 0 | 0 | -0.74729 | 0.43317 | 0 | 0 | -0.26338 | 1 | 0 | 0 | -0.86138 | 0.43317 | 0 | 0 | 0 | 1 | 0 | 0 | -0.86138 | 0.27012 | 0 | 1 | 0 | 1 | 0 | 0.27012 | -0.86138 | 0.27012 | 0 | 75.9103 | -16.6044
| 第1複素マトリックス |  |  |  | 第2複素マトリックス |  |  |  |  | 掛け算結果1 |  |  |  | 第3複素マトリックス |  |  |  | 掛け算結果2 |  |  | 第4複素マトリックス |  |  |  |  | 掛け算結果3 |  |  | 第5複素マトリックス |  |  |  |  | 掛け算結果4 |  |  | 第6複素マトリックス |  |  |  |  | 掛け算結果5 |  |  | 第7複素マトリックス |  |  |  |  | 掛け算結果6 |  |  | 第8複素マトリックス |  |  |  |  | 掛け算結果7 |  |  | 第9複素マトリックス |  |  |  |  | 掛け算結果8 |  |  | 第8複素マトリックス（負荷） |  |  |  |  | 掛け算結果9
| A1(Re,Im) |  | B1(Re,Im) |  | A2(Re,Im) |  | B2(Re,Im) |  | A12(Re,Im) |  | B12(Re,Im) |  | A3Re,Im) |  | B3(Re,Im) |  | A12(Re,Im) |  | B12(Re,Im) |  | A2(Re,Im) |  | B2(Re,Im) |  | A12(Re,Im) |  | B12(Re,Im) |  | A3Re,Im) |  | B3(Re,Im) |  | A12(Re,Im) |  | B12(Re,Im) |  | A2(Re,Im) |  | B2(Re,Im) |  | A12(Re,Im) |  | B12(Re,Im) |  | A3Re,Im) |  | B3(Re,Im) |  | A12(Re,Im) |  | B12(Re,Im) |  | A2(Re,Im) |  | B2(Re,Im) |  | A12(Re,Im) |  | B12(Re,Im) |  | A3Re,Im) |  | B3(Re,Im) |  | A12(Re,Im) |  | B12(Re,Im) |  | A4Re,Im) |  | B4(Re,Im) |  | A12(Re,Im) |  | B12(Re,Im) |  | 減衰量(dB) | ABS(Zin)
5.6 | 1 | 0 | 0 | -0.18759 | 1 | 0 | 0 | 0 | 0.95103 | 0 | 0 | -0.18759 | 1 | 0 | 0 | -0.35843 | 0.95103 | 0 | 0 | -0.52848 | 1 | 0 | 0 | 0 | 0.79343 | 0 | 0 | -0.52848 | 1 | 0 | 0 | -0.37249 | 0.79343 | 0 | 0 | -0.82402 | 1 | 0 | 0 | 0 | 0.5477 | 0 | 0 | -0.82402 | 1 | 0 | 0 | -0.35843 | 0.5477 | 0 | 0 | -1.0203 | 1 | 0 | 0 | 0 | 0.28136 | 0 | 0 | -1.0203 | 1 | 0 | 0 | -0.18759 | 0.28136 | 0 | 0 | -1.0731 | 1 | 0 | 0 | 0 | 0.28136 | -1.0731 | 0 | -1.0731 | -0.049908 | 1.2285
| C1(Re,Im) |  | D1(Re,Im) |  | C2(Re,Im) |  | D2(Re,Im) |  | C12(Re,Im) |  | D12(Re,Im) |  | C3(Re,Im) |  | D3(Re,Im) |  | C12(Re,Im) |  | D12(Re,Im) |  | C2(Re,Im) |  | D2(Re,Im) |  | C12(Re,Im) |  | D12(Re,Im) |  | C3(Re,Im) |  | D3(Re,Im) |  | C12(Re,Im) |  | D12(Re,Im) |  | C2(Re,Im) |  | D2(Re,Im) |  | C12(Re,Im) |  | D12(Re,Im) |  | C3(Re,Im) |  | D3(Re,Im) |  | C12(Re,Im) |  | D12(Re,Im) |  | C2(Re,Im) |  | D2(Re,Im) |  | C12(Re,Im) |  | D12(Re,Im) |  | C3(Re,Im) |  | D3(Re,Im) |  | C12(Re,Im) |  | D12(Re,Im) |  | C4(Re,Im) |  | D4(Re,Im) |  | C12(Re,Im) |  | D12(Re,Im) |  | 位相(deg) | RL(Db)
| 0 | 0 | 1 | 0 | 0 | -0.26103 | 1 | 0 | 0 | -0.26103 | 1 | 0 | 0 | 0 | 1 | 0 | 0 | -0.26103 | 0.90644 | 0 | 0 | -0.29822 | 1 | 0 | 0 | -0.53134 | 0.90644 | 0 | 0 | 0 | 1 | 0 | 0 | -0.53134 | 0.70852 | 0 | 0 | -0.29822 | 1 | 0 | 0 | -0.74264 | 0.70852 | 0 | 0 | 0 | 1 | 0 | 0 | -0.74264 | 0.44233 | 0 | 0 | -0.26103 | 1 | 0 | 0 | -0.8581 | 0.44233 | 0 | 0 | 0 | 1 | 0 | 0 | -0.8581 | 0.28136 | 0 | 1 | 0 | 1 | 0 | 0.28136 | -0.8581 | 0.28136 | 0 | 75.3084 | -16.6117
| 第1複素マトリックス |  |  |  | 第2複素マトリックス |  |  |  |  | 掛け算結果1 |  |  |  | 第3複素マトリックス |  |  |  | 掛け算結果2 |  |  | 第4複素マトリックス |  |  |  |  | 掛け算結果3 |  |  | 第5複素マトリックス |  |  |  |  | 掛け算結果4 |  |  | 第6複素マトリックス |  |  |  |  | 掛け算結果5 |  |  | 第7複素マトリックス |  |  |  |  | 掛け算結果6 |  |  | 第8複素マトリックス |  |  |  |  | 掛け算結果7 |  |  | 第9複素マトリックス |  |  |  |  | 掛け算結果8 |  |  | 第8複素マトリックス（負荷） |  |  |  |  | 掛け算結果9
| A1(Re,Im) |  | B1(Re,Im) |  | A2(Re,Im) |  | B2(Re,Im) |  | A12(Re,Im) |  | B12(Re,Im) |  | A3Re,Im) |  | B3(Re,Im) |  | A12(Re,Im) |  | B12(Re,Im) |  | A2(Re,Im) |  | B2(Re,Im) |  | A12(Re,Im) |  | B12(Re,Im) |  | A3Re,Im) |  | B3(Re,Im) |  | A12(Re,Im) |  | B12(Re,Im) |  | A2(Re,Im) |  | B2(Re,Im) |  | A12(Re,Im) |  | B12(Re,Im) |  | A3Re,Im) |  | B3(Re,Im) |  | A12(Re,Im) |  | B12(Re,Im) |  | A2(Re,Im) |  | B2(Re,Im) |  | A12(Re,Im) |  | B12(Re,Im) |  | A3Re,Im) |  | B3(Re,Im) |  | A12(Re,Im) |  | B12(Re,Im) |  | A4Re,Im) |  | B4(Re,Im) |  | A12(Re,Im) |  | B12(Re,Im) |  | 減衰量(dB) | ABS(Zin)
5.65 | 1 | 0 | 0 | -0.18593 | 1 | 0 | 0 | 0 | 0.95189 | 0 | 0 | -0.18593 | 1 | 0 | 0 | -0.35526 | 0.95189 | 0 | 0 | -0.52411 | 1 | 0 | 0 | 0 | 0.79698 | 0 | 0 | -0.52411 | 1 | 0 | 0 | -0.36919 | 0.79698 | 0 | 0 | -0.81835 | 1 | 0 | 0 | 0 | 0.5551 | 0 | 0 | -0.81835 | 1 | 0 | 0 | -0.35526 | 0.5551 | 0 | 0 | -1.0156 | 1 | 0 | 0 | 0 | 0.29235 | 0 | 0 | -1.0156 | 1 | 0 | 0 | -0.18593 | 0.29235 | 0 | 0 | -1.0699 | 1 | 0 | 0 | 0 | 0.29235 | -1.0699 | 0 | -1.0699 | -0.049963 | 1.2278
| C1(Re,Im) |  | D1(Re,Im) |  | C2(Re,Im) |  | D2(Re,Im) |  | C12(Re,Im) |  | D12(Re,Im) |  | C3(Re,Im) |  | D3(Re,Im) |  | C12(Re,Im) |  | D12(Re,Im) |  | C2(Re,Im) |  | D2(Re,Im) |  | C12(Re,Im) |  | D12(Re,Im) |  | C3(Re,Im) |  | D3(Re,Im) |  | C12(Re,Im) |  | D12(Re,Im) |  | C2(Re,Im) |  | D2(Re,Im) |  | C12(Re,Im) |  | D12(Re,Im) |  | C3(Re,Im) |  | D3(Re,Im) |  | C12(Re,Im) |  | D12(Re,Im) |  | C2(Re,Im) |  | D2(Re,Im) |  | C12(Re,Im) |  | D12(Re,Im) |  | C3(Re,Im) |  | D3(Re,Im) |  | C12(Re,Im) |  | D12(Re,Im) |  | C4(Re,Im) |  | D4(Re,Im) |  | C12(Re,Im) |  | D12(Re,Im) |  | 位相(deg) | RL(Db)
| 0 | 0 | 1 | 0 | 0 | -0.25872 | 1 | 0 | 0 | -0.25872 | 1 | 0 | 0 | 0 | 1 | 0 | 0 | -0.25872 | 0.90809 | 0 | 0 | -0.29558 | 1 | 0 | 0 | -0.52713 | 0.90809 | 0 | 0 | 0 | 1 | 0 | 0 | -0.52713 | 0.71347 | 0 | 0 | -0.29558 | 1 | 0 | 0 | -0.73802 | 0.71347 | 0 | 0 | 0 | 1 | 0 | 0 | -0.73802 | 0.45129 | 0 | 0 | -0.25872 | 1 | 0 | 0 | -0.85477 | 0.45129 | 0 | 0 | 0 | 1 | 0 | 0 | -0.85477 | 0.29235 | 0 | 1 | 0 | 1 | 0 | 0.29235 | -0.85477 | 0.29235 | 0 | 74.717 | -16.6213
| 第1複素マトリックス |  |  |  | 第2複素マトリックス |  |  |  |  | 掛け算結果1 |  |  |  | 第3複素マトリックス |  |  |  | 掛け算結果2 |  |  | 第4複素マトリックス |  |  |  |  | 掛け算結果3 |  |  | 第5複素マトリックス |  |  |  |  | 掛け算結果4 |  |  | 第6複素マトリックス |  |  |  |  | 掛け算結果5 |  |  | 第7複素マトリックス |  |  |  |  | 掛け算結果6 |  |  | 第8複素マトリックス |  |  |  |  | 掛け算結果7 |  |  | 第9複素マトリックス |  |  |  |  | 掛け算結果8 |  |  | 第8複素マトリックス（負荷） |  |  |  |  | 掛け算結果9
| A1(Re,Im) |  | B1(Re,Im) |  | A2(Re,Im) |  | B2(Re,Im) |  | A12(Re,Im) |  | B12(Re,Im) |  | A3Re,Im) |  | B3(Re,Im) |  | A12(Re,Im) |  | B12(Re,Im) |  | A2(Re,Im) |  | B2(Re,Im) |  | A12(Re,Im) |  | B12(Re,Im) |  | A3Re,Im) |  | B3(Re,Im) |  | A12(Re,Im) |  | B12(Re,Im) |  | A2(Re,Im) |  | B2(Re,Im) |  | A12(Re,Im) |  | B12(Re,Im) |  | A3Re,Im) |  | B3(Re,Im) |  | A12(Re,Im) |  | B12(Re,Im) |  | A2(Re,Im) |  | B2(Re,Im) |  | A12(Re,Im) |  | B12(Re,Im) |  | A3Re,Im) |  | B3(Re,Im) |  | A12(Re,Im) |  | B12(Re,Im) |  | A4Re,Im) |  | B4(Re,Im) |  | A12(Re,Im) |  | B12(Re,Im) |  | 減衰量(dB) | ABS(Zin)
5.7 | 1 | 0 | 0 | -0.1843 | 1 | 0 | 0 | 0 | 0.95274 | 0 | 0 | -0.1843 | 1 | 0 | 0 | -0.35214 | 0.95274 | 0 | 0 | -0.5198 | 1 | 0 | 0 | 0 | 0.80044 | 0 | 0 | -0.5198 | 1 | 0 | 0 | -0.36595 | 0.80044 | 0 | 0 | -0.81273 | 1 | 0 | 0 | 0 | 0.56232 | 0 | 0 | -0.81273 | 1 | 0 | 0 | -0.35214 | 0.56232 | 0 | 0 | -1.0107 | 1 | 0 | 0 | 0 | 0.30312 | 0 | 0 | -1.0107 | 1 | 0 | 0 | -0.1843 | 0.30312 | 0 | 0 | -1.0666 | 1 | 0 | 0 | 0 | 0.30312 | -1.0666 | 0 | -1.0666 | -0.049997 | 1.2269
| C1(Re,Im) |  | D1(Re,Im) |  | C2(Re,Im) |  | D2(Re,Im) |  | C12(Re,Im) |  | D12(Re,Im) |  | C3(Re,Im) |  | D3(Re,Im) |  | C12(Re,Im) |  | D12(Re,Im) |  | C2(Re,Im) |  | D2(Re,Im) |  | C12(Re,Im) |  | D12(Re,Im) |  | C3(Re,Im) |  | D3(Re,Im) |  | C12(Re,Im) |  | D12(Re,Im) |  | C2(Re,Im) |  | D2(Re,Im) |  | C12(Re,Im) |  | D12(Re,Im) |  | C3(Re,Im) |  | D3(Re,Im) |  | C12(Re,Im) |  | D12(Re,Im) |  | C2(Re,Im) |  | D2(Re,Im) |  | C12(Re,Im) |  | D12(Re,Im) |  | C3(Re,Im) |  | D3(Re,Im) |  | C12(Re,Im) |  | D12(Re,Im) |  | C4(Re,Im) |  | D4(Re,Im) |  | C12(Re,Im) |  | D12(Re,Im) |  | 位相(deg) | RL(Db)
| 0 | 0 | 1 | 0 | 0 | -0.25645 | 1 | 0 | 0 | -0.25645 | 1 | 0 | 0 | 0 | 1 | 0 | 0 | -0.25645 | 0.90969 | 0 | 0 | -0.29298 | 1 | 0 | 0 | -0.52298 | 0.90969 | 0 | 0 | 0 | 1 | 0 | 0 | -0.52298 | 0.71831 | 0 | 0 | -0.29298 | 1 | 0 | 0 | -0.73343 | 0.71831 | 0 | 0 | 0 | 1 | 0 | 0 | -0.73343 | 0.46003 | 0 | 0 | -0.25645 | 1 | 0 | 0 | -0.8514 | 0.46003 | 0 | 0 | 0 | 1 | 0 | 0 | -0.8514 | 0.30312 | 0 | 1 | 0 | 1 | 0 | 0.30312 | -0.8514 | 0.30312 | 0 | 74.1356 | -16.633
| 第1複素マトリックス |  |  |  | 第2複素マトリックス |  |  |  |  | 掛け算結果1 |  |  |  | 第3複素マトリックス |  |  |  | 掛け算結果2 |  |  | 第4複素マトリックス |  |  |  |  | 掛け算結果3 |  |  | 第5複素マトリックス |  |  |  |  | 掛け算結果4 |  |  | 第6複素マトリックス |  |  |  |  | 掛け算結果5 |  |  | 第7複素マトリックス |  |  |  |  | 掛け算結果6 |  |  | 第8複素マトリックス |  |  |  |  | 掛け算結果7 |  |  | 第9複素マトリックス |  |  |  |  | 掛け算結果8 |  |  | 第8複素マトリックス（負荷） |  |  |  |  | 掛け算結果9
| A1(Re,Im) |  | B1(Re,Im) |  | A2(Re,Im) |  | B2(Re,Im) |  | A12(Re,Im) |  | B12(Re,Im) |  | A3Re,Im) |  | B3(Re,Im) |  | A12(Re,Im) |  | B12(Re,Im) |  | A2(Re,Im) |  | B2(Re,Im) |  | A12(Re,Im) |  | B12(Re,Im) |  | A3Re,Im) |  | B3(Re,Im) |  | A12(Re,Im) |  | B12(Re,Im) |  | A2(Re,Im) |  | B2(Re,Im) |  | A12(Re,Im) |  | B12(Re,Im) |  | A3Re,Im) |  | B3(Re,Im) |  | A12(Re,Im) |  | B12(Re,Im) |  | A2(Re,Im) |  | B2(Re,Im) |  | A12(Re,Im) |  | B12(Re,Im) |  | A3Re,Im) |  | B3(Re,Im) |  | A12(Re,Im) |  | B12(Re,Im) |  | A4Re,Im) |  | B4(Re,Im) |  | A12(Re,Im) |  | B12(Re,Im) |  | 減衰量(dB) | ABS(Zin)
5.75 | 1 | 0 | 0 | -0.1827 | 1 | 0 | 0 | 0 | 0.95355 | 0 | 0 | -0.1827 | 1 | 0 | 0 | -0.34908 | 0.95355 | 0 | 0 | -0.51557 | 1 | 0 | 0 | 0 | 0.80381 | 0 | 0 | -0.51557 | 1 | 0 | 0 | -0.36277 | 0.80381 | 0 | 0 | -0.80717 | 1 | 0 | 0 | 0 | 0.56938 | 0 | 0 | -0.80717 | 1 | 0 | 0 | -0.34908 | 0.56938 | 0 | 0 | -1.0059 | 1 | 0 | 0 | 0 | 0.31365 | 0 | 0 | -1.0059 | 1 | 0 | 0 | -0.1827 | 0.31365 | 0 | 0 | -1.0632 | 1 | 0 | 0 | 0 | 0.31365 | -1.0632 | 0 | -1.0632 | -0.050011 | 1.2261
| C1(Re,Im) |  | D1(Re,Im) |  | C2(Re,Im) |  | D2(Re,Im) |  | C12(Re,Im) |  | D12(Re,Im) |  | C3(Re,Im) |  | D3(Re,Im) |  | C12(Re,Im) |  | D12(Re,Im) |  | C2(Re,Im) |  | D2(Re,Im) |  | C12(Re,Im) |  | D12(Re,Im) |  | C3(Re,Im) |  | D3(Re,Im) |  | C12(Re,Im) |  | D12(Re,Im) |  | C2(Re,Im) |  | D2(Re,Im) |  | C12(Re,Im) |  | D12(Re,Im) |  | C3(Re,Im) |  | D3(Re,Im) |  | C12(Re,Im) |  | D12(Re,Im) |  | C2(Re,Im) |  | D2(Re,Im) |  | C12(Re,Im) |  | D12(Re,Im) |  | C3(Re,Im) |  | D3(Re,Im) |  | C12(Re,Im) |  | D12(Re,Im) |  | C4(Re,Im) |  | D4(Re,Im) |  | C12(Re,Im) |  | D12(Re,Im) |  | 位相(deg) | RL(Db)
| 0 | 0 | 1 | 0 | 0 | -0.25422 | 1 | 0 | 0 | -0.25422 | 1 | 0 | 0 | 0 | 1 | 0 | 0 | -0.25422 | 0.91126 | 0 | 0 | -0.29044 | 1 | 0 | 0 | -0.51888 | 0.91126 | 0 | 0 | 0 | 1 | 0 | 0 | -0.51888 | 0.72302 | 0 | 0 | -0.29044 | 1 | 0 | 0 | -0.72887 | 0.72302 | 0 | 0 | 0 | 1 | 0 | 0 | -0.72887 | 0.46858 | 0 | 0 | -0.25422 | 1 | 0 | 0 | -0.848 | 0.46858 | 0 | 0 | 0 | 1 | 0 | 0 | -0.848 | 0.31365 | 0 | 1 | 0 | 1 | 0 | 0.31365 | -0.848 | 0.31365 | 0 | 73.5641 | -16.6466
| 第1複素マトリックス |  |  |  | 第2複素マトリックス |  |  |  |  | 掛け算結果1 |  |  |  | 第3複素マトリックス |  |  |  | 掛け算結果2 |  |  | 第4複素マトリックス |  |  |  |  | 掛け算結果3 |  |  | 第5複素マトリックス |  |  |  |  | 掛け算結果4 |  |  | 第6複素マトリックス |  |  |  |  | 掛け算結果5 |  |  | 第7複素マトリックス |  |  |  |  | 掛け算結果6 |  |  | 第8複素マトリックス |  |  |  |  | 掛け算結果7 |  |  | 第9複素マトリックス |  |  |  |  | 掛け算結果8 |  |  | 第8複素マトリックス（負荷） |  |  |  |  | 掛け算結果9
| A1(Re,Im) |  | B1(Re,Im) |  | A2(Re,Im) |  | B2(Re,Im) |  | A12(Re,Im) |  | B12(Re,Im) |  | A3Re,Im) |  | B3(Re,Im) |  | A12(Re,Im) |  | B12(Re,Im) |  | A2(Re,Im) |  | B2(Re,Im) |  | A12(Re,Im) |  | B12(Re,Im) |  | A3Re,Im) |  | B3(Re,Im) |  | A12(Re,Im) |  | B12(Re,Im) |  | A2(Re,Im) |  | B2(Re,Im) |  | A12(Re,Im) |  | B12(Re,Im) |  | A3Re,Im) |  | B3(Re,Im) |  | A12(Re,Im) |  | B12(Re,Im) |  | A2(Re,Im) |  | B2(Re,Im) |  | A12(Re,Im) |  | B12(Re,Im) |  | A3Re,Im) |  | B3(Re,Im) |  | A12(Re,Im) |  | B12(Re,Im) |  | A4Re,Im) |  | B4(Re,Im) |  | A12(Re,Im) |  | B12(Re,Im) |  | 減衰量(dB) | ABS(Zin)
5.8 | 1 | 0 | 0 | -0.18113 | 1 | 0 | 0 | 0 | 0.95435 | 0 | 0 | -0.18113 | 1 | 0 | 0 | -0.34607 | 0.95435 | 0 | 0 | -0.5114 | 1 | 0 | 0 | 0 | 0.8071 | 0 | 0 | -0.5114 | 1 | 0 | 0 | -0.35964 | 0.8071 | 0 | 0 | -0.80167 | 1 | 0 | 0 | 0 | 0.57627 | 0 | 0 | -0.80167 | 1 | 0 | 0 | -0.34607 | 0.57627 | 0 | 0 | -1.0011 | 1 | 0 | 0 | 0 | 0.32397 | 0 | 0 | -1.0011 | 1 | 0 | 0 | -0.18113 | 0.32397 | 0 | 0 | -1.0598 | 1 | 0 | 0 | 0 | 0.32397 | -1.0598 | 0 | -1.0598 | -0.050006 | 1.2251
| C1(Re,Im) |  | D1(Re,Im) |  | C2(Re,Im) |  | D2(Re,Im) |  | C12(Re,Im) |  | D12(Re,Im) |  | C3(Re,Im) |  | D3(Re,Im) |  | C12(Re,Im) |  | D12(Re,Im) |  | C2(Re,Im) |  | D2(Re,Im) |  | C12(Re,Im) |  | D12(Re,Im) |  | C3(Re,Im) |  | D3(Re,Im) |  | C12(Re,Im) |  | D12(Re,Im) |  | C2(Re,Im) |  | D2(Re,Im) |  | C12(Re,Im) |  | D12(Re,Im) |  | C3(Re,Im) |  | D3(Re,Im) |  | C12(Re,Im) |  | D12(Re,Im) |  | C2(Re,Im) |  | D2(Re,Im) |  | C12(Re,Im) |  | D12(Re,Im) |  | C3(Re,Im) |  | D3(Re,Im) |  | C12(Re,Im) |  | D12(Re,Im) |  | C4(Re,Im) |  | D4(Re,Im) |  | C12(Re,Im) |  | D12(Re,Im) |  | 位相(deg) | RL(Db)
| 0 | 0 | 1 | 0 | 0 | -0.25203 | 1 | 0 | 0 | -0.25203 | 1 | 0 | 0 | 0 | 1 | 0 | 0 | -0.25203 | 0.91278 | 0 | 0 | -0.28793 | 1 | 0 | 0 | -0.51485 | 0.91278 | 0 | 0 | 0 | 1 | 0 | 0 | -0.51485 | 0.72762 | 0 | 0 | -0.28793 | 1 | 0 | 0 | -0.72435 | 0.72762 | 0 | 0 | 0 | 1 | 0 | 0 | -0.72435 | 0.47694 | 0 | 0 | -0.25203 | 1 | 0 | 0 | -0.84456 | 0.47694 | 0 | 0 | 0 | 1 | 0 | 0 | -0.84456 | 0.32397 | 0 | 1 | 0 | 1 | 0 | 0.32397 | -0.84456 | 0.32397 | 0 | 73.0021 | -16.6621
| 第1複素マトリックス |  |  |  | 第2複素マトリックス |  |  |  |  | 掛け算結果1 |  |  |  | 第3複素マトリックス |  |  |  | 掛け算結果2 |  |  | 第4複素マトリックス |  |  |  |  | 掛け算結果3 |  |  | 第5複素マトリックス |  |  |  |  | 掛け算結果4 |  |  | 第6複素マトリックス |  |  |  |  | 掛け算結果5 |  |  | 第7複素マトリックス |  |  |  |  | 掛け算結果6 |  |  | 第8複素マトリックス |  |  |  |  | 掛け算結果7 |  |  | 第9複素マトリックス |  |  |  |  | 掛け算結果8 |  |  | 第8複素マトリックス（負荷） |  |  |  |  | 掛け算結果9
| A1(Re,Im) |  | B1(Re,Im) |  | A2(Re,Im) |  | B2(Re,Im) |  | A12(Re,Im) |  | B12(Re,Im) |  | A3Re,Im) |  | B3(Re,Im) |  | A12(Re,Im) |  | B12(Re,Im) |  | A2(Re,Im) |  | B2(Re,Im) |  | A12(Re,Im) |  | B12(Re,Im) |  | A3Re,Im) |  | B3(Re,Im) |  | A12(Re,Im) |  | B12(Re,Im) |  | A2(Re,Im) |  | B2(Re,Im) |  | A12(Re,Im) |  | B12(Re,Im) |  | A3Re,Im) |  | B3(Re,Im) |  | A12(Re,Im) |  | B12(Re,Im) |  | A2(Re,Im) |  | B2(Re,Im) |  | A12(Re,Im) |  | B12(Re,Im) |  | A3Re,Im) |  | B3(Re,Im) |  | A12(Re,Im) |  | B12(Re,Im) |  | A4Re,Im) |  | B4(Re,Im) |  | A12(Re,Im) |  | B12(Re,Im) |  | 減衰量(dB) | ABS(Zin)
5.85 | 1 | 0 | 0 | -0.17958 | 1 | 0 | 0 | 0 | 0.95513 | 0 | 0 | -0.17958 | 1 | 0 | 0 | -0.34312 | 0.95513 | 0 | 0 | -0.5073 | 1 | 0 | 0 | 0 | 0.81031 | 0 | 0 | -0.5073 | 1 | 0 | 0 | -0.35657 | 0.81031 | 0 | 0 | -0.79623 | 1 | 0 | 0 | 0 | 0.58301 | 0 | 0 | -0.79623 | 1 | 0 | 0 | -0.34312 | 0.58301 | 0 | 0 | -0.99627 | 1 | 0 | 0 | 0 | 0.33406 | 0 | 0 | -0.99627 | 1 | 0 | 0 | -0.17958 | 0.33406 | 0 | 0 | -1.0563 | 1 | 0 | 0 | 0 | 0.33406 | -1.0563 | 0 | -1.0563 | -0.049983 | 1.2241
| C1(Re,Im) |  | D1(Re,Im) |  | C2(Re,Im) |  | D2(Re,Im) |  | C12(Re,Im) |  | D12(Re,Im) |  | C3(Re,Im) |  | D3(Re,Im) |  | C12(Re,Im) |  | D12(Re,Im) |  | C2(Re,Im) |  | D2(Re,Im) |  | C12(Re,Im) |  | D12(Re,Im) |  | C3(Re,Im) |  | D3(Re,Im) |  | C12(Re,Im) |  | D12(Re,Im) |  | C2(Re,Im) |  | D2(Re,Im) |  | C12(Re,Im) |  | D12(Re,Im) |  | C3(Re,Im) |  | D3(Re,Im) |  | C12(Re,Im) |  | D12(Re,Im) |  | C2(Re,Im) |  | D2(Re,Im) |  | C12(Re,Im) |  | D12(Re,Im) |  | C3(Re,Im) |  | D3(Re,Im) |  | C12(Re,Im) |  | D12(Re,Im) |  | C4(Re,Im) |  | D4(Re,Im) |  | C12(Re,Im) |  | D12(Re,Im) |  | 位相(deg) | RL(Db)
| 0 | 0 | 1 | 0 | 0 | -0.24988 | 1 | 0 | 0 | -0.24988 | 1 | 0 | 0 | 0 | 1 | 0 | 0 | -0.24988 | 0.91426 | 0 | 0 | -0.28547 | 1 | 0 | 0 | -0.51087 | 0.91426 | 0 | 0 | 0 | 1 | 0 | 0 | -0.51087 | 0.7321 | 0 | 0 | -0.28547 | 1 | 0 | 0 | -0.71987 | 0.7321 | 0 | 0 | 0 | 1 | 0 | 0 | -0.71987 | 0.4851 | 0 | 0 | -0.24988 | 1 | 0 | 0 | -0.84108 | 0.4851 | 0 | 0 | 0 | 1 | 0 | 0 | -0.84108 | 0.33406 | 0 | 1 | 0 | 1 | 0 | 0.33406 | -0.84108 | 0.33406 | 0 | 72.4493 | -16.6794
| 第1複素マトリックス |  |  |  | 第2複素マトリックス |  |  |  |  | 掛け算結果1 |  |  |  | 第3複素マトリックス |  |  |  | 掛け算結果2 |  |  | 第4複素マトリックス |  |  |  |  | 掛け算結果3 |  |  | 第5複素マトリックス |  |  |  |  | 掛け算結果4 |  |  | 第6複素マトリックス |  |  |  |  | 掛け算結果5 |  |  | 第7複素マトリックス |  |  |  |  | 掛け算結果6 |  |  | 第8複素マトリックス |  |  |  |  | 掛け算結果7 |  |  | 第9複素マトリックス |  |  |  |  | 掛け算結果8 |  |  | 第8複素マトリックス（負荷） |  |  |  |  | 掛け算結果9
| A1(Re,Im) |  | B1(Re,Im) |  | A2(Re,Im) |  | B2(Re,Im) |  | A12(Re,Im) |  | B12(Re,Im) |  | A3Re,Im) |  | B3(Re,Im) |  | A12(Re,Im) |  | B12(Re,Im) |  | A2(Re,Im) |  | B2(Re,Im) |  | A12(Re,Im) |  | B12(Re,Im) |  | A3Re,Im) |  | B3(Re,Im) |  | A12(Re,Im) |  | B12(Re,Im) |  | A2(Re,Im) |  | B2(Re,Im) |  | A12(Re,Im) |  | B12(Re,Im) |  | A3Re,Im) |  | B3(Re,Im) |  | A12(Re,Im) |  | B12(Re,Im) |  | A2(Re,Im) |  | B2(Re,Im) |  | A12(Re,Im) |  | B12(Re,Im) |  | A3Re,Im) |  | B3(Re,Im) |  | A12(Re,Im) |  | B12(Re,Im) |  | A4Re,Im) |  | B4(Re,Im) |  | A12(Re,Im) |  | B12(Re,Im) |  | 減衰量(dB) | ABS(Zin)
5.9 | 1 | 0 | 0 | -0.17806 | 1 | 0 | 0 | 0 | 0.95589 | 0 | 0 | -0.17806 | 1 | 0 | 0 | -0.34021 | 0.95589 | 0 | 0 | -0.50326 | 1 | 0 | 0 | 0 | 0.81344 | 0 | 0 | -0.50326 | 1 | 0 | 0 | -0.35355 | 0.81344 | 0 | 0 | -0.79085 | 1 | 0 | 0 | 0 | 0.58959 | 0 | 0 | -0.79085 | 1 | 0 | 0 | -0.34021 | 0.58959 | 0 | 0 | -0.99143 | 1 | 0 | 0 | 0 | 0.34395 | 0 | 0 | -0.99143 | 1 | 0 | 0 | -0.17806 | 0.34395 | 0 | 0 | -1.0527 | 1 | 0 | 0 | 0 | 0.34395 | -1.0527 | 0 | -1.0527 | -0.049942 | 1.2231
| C1(Re,Im) |  | D1(Re,Im) |  | C2(Re,Im) |  | D2(Re,Im) |  | C12(Re,Im) |  | D12(Re,Im) |  | C3(Re,Im) |  | D3(Re,Im) |  | C12(Re,Im) |  | D12(Re,Im) |  | C2(Re,Im) |  | D2(Re,Im) |  | C12(Re,Im) |  | D12(Re,Im) |  | C3(Re,Im) |  | D3(Re,Im) |  | C12(Re,Im) |  | D12(Re,Im) |  | C2(Re,Im) |  | D2(Re,Im) |  | C12(Re,Im) |  | D12(Re,Im) |  | C3(Re,Im) |  | D3(Re,Im) |  | C12(Re,Im) |  | D12(Re,Im) |  | C2(Re,Im) |  | D2(Re,Im) |  | C12(Re,Im) |  | D12(Re,Im) |  | C3(Re,Im) |  | D3(Re,Im) |  | C12(Re,Im) |  | D12(Re,Im) |  | C4(Re,Im) |  | D4(Re,Im) |  | C12(Re,Im) |  | D12(Re,Im) |  | 位相(deg) | RL(Db)
| 0 | 0 | 1 | 0 | 0 | -0.24776 | 1 | 0 | 0 | -0.24776 | 1 | 0 | 0 | 0 | 1 | 0 | 0 | -0.24776 | 0.91571 | 0 | 0 | -0.28305 | 1 | 0 | 0 | -0.50695 | 0.91571 | 0 | 0 | 0 | 1 | 0 | 0 | -0.50695 | 0.73648 | 0 | 0 | -0.28305 | 1 | 0 | 0 | -0.71541 | 0.73648 | 0 | 0 | 0 | 1 | 0 | 0 | -0.71541 | 0.49309 | 0 | 0 | -0.24776 | 1 | 0 | 0 | -0.83758 | 0.49309 | 0 | 0 | 0 | 1 | 0 | 0 | -0.83758 | 0.34395 | 0 | 1 | 0 | 1 | 0 | 0.34395 | -0.83758 | 0.34395 | 0 | 71.9056 | -16.6983
| 第1複素マトリックス |  |  |  | 第2複素マトリックス |  |  |  |  | 掛け算結果1 |  |  |  | 第3複素マトリックス |  |  |  | 掛け算結果2 |  |  | 第4複素マトリックス |  |  |  |  | 掛け算結果3 |  |  | 第5複素マトリックス |  |  |  |  | 掛け算結果4 |  |  | 第6複素マトリックス |  |  |  |  | 掛け算結果5 |  |  | 第7複素マトリックス |  |  |  |  | 掛け算結果6 |  |  | 第8複素マトリックス |  |  |  |  | 掛け算結果7 |  |  | 第9複素マトリックス |  |  |  |  | 掛け算結果8 |  |  | 第8複素マトリックス（負荷） |  |  |  |  | 掛け算結果9
| A1(Re,Im) |  | B1(Re,Im) |  | A2(Re,Im) |  | B2(Re,Im) |  | A12(Re,Im) |  | B12(Re,Im) |  | A3Re,Im) |  | B3(Re,Im) |  | A12(Re,Im) |  | B12(Re,Im) |  | A2(Re,Im) |  | B2(Re,Im) |  | A12(Re,Im) |  | B12(Re,Im) |  | A3Re,Im) |  | B3(Re,Im) |  | A12(Re,Im) |  | B12(Re,Im) |  | A2(Re,Im) |  | B2(Re,Im) |  | A12(Re,Im) |  | B12(Re,Im) |  | A3Re,Im) |  | B3(Re,Im) |  | A12(Re,Im) |  | B12(Re,Im) |  | A2(Re,Im) |  | B2(Re,Im) |  | A12(Re,Im) |  | B12(Re,Im) |  | A3Re,Im) |  | B3(Re,Im) |  | A12(Re,Im) |  | B12(Re,Im) |  | A4Re,Im) |  | B4(Re,Im) |  | A12(Re,Im) |  | B12(Re,Im) |  | 減衰量(dB) | ABS(Zin)
5.95 | 1 | 0 | 0 | -0.17656 | 1 | 0 | 0 | 0 | 0.95662 | 0 | 0 | -0.17656 | 1 | 0 | 0 | -0.33735 | 0.95662 | 0 | 0 | -0.49928 | 1 | 0 | 0 | 0 | 0.81649 | 0 | 0 | -0.49928 | 1 | 0 | 0 | -0.35058 | 0.81649 | 0 | 0 | -0.78552 | 1 | 0 | 0 | 0 | 0.59602 | 0 | 0 | -0.78552 | 1 | 0 | 0 | -0.33735 | 0.59602 | 0 | 0 | -0.98658 | 1 | 0 | 0 | 0 | 0.35364 | 0 | 0 | -0.98658 | 1 | 0 | 0 | -0.17656 | 0.35364 | 0 | 0 | -1.049 | 1 | 0 | 0 | 0 | 0.35364 | -1.049 | 0 | -1.049 | -0.049885 | 1.222
| C1(Re,Im) |  | D1(Re,Im) |  | C2(Re,Im) |  | D2(Re,Im) |  | C12(Re,Im) |  | D12(Re,Im) |  | C3(Re,Im) |  | D3(Re,Im) |  | C12(Re,Im) |  | D12(Re,Im) |  | C2(Re,Im) |  | D2(Re,Im) |  | C12(Re,Im) |  | D12(Re,Im) |  | C3(Re,Im) |  | D3(Re,Im) |  | C12(Re,Im) |  | D12(Re,Im) |  | C2(Re,Im) |  | D2(Re,Im) |  | C12(Re,Im) |  | D12(Re,Im) |  | C3(Re,Im) |  | D3(Re,Im) |  | C12(Re,Im) |  | D12(Re,Im) |  | C2(Re,Im) |  | D2(Re,Im) |  | C12(Re,Im) |  | D12(Re,Im) |  | C3(Re,Im) |  | D3(Re,Im) |  | C12(Re,Im) |  | D12(Re,Im) |  | C4(Re,Im) |  | D4(Re,Im) |  | C12(Re,Im) |  | D12(Re,Im) |  | 位相(deg) | RL(Db)
| 0 | 0 | 1 | 0 | 0 | -0.24568 | 1 | 0 | 0 | -0.24568 | 1 | 0 | 0 | 0 | 1 | 0 | 0 | -0.24568 | 0.91712 | 0 | 0 | -0.28067 | 1 | 0 | 0 | -0.50309 | 0.91712 | 0 | 0 | 0 | 1 | 0 | 0 | -0.50309 | 0.74075 | 0 | 0 | -0.28067 | 1 | 0 | 0 | -0.711 | 0.74075 | 0 | 0 | 0 | 1 | 0 | 0 | -0.711 | 0.5009 | 0 | 0 | -0.24568 | 1 | 0 | 0 | -0.83405 | 0.5009 | 0 | 0 | 0 | 1 | 0 | 0 | -0.83405 | 0.35364 | 0 | 1 | 0 | 1 | 0 | 0.35364 | -0.83405 | 0.35364 | 0 | 71.3706 | -16.7188
| 第1複素マトリックス |  |  |  | 第2複素マトリックス |  |  |  |  | 掛け算結果1 |  |  |  | 第3複素マトリックス |  |  |  | 掛け算結果2 |  |  | 第4複素マトリックス |  |  |  |  | 掛け算結果3 |  |  | 第5複素マトリックス |  |  |  |  | 掛け算結果4 |  |  | 第6複素マトリックス |  |  |  |  | 掛け算結果5 |  |  | 第7複素マトリックス |  |  |  |  | 掛け算結果6 |  |  | 第8複素マトリックス |  |  |  |  | 掛け算結果7 |  |  | 第9複素マトリックス |  |  |  |  | 掛け算結果8 |  |  | 第8複素マトリックス（負荷） |  |  |  |  | 掛け算結果9
| A1(Re,Im) |  | B1(Re,Im) |  | A2(Re,Im) |  | B2(Re,Im) |  | A12(Re,Im) |  | B12(Re,Im) |  | A3Re,Im) |  | B3(Re,Im) |  | A12(Re,Im) |  | B12(Re,Im) |  | A2(Re,Im) |  | B2(Re,Im) |  | A12(Re,Im) |  | B12(Re,Im) |  | A3Re,Im) |  | B3(Re,Im) |  | A12(Re,Im) |  | B12(Re,Im) |  | A2(Re,Im) |  | B2(Re,Im) |  | A12(Re,Im) |  | B12(Re,Im) |  | A3Re,Im) |  | B3(Re,Im) |  | A12(Re,Im) |  | B12(Re,Im) |  | A2(Re,Im) |  | B2(Re,Im) |  | A12(Re,Im) |  | B12(Re,Im) |  | A3Re,Im) |  | B3(Re,Im) |  | A12(Re,Im) |  | B12(Re,Im) |  | A4Re,Im) |  | B4(Re,Im) |  | A12(Re,Im) |  | B12(Re,Im) |  | 減衰量(dB) | ABS(Zin)
6 | 1 | 0 | 0 | -0.17509 | 1 | 0 | 0 | 0 | 0.95734 | 0 | 0 | -0.17509 | 1 | 0 | 0 | -0.33454 | 0.95734 | 0 | 0 | -0.49536 | 1 | 0 | 0 | 0 | 0.81947 | 0 | 0 | -0.49536 | 1 | 0 | 0 | -0.34766 | 0.81947 | 0 | 0 | -0.78025 | 1 | 0 | 0 | 0 | 0.6023 | 0 | 0 | -0.78025 | 1 | 0 | 0 | -0.33454 | 0.6023 | 0 | 0 | -0.98174 | 1 | 0 | 0 | 0 | 0.36312 | 0 | 0 | -0.98174 | 1 | 0 | 0 | -0.17509 | 0.36312 | 0 | 0 | -1.0453 | 1 | 0 | 0 | 0 | 0.36312 | -1.0453 | 0 | -1.0453 | -0.049813 | 1.2208
| C1(Re,Im) |  | D1(Re,Im) |  | C2(Re,Im) |  | D2(Re,Im) |  | C12(Re,Im) |  | D12(Re,Im) |  | C3(Re,Im) |  | D3(Re,Im) |  | C12(Re,Im) |  | D12(Re,Im) |  | C2(Re,Im) |  | D2(Re,Im) |  | C12(Re,Im) |  | D12(Re,Im) |  | C3(Re,Im) |  | D3(Re,Im) |  | C12(Re,Im) |  | D12(Re,Im) |  | C2(Re,Im) |  | D2(Re,Im) |  | C12(Re,Im) |  | D12(Re,Im) |  | C3(Re,Im) |  | D3(Re,Im) |  | C12(Re,Im) |  | D12(Re,Im) |  | C2(Re,Im) |  | D2(Re,Im) |  | C12(Re,Im) |  | D12(Re,Im) |  | C3(Re,Im) |  | D3(Re,Im) |  | C12(Re,Im) |  | D12(Re,Im) |  | C4(Re,Im) |  | D4(Re,Im) |  | C12(Re,Im) |  | D12(Re,Im) |  | 位相(deg) | RL(Db)
| 0 | 0 | 1 | 0 | 0 | -0.24363 | 1 | 0 | 0 | -0.24363 | 1 | 0 | 0 | 0 | 1 | 0 | 0 | -0.24363 | 0.9185 | 0 | 0 | -0.27833 | 1 | 0 | 0 | -0.49928 | 0.9185 | 0 | 0 | 0 | 1 | 0 | 0 | -0.49928 | 0.74492 | 0 | 0 | -0.27833 | 1 | 0 | 0 | -0.70662 | 0.74492 | 0 | 0 | 0 | 1 | 0 | 0 | -0.70662 | 0.50853 | 0 | 0 | -0.24363 | 1 | 0 | 0 | -0.83051 | 0.50853 | 0 | 0 | 0 | 1 | 0 | 0 | -0.83051 | 0.36312 | 0 | 1 | 0 | 1 | 0 | 0.36312 | -0.83051 | 0.36312 | 0 | 70.8441 | -16.7408
| 第1複素マトリックス |  |  |  | 第2複素マトリックス |  |  |  |  | 掛け算結果1 |  |  |  | 第3複素マトリックス |  |  |  | 掛け算結果2 |  |  | 第4複素マトリックス |  |  |  |  | 掛け算結果3 |  |  | 第5複素マトリックス |  |  |  |  | 掛け算結果4 |  |  | 第6複素マトリックス |  |  |  |  | 掛け算結果5 |  |  | 第7複素マトリックス |  |  |  |  | 掛け算結果6 |  |  | 第8複素マトリックス |  |  |  |  | 掛け算結果7 |  |  | 第9複素マトリックス |  |  |  |  | 掛け算結果8 |  |  | 第8複素マトリックス（負荷） |  |  |  |  | 掛け算結果9
| A1(Re,Im) |  | B1(Re,Im) |  | A2(Re,Im) |  | B2(Re,Im) |  | A12(Re,Im) |  | B12(Re,Im) |  | A3Re,Im) |  | B3(Re,Im) |  | A12(Re,Im) |  | B12(Re,Im) |  | A2(Re,Im) |  | B2(Re,Im) |  | A12(Re,Im) |  | B12(Re,Im) |  | A3Re,Im) |  | B3(Re,Im) |  | A12(Re,Im) |  | B12(Re,Im) |  | A2(Re,Im) |  | B2(Re,Im) |  | A12(Re,Im) |  | B12(Re,Im) |  | A3Re,Im) |  | B3(Re,Im) |  | A12(Re,Im) |  | B12(Re,Im) |  | A2(Re,Im) |  | B2(Re,Im) |  | A12(Re,Im) |  | B12(Re,Im) |  | A3Re,Im) |  | B3(Re,Im) |  | A12(Re,Im) |  | B12(Re,Im) |  | A4Re,Im) |  | B4(Re,Im) |  | A12(Re,Im) |  | B12(Re,Im) |  | 減衰量(dB) | ABS(Zin)
6.05 | 1 | 0 | 0 | -0.17364 | 1 | 0 | 0 | 0 | 0.95805 | 0 | 0 | -0.17364 | 1 | 0 | 0 | -0.33177 | 0.95805 | 0 | 0 | -0.49149 | 1 | 0 | 0 | 0 | 0.82238 | 0 | 0 | -0.49149 | 1 | 0 | 0 | -0.34478 | 0.82238 | 0 | 0 | -0.77504 | 1 | 0 | 0 | 0 | 0.60844 | 0 | 0 | -0.77504 | 1 | 0 | 0 | -0.33177 | 0.60844 | 0 | 0 | -0.9769 | 1 | 0 | 0 | 0 | 0.37241 | 0 | 0 | -0.9769 | 1 | 0 | 0 | -0.17364 | 0.37241 | 0 | 0 | -1.0416 | 1 | 0 | 0 | 0 | 0.37241 | -1.0416 | 0 | -1.0416 | -0.049727 | 1.2197
| C1(Re,Im) |  | D1(Re,Im) |  | C2(Re,Im) |  | D2(Re,Im) |  | C12(Re,Im) |  | D12(Re,Im) |  | C3(Re,Im) |  | D3(Re,Im) |  | C12(Re,Im) |  | D12(Re,Im) |  | C2(Re,Im) |  | D2(Re,Im) |  | C12(Re,Im) |  | D12(Re,Im) |  | C3(Re,Im) |  | D3(Re,Im) |  | C12(Re,Im) |  | D12(Re,Im) |  | C2(Re,Im) |  | D2(Re,Im) |  | C12(Re,Im) |  | D12(Re,Im) |  | C3(Re,Im) |  | D3(Re,Im) |  | C12(Re,Im) |  | D12(Re,Im) |  | C2(Re,Im) |  | D2(Re,Im) |  | C12(Re,Im) |  | D12(Re,Im) |  | C3(Re,Im) |  | D3(Re,Im) |  | C12(Re,Im) |  | D12(Re,Im) |  | C4(Re,Im) |  | D4(Re,Im) |  | C12(Re,Im) |  | D12(Re,Im) |  | 位相(deg) | RL(Db)
| 0 | 0 | 1 | 0 | 0 | -0.24162 | 1 | 0 | 0 | -0.24162 | 1 | 0 | 0 | 0 | 1 | 0 | 0 | -0.24162 | 0.91984 | 0 | 0 | -0.27603 | 1 | 0 | 0 | -0.49552 | 0.91984 | 0 | 0 | 0 | 1 | 0 | 0 | -0.49552 | 0.74899 | 0 | 0 | -0.27603 | 1 | 0 | 0 | -0.70227 | 0.74899 | 0 | 0 | 0 | 1 | 0 | 0 | -0.70227 | 0.516 | 0 | 0 | -0.24162 | 1 | 0 | 0 | -0.82694 | 0.516 | 0 | 0 | 0 | 1 | 0 | 0 | -0.82694 | 0.37241 | 0 | 1 | 0 | 1 | 0 | 0.37241 | -0.82694 | 0.37241 | 0 | 70.3258 | -16.7642
| 第1複素マトリックス |  |  |  | 第2複素マトリックス |  |  |  |  | 掛け算結果1 |  |  |  | 第3複素マトリックス |  |  |  | 掛け算結果2 |  |  | 第4複素マトリックス |  |  |  |  | 掛け算結果3 |  |  | 第5複素マトリックス |  |  |  |  | 掛け算結果4 |  |  | 第6複素マトリックス |  |  |  |  | 掛け算結果5 |  |  | 第7複素マトリックス |  |  |  |  | 掛け算結果6 |  |  | 第8複素マトリックス |  |  |  |  | 掛け算結果7 |  |  | 第9複素マトリックス |  |  |  |  | 掛け算結果8 |  |  | 第8複素マトリックス（負荷） |  |  |  |  | 掛け算結果9
| A1(Re,Im) |  | B1(Re,Im) |  | A2(Re,Im) |  | B2(Re,Im) |  | A12(Re,Im) |  | B12(Re,Im) |  | A3Re,Im) |  | B3(Re,Im) |  | A12(Re,Im) |  | B12(Re,Im) |  | A2(Re,Im) |  | B2(Re,Im) |  | A12(Re,Im) |  | B12(Re,Im) |  | A3Re,Im) |  | B3(Re,Im) |  | A12(Re,Im) |  | B12(Re,Im) |  | A2(Re,Im) |  | B2(Re,Im) |  | A12(Re,Im) |  | B12(Re,Im) |  | A3Re,Im) |  | B3(Re,Im) |  | A12(Re,Im) |  | B12(Re,Im) |  | A2(Re,Im) |  | B2(Re,Im) |  | A12(Re,Im) |  | B12(Re,Im) |  | A3Re,Im) |  | B3(Re,Im) |  | A12(Re,Im) |  | B12(Re,Im) |  | A4Re,Im) |  | B4(Re,Im) |  | A12(Re,Im) |  | B12(Re,Im) |  | 減衰量(dB) | ABS(Zin)
6.1 | 1 | 0 | 0 | -0.17222 | 1 | 0 | 0 | 0 | 0.95873 | 0 | 0 | -0.17222 | 1 | 0 | 0 | -0.32905 | 0.95873 | 0 | 0 | -0.48769 | 1 | 0 | 0 | 0 | 0.82521 | 0 | 0 | -0.48769 | 1 | 0 | 0 | -0.34196 | 0.82521 | 0 | 0 | -0.76988 | 1 | 0 | 0 | 0 | 0.61444 | 0 | 0 | -0.76988 | 1 | 0 | 0 | -0.32905 | 0.61444 | 0 | 0 | -0.97206 | 1 | 0 | 0 | 0 | 0.3815 | 0 | 0 | -0.97206 | 1 | 0 | 0 | -0.17222 | 0.3815 | 0 | 0 | -1.0378 | 1 | 0 | 0 | 0 | 0.3815 | -1.0378 | 0 | -1.0378 | -0.049626 | 1.2184
| C1(Re,Im) |  | D1(Re,Im) |  | C2(Re,Im) |  | D2(Re,Im) |  | C12(Re,Im) |  | D12(Re,Im) |  | C3(Re,Im) |  | D3(Re,Im) |  | C12(Re,Im) |  | D12(Re,Im) |  | C2(Re,Im) |  | D2(Re,Im) |  | C12(Re,Im) |  | D12(Re,Im) |  | C3(Re,Im) |  | D3(Re,Im) |  | C12(Re,Im) |  | D12(Re,Im) |  | C2(Re,Im) |  | D2(Re,Im) |  | C12(Re,Im) |  | D12(Re,Im) |  | C3(Re,Im) |  | D3(Re,Im) |  | C12(Re,Im) |  | D12(Re,Im) |  | C2(Re,Im) |  | D2(Re,Im) |  | C12(Re,Im) |  | D12(Re,Im) |  | C3(Re,Im) |  | D3(Re,Im) |  | C12(Re,Im) |  | D12(Re,Im) |  | C4(Re,Im) |  | D4(Re,Im) |  | C12(Re,Im) |  | D12(Re,Im) |  | 位相(deg) | RL(Db)
| 0 | 0 | 1 | 0 | 0 | -0.23964 | 1 | 0 | 0 | -0.23964 | 1 | 0 | 0 | 0 | 1 | 0 | 0 | -0.23964 | 0.92115 | 0 | 0 | -0.27377 | 1 | 0 | 0 | -0.49182 | 0.92115 | 0 | 0 | 0 | 1 | 0 | 0 | -0.49182 | 0.75297 | 0 | 0 | -0.27377 | 1 | 0 | 0 | -0.69796 | 0.75297 | 0 | 0 | 0 | 1 | 0 | 0 | -0.69796 | 0.5233 | 0 | 0 | -0.23964 | 1 | 0 | 0 | -0.82336 | 0.5233 | 0 | 0 | 0 | 1 | 0 | 0 | -0.82336 | 0.3815 | 0 | 1 | 0 | 1 | 0 | 0.3815 | -0.82336 | 0.3815 | 0 | 69.8156 | -16.7889
| 第1複素マトリックス |  |  |  | 第2複素マトリックス |  |  |  |  | 掛け算結果1 |  |  |  | 第3複素マトリックス |  |  |  | 掛け算結果2 |  |  | 第4複素マトリックス |  |  |  |  | 掛け算結果3 |  |  | 第5複素マトリックス |  |  |  |  | 掛け算結果4 |  |  | 第6複素マトリックス |  |  |  |  | 掛け算結果5 |  |  | 第7複素マトリックス |  |  |  |  | 掛け算結果6 |  |  | 第8複素マトリックス |  |  |  |  | 掛け算結果7 |  |  | 第9複素マトリックス |  |  |  |  | 掛け算結果8 |  |  | 第8複素マトリックス（負荷） |  |  |  |  | 掛け算結果9
| A1(Re,Im) |  | B1(Re,Im) |  | A2(Re,Im) |  | B2(Re,Im) |  | A12(Re,Im) |  | B12(Re,Im) |  | A3Re,Im) |  | B3(Re,Im) |  | A12(Re,Im) |  | B12(Re,Im) |  | A2(Re,Im) |  | B2(Re,Im) |  | A12(Re,Im) |  | B12(Re,Im) |  | A3Re,Im) |  | B3(Re,Im) |  | A12(Re,Im) |  | B12(Re,Im) |  | A2(Re,Im) |  | B2(Re,Im) |  | A12(Re,Im) |  | B12(Re,Im) |  | A3Re,Im) |  | B3(Re,Im) |  | A12(Re,Im) |  | B12(Re,Im) |  | A2(Re,Im) |  | B2(Re,Im) |  | A12(Re,Im) |  | B12(Re,Im) |  | A3Re,Im) |  | B3(Re,Im) |  | A12(Re,Im) |  | B12(Re,Im) |  | A4Re,Im) |  | B4(Re,Im) |  | A12(Re,Im) |  | B12(Re,Im) |  | 減衰量(dB) | ABS(Zin)
6.15 | 1 | 0 | 0 | -0.17082 | 1 | 0 | 0 | 0 | 0.9594 | 0 | 0 | -0.17082 | 1 | 0 | 0 | -0.32638 | 0.9594 | 0 | 0 | -0.48394 | 1 | 0 | 0 | 0 | 0.82799 | 0 | 0 | -0.48394 | 1 | 0 | 0 | -0.33918 | 0.82799 | 0 | 0 | -0.76478 | 1 | 0 | 0 | 0 | 0.62031 | 0 | 0 | -0.76478 | 1 | 0 | 0 | -0.32638 | 0.62031 | 0 | 0 | -0.96724 | 1 | 0 | 0 | 0 | 0.39041 | 0 | 0 | -0.96724 | 1 | 0 | 0 | -0.17082 | 0.39041 | 0 | 0 | -1.0339 | 1 | 0 | 0 | 0 | 0.39041 | -1.0339 | 0 | -1.0339 | -0.049513 | 1.2172
| C1(Re,Im) |  | D1(Re,Im) |  | C2(Re,Im) |  | D2(Re,Im) |  | C12(Re,Im) |  | D12(Re,Im) |  | C3(Re,Im) |  | D3(Re,Im) |  | C12(Re,Im) |  | D12(Re,Im) |  | C2(Re,Im) |  | D2(Re,Im) |  | C12(Re,Im) |  | D12(Re,Im) |  | C3(Re,Im) |  | D3(Re,Im) |  | C12(Re,Im) |  | D12(Re,Im) |  | C2(Re,Im) |  | D2(Re,Im) |  | C12(Re,Im) |  | D12(Re,Im) |  | C3(Re,Im) |  | D3(Re,Im) |  | C12(Re,Im) |  | D12(Re,Im) |  | C2(Re,Im) |  | D2(Re,Im) |  | C12(Re,Im) |  | D12(Re,Im) |  | C3(Re,Im) |  | D3(Re,Im) |  | C12(Re,Im) |  | D12(Re,Im) |  | C4(Re,Im) |  | D4(Re,Im) |  | C12(Re,Im) |  | D12(Re,Im) |  | 位相(deg) | RL(Db)
| 0 | 0 | 1 | 0 | 0 | -0.23769 | 1 | 0 | 0 | -0.23769 | 1 | 0 | 0 | 0 | 1 | 0 | 0 | -0.23769 | 0.92242 | 0 | 0 | -0.27155 | 1 | 0 | 0 | -0.48817 | 0.92242 | 0 | 0 | 0 | 1 | 0 | 0 | -0.48817 | 0.75685 | 0 | 0 | -0.27155 | 1 | 0 | 0 | -0.69369 | 0.75685 | 0 | 0 | 0 | 1 | 0 | 0 | -0.69369 | 0.53044 | 0 | 0 | -0.23769 | 1 | 0 | 0 | -0.81977 | 0.53044 | 0 | 0 | 0 | 1 | 0 | 0 | -0.81977 | 0.39041 | 0 | 1 | 0 | 1 | 0 | 0.39041 | -0.81977 | 0.39041 | 0 | 69.3133 | -16.8148
| 第1複素マトリックス |  |  |  | 第2複素マトリックス |  |  |  |  | 掛け算結果1 |  |  |  | 第3複素マトリックス |  |  |  | 掛け算結果2 |  |  | 第4複素マトリックス |  |  |  |  | 掛け算結果3 |  |  | 第5複素マトリックス |  |  |  |  | 掛け算結果4 |  |  | 第6複素マトリックス |  |  |  |  | 掛け算結果5 |  |  | 第7複素マトリックス |  |  |  |  | 掛け算結果6 |  |  | 第8複素マトリックス |  |  |  |  | 掛け算結果7 |  |  | 第9複素マトリックス |  |  |  |  | 掛け算結果8 |  |  | 第8複素マトリックス（負荷） |  |  |  |  | 掛け算結果9
| A1(Re,Im) |  | B1(Re,Im) |  | A2(Re,Im) |  | B2(Re,Im) |  | A12(Re,Im) |  | B12(Re,Im) |  | A3Re,Im) |  | B3(Re,Im) |  | A12(Re,Im) |  | B12(Re,Im) |  | A2(Re,Im) |  | B2(Re,Im) |  | A12(Re,Im) |  | B12(Re,Im) |  | A3Re,Im) |  | B3(Re,Im) |  | A12(Re,Im) |  | B12(Re,Im) |  | A2(Re,Im) |  | B2(Re,Im) |  | A12(Re,Im) |  | B12(Re,Im) |  | A3Re,Im) |  | B3(Re,Im) |  | A12(Re,Im) |  | B12(Re,Im) |  | A2(Re,Im) |  | B2(Re,Im) |  | A12(Re,Im) |  | B12(Re,Im) |  | A3Re,Im) |  | B3(Re,Im) |  | A12(Re,Im) |  | B12(Re,Im) |  | A4Re,Im) |  | B4(Re,Im) |  | A12(Re,Im) |  | B12(Re,Im) |  | 減衰量(dB) | ABS(Zin)
6.2 | 1 | 0 | 0 | -0.16944 | 1 | 0 | 0 | 0 | 0.96005 | 0 | 0 | -0.16944 | 1 | 0 | 0 | -0.32375 | 0.96005 | 0 | 0 | -0.48025 | 1 | 0 | 0 | 0 | 0.83069 | 0 | 0 | -0.48025 | 1 | 0 | 0 | -0.33644 | 0.83069 | 0 | 0 | -0.75973 | 1 | 0 | 0 | 0 | 0.62605 | 0 | 0 | -0.75973 | 1 | 0 | 0 | -0.32375 | 0.62605 | 0 | 0 | -0.96242 | 1 | 0 | 0 | 0 | 0.39914 | 0 | 0 | -0.96242 | 1 | 0 | 0 | -0.16944 | 0.39914 | 0 | 0 | -1.03 | 1 | 0 | 0 | 0 | 0.39914 | -1.03 | 0 | -1.03 | -0.049387 | 1.2159
| C1(Re,Im) |  | D1(Re,Im) |  | C2(Re,Im) |  | D2(Re,Im) |  | C12(Re,Im) |  | D12(Re,Im) |  | C3(Re,Im) |  | D3(Re,Im) |  | C12(Re,Im) |  | D12(Re,Im) |  | C2(Re,Im) |  | D2(Re,Im) |  | C12(Re,Im) |  | D12(Re,Im) |  | C3(Re,Im) |  | D3(Re,Im) |  | C12(Re,Im) |  | D12(Re,Im) |  | C2(Re,Im) |  | D2(Re,Im) |  | C12(Re,Im) |  | D12(Re,Im) |  | C3(Re,Im) |  | D3(Re,Im) |  | C12(Re,Im) |  | D12(Re,Im) |  | C2(Re,Im) |  | D2(Re,Im) |  | C12(Re,Im) |  | D12(Re,Im) |  | C3(Re,Im) |  | D3(Re,Im) |  | C12(Re,Im) |  | D12(Re,Im) |  | C4(Re,Im) |  | D4(Re,Im) |  | C12(Re,Im) |  | D12(Re,Im) |  | 位相(deg) | RL(Db)
| 0 | 0 | 1 | 0 | 0 | -0.23577 | 1 | 0 | 0 | -0.23577 | 1 | 0 | 0 | 0 | 1 | 0 | 0 | -0.23577 | 0.92367 | 0 | 0 | -0.26936 | 1 | 0 | 0 | -0.48457 | 0.92367 | 0 | 0 | 0 | 1 | 0 | 0 | -0.48457 | 0.76064 | 0 | 0 | -0.26936 | 1 | 0 | 0 | -0.68945 | 0.76064 | 0 | 0 | 0 | 1 | 0 | 0 | -0.68945 | 0.53744 | 0 | 0 | -0.23577 | 1 | 0 | 0 | -0.81616 | 0.53744 | 0 | 0 | 0 | 1 | 0 | 0 | -0.81616 | 0.39914 | 0 | 1 | 0 | 1 | 0 | 0.39914 | -0.81616 | 0.39914 | 0 | 68.8186 | -16.8419
| 第1複素マトリックス |  |  |  | 第2複素マトリックス |  |  |  |  | 掛け算結果1 |  |  |  | 第3複素マトリックス |  |  |  | 掛け算結果2 |  |  | 第4複素マトリックス |  |  |  |  | 掛け算結果3 |  |  | 第5複素マトリックス |  |  |  |  | 掛け算結果4 |  |  | 第6複素マトリックス |  |  |  |  | 掛け算結果5 |  |  | 第7複素マトリックス |  |  |  |  | 掛け算結果6 |  |  | 第8複素マトリックス |  |  |  |  | 掛け算結果7 |  |  | 第9複素マトリックス |  |  |  |  | 掛け算結果8 |  |  | 第8複素マトリックス（負荷） |  |  |  |  | 掛け算結果9
| A1(Re,Im) |  | B1(Re,Im) |  | A2(Re,Im) |  | B2(Re,Im) |  | A12(Re,Im) |  | B12(Re,Im) |  | A3Re,Im) |  | B3(Re,Im) |  | A12(Re,Im) |  | B12(Re,Im) |  | A2(Re,Im) |  | B2(Re,Im) |  | A12(Re,Im) |  | B12(Re,Im) |  | A3Re,Im) |  | B3(Re,Im) |  | A12(Re,Im) |  | B12(Re,Im) |  | A2(Re,Im) |  | B2(Re,Im) |  | A12(Re,Im) |  | B12(Re,Im) |  | A3Re,Im) |  | B3(Re,Im) |  | A12(Re,Im) |  | B12(Re,Im) |  | A2(Re,Im) |  | B2(Re,Im) |  | A12(Re,Im) |  | B12(Re,Im) |  | A3Re,Im) |  | B3(Re,Im) |  | A12(Re,Im) |  | B12(Re,Im) |  | A4Re,Im) |  | B4(Re,Im) |  | A12(Re,Im) |  | B12(Re,Im) |  | 減衰量(dB) | ABS(Zin)
6.25 | 1 | 0 | 0 | -0.16808 | 1 | 0 | 0 | 0 | 0.96069 | 0 | 0 | -0.16808 | 1 | 0 | 0 | -0.32116 | 0.96069 | 0 | 0 | -0.47662 | 1 | 0 | 0 | 0 | 0.83334 | 0 | 0 | -0.47662 | 1 | 0 | 0 | -0.33375 | 0.83334 | 0 | 0 | -0.75474 | 1 | 0 | 0 | 0 | 0.63167 | 0 | 0 | -0.75474 | 1 | 0 | 0 | -0.32116 | 0.63167 | 0 | 0 | -0.95761 | 1 | 0 | 0 | 0 | 0.4077 | 0 | 0 | -0.95761 | 1 | 0 | 0 | -0.16808 | 0.4077 | 0 | 0 | -1.0261 | 1 | 0 | 0 | 0 | 0.4077 | -1.0261 | 0 | -1.0261 | -0.04925 | 1.2146
| C1(Re,Im) |  | D1(Re,Im) |  | C2(Re,Im) |  | D2(Re,Im) |  | C12(Re,Im) |  | D12(Re,Im) |  | C3(Re,Im) |  | D3(Re,Im) |  | C12(Re,Im) |  | D12(Re,Im) |  | C2(Re,Im) |  | D2(Re,Im) |  | C12(Re,Im) |  | D12(Re,Im) |  | C3(Re,Im) |  | D3(Re,Im) |  | C12(Re,Im) |  | D12(Re,Im) |  | C2(Re,Im) |  | D2(Re,Im) |  | C12(Re,Im) |  | D12(Re,Im) |  | C3(Re,Im) |  | D3(Re,Im) |  | C12(Re,Im) |  | D12(Re,Im) |  | C2(Re,Im) |  | D2(Re,Im) |  | C12(Re,Im) |  | D12(Re,Im) |  | C3(Re,Im) |  | D3(Re,Im) |  | C12(Re,Im) |  | D12(Re,Im) |  | C4(Re,Im) |  | D4(Re,Im) |  | C12(Re,Im) |  | D12(Re,Im) |  | 位相(deg) | RL(Db)
| 0 | 0 | 1 | 0 | 0 | -0.23388 | 1 | 0 | 0 | -0.23388 | 1 | 0 | 0 | 0 | 1 | 0 | 0 | -0.23388 | 0.92489 | 0 | 0 | -0.2672 | 1 | 0 | 0 | -0.48101 | 0.92489 | 0 | 0 | 0 | 1 | 0 | 0 | -0.48101 | 0.76435 | 0 | 0 | -0.2672 | 1 | 0 | 0 | -0.68525 | 0.76435 | 0 | 0 | 0 | 1 | 0 | 0 | -0.68525 | 0.54428 | 0 | 0 | -0.23388 | 1 | 0 | 0 | -0.81255 | 0.54428 | 0 | 0 | 0 | 1 | 0 | 0 | -0.81255 | 0.4077 | 0 | 1 | 0 | 1 | 0 | 0.4077 | -0.81255 | 0.4077 | 0 | 68.3313 | -16.8701
| 第1複素マトリックス |  |  |  | 第2複素マトリックス |  |  |  |  | 掛け算結果1 |  |  |  | 第3複素マトリックス |  |  |  | 掛け算結果2 |  |  | 第4複素マトリックス |  |  |  |  | 掛け算結果3 |  |  | 第5複素マトリックス |  |  |  |  | 掛け算結果4 |  |  | 第6複素マトリックス |  |  |  |  | 掛け算結果5 |  |  | 第7複素マトリックス |  |  |  |  | 掛け算結果6 |  |  | 第8複素マトリックス |  |  |  |  | 掛け算結果7 |  |  | 第9複素マトリックス |  |  |  |  | 掛け算結果8 |  |  | 第8複素マトリックス（負荷） |  |  |  |  | 掛け算結果9
| A1(Re,Im) |  | B1(Re,Im) |  | A2(Re,Im) |  | B2(Re,Im) |  | A12(Re,Im) |  | B12(Re,Im) |  | A3Re,Im) |  | B3(Re,Im) |  | A12(Re,Im) |  | B12(Re,Im) |  | A2(Re,Im) |  | B2(Re,Im) |  | A12(Re,Im) |  | B12(Re,Im) |  | A3Re,Im) |  | B3(Re,Im) |  | A12(Re,Im) |  | B12(Re,Im) |  | A2(Re,Im) |  | B2(Re,Im) |  | A12(Re,Im) |  | B12(Re,Im) |  | A3Re,Im) |  | B3(Re,Im) |  | A12(Re,Im) |  | B12(Re,Im) |  | A2(Re,Im) |  | B2(Re,Im) |  | A12(Re,Im) |  | B12(Re,Im) |  | A3Re,Im) |  | B3(Re,Im) |  | A12(Re,Im) |  | B12(Re,Im) |  | A4Re,Im) |  | B4(Re,Im) |  | A12(Re,Im) |  | B12(Re,Im) |  | 減衰量(dB) | ABS(Zin)
6.3 | 1 | 0 | 0 | -0.16675 | 1 | 0 | 0 | 0 | 0.96131 | 0 | 0 | -0.16675 | 1 | 0 | 0 | -0.31861 | 0.96131 | 0 | 0 | -0.47303 | 1 | 0 | 0 | 0 | 0.83592 | 0 | 0 | -0.47303 | 1 | 0 | 0 | -0.3311 | 0.83592 | 0 | 0 | -0.7498 | 1 | 0 | 0 | 0 | 0.63716 | 0 | 0 | -0.7498 | 1 | 0 | 0 | -0.31861 | 0.63716 | 0 | 0 | -0.95281 | 1 | 0 | 0 | 0 | 0.41608 | 0 | 0 | -0.95281 | 1 | 0 | 0 | -0.16675 | 0.41608 | 0 | 0 | -1.0222 | 1 | 0 | 0 | 0 | 0.41608 | -1.0222 | 0 | -1.0222 | -0.049103 | 1.2132
| C1(Re,Im) |  | D1(Re,Im) |  | C2(Re,Im) |  | D2(Re,Im) |  | C12(Re,Im) |  | D12(Re,Im) |  | C3(Re,Im) |  | D3(Re,Im) |  | C12(Re,Im) |  | D12(Re,Im) |  | C2(Re,Im) |  | D2(Re,Im) |  | C12(Re,Im) |  | D12(Re,Im) |  | C3(Re,Im) |  | D3(Re,Im) |  | C12(Re,Im) |  | D12(Re,Im) |  | C2(Re,Im) |  | D2(Re,Im) |  | C12(Re,Im) |  | D12(Re,Im) |  | C3(Re,Im) |  | D3(Re,Im) |  | C12(Re,Im) |  | D12(Re,Im) |  | C2(Re,Im) |  | D2(Re,Im) |  | C12(Re,Im) |  | D12(Re,Im) |  | C3(Re,Im) |  | D3(Re,Im) |  | C12(Re,Im) |  | D12(Re,Im) |  | C4(Re,Im) |  | D4(Re,Im) |  | C12(Re,Im) |  | D12(Re,Im) |  | 位相(deg) | RL(Db)
| 0 | 0 | 1 | 0 | 0 | -0.23203 | 1 | 0 | 0 | -0.23203 | 1 | 0 | 0 | 0 | 1 | 0 | 0 | -0.23203 | 0.92607 | 0 | 0 | -0.26508 | 1 | 0 | 0 | -0.47751 | 0.92607 | 0 | 0 | 0 | 1 | 0 | 0 | -0.47751 | 0.76797 | 0 | 0 | -0.26508 | 1 | 0 | 0 | -0.68109 | 0.76797 | 0 | 0 | 0 | 1 | 0 | 0 | -0.68109 | 0.55097 | 0 | 0 | -0.23203 | 1 | 0 | 0 | -0.80893 | 0.55097 | 0 | 0 | 0 | 1 | 0 | 0 | -0.80893 | 0.41608 | 0 | 1 | 0 | 1 | 0 | 0.41608 | -0.80893 | 0.41608 | 0 | 67.8513 | -16.8994
| 第1複素マトリックス |  |  |  | 第2複素マトリックス |  |  |  |  | 掛け算結果1 |  |  |  | 第3複素マトリックス |  |  |  | 掛け算結果2 |  |  | 第4複素マトリックス |  |  |  |  | 掛け算結果3 |  |  | 第5複素マトリックス |  |  |  |  | 掛け算結果4 |  |  | 第6複素マトリックス |  |  |  |  | 掛け算結果5 |  |  | 第7複素マトリックス |  |  |  |  | 掛け算結果6 |  |  | 第8複素マトリックス |  |  |  |  | 掛け算結果7 |  |  | 第9複素マトリックス |  |  |  |  | 掛け算結果8 |  |  | 第8複素マトリックス（負荷） |  |  |  |  | 掛け算結果9
| A1(Re,Im) |  | B1(Re,Im) |  | A2(Re,Im) |  | B2(Re,Im) |  | A12(Re,Im) |  | B12(Re,Im) |  | A3Re,Im) |  | B3(Re,Im) |  | A12(Re,Im) |  | B12(Re,Im) |  | A2(Re,Im) |  | B2(Re,Im) |  | A12(Re,Im) |  | B12(Re,Im) |  | A3Re,Im) |  | B3(Re,Im) |  | A12(Re,Im) |  | B12(Re,Im) |  | A2(Re,Im) |  | B2(Re,Im) |  | A12(Re,Im) |  | B12(Re,Im) |  | A3Re,Im) |  | B3(Re,Im) |  | A12(Re,Im) |  | B12(Re,Im) |  | A2(Re,Im) |  | B2(Re,Im) |  | A12(Re,Im) |  | B12(Re,Im) |  | A3Re,Im) |  | B3(Re,Im) |  | A12(Re,Im) |  | B12(Re,Im) |  | A4Re,Im) |  | B4(Re,Im) |  | A12(Re,Im) |  | B12(Re,Im) |  | 減衰量(dB) | ABS(Zin)
6.35 | 1 | 0 | 0 | -0.16544 | 1 | 0 | 0 | 0 | 0.96192 | 0 | 0 | -0.16544 | 1 | 0 | 0 | -0.3161 | 0.96192 | 0 | 0 | -0.4695 | 1 | 0 | 0 | 0 | 0.83844 | 0 | 0 | -0.4695 | 1 | 0 | 0 | -0.32849 | 0.83844 | 0 | 0 | -0.74492 | 1 | 0 | 0 | 0 | 0.64253 | 0 | 0 | -0.74492 | 1 | 0 | 0 | -0.3161 | 0.64253 | 0 | 0 | -0.94803 | 1 | 0 | 0 | 0 | 0.4243 | 0 | 0 | -0.94803 | 1 | 0 | 0 | -0.16544 | 0.4243 | 0 | 0 | -1.0182 | 1 | 0 | 0 | 0 | 0.4243 | -1.0182 | 0 | -1.0182 | -0.048944 | 1.2119
| C1(Re,Im) |  | D1(Re,Im) |  | C2(Re,Im) |  | D2(Re,Im) |  | C12(Re,Im) |  | D12(Re,Im) |  | C3(Re,Im) |  | D3(Re,Im) |  | C12(Re,Im) |  | D12(Re,Im) |  | C2(Re,Im) |  | D2(Re,Im) |  | C12(Re,Im) |  | D12(Re,Im) |  | C3(Re,Im) |  | D3(Re,Im) |  | C12(Re,Im) |  | D12(Re,Im) |  | C2(Re,Im) |  | D2(Re,Im) |  | C12(Re,Im) |  | D12(Re,Im) |  | C3(Re,Im) |  | D3(Re,Im) |  | C12(Re,Im) |  | D12(Re,Im) |  | C2(Re,Im) |  | D2(Re,Im) |  | C12(Re,Im) |  | D12(Re,Im) |  | C3(Re,Im) |  | D3(Re,Im) |  | C12(Re,Im) |  | D12(Re,Im) |  | C4(Re,Im) |  | D4(Re,Im) |  | C12(Re,Im) |  | D12(Re,Im) |  | 位相(deg) | RL(Db)
| 0 | 0 | 1 | 0 | 0 | -0.2302 | 1 | 0 | 0 | -0.2302 | 1 | 0 | 0 | 0 | 1 | 0 | 0 | -0.2302 | 0.92723 | 0 | 0 | -0.26299 | 1 | 0 | 0 | -0.47406 | 0.92723 | 0 | 0 | 0 | 1 | 0 | 0 | -0.47406 | 0.77151 | 0 | 0 | -0.26299 | 1 | 0 | 0 | -0.67696 | 0.77151 | 0 | 0 | 0 | 1 | 0 | 0 | -0.67696 | 0.55752 | 0 | 0 | -0.2302 | 1 | 0 | 0 | -0.8053 | 0.55752 | 0 | 0 | 0 | 1 | 0 | 0 | -0.8053 | 0.4243 | 0 | 1 | 0 | 1 | 0 | 0.4243 | -0.8053 | 0.4243 | 0 | 67.3783 | -16.9296
| 第1複素マトリックス |  |  |  | 第2複素マトリックス |  |  |  |  | 掛け算結果1 |  |  |  | 第3複素マトリックス |  |  |  | 掛け算結果2 |  |  | 第4複素マトリックス |  |  |  |  | 掛け算結果3 |  |  | 第5複素マトリックス |  |  |  |  | 掛け算結果4 |  |  | 第6複素マトリックス |  |  |  |  | 掛け算結果5 |  |  | 第7複素マトリックス |  |  |  |  | 掛け算結果6 |  |  | 第8複素マトリックス |  |  |  |  | 掛け算結果7 |  |  | 第9複素マトリックス |  |  |  |  | 掛け算結果8 |  |  | 第8複素マトリックス（負荷） |  |  |  |  | 掛け算結果9
| A1(Re,Im) |  | B1(Re,Im) |  | A2(Re,Im) |  | B2(Re,Im) |  | A12(Re,Im) |  | B12(Re,Im) |  | A3Re,Im) |  | B3(Re,Im) |  | A12(Re,Im) |  | B12(Re,Im) |  | A2(Re,Im) |  | B2(Re,Im) |  | A12(Re,Im) |  | B12(Re,Im) |  | A3Re,Im) |  | B3(Re,Im) |  | A12(Re,Im) |  | B12(Re,Im) |  | A2(Re,Im) |  | B2(Re,Im) |  | A12(Re,Im) |  | B12(Re,Im) |  | A3Re,Im) |  | B3(Re,Im) |  | A12(Re,Im) |  | B12(Re,Im) |  | A2(Re,Im) |  | B2(Re,Im) |  | A12(Re,Im) |  | B12(Re,Im) |  | A3Re,Im) |  | B3(Re,Im) |  | A12(Re,Im) |  | B12(Re,Im) |  | A4Re,Im) |  | B4(Re,Im) |  | A12(Re,Im) |  | B12(Re,Im) |  | 減衰量(dB) | ABS(Zin)
6.4 | 1 | 0 | 0 | -0.16415 | 1 | 0 | 0 | 0 | 0.96251 | 0 | 0 | -0.16415 | 1 | 0 | 0 | -0.31363 | 0.96251 | 0 | 0 | -0.46602 | 1 | 0 | 0 | 0 | 0.84091 | 0 | 0 | -0.46602 | 1 | 0 | 0 | -0.32593 | 0.84091 | 0 | 0 | -0.74009 | 1 | 0 | 0 | 0 | 0.64779 | 0 | 0 | -0.74009 | 1 | 0 | 0 | -0.31363 | 0.64779 | 0 | 0 | -0.94326 | 1 | 0 | 0 | 0 | 0.43235 | 0 | 0 | -0.94326 | 1 | 0 | 0 | -0.16415 | 0.43235 | 0 | 0 | -1.0142 | 1 | 0 | 0 | 0 | 0.43235 | -1.0142 | 0 | -1.0142 | -0.048777 | 1.2105
| C1(Re,Im) |  | D1(Re,Im) |  | C2(Re,Im) |  | D2(Re,Im) |  | C12(Re,Im) |  | D12(Re,Im) |  | C3(Re,Im) |  | D3(Re,Im) |  | C12(Re,Im) |  | D12(Re,Im) |  | C2(Re,Im) |  | D2(Re,Im) |  | C12(Re,Im) |  | D12(Re,Im) |  | C3(Re,Im) |  | D3(Re,Im) |  | C12(Re,Im) |  | D12(Re,Im) |  | C2(Re,Im) |  | D2(Re,Im) |  | C12(Re,Im) |  | D12(Re,Im) |  | C3(Re,Im) |  | D3(Re,Im) |  | C12(Re,Im) |  | D12(Re,Im) |  | C2(Re,Im) |  | D2(Re,Im) |  | C12(Re,Im) |  | D12(Re,Im) |  | C3(Re,Im) |  | D3(Re,Im) |  | C12(Re,Im) |  | D12(Re,Im) |  | C4(Re,Im) |  | D4(Re,Im) |  | C12(Re,Im) |  | D12(Re,Im) |  | 位相(deg) | RL(Db)
| 0 | 0 | 1 | 0 | 0 | -0.2284 | 1 | 0 | 0 | -0.2284 | 1 | 0 | 0 | 0 | 1 | 0 | 0 | -0.2284 | 0.92837 | 0 | 0 | -0.26094 | 1 | 0 | 0 | -0.47065 | 0.92837 | 0 | 0 | 0 | 1 | 0 | 0 | -0.47065 | 0.77497 | 0 | 0 | -0.26094 | 1 | 0 | 0 | -0.67287 | 0.77497 | 0 | 0 | 0 | 1 | 0 | 0 | -0.67287 | 0.56394 | 0 | 0 | -0.2284 | 1 | 0 | 0 | -0.80167 | 0.56394 | 0 | 0 | 0 | 1 | 0 | 0 | -0.80167 | 0.43235 | 0 | 1 | 0 | 1 | 0 | 0.43235 | -0.80167 | 0.43235 | 0 | 66.9123 | -16.9608
| 第1複素マトリックス |  |  |  | 第2複素マトリックス |  |  |  |  | 掛け算結果1 |  |  |  | 第3複素マトリックス |  |  |  | 掛け算結果2 |  |  | 第4複素マトリックス |  |  |  |  | 掛け算結果3 |  |  | 第5複素マトリックス |  |  |  |  | 掛け算結果4 |  |  | 第6複素マトリックス |  |  |  |  | 掛け算結果5 |  |  | 第7複素マトリックス |  |  |  |  | 掛け算結果6 |  |  | 第8複素マトリックス |  |  |  |  | 掛け算結果7 |  |  | 第9複素マトリックス |  |  |  |  | 掛け算結果8 |  |  | 第8複素マトリックス（負荷） |  |  |  |  | 掛け算結果9
| A1(Re,Im) |  | B1(Re,Im) |  | A2(Re,Im) |  | B2(Re,Im) |  | A12(Re,Im) |  | B12(Re,Im) |  | A3Re,Im) |  | B3(Re,Im) |  | A12(Re,Im) |  | B12(Re,Im) |  | A2(Re,Im) |  | B2(Re,Im) |  | A12(Re,Im) |  | B12(Re,Im) |  | A3Re,Im) |  | B3(Re,Im) |  | A12(Re,Im) |  | B12(Re,Im) |  | A2(Re,Im) |  | B2(Re,Im) |  | A12(Re,Im) |  | B12(Re,Im) |  | A3Re,Im) |  | B3(Re,Im) |  | A12(Re,Im) |  | B12(Re,Im) |  | A2(Re,Im) |  | B2(Re,Im) |  | A12(Re,Im) |  | B12(Re,Im) |  | A3Re,Im) |  | B3(Re,Im) |  | A12(Re,Im) |  | B12(Re,Im) |  | A4Re,Im) |  | B4(Re,Im) |  | A12(Re,Im) |  | B12(Re,Im) |  | 減衰量(dB) | ABS(Zin)
6.45 | 1 | 0 | 0 | -0.16287 | 1 | 0 | 0 | 0 | 0.96309 | 0 | 0 | -0.16287 | 1 | 0 | 0 | -0.3112 | 0.96309 | 0 | 0 | -0.46258 | 1 | 0 | 0 | 0 | 0.84332 | 0 | 0 | -0.46258 | 1 | 0 | 0 | -0.3234 | 0.84332 | 0 | 0 | -0.73531 | 1 | 0 | 0 | 0 | 0.65293 | 0 | 0 | -0.73531 | 1 | 0 | 0 | -0.3112 | 0.65293 | 0 | 0 | -0.93851 | 1 | 0 | 0 | 0 | 0.44024 | 0 | 0 | -0.93851 | 1 | 0 | 0 | -0.16287 | 0.44024 | 0 | 0 | -1.0102 | 1 | 0 | 0 | 0 | 0.44024 | -1.0102 | 0 | -1.0102 | -0.0486 | 1.2091
| C1(Re,Im) |  | D1(Re,Im) |  | C2(Re,Im) |  | D2(Re,Im) |  | C12(Re,Im) |  | D12(Re,Im) |  | C3(Re,Im) |  | D3(Re,Im) |  | C12(Re,Im) |  | D12(Re,Im) |  | C2(Re,Im) |  | D2(Re,Im) |  | C12(Re,Im) |  | D12(Re,Im) |  | C3(Re,Im) |  | D3(Re,Im) |  | C12(Re,Im) |  | D12(Re,Im) |  | C2(Re,Im) |  | D2(Re,Im) |  | C12(Re,Im) |  | D12(Re,Im) |  | C3(Re,Im) |  | D3(Re,Im) |  | C12(Re,Im) |  | D12(Re,Im) |  | C2(Re,Im) |  | D2(Re,Im) |  | C12(Re,Im) |  | D12(Re,Im) |  | C3(Re,Im) |  | D3(Re,Im) |  | C12(Re,Im) |  | D12(Re,Im) |  | C4(Re,Im) |  | D4(Re,Im) |  | C12(Re,Im) |  | D12(Re,Im) |  | 位相(deg) | RL(Db)
| 0 | 0 | 1 | 0 | 0 | -0.22663 | 1 | 0 | 0 | -0.22663 | 1 | 0 | 0 | 0 | 1 | 0 | 0 | -0.22663 | 0.92947 | 0 | 0 | -0.25892 | 1 | 0 | 0 | -0.46729 | 0.92947 | 0 | 0 | 0 | 1 | 0 | 0 | -0.46729 | 0.77835 | 0 | 0 | -0.25892 | 1 | 0 | 0 | -0.66881 | 0.77835 | 0 | 0 | 0 | 1 | 0 | 0 | -0.66881 | 0.57022 | 0 | 0 | -0.22663 | 1 | 0 | 0 | -0.79804 | 0.57022 | 0 | 0 | 0 | 1 | 0 | 0 | -0.79804 | 0.44024 | 0 | 1 | 0 | 1 | 0 | 0.44024 | -0.79804 | 0.44024 | 0 | 66.4529 | -16.9929
| 第1複素マトリックス |  |  |  | 第2複素マトリックス |  |  |  |  | 掛け算結果1 |  |  |  | 第3複素マトリックス |  |  |  | 掛け算結果2 |  |  | 第4複素マトリックス |  |  |  |  | 掛け算結果3 |  |  | 第5複素マトリックス |  |  |  |  | 掛け算結果4 |  |  | 第6複素マトリックス |  |  |  |  | 掛け算結果5 |  |  | 第7複素マトリックス |  |  |  |  | 掛け算結果6 |  |  | 第8複素マトリックス |  |  |  |  | 掛け算結果7 |  |  | 第9複素マトリックス |  |  |  |  | 掛け算結果8 |  |  | 第8複素マトリックス（負荷） |  |  |  |  | 掛け算結果9
| A1(Re,Im) |  | B1(Re,Im) |  | A2(Re,Im) |  | B2(Re,Im) |  | A12(Re,Im) |  | B12(Re,Im) |  | A3Re,Im) |  | B3(Re,Im) |  | A12(Re,Im) |  | B12(Re,Im) |  | A2(Re,Im) |  | B2(Re,Im) |  | A12(Re,Im) |  | B12(Re,Im) |  | A3Re,Im) |  | B3(Re,Im) |  | A12(Re,Im) |  | B12(Re,Im) |  | A2(Re,Im) |  | B2(Re,Im) |  | A12(Re,Im) |  | B12(Re,Im) |  | A3Re,Im) |  | B3(Re,Im) |  | A12(Re,Im) |  | B12(Re,Im) |  | A2(Re,Im) |  | B2(Re,Im) |  | A12(Re,Im) |  | B12(Re,Im) |  | A3Re,Im) |  | B3(Re,Im) |  | A12(Re,Im) |  | B12(Re,Im) |  | A4Re,Im) |  | B4(Re,Im) |  | A12(Re,Im) |  | B12(Re,Im) |  | 減衰量(dB) | ABS(Zin)
6.5 | 1 | 0 | 0 | -0.16162 | 1 | 0 | 0 | 0 | 0.96365 | 0 | 0 | -0.16162 | 1 | 0 | 0 | -0.3088 | 0.96365 | 0 | 0 | -0.4592 | 1 | 0 | 0 | 0 | 0.84567 | 0 | 0 | -0.4592 | 1 | 0 | 0 | -0.32091 | 0.84567 | 0 | 0 | -0.73059 | 1 | 0 | 0 | 0 | 0.65797 | 0 | 0 | -0.73059 | 1 | 0 | 0 | -0.3088 | 0.65797 | 0 | 0 | -0.93377 | 1 | 0 | 0 | 0 | 0.44797 | 0 | 0 | -0.93377 | 1 | 0 | 0 | -0.16162 | 0.44797 | 0 | 0 | -1.0062 | 1 | 0 | 0 | 0 | 0.44797 | -1.0062 | 0 | -1.0062 | -0.048415 | 1.2076
| C1(Re,Im) |  | D1(Re,Im) |  | C2(Re,Im) |  | D2(Re,Im) |  | C12(Re,Im) |  | D12(Re,Im) |  | C3(Re,Im) |  | D3(Re,Im) |  | C12(Re,Im) |  | D12(Re,Im) |  | C2(Re,Im) |  | D2(Re,Im) |  | C12(Re,Im) |  | D12(Re,Im) |  | C3(Re,Im) |  | D3(Re,Im) |  | C12(Re,Im) |  | D12(Re,Im) |  | C2(Re,Im) |  | D2(Re,Im) |  | C12(Re,Im) |  | D12(Re,Im) |  | C3(Re,Im) |  | D3(Re,Im) |  | C12(Re,Im) |  | D12(Re,Im) |  | C2(Re,Im) |  | D2(Re,Im) |  | C12(Re,Im) |  | D12(Re,Im) |  | C3(Re,Im) |  | D3(Re,Im) |  | C12(Re,Im) |  | D12(Re,Im) |  | C4(Re,Im) |  | D4(Re,Im) |  | C12(Re,Im) |  | D12(Re,Im) |  | 位相(deg) | RL(Db)
| 0 | 0 | 1 | 0 | 0 | -0.22489 | 1 | 0 | 0 | -0.22489 | 1 | 0 | 0 | 0 | 1 | 0 | 0 | -0.22489 | 0.93055 | 0 | 0 | -0.25692 | 1 | 0 | 0 | -0.46397 | 0.93055 | 0 | 0 | 0 | 1 | 0 | 0 | -0.46397 | 0.78166 | 0 | 0 | -0.25692 | 1 | 0 | 0 | -0.6648 | 0.78166 | 0 | 0 | 0 | 1 | 0 | 0 | -0.6648 | 0.57637 | 0 | 0 | -0.22489 | 1 | 0 | 0 | -0.79442 | 0.57637 | 0 | 0 | 0 | 1 | 0 | 0 | -0.79442 | 0.44797 | 0 | 1 | 0 | 1 | 0 | 0.44797 | -0.79442 | 0.44797 | 0 | 66.0002 | -17.0257
| 第1複素マトリックス |  |  |  | 第2複素マトリックス |  |  |  |  | 掛け算結果1 |  |  |  | 第3複素マトリックス |  |  |  | 掛け算結果2 |  |  | 第4複素マトリックス |  |  |  |  | 掛け算結果3 |  |  | 第5複素マトリックス |  |  |  |  | 掛け算結果4 |  |  | 第6複素マトリックス |  |  |  |  | 掛け算結果5 |  |  | 第7複素マトリックス |  |  |  |  | 掛け算結果6 |  |  | 第8複素マトリックス |  |  |  |  | 掛け算結果7 |  |  | 第9複素マトリックス |  |  |  |  | 掛け算結果8 |  |  | 第8複素マトリックス（負荷） |  |  |  |  | 掛け算結果9
| A1(Re,Im) |  | B1(Re,Im) |  | A2(Re,Im) |  | B2(Re,Im) |  | A12(Re,Im) |  | B12(Re,Im) |  | A3Re,Im) |  | B3(Re,Im) |  | A12(Re,Im) |  | B12(Re,Im) |  | A2(Re,Im) |  | B2(Re,Im) |  | A12(Re,Im) |  | B12(Re,Im) |  | A3Re,Im) |  | B3(Re,Im) |  | A12(Re,Im) |  | B12(Re,Im) |  | A2(Re,Im) |  | B2(Re,Im) |  | A12(Re,Im) |  | B12(Re,Im) |  | A3Re,Im) |  | B3(Re,Im) |  | A12(Re,Im) |  | B12(Re,Im) |  | A2(Re,Im) |  | B2(Re,Im) |  | A12(Re,Im) |  | B12(Re,Im) |  | A3Re,Im) |  | B3(Re,Im) |  | A12(Re,Im) |  | B12(Re,Im) |  | A4Re,Im) |  | B4(Re,Im) |  | A12(Re,Im) |  | B12(Re,Im) |  | 減衰量(dB) | ABS(Zin)
6.55 | 1 | 0 | 0 | -0.16039 | 1 | 0 | 0 | 0 | 0.96421 | 0 | 0 | -0.16039 | 1 | 0 | 0 | -0.30645 | 0.96421 | 0 | 0 | -0.45586 | 1 | 0 | 0 | 0 | 0.84798 | 0 | 0 | -0.45586 | 1 | 0 | 0 | -0.31846 | 0.84798 | 0 | 0 | -0.72591 | 1 | 0 | 0 | 0 | 0.6629 | 0 | 0 | -0.72591 | 1 | 0 | 0 | -0.30645 | 0.6629 | 0 | 0 | -0.92906 | 1 | 0 | 0 | 0 | 0.45556 | 0 | 0 | -0.92906 | 1 | 0 | 0 | -0.16039 | 0.45556 | 0 | 0 | -1.0021 | 1 | 0 | 0 | 0 | 0.45556 | -1.0021 | 0 | -1.0021 | -0.048222 | 1.2062
| C1(Re,Im) |  | D1(Re,Im) |  | C2(Re,Im) |  | D2(Re,Im) |  | C12(Re,Im) |  | D12(Re,Im) |  | C3(Re,Im) |  | D3(Re,Im) |  | C12(Re,Im) |  | D12(Re,Im) |  | C2(Re,Im) |  | D2(Re,Im) |  | C12(Re,Im) |  | D12(Re,Im) |  | C3(Re,Im) |  | D3(Re,Im) |  | C12(Re,Im) |  | D12(Re,Im) |  | C2(Re,Im) |  | D2(Re,Im) |  | C12(Re,Im) |  | D12(Re,Im) |  | C3(Re,Im) |  | D3(Re,Im) |  | C12(Re,Im) |  | D12(Re,Im) |  | C2(Re,Im) |  | D2(Re,Im) |  | C12(Re,Im) |  | D12(Re,Im) |  | C3(Re,Im) |  | D3(Re,Im) |  | C12(Re,Im) |  | D12(Re,Im) |  | C4(Re,Im) |  | D4(Re,Im) |  | C12(Re,Im) |  | D12(Re,Im) |  | 位相(deg) | RL(Db)
| 0 | 0 | 1 | 0 | 0 | -0.22317 | 1 | 0 | 0 | -0.22317 | 1 | 0 | 0 | 0 | 1 | 0 | 0 | -0.22317 | 0.93161 | 0 | 0 | -0.25496 | 1 | 0 | 0 | -0.4607 | 0.93161 | 0 | 0 | 0 | 1 | 0 | 0 | -0.4607 | 0.78489 | 0 | 0 | -0.25496 | 1 | 0 | 0 | -0.66082 | 0.78489 | 0 | 0 | 0 | 1 | 0 | 0 | -0.66082 | 0.58239 | 0 | 0 | -0.22317 | 1 | 0 | 0 | -0.79079 | 0.58239 | 0 | 0 | 0 | 1 | 0 | 0 | -0.79079 | 0.45556 | 0 | 1 | 0 | 1 | 0 | 0.45556 | -0.79079 | 0.45556 | 0 | 65.5538 | -17.0594
| 第1複素マトリックス |  |  |  | 第2複素マトリックス |  |  |  |  | 掛け算結果1 |  |  |  | 第3複素マトリックス |  |  |  | 掛け算結果2 |  |  | 第4複素マトリックス |  |  |  |  | 掛け算結果3 |  |  | 第5複素マトリックス |  |  |  |  | 掛け算結果4 |  |  | 第6複素マトリックス |  |  |  |  | 掛け算結果5 |  |  | 第7複素マトリックス |  |  |  |  | 掛け算結果6 |  |  | 第8複素マトリックス |  |  |  |  | 掛け算結果7 |  |  | 第9複素マトリックス |  |  |  |  | 掛け算結果8 |  |  | 第8複素マトリックス（負荷） |  |  |  |  | 掛け算結果9
| A1(Re,Im) |  | B1(Re,Im) |  | A2(Re,Im) |  | B2(Re,Im) |  | A12(Re,Im) |  | B12(Re,Im) |  | A3Re,Im) |  | B3(Re,Im) |  | A12(Re,Im) |  | B12(Re,Im) |  | A2(Re,Im) |  | B2(Re,Im) |  | A12(Re,Im) |  | B12(Re,Im) |  | A3Re,Im) |  | B3(Re,Im) |  | A12(Re,Im) |  | B12(Re,Im) |  | A2(Re,Im) |  | B2(Re,Im) |  | A12(Re,Im) |  | B12(Re,Im) |  | A3Re,Im) |  | B3(Re,Im) |  | A12(Re,Im) |  | B12(Re,Im) |  | A2(Re,Im) |  | B2(Re,Im) |  | A12(Re,Im) |  | B12(Re,Im) |  | A3Re,Im) |  | B3(Re,Im) |  | A12(Re,Im) |  | B12(Re,Im) |  | A4Re,Im) |  | B4(Re,Im) |  | A12(Re,Im) |  | B12(Re,Im) |  | 減衰量(dB) | ABS(Zin)
6.6 | 1 | 0 | 0 | -0.15917 | 1 | 0 | 0 | 0 | 0.96475 | 0 | 0 | -0.15917 | 1 | 0 | 0 | -0.30413 | 0.96475 | 0 | 0 | -0.45257 | 1 | 0 | 0 | 0 | 0.85023 | 0 | 0 | -0.45257 | 1 | 0 | 0 | -0.31605 | 0.85023 | 0 | 0 | -0.72129 | 1 | 0 | 0 | 0 | 0.66772 | 0 | 0 | -0.72129 | 1 | 0 | 0 | -0.30413 | 0.66772 | 0 | 0 | -0.92436 | 1 | 0 | 0 | 0 | 0.46299 | 0 | 0 | -0.92436 | 1 | 0 | 0 | -0.15917 | 0.46299 | 0 | 0 | -0.99806 | 1 | 0 | 0 | 0 | 0.46299 | -0.99806 | 0 | -0.99806 | -0.048022 | 1.2048
| C1(Re,Im) |  | D1(Re,Im) |  | C2(Re,Im) |  | D2(Re,Im) |  | C12(Re,Im) |  | D12(Re,Im) |  | C3(Re,Im) |  | D3(Re,Im) |  | C12(Re,Im) |  | D12(Re,Im) |  | C2(Re,Im) |  | D2(Re,Im) |  | C12(Re,Im) |  | D12(Re,Im) |  | C3(Re,Im) |  | D3(Re,Im) |  | C12(Re,Im) |  | D12(Re,Im) |  | C2(Re,Im) |  | D2(Re,Im) |  | C12(Re,Im) |  | D12(Re,Im) |  | C3(Re,Im) |  | D3(Re,Im) |  | C12(Re,Im) |  | D12(Re,Im) |  | C2(Re,Im) |  | D2(Re,Im) |  | C12(Re,Im) |  | D12(Re,Im) |  | C3(Re,Im) |  | D3(Re,Im) |  | C12(Re,Im) |  | D12(Re,Im) |  | C4(Re,Im) |  | D4(Re,Im) |  | C12(Re,Im) |  | D12(Re,Im) |  | 位相(deg) | RL(Db)
| 0 | 0 | 1 | 0 | 0 | -0.22148 | 1 | 0 | 0 | -0.22148 | 1 | 0 | 0 | 0 | 1 | 0 | 0 | -0.22148 | 0.93264 | 0 | 0 | -0.25303 | 1 | 0 | 0 | -0.45747 | 0.93264 | 0 | 0 | 0 | 1 | 0 | 0 | -0.45747 | 0.78806 | 0 | 0 | -0.25303 | 1 | 0 | 0 | -0.65687 | 0.78806 | 0 | 0 | 0 | 1 | 0 | 0 | -0.65687 | 0.58829 | 0 | 0 | -0.22148 | 1 | 0 | 0 | -0.78717 | 0.58829 | 0 | 0 | 0 | 1 | 0 | 0 | -0.78717 | 0.46299 | 0 | 1 | 0 | 1 | 0 | 0.46299 | -0.78717 | 0.46299 | 0 | 65.1137 | -17.0938
| 第1複素マトリックス |  |  |  | 第2複素マトリックス |  |  |  |  | 掛け算結果1 |  |  |  | 第3複素マトリックス |  |  |  | 掛け算結果2 |  |  | 第4複素マトリックス |  |  |  |  | 掛け算結果3 |  |  | 第5複素マトリックス |  |  |  |  | 掛け算結果4 |  |  | 第6複素マトリックス |  |  |  |  | 掛け算結果5 |  |  | 第7複素マトリックス |  |  |  |  | 掛け算結果6 |  |  | 第8複素マトリックス |  |  |  |  | 掛け算結果7 |  |  | 第9複素マトリックス |  |  |  |  | 掛け算結果8 |  |  | 第8複素マトリックス（負荷） |  |  |  |  | 掛け算結果9
| A1(Re,Im) |  | B1(Re,Im) |  | A2(Re,Im) |  | B2(Re,Im) |  | A12(Re,Im) |  | B12(Re,Im) |  | A3Re,Im) |  | B3(Re,Im) |  | A12(Re,Im) |  | B12(Re,Im) |  | A2(Re,Im) |  | B2(Re,Im) |  | A12(Re,Im) |  | B12(Re,Im) |  | A3Re,Im) |  | B3(Re,Im) |  | A12(Re,Im) |  | B12(Re,Im) |  | A2(Re,Im) |  | B2(Re,Im) |  | A12(Re,Im) |  | B12(Re,Im) |  | A3Re,Im) |  | B3(Re,Im) |  | A12(Re,Im) |  | B12(Re,Im) |  | A2(Re,Im) |  | B2(Re,Im) |  | A12(Re,Im) |  | B12(Re,Im) |  | A3Re,Im) |  | B3(Re,Im) |  | A12(Re,Im) |  | B12(Re,Im) |  | A4Re,Im) |  | B4(Re,Im) |  | A12(Re,Im) |  | B12(Re,Im) |  | 減衰量(dB) | ABS(Zin)
6.65 | 1 | 0 | 0 | -0.15797 | 1 | 0 | 0 | 0 | 0.96527 | 0 | 0 | -0.15797 | 1 | 0 | 0 | -0.30184 | 0.96527 | 0 | 0 | -0.44933 | 1 | 0 | 0 | 0 | 0.85243 | 0 | 0 | -0.44933 | 1 | 0 | 0 | -0.31368 | 0.85243 | 0 | 0 | -0.71672 | 1 | 0 | 0 | 0 | 0.67245 | 0 | 0 | -0.71672 | 1 | 0 | 0 | -0.30184 | 0.67245 | 0 | 0 | -0.91969 | 1 | 0 | 0 | 0 | 0.47028 | 0 | 0 | -0.91969 | 1 | 0 | 0 | -0.15797 | 0.47028 | 0 | 0 | -0.99398 | 1 | 0 | 0 | 0 | 0.47028 | -0.99398 | 0 | -0.99398 | -0.047815 | 1.2033
| C1(Re,Im) |  | D1(Re,Im) |  | C2(Re,Im) |  | D2(Re,Im) |  | C12(Re,Im) |  | D12(Re,Im) |  | C3(Re,Im) |  | D3(Re,Im) |  | C12(Re,Im) |  | D12(Re,Im) |  | C2(Re,Im) |  | D2(Re,Im) |  | C12(Re,Im) |  | D12(Re,Im) |  | C3(Re,Im) |  | D3(Re,Im) |  | C12(Re,Im) |  | D12(Re,Im) |  | C2(Re,Im) |  | D2(Re,Im) |  | C12(Re,Im) |  | D12(Re,Im) |  | C3(Re,Im) |  | D3(Re,Im) |  | C12(Re,Im) |  | D12(Re,Im) |  | C2(Re,Im) |  | D2(Re,Im) |  | C12(Re,Im) |  | D12(Re,Im) |  | C3(Re,Im) |  | D3(Re,Im) |  | C12(Re,Im) |  | D12(Re,Im) |  | C4(Re,Im) |  | D4(Re,Im) |  | C12(Re,Im) |  | D12(Re,Im) |  | 位相(deg) | RL(Db)
| 0 | 0 | 1 | 0 | 0 | -0.21982 | 1 | 0 | 0 | -0.21982 | 1 | 0 | 0 | 0 | 1 | 0 | 0 | -0.21982 | 0.93365 | 0 | 0 | -0.25113 | 1 | 0 | 0 | -0.45428 | 0.93365 | 0 | 0 | 0 | 1 | 0 | 0 | -0.45428 | 0.79115 | 0 | 0 | -0.25113 | 1 | 0 | 0 | -0.65296 | 0.79115 | 0 | 0 | 0 | 1 | 0 | 0 | -0.65296 | 0.59406 | 0 | 0 | -0.21982 | 1 | 0 | 0 | -0.78355 | 0.59406 | 0 | 0 | 0 | 1 | 0 | 0 | -0.78355 | 0.47028 | 0 | 1 | 0 | 1 | 0 | 0.47028 | -0.78355 | 0.47028 | 0 | 64.6797 | -17.1289
| 第1複素マトリックス |  |  |  | 第2複素マトリックス |  |  |  |  | 掛け算結果1 |  |  |  | 第3複素マトリックス |  |  |  | 掛け算結果2 |  |  | 第4複素マトリックス |  |  |  |  | 掛け算結果3 |  |  | 第5複素マトリックス |  |  |  |  | 掛け算結果4 |  |  | 第6複素マトリックス |  |  |  |  | 掛け算結果5 |  |  | 第7複素マトリックス |  |  |  |  | 掛け算結果6 |  |  | 第8複素マトリックス |  |  |  |  | 掛け算結果7 |  |  | 第9複素マトリックス |  |  |  |  | 掛け算結果8 |  |  | 第8複素マトリックス（負荷） |  |  |  |  | 掛け算結果9
| A1(Re,Im) |  | B1(Re,Im) |  | A2(Re,Im) |  | B2(Re,Im) |  | A12(Re,Im) |  | B12(Re,Im) |  | A3Re,Im) |  | B3(Re,Im) |  | A12(Re,Im) |  | B12(Re,Im) |  | A2(Re,Im) |  | B2(Re,Im) |  | A12(Re,Im) |  | B12(Re,Im) |  | A3Re,Im) |  | B3(Re,Im) |  | A12(Re,Im) |  | B12(Re,Im) |  | A2(Re,Im) |  | B2(Re,Im) |  | A12(Re,Im) |  | B12(Re,Im) |  | A3Re,Im) |  | B3(Re,Im) |  | A12(Re,Im) |  | B12(Re,Im) |  | A2(Re,Im) |  | B2(Re,Im) |  | A12(Re,Im) |  | B12(Re,Im) |  | A3Re,Im) |  | B3(Re,Im) |  | A12(Re,Im) |  | B12(Re,Im) |  | A4Re,Im) |  | B4(Re,Im) |  | A12(Re,Im) |  | B12(Re,Im) |  | 減衰量(dB) | ABS(Zin)
6.7 | 1 | 0 | 0 | -0.1568 | 1 | 0 | 0 | 0 | 0.96579 | 0 | 0 | -0.1568 | 1 | 0 | 0 | -0.29959 | 0.96579 | 0 | 0 | -0.44613 | 1 | 0 | 0 | 0 | 0.85459 | 0 | 0 | -0.44613 | 1 | 0 | 0 | -0.31133 | 0.85459 | 0 | 0 | -0.7122 | 1 | 0 | 0 | 0 | 0.67707 | 0 | 0 | -0.7122 | 1 | 0 | 0 | -0.29959 | 0.67707 | 0 | 0 | -0.91504 | 1 | 0 | 0 | 0 | 0.47743 | 0 | 0 | -0.91504 | 1 | 0 | 0 | -0.1568 | 0.47743 | 0 | 0 | -0.9899 | 1 | 0 | 0 | 0 | 0.47743 | -0.9899 | 0 | -0.9899 | -0.047601 | 1.2018
| C1(Re,Im) |  | D1(Re,Im) |  | C2(Re,Im) |  | D2(Re,Im) |  | C12(Re,Im) |  | D12(Re,Im) |  | C3(Re,Im) |  | D3(Re,Im) |  | C12(Re,Im) |  | D12(Re,Im) |  | C2(Re,Im) |  | D2(Re,Im) |  | C12(Re,Im) |  | D12(Re,Im) |  | C3(Re,Im) |  | D3(Re,Im) |  | C12(Re,Im) |  | D12(Re,Im) |  | C2(Re,Im) |  | D2(Re,Im) |  | C12(Re,Im) |  | D12(Re,Im) |  | C3(Re,Im) |  | D3(Re,Im) |  | C12(Re,Im) |  | D12(Re,Im) |  | C2(Re,Im) |  | D2(Re,Im) |  | C12(Re,Im) |  | D12(Re,Im) |  | C3(Re,Im) |  | D3(Re,Im) |  | C12(Re,Im) |  | D12(Re,Im) |  | C4(Re,Im) |  | D4(Re,Im) |  | C12(Re,Im) |  | D12(Re,Im) |  | 位相(deg) | RL(Db)
| 0 | 0 | 1 | 0 | 0 | -0.21818 | 1 | 0 | 0 | -0.21818 | 1 | 0 | 0 | 0 | 1 | 0 | 0 | -0.21818 | 0.93464 | 0 | 0 | -0.24925 | 1 | 0 | 0 | -0.45114 | 0.93464 | 0 | 0 | 0 | 1 | 0 | 0 | -0.45114 | 0.79418 | 0 | 0 | -0.24925 | 1 | 0 | 0 | -0.64909 | 0.79418 | 0 | 0 | 0 | 1 | 0 | 0 | -0.64909 | 0.59972 | 0 | 0 | -0.21818 | 1 | 0 | 0 | -0.77994 | 0.59972 | 0 | 0 | 0 | 1 | 0 | 0 | -0.77994 | 0.47743 | 0 | 1 | 0 | 1 | 0 | 0.47743 | -0.77994 | 0.47743 | 0 | 64.2517 | -17.1646
| 第1複素マトリックス |  |  |  | 第2複素マトリックス |  |  |  |  | 掛け算結果1 |  |  |  | 第3複素マトリックス |  |  |  | 掛け算結果2 |  |  | 第4複素マトリックス |  |  |  |  | 掛け算結果3 |  |  | 第5複素マトリックス |  |  |  |  | 掛け算結果4 |  |  | 第6複素マトリックス |  |  |  |  | 掛け算結果5 |  |  | 第7複素マトリックス |  |  |  |  | 掛け算結果6 |  |  | 第8複素マトリックス |  |  |  |  | 掛け算結果7 |  |  | 第9複素マトリックス |  |  |  |  | 掛け算結果8 |  |  | 第8複素マトリックス（負荷） |  |  |  |  | 掛け算結果9
| A1(Re,Im) |  | B1(Re,Im) |  | A2(Re,Im) |  | B2(Re,Im) |  | A12(Re,Im) |  | B12(Re,Im) |  | A3Re,Im) |  | B3(Re,Im) |  | A12(Re,Im) |  | B12(Re,Im) |  | A2(Re,Im) |  | B2(Re,Im) |  | A12(Re,Im) |  | B12(Re,Im) |  | A3Re,Im) |  | B3(Re,Im) |  | A12(Re,Im) |  | B12(Re,Im) |  | A2(Re,Im) |  | B2(Re,Im) |  | A12(Re,Im) |  | B12(Re,Im) |  | A3Re,Im) |  | B3(Re,Im) |  | A12(Re,Im) |  | B12(Re,Im) |  | A2(Re,Im) |  | B2(Re,Im) |  | A12(Re,Im) |  | B12(Re,Im) |  | A3Re,Im) |  | B3(Re,Im) |  | A12(Re,Im) |  | B12(Re,Im) |  | A4Re,Im) |  | B4(Re,Im) |  | A12(Re,Im) |  | B12(Re,Im) |  | 減衰量(dB) | ABS(Zin)
6.75 | 1 | 0 | 0 | -0.15563 | 1 | 0 | 0 | 0 | 0.9663 | 0 | 0 | -0.15563 | 1 | 0 | 0 | -0.29737 | 0.9663 | 0 | 0 | -0.44298 | 1 | 0 | 0 | 0 | 0.8567 | 0 | 0 | -0.44298 | 1 | 0 | 0 | -0.30903 | 0.8567 | 0 | 0 | -0.70772 | 1 | 0 | 0 | 0 | 0.6816 | 0 | 0 | -0.70772 | 1 | 0 | 0 | -0.29737 | 0.6816 | 0 | 0 | -0.91041 | 1 | 0 | 0 | 0 | 0.48445 | 0 | 0 | -0.91041 | 1 | 0 | 0 | -0.15563 | 0.48445 | 0 | 0 | -0.98581 | 1 | 0 | 0 | 0 | 0.48445 | -0.98581 | 0 | -0.98581 | -0.047381 | 1.2003
| C1(Re,Im) |  | D1(Re,Im) |  | C2(Re,Im) |  | D2(Re,Im) |  | C12(Re,Im) |  | D12(Re,Im) |  | C3(Re,Im) |  | D3(Re,Im) |  | C12(Re,Im) |  | D12(Re,Im) |  | C2(Re,Im) |  | D2(Re,Im) |  | C12(Re,Im) |  | D12(Re,Im) |  | C3(Re,Im) |  | D3(Re,Im) |  | C12(Re,Im) |  | D12(Re,Im) |  | C2(Re,Im) |  | D2(Re,Im) |  | C12(Re,Im) |  | D12(Re,Im) |  | C3(Re,Im) |  | D3(Re,Im) |  | C12(Re,Im) |  | D12(Re,Im) |  | C2(Re,Im) |  | D2(Re,Im) |  | C12(Re,Im) |  | D12(Re,Im) |  | C3(Re,Im) |  | D3(Re,Im) |  | C12(Re,Im) |  | D12(Re,Im) |  | C4(Re,Im) |  | D4(Re,Im) |  | C12(Re,Im) |  | D12(Re,Im) |  | 位相(deg) | RL(Db)
| 0 | 0 | 1 | 0 | 0 | -0.21656 | 1 | 0 | 0 | -0.21656 | 1 | 0 | 0 | 0 | 1 | 0 | 0 | -0.21656 | 0.9356 | 0 | 0 | -0.24741 | 1 | 0 | 0 | -0.44804 | 0.9356 | 0 | 0 | 0 | 1 | 0 | 0 | -0.44804 | 0.79715 | 0 | 0 | -0.24741 | 1 | 0 | 0 | -0.64526 | 0.79715 | 0 | 0 | 0 | 1 | 0 | 0 | -0.64526 | 0.60527 | 0 | 0 | -0.21656 | 1 | 0 | 0 | -0.77633 | 0.60527 | 0 | 0 | 0 | 1 | 0 | 0 | -0.77633 | 0.48445 | 0 | 1 | 0 | 1 | 0 | 0.48445 | -0.77633 | 0.48445 | 0 | 63.8295 | -17.201
| 第1複素マトリックス |  |  |  | 第2複素マトリックス |  |  |  |  | 掛け算結果1 |  |  |  | 第3複素マトリックス |  |  |  | 掛け算結果2 |  |  | 第4複素マトリックス |  |  |  |  | 掛け算結果3 |  |  | 第5複素マトリックス |  |  |  |  | 掛け算結果4 |  |  | 第6複素マトリックス |  |  |  |  | 掛け算結果5 |  |  | 第7複素マトリックス |  |  |  |  | 掛け算結果6 |  |  | 第8複素マトリックス |  |  |  |  | 掛け算結果7 |  |  | 第9複素マトリックス |  |  |  |  | 掛け算結果8 |  |  | 第8複素マトリックス（負荷） |  |  |  |  | 掛け算結果9
| A1(Re,Im) |  | B1(Re,Im) |  | A2(Re,Im) |  | B2(Re,Im) |  | A12(Re,Im) |  | B12(Re,Im) |  | A3Re,Im) |  | B3(Re,Im) |  | A12(Re,Im) |  | B12(Re,Im) |  | A2(Re,Im) |  | B2(Re,Im) |  | A12(Re,Im) |  | B12(Re,Im) |  | A3Re,Im) |  | B3(Re,Im) |  | A12(Re,Im) |  | B12(Re,Im) |  | A2(Re,Im) |  | B2(Re,Im) |  | A12(Re,Im) |  | B12(Re,Im) |  | A3Re,Im) |  | B3(Re,Im) |  | A12(Re,Im) |  | B12(Re,Im) |  | A2(Re,Im) |  | B2(Re,Im) |  | A12(Re,Im) |  | B12(Re,Im) |  | A3Re,Im) |  | B3(Re,Im) |  | A12(Re,Im) |  | B12(Re,Im) |  | A4Re,Im) |  | B4(Re,Im) |  | A12(Re,Im) |  | B12(Re,Im) |  | 減衰量(dB) | ABS(Zin)
6.8 | 1 | 0 | 0 | -0.15449 | 1 | 0 | 0 | 0 | 0.96679 | 0 | 0 | -0.15449 | 1 | 0 | 0 | -0.29518 | 0.96679 | 0 | 0 | -0.43987 | 1 | 0 | 0 | 0 | 0.85876 | 0 | 0 | -0.43987 | 1 | 0 | 0 | -0.30676 | 0.85876 | 0 | 0 | -0.7033 | 1 | 0 | 0 | 0 | 0.68604 | 0 | 0 | -0.7033 | 1 | 0 | 0 | -0.29518 | 0.68604 | 0 | 0 | -0.9058 | 1 | 0 | 0 | 0 | 0.49132 | 0 | 0 | -0.9058 | 1 | 0 | 0 | -0.15449 | 0.49132 | 0 | 0 | -0.98171 | 1 | 0 | 0 | 0 | 0.49132 | -0.98171 | 0 | -0.98171 | -0.047156 | 1.1988
| C1(Re,Im) |  | D1(Re,Im) |  | C2(Re,Im) |  | D2(Re,Im) |  | C12(Re,Im) |  | D12(Re,Im) |  | C3(Re,Im) |  | D3(Re,Im) |  | C12(Re,Im) |  | D12(Re,Im) |  | C2(Re,Im) |  | D2(Re,Im) |  | C12(Re,Im) |  | D12(Re,Im) |  | C3(Re,Im) |  | D3(Re,Im) |  | C12(Re,Im) |  | D12(Re,Im) |  | C2(Re,Im) |  | D2(Re,Im) |  | C12(Re,Im) |  | D12(Re,Im) |  | C3(Re,Im) |  | D3(Re,Im) |  | C12(Re,Im) |  | D12(Re,Im) |  | C2(Re,Im) |  | D2(Re,Im) |  | C12(Re,Im) |  | D12(Re,Im) |  | C3(Re,Im) |  | D3(Re,Im) |  | C12(Re,Im) |  | D12(Re,Im) |  | C4(Re,Im) |  | D4(Re,Im) |  | C12(Re,Im) |  | D12(Re,Im) |  | 位相(deg) | RL(Db)
| 0 | 0 | 1 | 0 | 0 | -0.21497 | 1 | 0 | 0 | -0.21497 | 1 | 0 | 0 | 0 | 1 | 0 | 0 | -0.21497 | 0.93655 | 0 | 0 | -0.24559 | 1 | 0 | 0 | -0.44497 | 0.93655 | 0 | 0 | 0 | 1 | 0 | 0 | -0.44497 | 0.80005 | 0 | 0 | -0.24559 | 1 | 0 | 0 | -0.64146 | 0.80005 | 0 | 0 | 0 | 1 | 0 | 0 | -0.64146 | 0.6107 | 0 | 0 | -0.21497 | 1 | 0 | 0 | -0.77274 | 0.6107 | 0 | 0 | 0 | 1 | 0 | 0 | -0.77274 | 0.49132 | 0 | 1 | 0 | 1 | 0 | 0.49132 | -0.77274 | 0.49132 | 0 | 63.4131 | -17.2379
| 第1複素マトリックス |  |  |  | 第2複素マトリックス |  |  |  |  | 掛け算結果1 |  |  |  | 第3複素マトリックス |  |  |  | 掛け算結果2 |  |  | 第4複素マトリックス |  |  |  |  | 掛け算結果3 |  |  | 第5複素マトリックス |  |  |  |  | 掛け算結果4 |  |  | 第6複素マトリックス |  |  |  |  | 掛け算結果5 |  |  | 第7複素マトリックス |  |  |  |  | 掛け算結果6 |  |  | 第8複素マトリックス |  |  |  |  | 掛け算結果7 |  |  | 第9複素マトリックス |  |  |  |  | 掛け算結果8 |  |  | 第8複素マトリックス（負荷） |  |  |  |  | 掛け算結果9
| A1(Re,Im) |  | B1(Re,Im) |  | A2(Re,Im) |  | B2(Re,Im) |  | A12(Re,Im) |  | B12(Re,Im) |  | A3Re,Im) |  | B3(Re,Im) |  | A12(Re,Im) |  | B12(Re,Im) |  | A2(Re,Im) |  | B2(Re,Im) |  | A12(Re,Im) |  | B12(Re,Im) |  | A3Re,Im) |  | B3(Re,Im) |  | A12(Re,Im) |  | B12(Re,Im) |  | A2(Re,Im) |  | B2(Re,Im) |  | A12(Re,Im) |  | B12(Re,Im) |  | A3Re,Im) |  | B3(Re,Im) |  | A12(Re,Im) |  | B12(Re,Im) |  | A2(Re,Im) |  | B2(Re,Im) |  | A12(Re,Im) |  | B12(Re,Im) |  | A3Re,Im) |  | B3(Re,Im) |  | A12(Re,Im) |  | B12(Re,Im) |  | A4Re,Im) |  | B4(Re,Im) |  | A12(Re,Im) |  | B12(Re,Im) |  | 減衰量(dB) | ABS(Zin)
6.85 | 1 | 0 | 0 | -0.15336 | 1 | 0 | 0 | 0 | 0.96727 | 0 | 0 | -0.15336 | 1 | 0 | 0 | -0.29303 | 0.96727 | 0 | 0 | -0.4368 | 1 | 0 | 0 | 0 | 0.86078 | 0 | 0 | -0.4368 | 1 | 0 | 0 | -0.30452 | 0.86078 | 0 | 0 | -0.69892 | 1 | 0 | 0 | 0 | 0.69039 | 0 | 0 | -0.69892 | 1 | 0 | 0 | -0.29303 | 0.69039 | 0 | 0 | -0.90122 | 1 | 0 | 0 | 0 | 0.49807 | 0 | 0 | -0.90122 | 1 | 0 | 0 | -0.15336 | 0.49807 | 0 | 0 | -0.97761 | 1 | 0 | 0 | 0 | 0.49807 | -0.97761 | 0 | -0.97761 | -0.046926 | 1.1974
| C1(Re,Im) |  | D1(Re,Im) |  | C2(Re,Im) |  | D2(Re,Im) |  | C12(Re,Im) |  | D12(Re,Im) |  | C3(Re,Im) |  | D3(Re,Im) |  | C12(Re,Im) |  | D12(Re,Im) |  | C2(Re,Im) |  | D2(Re,Im) |  | C12(Re,Im) |  | D12(Re,Im) |  | C3(Re,Im) |  | D3(Re,Im) |  | C12(Re,Im) |  | D12(Re,Im) |  | C2(Re,Im) |  | D2(Re,Im) |  | C12(Re,Im) |  | D12(Re,Im) |  | C3(Re,Im) |  | D3(Re,Im) |  | C12(Re,Im) |  | D12(Re,Im) |  | C2(Re,Im) |  | D2(Re,Im) |  | C12(Re,Im) |  | D12(Re,Im) |  | C3(Re,Im) |  | D3(Re,Im) |  | C12(Re,Im) |  | D12(Re,Im) |  | C4(Re,Im) |  | D4(Re,Im) |  | C12(Re,Im) |  | D12(Re,Im) |  | 位相(deg) | RL(Db)
| 0 | 0 | 1 | 0 | 0 | -0.2134 | 1 | 0 | 0 | -0.2134 | 1 | 0 | 0 | 0 | 1 | 0 | 0 | -0.2134 | 0.93747 | 0 | 0 | -0.2438 | 1 | 0 | 0 | -0.44195 | 0.93747 | 0 | 0 | 0 | 1 | 0 | 0 | -0.44195 | 0.80289 | 0 | 0 | -0.2438 | 1 | 0 | 0 | -0.63769 | 0.80289 | 0 | 0 | 0 | 1 | 0 | 0 | -0.63769 | 0.61603 | 0 | 0 | -0.2134 | 1 | 0 | 0 | -0.76915 | 0.61603 | 0 | 0 | 0 | 1 | 0 | 0 | -0.76915 | 0.49807 | 0 | 1 | 0 | 1 | 0 | 0.49807 | -0.76915 | 0.49807 | 0 | 63.0022 | -17.2754
| 第1複素マトリックス |  |  |  | 第2複素マトリックス |  |  |  |  | 掛け算結果1 |  |  |  | 第3複素マトリックス |  |  |  | 掛け算結果2 |  |  | 第4複素マトリックス |  |  |  |  | 掛け算結果3 |  |  | 第5複素マトリックス |  |  |  |  | 掛け算結果4 |  |  | 第6複素マトリックス |  |  |  |  | 掛け算結果5 |  |  | 第7複素マトリックス |  |  |  |  | 掛け算結果6 |  |  | 第8複素マトリックス |  |  |  |  | 掛け算結果7 |  |  | 第9複素マトリックス |  |  |  |  | 掛け算結果8 |  |  | 第8複素マトリックス（負荷） |  |  |  |  | 掛け算結果9
| A1(Re,Im) |  | B1(Re,Im) |  | A2(Re,Im) |  | B2(Re,Im) |  | A12(Re,Im) |  | B12(Re,Im) |  | A3Re,Im) |  | B3(Re,Im) |  | A12(Re,Im) |  | B12(Re,Im) |  | A2(Re,Im) |  | B2(Re,Im) |  | A12(Re,Im) |  | B12(Re,Im) |  | A3Re,Im) |  | B3(Re,Im) |  | A12(Re,Im) |  | B12(Re,Im) |  | A2(Re,Im) |  | B2(Re,Im) |  | A12(Re,Im) |  | B12(Re,Im) |  | A3Re,Im) |  | B3(Re,Im) |  | A12(Re,Im) |  | B12(Re,Im) |  | A2(Re,Im) |  | B2(Re,Im) |  | A12(Re,Im) |  | B12(Re,Im) |  | A3Re,Im) |  | B3(Re,Im) |  | A12(Re,Im) |  | B12(Re,Im) |  | A4Re,Im) |  | B4(Re,Im) |  | A12(Re,Im) |  | B12(Re,Im) |  | 減衰量(dB) | ABS(Zin)
6.9 | 1 | 0 | 0 | -0.15225 | 1 | 0 | 0 | 0 | 0.96775 | 0 | 0 | -0.15225 | 1 | 0 | 0 | -0.2909 | 0.96775 | 0 | 0 | -0.43377 | 1 | 0 | 0 | 0 | 0.86276 | 0 | 0 | -0.43377 | 1 | 0 | 0 | -0.30231 | 0.86276 | 0 | 0 | -0.69459 | 1 | 0 | 0 | 0 | 0.69465 | 0 | 0 | -0.69459 | 1 | 0 | 0 | -0.2909 | 0.69465 | 0 | 0 | -0.89667 | 1 | 0 | 0 | 0 | 0.50469 | 0 | 0 | -0.89667 | 1 | 0 | 0 | -0.15225 | 0.50469 | 0 | 0 | -0.97351 | 1 | 0 | 0 | 0 | 0.50469 | -0.97351 | 0 | -0.97351 | -0.046691 | 1.1959
| C1(Re,Im) |  | D1(Re,Im) |  | C2(Re,Im) |  | D2(Re,Im) |  | C12(Re,Im) |  | D12(Re,Im) |  | C3(Re,Im) |  | D3(Re,Im) |  | C12(Re,Im) |  | D12(Re,Im) |  | C2(Re,Im) |  | D2(Re,Im) |  | C12(Re,Im) |  | D12(Re,Im) |  | C3(Re,Im) |  | D3(Re,Im) |  | C12(Re,Im) |  | D12(Re,Im) |  | C2(Re,Im) |  | D2(Re,Im) |  | C12(Re,Im) |  | D12(Re,Im) |  | C3(Re,Im) |  | D3(Re,Im) |  | C12(Re,Im) |  | D12(Re,Im) |  | C2(Re,Im) |  | D2(Re,Im) |  | C12(Re,Im) |  | D12(Re,Im) |  | C3(Re,Im) |  | D3(Re,Im) |  | C12(Re,Im) |  | D12(Re,Im) |  | C4(Re,Im) |  | D4(Re,Im) |  | C12(Re,Im) |  | D12(Re,Im) |  | 位相(deg) | RL(Db)
| 0 | 0 | 1 | 0 | 0 | -0.21185 | 1 | 0 | 0 | -0.21185 | 1 | 0 | 0 | 0 | 1 | 0 | 0 | -0.21185 | 0.93837 | 0 | 0 | -0.24203 | 1 | 0 | 0 | -0.43897 | 0.93837 | 0 | 0 | 0 | 1 | 0 | 0 | -0.43897 | 0.80567 | 0 | 0 | -0.24203 | 1 | 0 | 0 | -0.63396 | 0.80567 | 0 | 0 | 0 | 1 | 0 | 0 | -0.63396 | 0.62125 | 0 | 0 | -0.21185 | 1 | 0 | 0 | -0.76557 | 0.62125 | 0 | 0 | 0 | 1 | 0 | 0 | -0.76557 | 0.50469 | 0 | 1 | 0 | 1 | 0 | 0.50469 | -0.76557 | 0.50469 | 0 | 62.5967 | -17.3133
| 第1複素マトリックス |  |  |  | 第2複素マトリックス |  |  |  |  | 掛け算結果1 |  |  |  | 第3複素マトリックス |  |  |  | 掛け算結果2 |  |  | 第4複素マトリックス |  |  |  |  | 掛け算結果3 |  |  | 第5複素マトリックス |  |  |  |  | 掛け算結果4 |  |  | 第6複素マトリックス |  |  |  |  | 掛け算結果5 |  |  | 第7複素マトリックス |  |  |  |  | 掛け算結果6 |  |  | 第8複素マトリックス |  |  |  |  | 掛け算結果7 |  |  | 第9複素マトリックス |  |  |  |  | 掛け算結果8 |  |  | 第8複素マトリックス（負荷） |  |  |  |  | 掛け算結果9
| A1(Re,Im) |  | B1(Re,Im) |  | A2(Re,Im) |  | B2(Re,Im) |  | A12(Re,Im) |  | B12(Re,Im) |  | A3Re,Im) |  | B3(Re,Im) |  | A12(Re,Im) |  | B12(Re,Im) |  | A2(Re,Im) |  | B2(Re,Im) |  | A12(Re,Im) |  | B12(Re,Im) |  | A3Re,Im) |  | B3(Re,Im) |  | A12(Re,Im) |  | B12(Re,Im) |  | A2(Re,Im) |  | B2(Re,Im) |  | A12(Re,Im) |  | B12(Re,Im) |  | A3Re,Im) |  | B3(Re,Im) |  | A12(Re,Im) |  | B12(Re,Im) |  | A2(Re,Im) |  | B2(Re,Im) |  | A12(Re,Im) |  | B12(Re,Im) |  | A3Re,Im) |  | B3(Re,Im) |  | A12(Re,Im) |  | B12(Re,Im) |  | A4Re,Im) |  | B4(Re,Im) |  | A12(Re,Im) |  | B12(Re,Im) |  | 減衰量(dB) | ABS(Zin)
6.95 | 1 | 0 | 0 | -0.15116 | 1 | 0 | 0 | 0 | 0.96821 | 0 | 0 | -0.15116 | 1 | 0 | 0 | -0.28881 | 0.96821 | 0 | 0 | -0.43078 | 1 | 0 | 0 | 0 | 0.8647 | 0 | 0 | -0.43078 | 1 | 0 | 0 | -0.30014 | 0.8647 | 0 | 0 | -0.69031 | 1 | 0 | 0 | 0 | 0.69882 | 0 | 0 | -0.69031 | 1 | 0 | 0 | -0.28881 | 0.69882 | 0 | 0 | -0.89214 | 1 | 0 | 0 | 0 | 0.51118 | 0 | 0 | -0.89214 | 1 | 0 | 0 | -0.15116 | 0.51118 | 0 | 0 | -0.9694 | 1 | 0 | 0 | 0 | 0.51118 | -0.9694 | 0 | -0.9694 | -0.046451 | 1.1944
| C1(Re,Im) |  | D1(Re,Im) |  | C2(Re,Im) |  | D2(Re,Im) |  | C12(Re,Im) |  | D12(Re,Im) |  | C3(Re,Im) |  | D3(Re,Im) |  | C12(Re,Im) |  | D12(Re,Im) |  | C2(Re,Im) |  | D2(Re,Im) |  | C12(Re,Im) |  | D12(Re,Im) |  | C3(Re,Im) |  | D3(Re,Im) |  | C12(Re,Im) |  | D12(Re,Im) |  | C2(Re,Im) |  | D2(Re,Im) |  | C12(Re,Im) |  | D12(Re,Im) |  | C3(Re,Im) |  | D3(Re,Im) |  | C12(Re,Im) |  | D12(Re,Im) |  | C2(Re,Im) |  | D2(Re,Im) |  | C12(Re,Im) |  | D12(Re,Im) |  | C3(Re,Im) |  | D3(Re,Im) |  | C12(Re,Im) |  | D12(Re,Im) |  | C4(Re,Im) |  | D4(Re,Im) |  | C12(Re,Im) |  | D12(Re,Im) |  | 位相(deg) | RL(Db)
| 0 | 0 | 1 | 0 | 0 | -0.21033 | 1 | 0 | 0 | -0.21033 | 1 | 0 | 0 | 0 | 1 | 0 | 0 | -0.21033 | 0.93926 | 0 | 0 | -0.24029 | 1 | 0 | 0 | -0.43602 | 0.93926 | 0 | 0 | 0 | 1 | 0 | 0 | -0.43602 | 0.80839 | 0 | 0 | -0.24029 | 1 | 0 | 0 | -0.63027 | 0.80839 | 0 | 0 | 0 | 1 | 0 | 0 | -0.63027 | 0.62636 | 0 | 0 | -0.21033 | 1 | 0 | 0 | -0.76201 | 0.62636 | 0 | 0 | 0 | 1 | 0 | 0 | -0.76201 | 0.51118 | 0 | 1 | 0 | 1 | 0 | 0.51118 | -0.76201 | 0.51118 | 0 | 62.1966 | -17.3518
| 第1複素マトリックス |  |  |  | 第2複素マトリックス |  |  |  |  | 掛け算結果1 |  |  |  | 第3複素マトリックス |  |  |  | 掛け算結果2 |  |  | 第4複素マトリックス |  |  |  |  | 掛け算結果3 |  |  | 第5複素マトリックス |  |  |  |  | 掛け算結果4 |  |  | 第6複素マトリックス |  |  |  |  | 掛け算結果5 |  |  | 第7複素マトリックス |  |  |  |  | 掛け算結果6 |  |  | 第8複素マトリックス |  |  |  |  | 掛け算結果7 |  |  | 第9複素マトリックス |  |  |  |  | 掛け算結果8 |  |  | 第8複素マトリックス（負荷） |  |  |  |  | 掛け算結果9
| A1(Re,Im) |  | B1(Re,Im) |  | A2(Re,Im) |  | B2(Re,Im) |  | A12(Re,Im) |  | B12(Re,Im) |  | A3Re,Im) |  | B3(Re,Im) |  | A12(Re,Im) |  | B12(Re,Im) |  | A2(Re,Im) |  | B2(Re,Im) |  | A12(Re,Im) |  | B12(Re,Im) |  | A3Re,Im) |  | B3(Re,Im) |  | A12(Re,Im) |  | B12(Re,Im) |  | A2(Re,Im) |  | B2(Re,Im) |  | A12(Re,Im) |  | B12(Re,Im) |  | A3Re,Im) |  | B3(Re,Im) |  | A12(Re,Im) |  | B12(Re,Im) |  | A2(Re,Im) |  | B2(Re,Im) |  | A12(Re,Im) |  | B12(Re,Im) |  | A3Re,Im) |  | B3(Re,Im) |  | A12(Re,Im) |  | B12(Re,Im) |  | A4Re,Im) |  | B4(Re,Im) |  | A12(Re,Im) |  | B12(Re,Im) |  | 減衰量(dB) | ABS(Zin)
7 | 1 | 0 | 0 | -0.15008 | 1 | 0 | 0 | 0 | 0.96866 | 0 | 0 | -0.15008 | 1 | 0 | 0 | -0.28675 | 0.96866 | 0 | 0 | -0.42784 | 1 | 0 | 0 | 0 | 0.86659 | 0 | 0 | -0.42784 | 1 | 0 | 0 | -0.29799 | 0.86659 | 0 | 0 | -0.68607 | 1 | 0 | 0 | 0 | 0.70291 | 0 | 0 | -0.68607 | 1 | 0 | 0 | -0.28675 | 0.70291 | 0 | 0 | -0.88763 | 1 | 0 | 0 | 0 | 0.51755 | 0 | 0 | -0.88763 | 1 | 0 | 0 | -0.15008 | 0.51755 | 0 | 0 | -0.9653 | 1 | 0 | 0 | 0 | 0.51755 | -0.9653 | 0 | -0.9653 | -0.046207 | 1.1929
| C1(Re,Im) |  | D1(Re,Im) |  | C2(Re,Im) |  | D2(Re,Im) |  | C12(Re,Im) |  | D12(Re,Im) |  | C3(Re,Im) |  | D3(Re,Im) |  | C12(Re,Im) |  | D12(Re,Im) |  | C2(Re,Im) |  | D2(Re,Im) |  | C12(Re,Im) |  | D12(Re,Im) |  | C3(Re,Im) |  | D3(Re,Im) |  | C12(Re,Im) |  | D12(Re,Im) |  | C2(Re,Im) |  | D2(Re,Im) |  | C12(Re,Im) |  | D12(Re,Im) |  | C3(Re,Im) |  | D3(Re,Im) |  | C12(Re,Im) |  | D12(Re,Im) |  | C2(Re,Im) |  | D2(Re,Im) |  | C12(Re,Im) |  | D12(Re,Im) |  | C3(Re,Im) |  | D3(Re,Im) |  | C12(Re,Im) |  | D12(Re,Im) |  | C4(Re,Im) |  | D4(Re,Im) |  | C12(Re,Im) |  | D12(Re,Im) |  | 位相(deg) | RL(Db)
| 0 | 0 | 1 | 0 | 0 | -0.20882 | 1 | 0 | 0 | -0.20882 | 1 | 0 | 0 | 0 | 1 | 0 | 0 | -0.20882 | 0.94012 | 0 | 0 | -0.23857 | 1 | 0 | 0 | -0.43311 | 0.94012 | 0 | 0 | 0 | 1 | 0 | 0 | -0.43311 | 0.81106 | 0 | 0 | -0.23857 | 1 | 0 | 0 | -0.62661 | 0.81106 | 0 | 0 | 0 | 1 | 0 | 0 | -0.62661 | 0.63138 | 0 | 0 | -0.20882 | 1 | 0 | 0 | -0.75846 | 0.63138 | 0 | 0 | 0 | 1 | 0 | 0 | -0.75846 | 0.51755 | 0 | 1 | 0 | 1 | 0 | 0.51755 | -0.75846 | 0.51755 | 0 | 61.8017 | -17.3907
| 第1複素マトリックス |  |  |  | 第2複素マトリックス |  |  |  |  | 掛け算結果1 |  |  |  | 第3複素マトリックス |  |  |  | 掛け算結果2 |  |  | 第4複素マトリックス |  |  |  |  | 掛け算結果3 |  |  | 第5複素マトリックス |  |  |  |  | 掛け算結果4 |  |  | 第6複素マトリックス |  |  |  |  | 掛け算結果5 |  |  | 第7複素マトリックス |  |  |  |  | 掛け算結果6 |  |  | 第8複素マトリックス |  |  |  |  | 掛け算結果7 |  |  | 第9複素マトリックス |  |  |  |  | 掛け算結果8 |  |  | 第8複素マトリックス（負荷） |  |  |  |  | 掛け算結果9
| A1(Re,Im) |  | B1(Re,Im) |  | A2(Re,Im) |  | B2(Re,Im) |  | A12(Re,Im) |  | B12(Re,Im) |  | A3Re,Im) |  | B3(Re,Im) |  | A12(Re,Im) |  | B12(Re,Im) |  | A2(Re,Im) |  | B2(Re,Im) |  | A12(Re,Im) |  | B12(Re,Im) |  | A3Re,Im) |  | B3(Re,Im) |  | A12(Re,Im) |  | B12(Re,Im) |  | A2(Re,Im) |  | B2(Re,Im) |  | A12(Re,Im) |  | B12(Re,Im) |  | A3Re,Im) |  | B3(Re,Im) |  | A12(Re,Im) |  | B12(Re,Im) |  | A2(Re,Im) |  | B2(Re,Im) |  | A12(Re,Im) |  | B12(Re,Im) |  | A3Re,Im) |  | B3(Re,Im) |  | A12(Re,Im) |  | B12(Re,Im) |  | A4Re,Im) |  | B4(Re,Im) |  | A12(Re,Im) |  | B12(Re,Im) |  | 減衰量(dB) | ABS(Zin)
7.05 | 1 | 0 | 0 | -0.14901 | 1 | 0 | 0 | 0 | 0.9691 | 0 | 0 | -0.14901 | 1 | 0 | 0 | -0.28471 | 0.9691 | 0 | 0 | -0.42493 | 1 | 0 | 0 | 0 | 0.86845 | 0 | 0 | -0.42493 | 1 | 0 | 0 | -0.29588 | 0.86845 | 0 | 0 | -0.68188 | 1 | 0 | 0 | 0 | 0.70692 | 0 | 0 | -0.68188 | 1 | 0 | 0 | -0.28471 | 0.70692 | 0 | 0 | -0.88315 | 1 | 0 | 0 | 0 | 0.52381 | 0 | 0 | -0.88315 | 1 | 0 | 0 | -0.14901 | 0.52381 | 0 | 0 | -0.9612 | 1 | 0 | 0 | 0 | 0.52381 | -0.9612 | 0 | -0.9612 | -0.04596 | 1.1914
| C1(Re,Im) |  | D1(Re,Im) |  | C2(Re,Im) |  | D2(Re,Im) |  | C12(Re,Im) |  | D12(Re,Im) |  | C3(Re,Im) |  | D3(Re,Im) |  | C12(Re,Im) |  | D12(Re,Im) |  | C2(Re,Im) |  | D2(Re,Im) |  | C12(Re,Im) |  | D12(Re,Im) |  | C3(Re,Im) |  | D3(Re,Im) |  | C12(Re,Im) |  | D12(Re,Im) |  | C2(Re,Im) |  | D2(Re,Im) |  | C12(Re,Im) |  | D12(Re,Im) |  | C3(Re,Im) |  | D3(Re,Im) |  | C12(Re,Im) |  | D12(Re,Im) |  | C2(Re,Im) |  | D2(Re,Im) |  | C12(Re,Im) |  | D12(Re,Im) |  | C3(Re,Im) |  | D3(Re,Im) |  | C12(Re,Im) |  | D12(Re,Im) |  | C4(Re,Im) |  | D4(Re,Im) |  | C12(Re,Im) |  | D12(Re,Im) |  | 位相(deg) | RL(Db)
| 0 | 0 | 1 | 0 | 0 | -0.20734 | 1 | 0 | 0 | -0.20734 | 1 | 0 | 0 | 0 | 1 | 0 | 0 | -0.20734 | 0.94097 | 0 | 0 | -0.23688 | 1 | 0 | 0 | -0.43024 | 0.94097 | 0 | 0 | 0 | 1 | 0 | 0 | -0.43024 | 0.81367 | 0 | 0 | -0.23688 | 1 | 0 | 0 | -0.62298 | 0.81367 | 0 | 0 | 0 | 1 | 0 | 0 | -0.62298 | 0.6363 | 0 | 0 | -0.20734 | 1 | 0 | 0 | -0.75491 | 0.6363 | 0 | 0 | 0 | 1 | 0 | 0 | -0.75491 | 0.52381 | 0 | 1 | 0 | 1 | 0 | 0.52381 | -0.75491 | 0.52381 | 0 | 61.412 | -17.43
| 第1複素マトリックス |  |  |  | 第2複素マトリックス |  |  |  |  | 掛け算結果1 |  |  |  | 第3複素マトリックス |  |  |  | 掛け算結果2 |  |  | 第4複素マトリックス |  |  |  |  | 掛け算結果3 |  |  | 第5複素マトリックス |  |  |  |  | 掛け算結果4 |  |  | 第6複素マトリックス |  |  |  |  | 掛け算結果5 |  |  | 第7複素マトリックス |  |  |  |  | 掛け算結果6 |  |  | 第8複素マトリックス |  |  |  |  | 掛け算結果7 |  |  | 第9複素マトリックス |  |  |  |  | 掛け算結果8 |  |  | 第8複素マトリックス（負荷） |  |  |  |  | 掛け算結果9
| A1(Re,Im) |  | B1(Re,Im) |  | A2(Re,Im) |  | B2(Re,Im) |  | A12(Re,Im) |  | B12(Re,Im) |  | A3Re,Im) |  | B3(Re,Im) |  | A12(Re,Im) |  | B12(Re,Im) |  | A2(Re,Im) |  | B2(Re,Im) |  | A12(Re,Im) |  | B12(Re,Im) |  | A3Re,Im) |  | B3(Re,Im) |  | A12(Re,Im) |  | B12(Re,Im) |  | A2(Re,Im) |  | B2(Re,Im) |  | A12(Re,Im) |  | B12(Re,Im) |  | A3Re,Im) |  | B3(Re,Im) |  | A12(Re,Im) |  | B12(Re,Im) |  | A2(Re,Im) |  | B2(Re,Im) |  | A12(Re,Im) |  | B12(Re,Im) |  | A3Re,Im) |  | B3(Re,Im) |  | A12(Re,Im) |  | B12(Re,Im) |  | A4Re,Im) |  | B4(Re,Im) |  | A12(Re,Im) |  | B12(Re,Im) |  | 減衰量(dB) | ABS(Zin)
7.1 | 1 | 0 | 0 | -0.14796 | 1 | 0 | 0 | 0 | 0.96954 | 0 | 0 | -0.14796 | 1 | 0 | 0 | -0.28271 | 0.96954 | 0 | 0 | -0.42206 | 1 | 0 | 0 | 0 | 0.87026 | 0 | 0 | -0.42206 | 1 | 0 | 0 | -0.29379 | 0.87026 | 0 | 0 | -0.67774 | 1 | 0 | 0 | 0 | 0.71085 | 0 | 0 | -0.67774 | 1 | 0 | 0 | -0.28271 | 0.71085 | 0 | 0 | -0.8787 | 1 | 0 | 0 | 0 | 0.52994 | 0 | 0 | -0.8787 | 1 | 0 | 0 | -0.14796 | 0.52994 | 0 | 0 | -0.95711 | 1 | 0 | 0 | 0 | 0.52994 | -0.95711 | 0 | -0.95711 | -0.045709 | 1.1899
| C1(Re,Im) |  | D1(Re,Im) |  | C2(Re,Im) |  | D2(Re,Im) |  | C12(Re,Im) |  | D12(Re,Im) |  | C3(Re,Im) |  | D3(Re,Im) |  | C12(Re,Im) |  | D12(Re,Im) |  | C2(Re,Im) |  | D2(Re,Im) |  | C12(Re,Im) |  | D12(Re,Im) |  | C3(Re,Im) |  | D3(Re,Im) |  | C12(Re,Im) |  | D12(Re,Im) |  | C2(Re,Im) |  | D2(Re,Im) |  | C12(Re,Im) |  | D12(Re,Im) |  | C3(Re,Im) |  | D3(Re,Im) |  | C12(Re,Im) |  | D12(Re,Im) |  | C2(Re,Im) |  | D2(Re,Im) |  | C12(Re,Im) |  | D12(Re,Im) |  | C3(Re,Im) |  | D3(Re,Im) |  | C12(Re,Im) |  | D12(Re,Im) |  | C4(Re,Im) |  | D4(Re,Im) |  | C12(Re,Im) |  | D12(Re,Im) |  | 位相(deg) | RL(Db)
| 0 | 0 | 1 | 0 | 0 | -0.20588 | 1 | 0 | 0 | -0.20588 | 1 | 0 | 0 | 0 | 1 | 0 | 0 | -0.20588 | 0.9418 | 0 | 0 | -0.23521 | 1 | 0 | 0 | -0.42741 | 0.9418 | 0 | 0 | 0 | 1 | 0 | 0 | -0.42741 | 0.81623 | 0 | 0 | -0.23521 | 1 | 0 | 0 | -0.61939 | 0.81623 | 0 | 0 | 0 | 1 | 0 | 0 | -0.61939 | 0.64112 | 0 | 0 | -0.20588 | 1 | 0 | 0 | -0.75139 | 0.64112 | 0 | 0 | 0 | 1 | 0 | 0 | -0.75139 | 0.52994 | 0 | 1 | 0 | 1 | 0 | 0.52994 | -0.75139 | 0.52994 | 0 | 61.0272 | -17.4697
| 第1複素マトリックス |  |  |  | 第2複素マトリックス |  |  |  |  | 掛け算結果1 |  |  |  | 第3複素マトリックス |  |  |  | 掛け算結果2 |  |  | 第4複素マトリックス |  |  |  |  | 掛け算結果3 |  |  | 第5複素マトリックス |  |  |  |  | 掛け算結果4 |  |  | 第6複素マトリックス |  |  |  |  | 掛け算結果5 |  |  | 第7複素マトリックス |  |  |  |  | 掛け算結果6 |  |  | 第8複素マトリックス |  |  |  |  | 掛け算結果7 |  |  | 第9複素マトリックス |  |  |  |  | 掛け算結果8 |  |  | 第8複素マトリックス（負荷） |  |  |  |  | 掛け算結果9
| A1(Re,Im) |  | B1(Re,Im) |  | A2(Re,Im) |  | B2(Re,Im) |  | A12(Re,Im) |  | B12(Re,Im) |  | A3Re,Im) |  | B3(Re,Im) |  | A12(Re,Im) |  | B12(Re,Im) |  | A2(Re,Im) |  | B2(Re,Im) |  | A12(Re,Im) |  | B12(Re,Im) |  | A3Re,Im) |  | B3(Re,Im) |  | A12(Re,Im) |  | B12(Re,Im) |  | A2(Re,Im) |  | B2(Re,Im) |  | A12(Re,Im) |  | B12(Re,Im) |  | A3Re,Im) |  | B3(Re,Im) |  | A12(Re,Im) |  | B12(Re,Im) |  | A2(Re,Im) |  | B2(Re,Im) |  | A12(Re,Im) |  | B12(Re,Im) |  | A3Re,Im) |  | B3(Re,Im) |  | A12(Re,Im) |  | B12(Re,Im) |  | A4Re,Im) |  | B4(Re,Im) |  | A12(Re,Im) |  | B12(Re,Im) |  | 減衰量(dB) | ABS(Zin)
7.15 | 1 | 0 | 0 | -0.14693 | 1 | 0 | 0 | 0 | 0.96996 | 0 | 0 | -0.14693 | 1 | 0 | 0 | -0.28073 | 0.96996 | 0 | 0 | -0.41923 | 1 | 0 | 0 | 0 | 0.87204 | 0 | 0 | -0.41923 | 1 | 0 | 0 | -0.29174 | 0.87204 | 0 | 0 | -0.67364 | 1 | 0 | 0 | 0 | 0.7147 | 0 | 0 | -0.67364 | 1 | 0 | 0 | -0.28073 | 0.7147 | 0 | 0 | -0.87428 | 1 | 0 | 0 | 0 | 0.53596 | 0 | 0 | -0.87428 | 1 | 0 | 0 | -0.14693 | 0.53596 | 0 | 0 | -0.95302 | 1 | 0 | 0 | 0 | 0.53596 | -0.95302 | 0 | -0.95302 | -0.045455 | 1.1883
| C1(Re,Im) |  | D1(Re,Im) |  | C2(Re,Im) |  | D2(Re,Im) |  | C12(Re,Im) |  | D12(Re,Im) |  | C3(Re,Im) |  | D3(Re,Im) |  | C12(Re,Im) |  | D12(Re,Im) |  | C2(Re,Im) |  | D2(Re,Im) |  | C12(Re,Im) |  | D12(Re,Im) |  | C3(Re,Im) |  | D3(Re,Im) |  | C12(Re,Im) |  | D12(Re,Im) |  | C2(Re,Im) |  | D2(Re,Im) |  | C12(Re,Im) |  | D12(Re,Im) |  | C3(Re,Im) |  | D3(Re,Im) |  | C12(Re,Im) |  | D12(Re,Im) |  | C2(Re,Im) |  | D2(Re,Im) |  | C12(Re,Im) |  | D12(Re,Im) |  | C3(Re,Im) |  | D3(Re,Im) |  | C12(Re,Im) |  | D12(Re,Im) |  | C4(Re,Im) |  | D4(Re,Im) |  | C12(Re,Im) |  | D12(Re,Im) |  | 位相(deg) | RL(Db)
| 0 | 0 | 1 | 0 | 0 | -0.20444 | 1 | 0 | 0 | -0.20444 | 1 | 0 | 0 | 0 | 1 | 0 | 0 | -0.20444 | 0.94261 | 0 | 0 | -0.23357 | 1 | 0 | 0 | -0.42461 | 0.94261 | 0 | 0 | 0 | 1 | 0 | 0 | -0.42461 | 0.81873 | 0 | 0 | -0.23357 | 1 | 0 | 0 | -0.61584 | 0.81873 | 0 | 0 | 0 | 1 | 0 | 0 | -0.61584 | 0.64585 | 0 | 0 | -0.20444 | 1 | 0 | 0 | -0.74787 | 0.64585 | 0 | 0 | 0 | 1 | 0 | 0 | -0.74787 | 0.53596 | 0 | 1 | 0 | 1 | 0 | 0.53596 | -0.74787 | 0.53596 | 0 | 60.6473 | -17.5098
| 第1複素マトリックス |  |  |  | 第2複素マトリックス |  |  |  |  | 掛け算結果1 |  |  |  | 第3複素マトリックス |  |  |  | 掛け算結果2 |  |  | 第4複素マトリックス |  |  |  |  | 掛け算結果3 |  |  | 第5複素マトリックス |  |  |  |  | 掛け算結果4 |  |  | 第6複素マトリックス |  |  |  |  | 掛け算結果5 |  |  | 第7複素マトリックス |  |  |  |  | 掛け算結果6 |  |  | 第8複素マトリックス |  |  |  |  | 掛け算結果7 |  |  | 第9複素マトリックス |  |  |  |  | 掛け算結果8 |  |  | 第8複素マトリックス（負荷） |  |  |  |  | 掛け算結果9
| A1(Re,Im) |  | B1(Re,Im) |  | A2(Re,Im) |  | B2(Re,Im) |  | A12(Re,Im) |  | B12(Re,Im) |  | A3Re,Im) |  | B3(Re,Im) |  | A12(Re,Im) |  | B12(Re,Im) |  | A2(Re,Im) |  | B2(Re,Im) |  | A12(Re,Im) |  | B12(Re,Im) |  | A3Re,Im) |  | B3(Re,Im) |  | A12(Re,Im) |  | B12(Re,Im) |  | A2(Re,Im) |  | B2(Re,Im) |  | A12(Re,Im) |  | B12(Re,Im) |  | A3Re,Im) |  | B3(Re,Im) |  | A12(Re,Im) |  | B12(Re,Im) |  | A2(Re,Im) |  | B2(Re,Im) |  | A12(Re,Im) |  | B12(Re,Im) |  | A3Re,Im) |  | B3(Re,Im) |  | A12(Re,Im) |  | B12(Re,Im) |  | A4Re,Im) |  | B4(Re,Im) |  | A12(Re,Im) |  | B12(Re,Im) |  | 減衰量(dB) | ABS(Zin)
7.2 | 1 | 0 | 0 | -0.14591 | 1 | 0 | 0 | 0 | 0.97038 | 0 | 0 | -0.14591 | 1 | 0 | 0 | -0.27878 | 0.97038 | 0 | 0 | -0.41643 | 1 | 0 | 0 | 0 | 0.87379 | 0 | 0 | -0.41643 | 1 | 0 | 0 | -0.28971 | 0.87379 | 0 | 0 | -0.66958 | 1 | 0 | 0 | 0 | 0.71848 | 0 | 0 | -0.66958 | 1 | 0 | 0 | -0.27878 | 0.71848 | 0 | 0 | -0.86988 | 1 | 0 | 0 | 0 | 0.54188 | 0 | 0 | -0.86988 | 1 | 0 | 0 | -0.14591 | 0.54188 | 0 | 0 | -0.94894 | 1 | 0 | 0 | 0 | 0.54188 | -0.94894 | 0 | -0.94894 | -0.045199 | 1.1869
| C1(Re,Im) |  | D1(Re,Im) |  | C2(Re,Im) |  | D2(Re,Im) |  | C12(Re,Im) |  | D12(Re,Im) |  | C3(Re,Im) |  | D3(Re,Im) |  | C12(Re,Im) |  | D12(Re,Im) |  | C2(Re,Im) |  | D2(Re,Im) |  | C12(Re,Im) |  | D12(Re,Im) |  | C3(Re,Im) |  | D3(Re,Im) |  | C12(Re,Im) |  | D12(Re,Im) |  | C2(Re,Im) |  | D2(Re,Im) |  | C12(Re,Im) |  | D12(Re,Im) |  | C3(Re,Im) |  | D3(Re,Im) |  | C12(Re,Im) |  | D12(Re,Im) |  | C2(Re,Im) |  | D2(Re,Im) |  | C12(Re,Im) |  | D12(Re,Im) |  | C3(Re,Im) |  | D3(Re,Im) |  | C12(Re,Im) |  | D12(Re,Im) |  | C4(Re,Im) |  | D4(Re,Im) |  | C12(Re,Im) |  | D12(Re,Im) |  | 位相(deg) | RL(Db)
| 0 | 0 | 1 | 0 | 0 | -0.20302 | 1 | 0 | 0 | -0.20302 | 1 | 0 | 0 | 0 | 1 | 0 | 0 | -0.20302 | 0.9434 | 0 | 0 | -0.23195 | 1 | 0 | 0 | -0.42184 | 0.9434 | 0 | 0 | 0 | 1 | 0 | 0 | -0.42184 | 0.82119 | 0 | 0 | -0.23195 | 1 | 0 | 0 | -0.61231 | 0.82119 | 0 | 0 | 0 | 1 | 0 | 0 | -0.61231 | 0.65049 | 0 | 0 | -0.20302 | 1 | 0 | 0 | -0.74438 | 0.65049 | 0 | 0 | 0 | 1 | 0 | 0 | -0.74438 | 0.54188 | 0 | 1 | 0 | 1 | 0 | 0.54188 | -0.74438 | 0.54188 | 0 | 60.2723 | -17.5502
| 第1複素マトリックス |  |  |  | 第2複素マトリックス |  |  |  |  | 掛け算結果1 |  |  |  | 第3複素マトリックス |  |  |  | 掛け算結果2 |  |  | 第4複素マトリックス |  |  |  |  | 掛け算結果3 |  |  | 第5複素マトリックス |  |  |  |  | 掛け算結果4 |  |  | 第6複素マトリックス |  |  |  |  | 掛け算結果5 |  |  | 第7複素マトリックス |  |  |  |  | 掛け算結果6 |  |  | 第8複素マトリックス |  |  |  |  | 掛け算結果7 |  |  | 第9複素マトリックス |  |  |  |  | 掛け算結果8 |  |  | 第8複素マトリックス（負荷） |  |  |  |  | 掛け算結果9
| A1(Re,Im) |  | B1(Re,Im) |  | A2(Re,Im) |  | B2(Re,Im) |  | A12(Re,Im) |  | B12(Re,Im) |  | A3Re,Im) |  | B3(Re,Im) |  | A12(Re,Im) |  | B12(Re,Im) |  | A2(Re,Im) |  | B2(Re,Im) |  | A12(Re,Im) |  | B12(Re,Im) |  | A3Re,Im) |  | B3(Re,Im) |  | A12(Re,Im) |  | B12(Re,Im) |  | A2(Re,Im) |  | B2(Re,Im) |  | A12(Re,Im) |  | B12(Re,Im) |  | A3Re,Im) |  | B3(Re,Im) |  | A12(Re,Im) |  | B12(Re,Im) |  | A2(Re,Im) |  | B2(Re,Im) |  | A12(Re,Im) |  | B12(Re,Im) |  | A3Re,Im) |  | B3(Re,Im) |  | A12(Re,Im) |  | B12(Re,Im) |  | A4Re,Im) |  | B4(Re,Im) |  | A12(Re,Im) |  | B12(Re,Im) |  | 減衰量(dB) | ABS(Zin)
7.25 | 1 | 0 | 0 | -0.1449 | 1 | 0 | 0 | 0 | 0.97078 | 0 | 0 | -0.1449 | 1 | 0 | 0 | -0.27686 | 0.97078 | 0 | 0 | -0.41367 | 1 | 0 | 0 | 0 | 0.8755 | 0 | 0 | -0.41367 | 1 | 0 | 0 | -0.28772 | 0.8755 | 0 | 0 | -0.66557 | 1 | 0 | 0 | 0 | 0.72219 | 0 | 0 | -0.66557 | 1 | 0 | 0 | -0.27686 | 0.72219 | 0 | 0 | -0.86551 | 1 | 0 | 0 | 0 | 0.54768 | 0 | 0 | -0.86551 | 1 | 0 | 0 | -0.1449 | 0.54768 | 0 | 0 | -0.94487 | 1 | 0 | 0 | 0 | 0.54768 | -0.94487 | 0 | -0.94487 | -0.044939 | 1.1854
| C1(Re,Im) |  | D1(Re,Im) |  | C2(Re,Im) |  | D2(Re,Im) |  | C12(Re,Im) |  | D12(Re,Im) |  | C3(Re,Im) |  | D3(Re,Im) |  | C12(Re,Im) |  | D12(Re,Im) |  | C2(Re,Im) |  | D2(Re,Im) |  | C12(Re,Im) |  | D12(Re,Im) |  | C3(Re,Im) |  | D3(Re,Im) |  | C12(Re,Im) |  | D12(Re,Im) |  | C2(Re,Im) |  | D2(Re,Im) |  | C12(Re,Im) |  | D12(Re,Im) |  | C3(Re,Im) |  | D3(Re,Im) |  | C12(Re,Im) |  | D12(Re,Im) |  | C2(Re,Im) |  | D2(Re,Im) |  | C12(Re,Im) |  | D12(Re,Im) |  | C3(Re,Im) |  | D3(Re,Im) |  | C12(Re,Im) |  | D12(Re,Im) |  | C4(Re,Im) |  | D4(Re,Im) |  | C12(Re,Im) |  | D12(Re,Im) |  | 位相(deg) | RL(Db)
| 0 | 0 | 1 | 0 | 0 | -0.20162 | 1 | 0 | 0 | -0.20162 | 1 | 0 | 0 | 0 | 1 | 0 | 0 | -0.20162 | 0.94418 | 0 | 0 | -0.23035 | 1 | 0 | 0 | -0.41911 | 0.94418 | 0 | 0 | 0 | 1 | 0 | 0 | -0.41911 | 0.82359 | 0 | 0 | -0.23035 | 1 | 0 | 0 | -0.60882 | 0.82359 | 0 | 0 | 0 | 1 | 0 | 0 | -0.60882 | 0.65504 | 0 | 0 | -0.20162 | 1 | 0 | 0 | -0.74089 | 0.65504 | 0 | 0 | 0 | 1 | 0 | 0 | -0.74089 | 0.54768 | 0 | 1 | 0 | 1 | 0 | 0.54768 | -0.74089 | 0.54768 | 0 | 59.9019 | -17.591
| 第1複素マトリックス |  |  |  | 第2複素マトリックス |  |  |  |  | 掛け算結果1 |  |  |  | 第3複素マトリックス |  |  |  | 掛け算結果2 |  |  | 第4複素マトリックス |  |  |  |  | 掛け算結果3 |  |  | 第5複素マトリックス |  |  |  |  | 掛け算結果4 |  |  | 第6複素マトリックス |  |  |  |  | 掛け算結果5 |  |  | 第7複素マトリックス |  |  |  |  | 掛け算結果6 |  |  | 第8複素マトリックス |  |  |  |  | 掛け算結果7 |  |  | 第9複素マトリックス |  |  |  |  | 掛け算結果8 |  |  | 第8複素マトリックス（負荷） |  |  |  |  | 掛け算結果9
| A1(Re,Im) |  | B1(Re,Im) |  | A2(Re,Im) |  | B2(Re,Im) |  | A12(Re,Im) |  | B12(Re,Im) |  | A3Re,Im) |  | B3(Re,Im) |  | A12(Re,Im) |  | B12(Re,Im) |  | A2(Re,Im) |  | B2(Re,Im) |  | A12(Re,Im) |  | B12(Re,Im) |  | A3Re,Im) |  | B3(Re,Im) |  | A12(Re,Im) |  | B12(Re,Im) |  | A2(Re,Im) |  | B2(Re,Im) |  | A12(Re,Im) |  | B12(Re,Im) |  | A3Re,Im) |  | B3(Re,Im) |  | A12(Re,Im) |  | B12(Re,Im) |  | A2(Re,Im) |  | B2(Re,Im) |  | A12(Re,Im) |  | B12(Re,Im) |  | A3Re,Im) |  | B3(Re,Im) |  | A12(Re,Im) |  | B12(Re,Im) |  | A4Re,Im) |  | B4(Re,Im) |  | A12(Re,Im) |  | B12(Re,Im) |  | 減衰量(dB) | ABS(Zin)
7.3 | 1 | 0 | 0 | -0.14391 | 1 | 0 | 0 | 0 | 0.97118 | 0 | 0 | -0.14391 | 1 | 0 | 0 | -0.27496 | 0.97118 | 0 | 0 | -0.41095 | 1 | 0 | 0 | 0 | 0.87717 | 0 | 0 | -0.41095 | 1 | 0 | 0 | -0.28575 | 0.87717 | 0 | 0 | -0.66159 | 1 | 0 | 0 | 0 | 0.72582 | 0 | 0 | -0.66159 | 1 | 0 | 0 | -0.27496 | 0.72582 | 0 | 0 | -0.86117 | 1 | 0 | 0 | 0 | 0.55338 | 0 | 0 | -0.86117 | 1 | 0 | 0 | -0.14391 | 0.55338 | 0 | 0 | -0.9408 | 1 | 0 | 0 | 0 | 0.55338 | -0.9408 | 0 | -0.9408 | -0.044678 | 1.1839
| C1(Re,Im) |  | D1(Re,Im) |  | C2(Re,Im) |  | D2(Re,Im) |  | C12(Re,Im) |  | D12(Re,Im) |  | C3(Re,Im) |  | D3(Re,Im) |  | C12(Re,Im) |  | D12(Re,Im) |  | C2(Re,Im) |  | D2(Re,Im) |  | C12(Re,Im) |  | D12(Re,Im) |  | C3(Re,Im) |  | D3(Re,Im) |  | C12(Re,Im) |  | D12(Re,Im) |  | C2(Re,Im) |  | D2(Re,Im) |  | C12(Re,Im) |  | D12(Re,Im) |  | C3(Re,Im) |  | D3(Re,Im) |  | C12(Re,Im) |  | D12(Re,Im) |  | C2(Re,Im) |  | D2(Re,Im) |  | C12(Re,Im) |  | D12(Re,Im) |  | C3(Re,Im) |  | D3(Re,Im) |  | C12(Re,Im) |  | D12(Re,Im) |  | C4(Re,Im) |  | D4(Re,Im) |  | C12(Re,Im) |  | D12(Re,Im) |  | 位相(deg) | RL(Db)
| 0 | 0 | 1 | 0 | 0 | -0.20024 | 1 | 0 | 0 | -0.20024 | 1 | 0 | 0 | 0 | 1 | 0 | 0 | -0.20024 | 0.94494 | 0 | 0 | -0.22877 | 1 | 0 | 0 | -0.41642 | 0.94494 | 0 | 0 | 0 | 1 | 0 | 0 | -0.41642 | 0.82595 | 0 | 0 | -0.22877 | 1 | 0 | 0 | -0.60537 | 0.82595 | 0 | 0 | 0 | 1 | 0 | 0 | -0.60537 | 0.6595 | 0 | 0 | -0.20024 | 1 | 0 | 0 | -0.73743 | 0.6595 | 0 | 0 | 0 | 1 | 0 | 0 | -0.73743 | 0.55338 | 0 | 1 | 0 | 1 | 0 | 0.55338 | -0.73743 | 0.55338 | 0 | 59.5361 | -17.632
| 第1複素マトリックス |  |  |  | 第2複素マトリックス |  |  |  |  | 掛け算結果1 |  |  |  | 第3複素マトリックス |  |  |  | 掛け算結果2 |  |  | 第4複素マトリックス |  |  |  |  | 掛け算結果3 |  |  | 第5複素マトリックス |  |  |  |  | 掛け算結果4 |  |  | 第6複素マトリックス |  |  |  |  | 掛け算結果5 |  |  | 第7複素マトリックス |  |  |  |  | 掛け算結果6 |  |  | 第8複素マトリックス |  |  |  |  | 掛け算結果7 |  |  | 第9複素マトリックス |  |  |  |  | 掛け算結果8 |  |  | 第8複素マトリックス（負荷） |  |  |  |  | 掛け算結果9
| A1(Re,Im) |  | B1(Re,Im) |  | A2(Re,Im) |  | B2(Re,Im) |  | A12(Re,Im) |  | B12(Re,Im) |  | A3Re,Im) |  | B3(Re,Im) |  | A12(Re,Im) |  | B12(Re,Im) |  | A2(Re,Im) |  | B2(Re,Im) |  | A12(Re,Im) |  | B12(Re,Im) |  | A3Re,Im) |  | B3(Re,Im) |  | A12(Re,Im) |  | B12(Re,Im) |  | A2(Re,Im) |  | B2(Re,Im) |  | A12(Re,Im) |  | B12(Re,Im) |  | A3Re,Im) |  | B3(Re,Im) |  | A12(Re,Im) |  | B12(Re,Im) |  | A2(Re,Im) |  | B2(Re,Im) |  | A12(Re,Im) |  | B12(Re,Im) |  | A3Re,Im) |  | B3(Re,Im) |  | A12(Re,Im) |  | B12(Re,Im) |  | A4Re,Im) |  | B4(Re,Im) |  | A12(Re,Im) |  | B12(Re,Im) |  | 減衰量(dB) | ABS(Zin)
7.35 | 1 | 0 | 0 | -0.14293 | 1 | 0 | 0 | 0 | 0.97157 | 0 | 0 | -0.14293 | 1 | 0 | 0 | -0.27309 | 0.97157 | 0 | 0 | -0.40826 | 1 | 0 | 0 | 0 | 0.87881 | 0 | 0 | -0.40826 | 1 | 0 | 0 | -0.2838 | 0.87881 | 0 | 0 | -0.65767 | 1 | 0 | 0 | 0 | 0.72938 | 0 | 0 | -0.65767 | 1 | 0 | 0 | -0.27309 | 0.72938 | 0 | 0 | -0.85686 | 1 | 0 | 0 | 0 | 0.55897 | 0 | 0 | -0.85686 | 1 | 0 | 0 | -0.14293 | 0.55897 | 0 | 0 | -0.93675 | 1 | 0 | 0 | 0 | 0.55897 | -0.93675 | 0 | -0.93675 | -0.044414 | 1.1824
| C1(Re,Im) |  | D1(Re,Im) |  | C2(Re,Im) |  | D2(Re,Im) |  | C12(Re,Im) |  | D12(Re,Im) |  | C3(Re,Im) |  | D3(Re,Im) |  | C12(Re,Im) |  | D12(Re,Im) |  | C2(Re,Im) |  | D2(Re,Im) |  | C12(Re,Im) |  | D12(Re,Im) |  | C3(Re,Im) |  | D3(Re,Im) |  | C12(Re,Im) |  | D12(Re,Im) |  | C2(Re,Im) |  | D2(Re,Im) |  | C12(Re,Im) |  | D12(Re,Im) |  | C3(Re,Im) |  | D3(Re,Im) |  | C12(Re,Im) |  | D12(Re,Im) |  | C2(Re,Im) |  | D2(Re,Im) |  | C12(Re,Im) |  | D12(Re,Im) |  | C3(Re,Im) |  | D3(Re,Im) |  | C12(Re,Im) |  | D12(Re,Im) |  | C4(Re,Im) |  | D4(Re,Im) |  | C12(Re,Im) |  | D12(Re,Im) |  | 位相(deg) | RL(Db)
| 0 | 0 | 1 | 0 | 0 | -0.19888 | 1 | 0 | 0 | -0.19888 | 1 | 0 | 0 | 0 | 1 | 0 | 0 | -0.19888 | 0.94569 | 0 | 0 | -0.22721 | 1 | 0 | 0 | -0.41375 | 0.94569 | 0 | 0 | 0 | 1 | 0 | 0 | -0.41375 | 0.82826 | 0 | 0 | -0.22721 | 1 | 0 | 0 | -0.60194 | 0.82826 | 0 | 0 | 0 | 1 | 0 | 0 | -0.60194 | 0.66388 | 0 | 0 | -0.19888 | 1 | 0 | 0 | -0.73398 | 0.66388 | 0 | 0 | 0 | 1 | 0 | 0 | -0.73398 | 0.55897 | 0 | 1 | 0 | 1 | 0 | 0.55897 | -0.73398 | 0.55897 | 0 | 59.1749 | -17.6733
| 第1複素マトリックス |  |  |  | 第2複素マトリックス |  |  |  |  | 掛け算結果1 |  |  |  | 第3複素マトリックス |  |  |  | 掛け算結果2 |  |  | 第4複素マトリックス |  |  |  |  | 掛け算結果3 |  |  | 第5複素マトリックス |  |  |  |  | 掛け算結果4 |  |  | 第6複素マトリックス |  |  |  |  | 掛け算結果5 |  |  | 第7複素マトリックス |  |  |  |  | 掛け算結果6 |  |  | 第8複素マトリックス |  |  |  |  | 掛け算結果7 |  |  | 第9複素マトリックス |  |  |  |  | 掛け算結果8 |  |  | 第8複素マトリックス（負荷） |  |  |  |  | 掛け算結果9
| A1(Re,Im) |  | B1(Re,Im) |  | A2(Re,Im) |  | B2(Re,Im) |  | A12(Re,Im) |  | B12(Re,Im) |  | A3Re,Im) |  | B3(Re,Im) |  | A12(Re,Im) |  | B12(Re,Im) |  | A2(Re,Im) |  | B2(Re,Im) |  | A12(Re,Im) |  | B12(Re,Im) |  | A3Re,Im) |  | B3(Re,Im) |  | A12(Re,Im) |  | B12(Re,Im) |  | A2(Re,Im) |  | B2(Re,Im) |  | A12(Re,Im) |  | B12(Re,Im) |  | A3Re,Im) |  | B3(Re,Im) |  | A12(Re,Im) |  | B12(Re,Im) |  | A2(Re,Im) |  | B2(Re,Im) |  | A12(Re,Im) |  | B12(Re,Im) |  | A3Re,Im) |  | B3(Re,Im) |  | A12(Re,Im) |  | B12(Re,Im) |  | A4Re,Im) |  | B4(Re,Im) |  | A12(Re,Im) |  | B12(Re,Im) |  | 減衰量(dB) | ABS(Zin)
7.4 | 1 | 0 | 0 | -0.14196 | 1 | 0 | 0 | 0 | 0.97196 | 0 | 0 | -0.14196 | 1 | 0 | 0 | -0.27125 | 0.97196 | 0 | 0 | -0.4056 | 1 | 0 | 0 | 0 | 0.88042 | 0 | 0 | -0.4056 | 1 | 0 | 0 | -0.28188 | 0.88042 | 0 | 0 | -0.65378 | 1 | 0 | 0 | 0 | 0.73288 | 0 | 0 | -0.65378 | 1 | 0 | 0 | -0.27125 | 0.73288 | 0 | 0 | -0.85257 | 1 | 0 | 0 | 0 | 0.56446 | 0 | 0 | -0.85257 | 1 | 0 | 0 | -0.14196 | 0.56446 | 0 | 0 | -0.9327 | 1 | 0 | 0 | 0 | 0.56446 | -0.9327 | 0 | -0.9327 | -0.044149 | 1.1809
| C1(Re,Im) |  | D1(Re,Im) |  | C2(Re,Im) |  | D2(Re,Im) |  | C12(Re,Im) |  | D12(Re,Im) |  | C3(Re,Im) |  | D3(Re,Im) |  | C12(Re,Im) |  | D12(Re,Im) |  | C2(Re,Im) |  | D2(Re,Im) |  | C12(Re,Im) |  | D12(Re,Im) |  | C3(Re,Im) |  | D3(Re,Im) |  | C12(Re,Im) |  | D12(Re,Im) |  | C2(Re,Im) |  | D2(Re,Im) |  | C12(Re,Im) |  | D12(Re,Im) |  | C3(Re,Im) |  | D3(Re,Im) |  | C12(Re,Im) |  | D12(Re,Im) |  | C2(Re,Im) |  | D2(Re,Im) |  | C12(Re,Im) |  | D12(Re,Im) |  | C3(Re,Im) |  | D3(Re,Im) |  | C12(Re,Im) |  | D12(Re,Im) |  | C4(Re,Im) |  | D4(Re,Im) |  | C12(Re,Im) |  | D12(Re,Im) |  | 位相(deg) | RL(Db)
| 0 | 0 | 1 | 0 | 0 | -0.19754 | 1 | 0 | 0 | -0.19754 | 1 | 0 | 0 | 0 | 1 | 0 | 0 | -0.19754 | 0.94642 | 0 | 0 | -0.22568 | 1 | 0 | 0 | -0.41112 | 0.94642 | 0 | 0 | 0 | 1 | 0 | 0 | -0.41112 | 0.83053 | 0 | 0 | -0.22568 | 1 | 0 | 0 | -0.59855 | 0.83053 | 0 | 0 | 0 | 1 | 0 | 0 | -0.59855 | 0.66817 | 0 | 0 | -0.19754 | 1 | 0 | 0 | -0.73054 | 0.66817 | 0 | 0 | 0 | 1 | 0 | 0 | -0.73054 | 0.56446 | 0 | 1 | 0 | 1 | 0 | 0.56446 | -0.73054 | 0.56446 | 0 | 58.8181 | -17.7149
| 第1複素マトリックス |  |  |  | 第2複素マトリックス |  |  |  |  | 掛け算結果1 |  |  |  | 第3複素マトリックス |  |  |  | 掛け算結果2 |  |  | 第4複素マトリックス |  |  |  |  | 掛け算結果3 |  |  | 第5複素マトリックス |  |  |  |  | 掛け算結果4 |  |  | 第6複素マトリックス |  |  |  |  | 掛け算結果5 |  |  | 第7複素マトリックス |  |  |  |  | 掛け算結果6 |  |  | 第8複素マトリックス |  |  |  |  | 掛け算結果7 |  |  | 第9複素マトリックス |  |  |  |  | 掛け算結果8 |  |  | 第8複素マトリックス（負荷） |  |  |  |  | 掛け算結果9
| A1(Re,Im) |  | B1(Re,Im) |  | A2(Re,Im) |  | B2(Re,Im) |  | A12(Re,Im) |  | B12(Re,Im) |  | A3Re,Im) |  | B3(Re,Im) |  | A12(Re,Im) |  | B12(Re,Im) |  | A2(Re,Im) |  | B2(Re,Im) |  | A12(Re,Im) |  | B12(Re,Im) |  | A3Re,Im) |  | B3(Re,Im) |  | A12(Re,Im) |  | B12(Re,Im) |  | A2(Re,Im) |  | B2(Re,Im) |  | A12(Re,Im) |  | B12(Re,Im) |  | A3Re,Im) |  | B3(Re,Im) |  | A12(Re,Im) |  | B12(Re,Im) |  | A2(Re,Im) |  | B2(Re,Im) |  | A12(Re,Im) |  | B12(Re,Im) |  | A3Re,Im) |  | B3(Re,Im) |  | A12(Re,Im) |  | B12(Re,Im) |  | A4Re,Im) |  | B4(Re,Im) |  | A12(Re,Im) |  | B12(Re,Im) |  | 減衰量(dB) | ABS(Zin)
7.45 | 1 | 0 | 0 | -0.14101 | 1 | 0 | 0 | 0 | 0.97233 | 0 | 0 | -0.14101 | 1 | 0 | 0 | -0.26943 | 0.97233 | 0 | 0 | -0.40298 | 1 | 0 | 0 | 0 | 0.882 | 0 | 0 | -0.40298 | 1 | 0 | 0 | -0.27999 | 0.882 | 0 | 0 | -0.64994 | 1 | 0 | 0 | 0 | 0.73631 | 0 | 0 | -0.64994 | 1 | 0 | 0 | -0.26943 | 0.73631 | 0 | 0 | -0.84832 | 1 | 0 | 0 | 0 | 0.56986 | 0 | 0 | -0.84832 | 1 | 0 | 0 | -0.14101 | 0.56986 | 0 | 0 | -0.92867 | 1 | 0 | 0 | 0 | 0.56986 | -0.92867 | 0 | -0.92867 | -0.043881 | 1.1794
| C1(Re,Im) |  | D1(Re,Im) |  | C2(Re,Im) |  | D2(Re,Im) |  | C12(Re,Im) |  | D12(Re,Im) |  | C3(Re,Im) |  | D3(Re,Im) |  | C12(Re,Im) |  | D12(Re,Im) |  | C2(Re,Im) |  | D2(Re,Im) |  | C12(Re,Im) |  | D12(Re,Im) |  | C3(Re,Im) |  | D3(Re,Im) |  | C12(Re,Im) |  | D12(Re,Im) |  | C2(Re,Im) |  | D2(Re,Im) |  | C12(Re,Im) |  | D12(Re,Im) |  | C3(Re,Im) |  | D3(Re,Im) |  | C12(Re,Im) |  | D12(Re,Im) |  | C2(Re,Im) |  | D2(Re,Im) |  | C12(Re,Im) |  | D12(Re,Im) |  | C3(Re,Im) |  | D3(Re,Im) |  | C12(Re,Im) |  | D12(Re,Im) |  | C4(Re,Im) |  | D4(Re,Im) |  | C12(Re,Im) |  | D12(Re,Im) |  | 位相(deg) | RL(Db)
| 0 | 0 | 1 | 0 | 0 | -0.19621 | 1 | 0 | 0 | -0.19621 | 1 | 0 | 0 | 0 | 1 | 0 | 0 | -0.19621 | 0.94714 | 0 | 0 | -0.22416 | 1 | 0 | 0 | -0.40852 | 0.94714 | 0 | 0 | 0 | 1 | 0 | 0 | -0.40852 | 0.83275 | 0 | 0 | -0.22416 | 1 | 0 | 0 | -0.59519 | 0.83275 | 0 | 0 | 0 | 1 | 0 | 0 | -0.59519 | 0.67239 | 0 | 0 | -0.19621 | 1 | 0 | 0 | -0.72713 | 0.67239 | 0 | 0 | 0 | 1 | 0 | 0 | -0.72713 | 0.56986 | 0 | 1 | 0 | 1 | 0 | 0.56986 | -0.72713 | 0.56986 | 0 | 58.4656 | -17.7567
| 第1複素マトリックス |  |  |  | 第2複素マトリックス |  |  |  |  | 掛け算結果1 |  |  |  | 第3複素マトリックス |  |  |  | 掛け算結果2 |  |  | 第4複素マトリックス |  |  |  |  | 掛け算結果3 |  |  | 第5複素マトリックス |  |  |  |  | 掛け算結果4 |  |  | 第6複素マトリックス |  |  |  |  | 掛け算結果5 |  |  | 第7複素マトリックス |  |  |  |  | 掛け算結果6 |  |  | 第8複素マトリックス |  |  |  |  | 掛け算結果7 |  |  | 第9複素マトリックス |  |  |  |  | 掛け算結果8 |  |  | 第8複素マトリックス（負荷） |  |  |  |  | 掛け算結果9
| A1(Re,Im) |  | B1(Re,Im) |  | A2(Re,Im) |  | B2(Re,Im) |  | A12(Re,Im) |  | B12(Re,Im) |  | A3Re,Im) |  | B3(Re,Im) |  | A12(Re,Im) |  | B12(Re,Im) |  | A2(Re,Im) |  | B2(Re,Im) |  | A12(Re,Im) |  | B12(Re,Im) |  | A3Re,Im) |  | B3(Re,Im) |  | A12(Re,Im) |  | B12(Re,Im) |  | A2(Re,Im) |  | B2(Re,Im) |  | A12(Re,Im) |  | B12(Re,Im) |  | A3Re,Im) |  | B3(Re,Im) |  | A12(Re,Im) |  | B12(Re,Im) |  | A2(Re,Im) |  | B2(Re,Im) |  | A12(Re,Im) |  | B12(Re,Im) |  | A3Re,Im) |  | B3(Re,Im) |  | A12(Re,Im) |  | B12(Re,Im) |  | A4Re,Im) |  | B4(Re,Im) |  | A12(Re,Im) |  | B12(Re,Im) |  | 減衰量(dB) | ABS(Zin)
7.5 | 1 | 0 | 0 | -0.14007 | 1 | 0 | 0 | 0 | 0.9727 | 0 | 0 | -0.14007 | 1 | 0 | 0 | -0.26763 | 0.9727 | 0 | 0 | -0.40039 | 1 | 0 | 0 | 0 | 0.88354 | 0 | 0 | -0.40039 | 1 | 0 | 0 | -0.27813 | 0.88354 | 0 | 0 | -0.64613 | 1 | 0 | 0 | 0 | 0.73967 | 0 | 0 | -0.64613 | 1 | 0 | 0 | -0.26763 | 0.73967 | 0 | 0 | -0.84409 | 1 | 0 | 0 | 0 | 0.57516 | 0 | 0 | -0.84409 | 1 | 0 | 0 | -0.14007 | 0.57516 | 0 | 0 | -0.92465 | 1 | 0 | 0 | 0 | 0.57516 | -0.92465 | 0 | -0.92465 | -0.043613 | 1.1779
| C1(Re,Im) |  | D1(Re,Im) |  | C2(Re,Im) |  | D2(Re,Im) |  | C12(Re,Im) |  | D12(Re,Im) |  | C3(Re,Im) |  | D3(Re,Im) |  | C12(Re,Im) |  | D12(Re,Im) |  | C2(Re,Im) |  | D2(Re,Im) |  | C12(Re,Im) |  | D12(Re,Im) |  | C3(Re,Im) |  | D3(Re,Im) |  | C12(Re,Im) |  | D12(Re,Im) |  | C2(Re,Im) |  | D2(Re,Im) |  | C12(Re,Im) |  | D12(Re,Im) |  | C3(Re,Im) |  | D3(Re,Im) |  | C12(Re,Im) |  | D12(Re,Im) |  | C2(Re,Im) |  | D2(Re,Im) |  | C12(Re,Im) |  | D12(Re,Im) |  | C3(Re,Im) |  | D3(Re,Im) |  | C12(Re,Im) |  | D12(Re,Im) |  | C4(Re,Im) |  | D4(Re,Im) |  | C12(Re,Im) |  | D12(Re,Im) |  | 位相(deg) | RL(Db)
| 0 | 0 | 1 | 0 | 0 | -0.1949 | 1 | 0 | 0 | -0.1949 | 1 | 0 | 0 | 0 | 1 | 0 | 0 | -0.1949 | 0.94784 | 0 | 0 | -0.22267 | 1 | 0 | 0 | -0.40596 | 0.94784 | 0 | 0 | 0 | 1 | 0 | 0 | -0.40596 | 0.83493 | 0 | 0 | -0.22267 | 1 | 0 | 0 | -0.59187 | 0.83493 | 0 | 0 | 0 | 1 | 0 | 0 | -0.59187 | 0.67653 | 0 | 0 | -0.1949 | 1 | 0 | 0 | -0.72373 | 0.67653 | 0 | 0 | 0 | 1 | 0 | 0 | -0.72373 | 0.57516 | 0 | 1 | 0 | 1 | 0 | 0.57516 | -0.72373 | 0.57516 | 0 | 58.1174 | -17.7987
| 第1複素マトリックス |  |  |  | 第2複素マトリックス |  |  |  |  | 掛け算結果1 |  |  |  | 第3複素マトリックス |  |  |  | 掛け算結果2 |  |  | 第4複素マトリックス |  |  |  |  | 掛け算結果3 |  |  | 第5複素マトリックス |  |  |  |  | 掛け算結果4 |  |  | 第6複素マトリックス |  |  |  |  | 掛け算結果5 |  |  | 第7複素マトリックス |  |  |  |  | 掛け算結果6 |  |  | 第8複素マトリックス |  |  |  |  | 掛け算結果7 |  |  | 第9複素マトリックス |  |  |  |  | 掛け算結果8 |  |  | 第8複素マトリックス（負荷） |  |  |  |  | 掛け算結果9
| A1(Re,Im) |  | B1(Re,Im) |  | A2(Re,Im) |  | B2(Re,Im) |  | A12(Re,Im) |  | B12(Re,Im) |  | A3Re,Im) |  | B3(Re,Im) |  | A12(Re,Im) |  | B12(Re,Im) |  | A2(Re,Im) |  | B2(Re,Im) |  | A12(Re,Im) |  | B12(Re,Im) |  | A3Re,Im) |  | B3(Re,Im) |  | A12(Re,Im) |  | B12(Re,Im) |  | A2(Re,Im) |  | B2(Re,Im) |  | A12(Re,Im) |  | B12(Re,Im) |  | A3Re,Im) |  | B3(Re,Im) |  | A12(Re,Im) |  | B12(Re,Im) |  | A2(Re,Im) |  | B2(Re,Im) |  | A12(Re,Im) |  | B12(Re,Im) |  | A3Re,Im) |  | B3(Re,Im) |  | A12(Re,Im) |  | B12(Re,Im) |  | A4Re,Im) |  | B4(Re,Im) |  | A12(Re,Im) |  | B12(Re,Im) |  | 減衰量(dB) | ABS(Zin)
7.55 | 1 | 0 | 0 | -0.13914 | 1 | 0 | 0 | 0 | 0.97306 | 0 | 0 | -0.13914 | 1 | 0 | 0 | -0.26586 | 0.97306 | 0 | 0 | -0.39784 | 1 | 0 | 0 | 0 | 0.88506 | 0 | 0 | -0.39784 | 1 | 0 | 0 | -0.27628 | 0.88506 | 0 | 0 | -0.64237 | 1 | 0 | 0 | 0 | 0.74297 | 0 | 0 | -0.64237 | 1 | 0 | 0 | -0.26586 | 0.74297 | 0 | 0 | -0.83989 | 1 | 0 | 0 | 0 | 0.58036 | 0 | 0 | -0.83989 | 1 | 0 | 0 | -0.13914 | 0.58036 | 0 | 0 | -0.92065 | 1 | 0 | 0 | 0 | 0.58036 | -0.92065 | 0 | -0.92065 | -0.043343 | 1.1765
| C1(Re,Im) |  | D1(Re,Im) |  | C2(Re,Im) |  | D2(Re,Im) |  | C12(Re,Im) |  | D12(Re,Im) |  | C3(Re,Im) |  | D3(Re,Im) |  | C12(Re,Im) |  | D12(Re,Im) |  | C2(Re,Im) |  | D2(Re,Im) |  | C12(Re,Im) |  | D12(Re,Im) |  | C3(Re,Im) |  | D3(Re,Im) |  | C12(Re,Im) |  | D12(Re,Im) |  | C2(Re,Im) |  | D2(Re,Im) |  | C12(Re,Im) |  | D12(Re,Im) |  | C3(Re,Im) |  | D3(Re,Im) |  | C12(Re,Im) |  | D12(Re,Im) |  | C2(Re,Im) |  | D2(Re,Im) |  | C12(Re,Im) |  | D12(Re,Im) |  | C3(Re,Im) |  | D3(Re,Im) |  | C12(Re,Im) |  | D12(Re,Im) |  | C4(Re,Im) |  | D4(Re,Im) |  | C12(Re,Im) |  | D12(Re,Im) |  | 位相(deg) | RL(Db)
| 0 | 0 | 1 | 0 | 0 | -0.19361 | 1 | 0 | 0 | -0.19361 | 1 | 0 | 0 | 0 | 1 | 0 | 0 | -0.19361 | 0.94853 | 0 | 0 | -0.22119 | 1 | 0 | 0 | -0.40342 | 0.94853 | 0 | 0 | 0 | 1 | 0 | 0 | -0.40342 | 0.83707 | 0 | 0 | -0.22119 | 1 | 0 | 0 | -0.58857 | 0.83707 | 0 | 0 | 0 | 1 | 0 | 0 | -0.58857 | 0.68059 | 0 | 0 | -0.19361 | 1 | 0 | 0 | -0.72034 | 0.68059 | 0 | 0 | 0 | 1 | 0 | 0 | -0.72034 | 0.58036 | 0 | 1 | 0 | 1 | 0 | 0.58036 | -0.72034 | 0.58036 | 0 | 57.7733 | -17.8409
| 第1複素マトリックス |  |  |  | 第2複素マトリックス |  |  |  |  | 掛け算結果1 |  |  |  | 第3複素マトリックス |  |  |  | 掛け算結果2 |  |  | 第4複素マトリックス |  |  |  |  | 掛け算結果3 |  |  | 第5複素マトリックス |  |  |  |  | 掛け算結果4 |  |  | 第6複素マトリックス |  |  |  |  | 掛け算結果5 |  |  | 第7複素マトリックス |  |  |  |  | 掛け算結果6 |  |  | 第8複素マトリックス |  |  |  |  | 掛け算結果7 |  |  | 第9複素マトリックス |  |  |  |  | 掛け算結果8 |  |  | 第8複素マトリックス（負荷） |  |  |  |  | 掛け算結果9
| A1(Re,Im) |  | B1(Re,Im) |  | A2(Re,Im) |  | B2(Re,Im) |  | A12(Re,Im) |  | B12(Re,Im) |  | A3Re,Im) |  | B3(Re,Im) |  | A12(Re,Im) |  | B12(Re,Im) |  | A2(Re,Im) |  | B2(Re,Im) |  | A12(Re,Im) |  | B12(Re,Im) |  | A3Re,Im) |  | B3(Re,Im) |  | A12(Re,Im) |  | B12(Re,Im) |  | A2(Re,Im) |  | B2(Re,Im) |  | A12(Re,Im) |  | B12(Re,Im) |  | A3Re,Im) |  | B3(Re,Im) |  | A12(Re,Im) |  | B12(Re,Im) |  | A2(Re,Im) |  | B2(Re,Im) |  | A12(Re,Im) |  | B12(Re,Im) |  | A3Re,Im) |  | B3(Re,Im) |  | A12(Re,Im) |  | B12(Re,Im) |  | A4Re,Im) |  | B4(Re,Im) |  | A12(Re,Im) |  | B12(Re,Im) |  | 減衰量(dB) | ABS(Zin)
7.6 | 1 | 0 | 0 | -0.13823 | 1 | 0 | 0 | 0 | 0.97341 | 0 | 0 | -0.13823 | 1 | 0 | 0 | -0.26411 | 0.97341 | 0 | 0 | -0.39531 | 1 | 0 | 0 | 0 | 0.88655 | 0 | 0 | -0.39531 | 1 | 0 | 0 | -0.27447 | 0.88655 | 0 | 0 | -0.63864 | 1 | 0 | 0 | 0 | 0.74621 | 0 | 0 | -0.63864 | 1 | 0 | 0 | -0.26411 | 0.74621 | 0 | 0 | -0.83572 | 1 | 0 | 0 | 0 | 0.58547 | 0 | 0 | -0.83572 | 1 | 0 | 0 | -0.13823 | 0.58547 | 0 | 0 | -0.91665 | 1 | 0 | 0 | 0 | 0.58547 | -0.91665 | 0 | -0.91665 | -0.043072 | 1.175
| C1(Re,Im) |  | D1(Re,Im) |  | C2(Re,Im) |  | D2(Re,Im) |  | C12(Re,Im) |  | D12(Re,Im) |  | C3(Re,Im) |  | D3(Re,Im) |  | C12(Re,Im) |  | D12(Re,Im) |  | C2(Re,Im) |  | D2(Re,Im) |  | C12(Re,Im) |  | D12(Re,Im) |  | C3(Re,Im) |  | D3(Re,Im) |  | C12(Re,Im) |  | D12(Re,Im) |  | C2(Re,Im) |  | D2(Re,Im) |  | C12(Re,Im) |  | D12(Re,Im) |  | C3(Re,Im) |  | D3(Re,Im) |  | C12(Re,Im) |  | D12(Re,Im) |  | C2(Re,Im) |  | D2(Re,Im) |  | C12(Re,Im) |  | D12(Re,Im) |  | C3(Re,Im) |  | D3(Re,Im) |  | C12(Re,Im) |  | D12(Re,Im) |  | C4(Re,Im) |  | D4(Re,Im) |  | C12(Re,Im) |  | D12(Re,Im) |  | 位相(deg) | RL(Db)
| 0 | 0 | 1 | 0 | 0 | -0.19234 | 1 | 0 | 0 | -0.19234 | 1 | 0 | 0 | 0 | 1 | 0 | 0 | -0.19234 | 0.9492 | 0 | 0 | -0.21974 | 1 | 0 | 0 | -0.40091 | 0.9492 | 0 | 0 | 0 | 1 | 0 | 0 | -0.40091 | 0.83916 | 0 | 0 | -0.21974 | 1 | 0 | 0 | -0.58531 | 0.83916 | 0 | 0 | 0 | 1 | 0 | 0 | -0.58531 | 0.68458 | 0 | 0 | -0.19234 | 1 | 0 | 0 | -0.71698 | 0.68458 | 0 | 0 | 0 | 1 | 0 | 0 | -0.71698 | 0.58547 | 0 | 1 | 0 | 1 | 0 | 0.58547 | -0.71698 | 0.58547 | 0 | 57.4333 | -17.8833
| 第1複素マトリックス |  |  |  | 第2複素マトリックス |  |  |  |  | 掛け算結果1 |  |  |  | 第3複素マトリックス |  |  |  | 掛け算結果2 |  |  | 第4複素マトリックス |  |  |  |  | 掛け算結果3 |  |  | 第5複素マトリックス |  |  |  |  | 掛け算結果4 |  |  | 第6複素マトリックス |  |  |  |  | 掛け算結果5 |  |  | 第7複素マトリックス |  |  |  |  | 掛け算結果6 |  |  | 第8複素マトリックス |  |  |  |  | 掛け算結果7 |  |  | 第9複素マトリックス |  |  |  |  | 掛け算結果8 |  |  | 第8複素マトリックス（負荷） |  |  |  |  | 掛け算結果9
| A1(Re,Im) |  | B1(Re,Im) |  | A2(Re,Im) |  | B2(Re,Im) |  | A12(Re,Im) |  | B12(Re,Im) |  | A3Re,Im) |  | B3(Re,Im) |  | A12(Re,Im) |  | B12(Re,Im) |  | A2(Re,Im) |  | B2(Re,Im) |  | A12(Re,Im) |  | B12(Re,Im) |  | A3Re,Im) |  | B3(Re,Im) |  | A12(Re,Im) |  | B12(Re,Im) |  | A2(Re,Im) |  | B2(Re,Im) |  | A12(Re,Im) |  | B12(Re,Im) |  | A3Re,Im) |  | B3(Re,Im) |  | A12(Re,Im) |  | B12(Re,Im) |  | A2(Re,Im) |  | B2(Re,Im) |  | A12(Re,Im) |  | B12(Re,Im) |  | A3Re,Im) |  | B3(Re,Im) |  | A12(Re,Im) |  | B12(Re,Im) |  | A4Re,Im) |  | B4(Re,Im) |  | A12(Re,Im) |  | B12(Re,Im) |  | 減衰量(dB) | ABS(Zin)
7.65 | 1 | 0 | 0 | -0.13732 | 1 | 0 | 0 | 0 | 0.97376 | 0 | 0 | -0.13732 | 1 | 0 | 0 | -0.26238 | 0.97376 | 0 | 0 | -0.39282 | 1 | 0 | 0 | 0 | 0.88801 | 0 | 0 | -0.39282 | 1 | 0 | 0 | -0.27267 | 0.88801 | 0 | 0 | -0.63496 | 1 | 0 | 0 | 0 | 0.74939 | 0 | 0 | -0.63496 | 1 | 0 | 0 | -0.26238 | 0.74939 | 0 | 0 | -0.83158 | 1 | 0 | 0 | 0 | 0.59049 | 0 | 0 | -0.83158 | 1 | 0 | 0 | -0.13732 | 0.59049 | 0 | 0 | -0.91267 | 1 | 0 | 0 | 0 | 0.59049 | -0.91267 | 0 | -0.91267 | -0.042801 | 1.1736
| C1(Re,Im) |  | D1(Re,Im) |  | C2(Re,Im) |  | D2(Re,Im) |  | C12(Re,Im) |  | D12(Re,Im) |  | C3(Re,Im) |  | D3(Re,Im) |  | C12(Re,Im) |  | D12(Re,Im) |  | C2(Re,Im) |  | D2(Re,Im) |  | C12(Re,Im) |  | D12(Re,Im) |  | C3(Re,Im) |  | D3(Re,Im) |  | C12(Re,Im) |  | D12(Re,Im) |  | C2(Re,Im) |  | D2(Re,Im) |  | C12(Re,Im) |  | D12(Re,Im) |  | C3(Re,Im) |  | D3(Re,Im) |  | C12(Re,Im) |  | D12(Re,Im) |  | C2(Re,Im) |  | D2(Re,Im) |  | C12(Re,Im) |  | D12(Re,Im) |  | C3(Re,Im) |  | D3(Re,Im) |  | C12(Re,Im) |  | D12(Re,Im) |  | C4(Re,Im) |  | D4(Re,Im) |  | C12(Re,Im) |  | D12(Re,Im) |  | 位相(deg) | RL(Db)
| 0 | 0 | 1 | 0 | 0 | -0.19108 | 1 | 0 | 0 | -0.19108 | 1 | 0 | 0 | 0 | 1 | 0 | 0 | -0.19108 | 0.94986 | 0 | 0 | -0.2183 | 1 | 0 | 0 | -0.39844 | 0.94986 | 0 | 0 | 0 | 1 | 0 | 0 | -0.39844 | 0.84122 | 0 | 0 | -0.2183 | 1 | 0 | 0 | -0.58208 | 0.84122 | 0 | 0 | 0 | 1 | 0 | 0 | -0.58208 | 0.68849 | 0 | 0 | -0.19108 | 1 | 0 | 0 | -0.71364 | 0.68849 | 0 | 0 | 0 | 1 | 0 | 0 | -0.71364 | 0.59049 | 0 | 1 | 0 | 1 | 0 | 0.59049 | -0.71364 | 0.59049 | 0 | 57.0974 | -17.9259
| 第1複素マトリックス |  |  |  | 第2複素マトリックス |  |  |  |  | 掛け算結果1 |  |  |  | 第3複素マトリックス |  |  |  | 掛け算結果2 |  |  | 第4複素マトリックス |  |  |  |  | 掛け算結果3 |  |  | 第5複素マトリックス |  |  |  |  | 掛け算結果4 |  |  | 第6複素マトリックス |  |  |  |  | 掛け算結果5 |  |  | 第7複素マトリックス |  |  |  |  | 掛け算結果6 |  |  | 第8複素マトリックス |  |  |  |  | 掛け算結果7 |  |  | 第9複素マトリックス |  |  |  |  | 掛け算結果8 |  |  | 第8複素マトリックス（負荷） |  |  |  |  | 掛け算結果9
| A1(Re,Im) |  | B1(Re,Im) |  | A2(Re,Im) |  | B2(Re,Im) |  | A12(Re,Im) |  | B12(Re,Im) |  | A3Re,Im) |  | B3(Re,Im) |  | A12(Re,Im) |  | B12(Re,Im) |  | A2(Re,Im) |  | B2(Re,Im) |  | A12(Re,Im) |  | B12(Re,Im) |  | A3Re,Im) |  | B3(Re,Im) |  | A12(Re,Im) |  | B12(Re,Im) |  | A2(Re,Im) |  | B2(Re,Im) |  | A12(Re,Im) |  | B12(Re,Im) |  | A3Re,Im) |  | B3(Re,Im) |  | A12(Re,Im) |  | B12(Re,Im) |  | A2(Re,Im) |  | B2(Re,Im) |  | A12(Re,Im) |  | B12(Re,Im) |  | A3Re,Im) |  | B3(Re,Im) |  | A12(Re,Im) |  | B12(Re,Im) |  | A4Re,Im) |  | B4(Re,Im) |  | A12(Re,Im) |  | B12(Re,Im) |  | 減衰量(dB) | ABS(Zin)
7.7 | 1 | 0 | 0 | -0.13643 | 1 | 0 | 0 | 0 | 0.9741 | 0 | 0 | -0.13643 | 1 | 0 | 0 | -0.26068 | 0.9741 | 0 | 0 | -0.39036 | 1 | 0 | 0 | 0 | 0.88944 | 0 | 0 | -0.39036 | 1 | 0 | 0 | -0.2709 | 0.88944 | 0 | 0 | -0.63131 | 1 | 0 | 0 | 0 | 0.75252 | 0 | 0 | -0.63131 | 1 | 0 | 0 | -0.26068 | 0.75252 | 0 | 0 | -0.82747 | 1 | 0 | 0 | 0 | 0.59543 | 0 | 0 | -0.82747 | 1 | 0 | 0 | -0.13643 | 0.59543 | 0 | 0 | -0.90871 | 1 | 0 | 0 | 0 | 0.59543 | -0.90871 | 0 | -0.90871 | -0.042528 | 1.1721
| C1(Re,Im) |  | D1(Re,Im) |  | C2(Re,Im) |  | D2(Re,Im) |  | C12(Re,Im) |  | D12(Re,Im) |  | C3(Re,Im) |  | D3(Re,Im) |  | C12(Re,Im) |  | D12(Re,Im) |  | C2(Re,Im) |  | D2(Re,Im) |  | C12(Re,Im) |  | D12(Re,Im) |  | C3(Re,Im) |  | D3(Re,Im) |  | C12(Re,Im) |  | D12(Re,Im) |  | C2(Re,Im) |  | D2(Re,Im) |  | C12(Re,Im) |  | D12(Re,Im) |  | C3(Re,Im) |  | D3(Re,Im) |  | C12(Re,Im) |  | D12(Re,Im) |  | C2(Re,Im) |  | D2(Re,Im) |  | C12(Re,Im) |  | D12(Re,Im) |  | C3(Re,Im) |  | D3(Re,Im) |  | C12(Re,Im) |  | D12(Re,Im) |  | C4(Re,Im) |  | D4(Re,Im) |  | C12(Re,Im) |  | D12(Re,Im) |  | 位相(deg) | RL(Db)
| 0 | 0 | 1 | 0 | 0 | -0.18984 | 1 | 0 | 0 | -0.18984 | 1 | 0 | 0 | 0 | 1 | 0 | 0 | -0.18984 | 0.95051 | 0 | 0 | -0.21688 | 1 | 0 | 0 | -0.39599 | 0.95051 | 0 | 0 | 0 | 1 | 0 | 0 | -0.39599 | 0.84324 | 0 | 0 | -0.21688 | 1 | 0 | 0 | -0.57888 | 0.84324 | 0 | 0 | 0 | 1 | 0 | 0 | -0.57888 | 0.69234 | 0 | 0 | -0.18984 | 1 | 0 | 0 | -0.71031 | 0.69234 | 0 | 0 | 0 | 1 | 0 | 0 | -0.71031 | 0.59543 | 0 | 1 | 0 | 1 | 0 | 0.59543 | -0.71031 | 0.59543 | 0 | 56.7654 | -17.9687
| 第1複素マトリックス |  |  |  | 第2複素マトリックス |  |  |  |  | 掛け算結果1 |  |  |  | 第3複素マトリックス |  |  |  | 掛け算結果2 |  |  | 第4複素マトリックス |  |  |  |  | 掛け算結果3 |  |  | 第5複素マトリックス |  |  |  |  | 掛け算結果4 |  |  | 第6複素マトリックス |  |  |  |  | 掛け算結果5 |  |  | 第7複素マトリックス |  |  |  |  | 掛け算結果6 |  |  | 第8複素マトリックス |  |  |  |  | 掛け算結果7 |  |  | 第9複素マトリックス |  |  |  |  | 掛け算結果8 |  |  | 第8複素マトリックス（負荷） |  |  |  |  | 掛け算結果9
| A1(Re,Im) |  | B1(Re,Im) |  | A2(Re,Im) |  | B2(Re,Im) |  | A12(Re,Im) |  | B12(Re,Im) |  | A3Re,Im) |  | B3(Re,Im) |  | A12(Re,Im) |  | B12(Re,Im) |  | A2(Re,Im) |  | B2(Re,Im) |  | A12(Re,Im) |  | B12(Re,Im) |  | A3Re,Im) |  | B3(Re,Im) |  | A12(Re,Im) |  | B12(Re,Im) |  | A2(Re,Im) |  | B2(Re,Im) |  | A12(Re,Im) |  | B12(Re,Im) |  | A3Re,Im) |  | B3(Re,Im) |  | A12(Re,Im) |  | B12(Re,Im) |  | A2(Re,Im) |  | B2(Re,Im) |  | A12(Re,Im) |  | B12(Re,Im) |  | A3Re,Im) |  | B3(Re,Im) |  | A12(Re,Im) |  | B12(Re,Im) |  | A4Re,Im) |  | B4(Re,Im) |  | A12(Re,Im) |  | B12(Re,Im) |  | 減衰量(dB) | ABS(Zin)
7.75 | 1 | 0 | 0 | -0.13555 | 1 | 0 | 0 | 0 | 0.97443 | 0 | 0 | -0.13555 | 1 | 0 | 0 | -0.259 | 0.97443 | 0 | 0 | -0.38793 | 1 | 0 | 0 | 0 | 0.89084 | 0 | 0 | -0.38793 | 1 | 0 | 0 | -0.26915 | 0.89084 | 0 | 0 | -0.6277 | 1 | 0 | 0 | 0 | 0.75558 | 0 | 0 | -0.6277 | 1 | 0 | 0 | -0.259 | 0.75558 | 0 | 0 | -0.82339 | 1 | 0 | 0 | 0 | 0.60028 | 0 | 0 | -0.82339 | 1 | 0 | 0 | -0.13555 | 0.60028 | 0 | 0 | -0.90476 | 1 | 0 | 0 | 0 | 0.60028 | -0.90476 | 0 | -0.90476 | -0.042255 | 1.1707
| C1(Re,Im) |  | D1(Re,Im) |  | C2(Re,Im) |  | D2(Re,Im) |  | C12(Re,Im) |  | D12(Re,Im) |  | C3(Re,Im) |  | D3(Re,Im) |  | C12(Re,Im) |  | D12(Re,Im) |  | C2(Re,Im) |  | D2(Re,Im) |  | C12(Re,Im) |  | D12(Re,Im) |  | C3(Re,Im) |  | D3(Re,Im) |  | C12(Re,Im) |  | D12(Re,Im) |  | C2(Re,Im) |  | D2(Re,Im) |  | C12(Re,Im) |  | D12(Re,Im) |  | C3(Re,Im) |  | D3(Re,Im) |  | C12(Re,Im) |  | D12(Re,Im) |  | C2(Re,Im) |  | D2(Re,Im) |  | C12(Re,Im) |  | D12(Re,Im) |  | C3(Re,Im) |  | D3(Re,Im) |  | C12(Re,Im) |  | D12(Re,Im) |  | C4(Re,Im) |  | D4(Re,Im) |  | C12(Re,Im) |  | D12(Re,Im) |  | 位相(deg) | RL(Db)
| 0 | 0 | 1 | 0 | 0 | -0.18862 | 1 | 0 | 0 | -0.18862 | 1 | 0 | 0 | 0 | 1 | 0 | 0 | -0.18862 | 0.95115 | 0 | 0 | -0.21548 | 1 | 0 | 0 | -0.39357 | 0.95115 | 0 | 0 | 0 | 1 | 0 | 0 | -0.39357 | 0.84522 | 0 | 0 | -0.21548 | 1 | 0 | 0 | -0.57571 | 0.84522 | 0 | 0 | 0 | 1 | 0 | 0 | -0.57571 | 0.69611 | 0 | 0 | -0.18862 | 1 | 0 | 0 | -0.707 | 0.69611 | 0 | 0 | 0 | 1 | 0 | 0 | -0.707 | 0.60028 | 0 | 1 | 0 | 1 | 0 | 0.60028 | -0.707 | 0.60028 | 0 | 56.4372 | -18.0115
| 第1複素マトリックス |  |  |  | 第2複素マトリックス |  |  |  |  | 掛け算結果1 |  |  |  | 第3複素マトリックス |  |  |  | 掛け算結果2 |  |  | 第4複素マトリックス |  |  |  |  | 掛け算結果3 |  |  | 第5複素マトリックス |  |  |  |  | 掛け算結果4 |  |  | 第6複素マトリックス |  |  |  |  | 掛け算結果5 |  |  | 第7複素マトリックス |  |  |  |  | 掛け算結果6 |  |  | 第8複素マトリックス |  |  |  |  | 掛け算結果7 |  |  | 第9複素マトリックス |  |  |  |  | 掛け算結果8 |  |  | 第8複素マトリックス（負荷） |  |  |  |  | 掛け算結果9
| A1(Re,Im) |  | B1(Re,Im) |  | A2(Re,Im) |  | B2(Re,Im) |  | A12(Re,Im) |  | B12(Re,Im) |  | A3Re,Im) |  | B3(Re,Im) |  | A12(Re,Im) |  | B12(Re,Im) |  | A2(Re,Im) |  | B2(Re,Im) |  | A12(Re,Im) |  | B12(Re,Im) |  | A3Re,Im) |  | B3(Re,Im) |  | A12(Re,Im) |  | B12(Re,Im) |  | A2(Re,Im) |  | B2(Re,Im) |  | A12(Re,Im) |  | B12(Re,Im) |  | A3Re,Im) |  | B3(Re,Im) |  | A12(Re,Im) |  | B12(Re,Im) |  | A2(Re,Im) |  | B2(Re,Im) |  | A12(Re,Im) |  | B12(Re,Im) |  | A3Re,Im) |  | B3(Re,Im) |  | A12(Re,Im) |  | B12(Re,Im) |  | A4Re,Im) |  | B4(Re,Im) |  | A12(Re,Im) |  | B12(Re,Im) |  | 減衰量(dB) | ABS(Zin)
7.8 | 1 | 0 | 0 | -0.13468 | 1 | 0 | 0 | 0 | 0.97476 | 0 | 0 | -0.13468 | 1 | 0 | 0 | -0.25734 | 0.97476 | 0 | 0 | -0.38552 | 1 | 0 | 0 | 0 | 0.89222 | 0 | 0 | -0.38552 | 1 | 0 | 0 | -0.26743 | 0.89222 | 0 | 0 | -0.62413 | 1 | 0 | 0 | 0 | 0.75859 | 0 | 0 | -0.62413 | 1 | 0 | 0 | -0.25734 | 0.75859 | 0 | 0 | -0.81934 | 1 | 0 | 0 | 0 | 0.60504 | 0 | 0 | -0.81934 | 1 | 0 | 0 | -0.13468 | 0.60504 | 0 | 0 | -0.90083 | 1 | 0 | 0 | 0 | 0.60504 | -0.90083 | 0 | -0.90083 | -0.041982 | 1.1693
| C1(Re,Im) |  | D1(Re,Im) |  | C2(Re,Im) |  | D2(Re,Im) |  | C12(Re,Im) |  | D12(Re,Im) |  | C3(Re,Im) |  | D3(Re,Im) |  | C12(Re,Im) |  | D12(Re,Im) |  | C2(Re,Im) |  | D2(Re,Im) |  | C12(Re,Im) |  | D12(Re,Im) |  | C3(Re,Im) |  | D3(Re,Im) |  | C12(Re,Im) |  | D12(Re,Im) |  | C2(Re,Im) |  | D2(Re,Im) |  | C12(Re,Im) |  | D12(Re,Im) |  | C3(Re,Im) |  | D3(Re,Im) |  | C12(Re,Im) |  | D12(Re,Im) |  | C2(Re,Im) |  | D2(Re,Im) |  | C12(Re,Im) |  | D12(Re,Im) |  | C3(Re,Im) |  | D3(Re,Im) |  | C12(Re,Im) |  | D12(Re,Im) |  | C4(Re,Im) |  | D4(Re,Im) |  | C12(Re,Im) |  | D12(Re,Im) |  | 位相(deg) | RL(Db)
| 0 | 0 | 1 | 0 | 0 | -0.18741 | 1 | 0 | 0 | -0.18741 | 1 | 0 | 0 | 0 | 1 | 0 | 0 | -0.18741 | 0.95177 | 0 | 0 | -0.2141 | 1 | 0 | 0 | -0.39118 | 0.95177 | 0 | 0 | 0 | 1 | 0 | 0 | -0.39118 | 0.84716 | 0 | 0 | -0.2141 | 1 | 0 | 0 | -0.57256 | 0.84716 | 0 | 0 | 0 | 1 | 0 | 0 | -0.57256 | 0.69982 | 0 | 0 | -0.18741 | 1 | 0 | 0 | -0.70372 | 0.69982 | 0 | 0 | 0 | 1 | 0 | 0 | -0.70372 | 0.60504 | 0 | 1 | 0 | 1 | 0 | 0.60504 | -0.70372 | 0.60504 | 0 | 56.1129 | -18.0546
| 第1複素マトリックス |  |  |  | 第2複素マトリックス |  |  |  |  | 掛け算結果1 |  |  |  | 第3複素マトリックス |  |  |  | 掛け算結果2 |  |  | 第4複素マトリックス |  |  |  |  | 掛け算結果3 |  |  | 第5複素マトリックス |  |  |  |  | 掛け算結果4 |  |  | 第6複素マトリックス |  |  |  |  | 掛け算結果5 |  |  | 第7複素マトリックス |  |  |  |  | 掛け算結果6 |  |  | 第8複素マトリックス |  |  |  |  | 掛け算結果7 |  |  | 第9複素マトリックス |  |  |  |  | 掛け算結果8 |  |  | 第8複素マトリックス（負荷） |  |  |  |  | 掛け算結果9
| A1(Re,Im) |  | B1(Re,Im) |  | A2(Re,Im) |  | B2(Re,Im) |  | A12(Re,Im) |  | B12(Re,Im) |  | A3Re,Im) |  | B3(Re,Im) |  | A12(Re,Im) |  | B12(Re,Im) |  | A2(Re,Im) |  | B2(Re,Im) |  | A12(Re,Im) |  | B12(Re,Im) |  | A3Re,Im) |  | B3(Re,Im) |  | A12(Re,Im) |  | B12(Re,Im) |  | A2(Re,Im) |  | B2(Re,Im) |  | A12(Re,Im) |  | B12(Re,Im) |  | A3Re,Im) |  | B3(Re,Im) |  | A12(Re,Im) |  | B12(Re,Im) |  | A2(Re,Im) |  | B2(Re,Im) |  | A12(Re,Im) |  | B12(Re,Im) |  | A3Re,Im) |  | B3(Re,Im) |  | A12(Re,Im) |  | B12(Re,Im) |  | A4Re,Im) |  | B4(Re,Im) |  | A12(Re,Im) |  | B12(Re,Im) |  | 減衰量(dB) | ABS(Zin)
7.85 | 1 | 0 | 0 | -0.13383 | 1 | 0 | 0 | 0 | 0.97508 | 0 | 0 | -0.13383 | 1 | 0 | 0 | -0.2557 | 0.97508 | 0 | 0 | -0.38315 | 1 | 0 | 0 | 0 | 0.89357 | 0 | 0 | -0.38315 | 1 | 0 | 0 | -0.26572 | 0.89357 | 0 | 0 | -0.62059 | 1 | 0 | 0 | 0 | 0.76154 | 0 | 0 | -0.62059 | 1 | 0 | 0 | -0.2557 | 0.76154 | 0 | 0 | -0.81532 | 1 | 0 | 0 | 0 | 0.60972 | 0 | 0 | -0.81532 | 1 | 0 | 0 | -0.13383 | 0.60972 | 0 | 0 | -0.89692 | 1 | 0 | 0 | 0 | 0.60972 | -0.89692 | 0 | -0.89692 | -0.041708 | 1.1679
| C1(Re,Im) |  | D1(Re,Im) |  | C2(Re,Im) |  | D2(Re,Im) |  | C12(Re,Im) |  | D12(Re,Im) |  | C3(Re,Im) |  | D3(Re,Im) |  | C12(Re,Im) |  | D12(Re,Im) |  | C2(Re,Im) |  | D2(Re,Im) |  | C12(Re,Im) |  | D12(Re,Im) |  | C3(Re,Im) |  | D3(Re,Im) |  | C12(Re,Im) |  | D12(Re,Im) |  | C2(Re,Im) |  | D2(Re,Im) |  | C12(Re,Im) |  | D12(Re,Im) |  | C3(Re,Im) |  | D3(Re,Im) |  | C12(Re,Im) |  | D12(Re,Im) |  | C2(Re,Im) |  | D2(Re,Im) |  | C12(Re,Im) |  | D12(Re,Im) |  | C3(Re,Im) |  | D3(Re,Im) |  | C12(Re,Im) |  | D12(Re,Im) |  | C4(Re,Im) |  | D4(Re,Im) |  | C12(Re,Im) |  | D12(Re,Im) |  | 位相(deg) | RL(Db)
| 0 | 0 | 1 | 0 | 0 | -0.18621 | 1 | 0 | 0 | -0.18621 | 1 | 0 | 0 | 0 | 1 | 0 | 0 | -0.18621 | 0.95239 | 0 | 0 | -0.21274 | 1 | 0 | 0 | -0.38882 | 0.95239 | 0 | 0 | 0 | 1 | 0 | 0 | -0.38882 | 0.84907 | 0 | 0 | -0.21274 | 1 | 0 | 0 | -0.56945 | 0.84907 | 0 | 0 | 0 | 1 | 0 | 0 | -0.56945 | 0.70346 | 0 | 0 | -0.18621 | 1 | 0 | 0 | -0.70045 | 0.70346 | 0 | 0 | 0 | 1 | 0 | 0 | -0.70045 | 0.60972 | 0 | 1 | 0 | 1 | 0 | 0.60972 | -0.70045 | 0.60972 | 0 | 55.7923 | -18.0977
| 第1複素マトリックス |  |  |  | 第2複素マトリックス |  |  |  |  | 掛け算結果1 |  |  |  | 第3複素マトリックス |  |  |  | 掛け算結果2 |  |  | 第4複素マトリックス |  |  |  |  | 掛け算結果3 |  |  | 第5複素マトリックス |  |  |  |  | 掛け算結果4 |  |  | 第6複素マトリックス |  |  |  |  | 掛け算結果5 |  |  | 第7複素マトリックス |  |  |  |  | 掛け算結果6 |  |  | 第8複素マトリックス |  |  |  |  | 掛け算結果7 |  |  | 第9複素マトリックス |  |  |  |  | 掛け算結果8 |  |  | 第8複素マトリックス（負荷） |  |  |  |  | 掛け算結果9
| A1(Re,Im) |  | B1(Re,Im) |  | A2(Re,Im) |  | B2(Re,Im) |  | A12(Re,Im) |  | B12(Re,Im) |  | A3Re,Im) |  | B3(Re,Im) |  | A12(Re,Im) |  | B12(Re,Im) |  | A2(Re,Im) |  | B2(Re,Im) |  | A12(Re,Im) |  | B12(Re,Im) |  | A3Re,Im) |  | B3(Re,Im) |  | A12(Re,Im) |  | B12(Re,Im) |  | A2(Re,Im) |  | B2(Re,Im) |  | A12(Re,Im) |  | B12(Re,Im) |  | A3Re,Im) |  | B3(Re,Im) |  | A12(Re,Im) |  | B12(Re,Im) |  | A2(Re,Im) |  | B2(Re,Im) |  | A12(Re,Im) |  | B12(Re,Im) |  | A3Re,Im) |  | B3(Re,Im) |  | A12(Re,Im) |  | B12(Re,Im) |  | A4Re,Im) |  | B4(Re,Im) |  | A12(Re,Im) |  | B12(Re,Im) |  | 減衰量(dB) | ABS(Zin)
7.9 | 1 | 0 | 0 | -0.13298 | 1 | 0 | 0 | 0 | 0.97539 | 0 | 0 | -0.13298 | 1 | 0 | 0 | -0.25408 | 0.97539 | 0 | 0 | -0.38081 | 1 | 0 | 0 | 0 | 0.89489 | 0 | 0 | -0.38081 | 1 | 0 | 0 | -0.26404 | 0.89489 | 0 | 0 | -0.6171 | 1 | 0 | 0 | 0 | 0.76444 | 0 | 0 | -0.6171 | 1 | 0 | 0 | -0.25408 | 0.76444 | 0 | 0 | -0.81133 | 1 | 0 | 0 | 0 | 0.61432 | 0 | 0 | -0.81133 | 1 | 0 | 0 | -0.13298 | 0.61432 | 0 | 0 | -0.89302 | 1 | 0 | 0 | 0 | 0.61432 | -0.89302 | 0 | -0.89302 | -0.041435 | 1.1665
| C1(Re,Im) |  | D1(Re,Im) |  | C2(Re,Im) |  | D2(Re,Im) |  | C12(Re,Im) |  | D12(Re,Im) |  | C3(Re,Im) |  | D3(Re,Im) |  | C12(Re,Im) |  | D12(Re,Im) |  | C2(Re,Im) |  | D2(Re,Im) |  | C12(Re,Im) |  | D12(Re,Im) |  | C3(Re,Im) |  | D3(Re,Im) |  | C12(Re,Im) |  | D12(Re,Im) |  | C2(Re,Im) |  | D2(Re,Im) |  | C12(Re,Im) |  | D12(Re,Im) |  | C3(Re,Im) |  | D3(Re,Im) |  | C12(Re,Im) |  | D12(Re,Im) |  | C2(Re,Im) |  | D2(Re,Im) |  | C12(Re,Im) |  | D12(Re,Im) |  | C3(Re,Im) |  | D3(Re,Im) |  | C12(Re,Im) |  | D12(Re,Im) |  | C4(Re,Im) |  | D4(Re,Im) |  | C12(Re,Im) |  | D12(Re,Im) |  | 位相(deg) | RL(Db)
| 0 | 0 | 1 | 0 | 0 | -0.18503 | 1 | 0 | 0 | -0.18503 | 1 | 0 | 0 | 0 | 1 | 0 | 0 | -0.18503 | 0.95299 | 0 | 0 | -0.21139 | 1 | 0 | 0 | -0.38649 | 0.95299 | 0 | 0 | 0 | 1 | 0 | 0 | -0.38649 | 0.85094 | 0 | 0 | -0.21139 | 1 | 0 | 0 | -0.56637 | 0.85094 | 0 | 0 | 0 | 1 | 0 | 0 | -0.56637 | 0.70703 | 0 | 0 | -0.18503 | 1 | 0 | 0 | -0.6972 | 0.70703 | 0 | 0 | 0 | 1 | 0 | 0 | -0.6972 | 0.61432 | 0 | 1 | 0 | 1 | 0 | 0.61432 | -0.6972 | 0.61432 | 0 | 55.4753 | -18.1409
| 第1複素マトリックス |  |  |  | 第2複素マトリックス |  |  |  |  | 掛け算結果1 |  |  |  | 第3複素マトリックス |  |  |  | 掛け算結果2 |  |  | 第4複素マトリックス |  |  |  |  | 掛け算結果3 |  |  | 第5複素マトリックス |  |  |  |  | 掛け算結果4 |  |  | 第6複素マトリックス |  |  |  |  | 掛け算結果5 |  |  | 第7複素マトリックス |  |  |  |  | 掛け算結果6 |  |  | 第8複素マトリックス |  |  |  |  | 掛け算結果7 |  |  | 第9複素マトリックス |  |  |  |  | 掛け算結果8 |  |  | 第8複素マトリックス（負荷） |  |  |  |  | 掛け算結果9
| A1(Re,Im) |  | B1(Re,Im) |  | A2(Re,Im) |  | B2(Re,Im) |  | A12(Re,Im) |  | B12(Re,Im) |  | A3Re,Im) |  | B3(Re,Im) |  | A12(Re,Im) |  | B12(Re,Im) |  | A2(Re,Im) |  | B2(Re,Im) |  | A12(Re,Im) |  | B12(Re,Im) |  | A3Re,Im) |  | B3(Re,Im) |  | A12(Re,Im) |  | B12(Re,Im) |  | A2(Re,Im) |  | B2(Re,Im) |  | A12(Re,Im) |  | B12(Re,Im) |  | A3Re,Im) |  | B3(Re,Im) |  | A12(Re,Im) |  | B12(Re,Im) |  | A2(Re,Im) |  | B2(Re,Im) |  | A12(Re,Im) |  | B12(Re,Im) |  | A3Re,Im) |  | B3(Re,Im) |  | A12(Re,Im) |  | B12(Re,Im) |  | A4Re,Im) |  | B4(Re,Im) |  | A12(Re,Im) |  | B12(Re,Im) |  | 減衰量(dB) | ABS(Zin)
7.95 | 1 | 0 | 0 | -0.13214 | 1 | 0 | 0 | 0 | 0.9757 | 0 | 0 | -0.13214 | 1 | 0 | 0 | -0.25248 | 0.9757 | 0 | 0 | -0.37849 | 1 | 0 | 0 | 0 | 0.8962 | 0 | 0 | -0.37849 | 1 | 0 | 0 | -0.26238 | 0.8962 | 0 | 0 | -0.61364 | 1 | 0 | 0 | 0 | 0.76729 | 0 | 0 | -0.61364 | 1 | 0 | 0 | -0.25248 | 0.76729 | 0 | 0 | -0.80736 | 1 | 0 | 0 | 0 | 0.61884 | 0 | 0 | -0.80736 | 1 | 0 | 0 | -0.13214 | 0.61884 | 0 | 0 | -0.88914 | 1 | 0 | 0 | 0 | 0.61884 | -0.88914 | 0 | -0.88914 | -0.041161 | 1.1651
| C1(Re,Im) |  | D1(Re,Im) |  | C2(Re,Im) |  | D2(Re,Im) |  | C12(Re,Im) |  | D12(Re,Im) |  | C3(Re,Im) |  | D3(Re,Im) |  | C12(Re,Im) |  | D12(Re,Im) |  | C2(Re,Im) |  | D2(Re,Im) |  | C12(Re,Im) |  | D12(Re,Im) |  | C3(Re,Im) |  | D3(Re,Im) |  | C12(Re,Im) |  | D12(Re,Im) |  | C2(Re,Im) |  | D2(Re,Im) |  | C12(Re,Im) |  | D12(Re,Im) |  | C3(Re,Im) |  | D3(Re,Im) |  | C12(Re,Im) |  | D12(Re,Im) |  | C2(Re,Im) |  | D2(Re,Im) |  | C12(Re,Im) |  | D12(Re,Im) |  | C3(Re,Im) |  | D3(Re,Im) |  | C12(Re,Im) |  | D12(Re,Im) |  | C4(Re,Im) |  | D4(Re,Im) |  | C12(Re,Im) |  | D12(Re,Im) |  | 位相(deg) | RL(Db)
| 0 | 0 | 1 | 0 | 0 | -0.18387 | 1 | 0 | 0 | -0.18387 | 1 | 0 | 0 | 0 | 1 | 0 | 0 | -0.18387 | 0.95358 | 0 | 0 | -0.21006 | 1 | 0 | 0 | -0.38418 | 0.95358 | 0 | 0 | 0 | 1 | 0 | 0 | -0.38418 | 0.85277 | 0 | 0 | -0.21006 | 1 | 0 | 0 | -0.56332 | 0.85277 | 0 | 0 | 0 | 1 | 0 | 0 | -0.56332 | 0.71055 | 0 | 0 | -0.18387 | 1 | 0 | 0 | -0.69397 | 0.71055 | 0 | 0 | 0 | 1 | 0 | 0 | -0.69397 | 0.61884 | 0 | 1 | 0 | 1 | 0 | 0.61884 | -0.69397 | 0.61884 | 0 | 55.1619 | -18.1842
| 第1複素マトリックス |  |  |  | 第2複素マトリックス |  |  |  |  | 掛け算結果1 |  |  |  | 第3複素マトリックス |  |  |  | 掛け算結果2 |  |  | 第4複素マトリックス |  |  |  |  | 掛け算結果3 |  |  | 第5複素マトリックス |  |  |  |  | 掛け算結果4 |  |  | 第6複素マトリックス |  |  |  |  | 掛け算結果5 |  |  | 第7複素マトリックス |  |  |  |  | 掛け算結果6 |  |  | 第8複素マトリックス |  |  |  |  | 掛け算結果7 |  |  | 第9複素マトリックス |  |  |  |  | 掛け算結果8 |  |  | 第8複素マトリックス（負荷） |  |  |  |  | 掛け算結果9
| A1(Re,Im) |  | B1(Re,Im) |  | A2(Re,Im) |  | B2(Re,Im) |  | A12(Re,Im) |  | B12(Re,Im) |  | A3Re,Im) |  | B3(Re,Im) |  | A12(Re,Im) |  | B12(Re,Im) |  | A2(Re,Im) |  | B2(Re,Im) |  | A12(Re,Im) |  | B12(Re,Im) |  | A3Re,Im) |  | B3(Re,Im) |  | A12(Re,Im) |  | B12(Re,Im) |  | A2(Re,Im) |  | B2(Re,Im) |  | A12(Re,Im) |  | B12(Re,Im) |  | A3Re,Im) |  | B3(Re,Im) |  | A12(Re,Im) |  | B12(Re,Im) |  | A2(Re,Im) |  | B2(Re,Im) |  | A12(Re,Im) |  | B12(Re,Im) |  | A3Re,Im) |  | B3(Re,Im) |  | A12(Re,Im) |  | B12(Re,Im) |  | A4Re,Im) |  | B4(Re,Im) |  | A12(Re,Im) |  | B12(Re,Im) |  | 減衰量(dB) | ABS(Zin)
8 | 1 | 0 | 0 | -0.13132 | 1 | 0 | 0 | 0 | 0.97601 | 0 | 0 | -0.13132 | 1 | 0 | 0 | -0.2509 | 0.97601 | 0 | 0 | -0.3762 | 1 | 0 | 0 | 0 | 0.89747 | 0 | 0 | -0.3762 | 1 | 0 | 0 | -0.26074 | 0.89747 | 0 | 0 | -0.61021 | 1 | 0 | 0 | 0 | 0.77009 | 0 | 0 | -0.61021 | 1 | 0 | 0 | -0.2509 | 0.77009 | 0 | 0 | -0.80343 | 1 | 0 | 0 | 0 | 0.62329 | 0 | 0 | -0.80343 | 1 | 0 | 0 | -0.13132 | 0.62329 | 0 | 0 | -0.88528 | 1 | 0 | 0 | 0 | 0.62329 | -0.88528 | 0 | -0.88528 | -0.040888 | 1.1637
| C1(Re,Im) |  | D1(Re,Im) |  | C2(Re,Im) |  | D2(Re,Im) |  | C12(Re,Im) |  | D12(Re,Im) |  | C3(Re,Im) |  | D3(Re,Im) |  | C12(Re,Im) |  | D12(Re,Im) |  | C2(Re,Im) |  | D2(Re,Im) |  | C12(Re,Im) |  | D12(Re,Im) |  | C3(Re,Im) |  | D3(Re,Im) |  | C12(Re,Im) |  | D12(Re,Im) |  | C2(Re,Im) |  | D2(Re,Im) |  | C12(Re,Im) |  | D12(Re,Im) |  | C3(Re,Im) |  | D3(Re,Im) |  | C12(Re,Im) |  | D12(Re,Im) |  | C2(Re,Im) |  | D2(Re,Im) |  | C12(Re,Im) |  | D12(Re,Im) |  | C3(Re,Im) |  | D3(Re,Im) |  | C12(Re,Im) |  | D12(Re,Im) |  | C4(Re,Im) |  | D4(Re,Im) |  | C12(Re,Im) |  | D12(Re,Im) |  | 位相(deg) | RL(Db)
| 0 | 0 | 1 | 0 | 0 | -0.18272 | 1 | 0 | 0 | -0.18272 | 1 | 0 | 0 | 0 | 1 | 0 | 0 | -0.18272 | 0.95415 | 0 | 0 | -0.20875 | 1 | 0 | 0 | -0.3819 | 0.95415 | 0 | 0 | 0 | 1 | 0 | 0 | -0.3819 | 0.85458 | 0 | 0 | -0.20875 | 1 | 0 | 0 | -0.5603 | 0.85458 | 0 | 0 | 0 | 1 | 0 | 0 | -0.5603 | 0.714 | 0 | 0 | -0.18272 | 1 | 0 | 0 | -0.69076 | 0.714 | 0 | 0 | 0 | 1 | 0 | 0 | -0.69076 | 0.62329 | 0 | 1 | 0 | 1 | 0 | 0.62329 | -0.69076 | 0.62329 | 0 | 54.8521 | -18.2276
| 第1複素マトリックス |  |  |  | 第2複素マトリックス |  |  |  |  | 掛け算結果1 |  |  |  | 第3複素マトリックス |  |  |  | 掛け算結果2 |  |  | 第4複素マトリックス |  |  |  |  | 掛け算結果3 |  |  | 第5複素マトリックス |  |  |  |  | 掛け算結果4 |  |  | 第6複素マトリックス |  |  |  |  | 掛け算結果5 |  |  | 第7複素マトリックス |  |  |  |  | 掛け算結果6 |  |  | 第8複素マトリックス |  |  |  |  | 掛け算結果7 |  |  | 第9複素マトリックス |  |  |  |  | 掛け算結果8 |  |  | 第8複素マトリックス（負荷） |  |  |  |  | 掛け算結果9
| A1(Re,Im) |  | B1(Re,Im) |  | A2(Re,Im) |  | B2(Re,Im) |  | A12(Re,Im) |  | B12(Re,Im) |  | A3Re,Im) |  | B3(Re,Im) |  | A12(Re,Im) |  | B12(Re,Im) |  | A2(Re,Im) |  | B2(Re,Im) |  | A12(Re,Im) |  | B12(Re,Im) |  | A3Re,Im) |  | B3(Re,Im) |  | A12(Re,Im) |  | B12(Re,Im) |  | A2(Re,Im) |  | B2(Re,Im) |  | A12(Re,Im) |  | B12(Re,Im) |  | A3Re,Im) |  | B3(Re,Im) |  | A12(Re,Im) |  | B12(Re,Im) |  | A2(Re,Im) |  | B2(Re,Im) |  | A12(Re,Im) |  | B12(Re,Im) |  | A3Re,Im) |  | B3(Re,Im) |  | A12(Re,Im) |  | B12(Re,Im) |  | A4Re,Im) |  | B4(Re,Im) |  | A12(Re,Im) |  | B12(Re,Im) |  | 減衰量(dB) | ABS(Zin)
8.05 | 1 | 0 | 0 | -0.1305 | 1 | 0 | 0 | 0 | 0.9763 | 0 | 0 | -0.1305 | 1 | 0 | 0 | -0.24934 | 0.9763 | 0 | 0 | -0.37394 | 1 | 0 | 0 | 0 | 0.89873 | 0 | 0 | -0.37394 | 1 | 0 | 0 | -0.25912 | 0.89873 | 0 | 0 | -0.60682 | 1 | 0 | 0 | 0 | 0.77284 | 0 | 0 | -0.60682 | 1 | 0 | 0 | -0.24934 | 0.77284 | 0 | 0 | -0.79952 | 1 | 0 | 0 | 0 | 0.62766 | 0 | 0 | -0.79952 | 1 | 0 | 0 | -0.1305 | 0.62766 | 0 | 0 | -0.88143 | 1 | 0 | 0 | 0 | 0.62766 | -0.88143 | 0 | -0.88143 | -0.040615 | 1.1623
| C1(Re,Im) |  | D1(Re,Im) |  | C2(Re,Im) |  | D2(Re,Im) |  | C12(Re,Im) |  | D12(Re,Im) |  | C3(Re,Im) |  | D3(Re,Im) |  | C12(Re,Im) |  | D12(Re,Im) |  | C2(Re,Im) |  | D2(Re,Im) |  | C12(Re,Im) |  | D12(Re,Im) |  | C3(Re,Im) |  | D3(Re,Im) |  | C12(Re,Im) |  | D12(Re,Im) |  | C2(Re,Im) |  | D2(Re,Im) |  | C12(Re,Im) |  | D12(Re,Im) |  | C3(Re,Im) |  | D3(Re,Im) |  | C12(Re,Im) |  | D12(Re,Im) |  | C2(Re,Im) |  | D2(Re,Im) |  | C12(Re,Im) |  | D12(Re,Im) |  | C3(Re,Im) |  | D3(Re,Im) |  | C12(Re,Im) |  | D12(Re,Im) |  | C4(Re,Im) |  | D4(Re,Im) |  | C12(Re,Im) |  | D12(Re,Im) |  | 位相(deg) | RL(Db)
| 0 | 0 | 1 | 0 | 0 | -0.18159 | 1 | 0 | 0 | -0.18159 | 1 | 0 | 0 | 0 | 1 | 0 | 0 | -0.18159 | 0.95472 | 0 | 0 | -0.20745 | 1 | 0 | 0 | -0.37965 | 0.95472 | 0 | 0 | 0 | 1 | 0 | 0 | -0.37965 | 0.85635 | 0 | 0 | -0.20745 | 1 | 0 | 0 | -0.5573 | 0.85635 | 0 | 0 | 0 | 1 | 0 | 0 | -0.5573 | 0.71739 | 0 | 0 | -0.18159 | 1 | 0 | 0 | -0.68757 | 0.71739 | 0 | 0 | 0 | 1 | 0 | 0 | -0.68757 | 0.62766 | 0 | 1 | 0 | 1 | 0 | 0.62766 | -0.68757 | 0.62766 | 0 | 54.5457 | -18.2711
| 第1複素マトリックス |  |  |  | 第2複素マトリックス |  |  |  |  | 掛け算結果1 |  |  |  | 第3複素マトリックス |  |  |  | 掛け算結果2 |  |  | 第4複素マトリックス |  |  |  |  | 掛け算結果3 |  |  | 第5複素マトリックス |  |  |  |  | 掛け算結果4 |  |  | 第6複素マトリックス |  |  |  |  | 掛け算結果5 |  |  | 第7複素マトリックス |  |  |  |  | 掛け算結果6 |  |  | 第8複素マトリックス |  |  |  |  | 掛け算結果7 |  |  | 第9複素マトリックス |  |  |  |  | 掛け算結果8 |  |  | 第8複素マトリックス（負荷） |  |  |  |  | 掛け算結果9
| A1(Re,Im) |  | B1(Re,Im) |  | A2(Re,Im) |  | B2(Re,Im) |  | A12(Re,Im) |  | B12(Re,Im) |  | A3Re,Im) |  | B3(Re,Im) |  | A12(Re,Im) |  | B12(Re,Im) |  | A2(Re,Im) |  | B2(Re,Im) |  | A12(Re,Im) |  | B12(Re,Im) |  | A3Re,Im) |  | B3(Re,Im) |  | A12(Re,Im) |  | B12(Re,Im) |  | A2(Re,Im) |  | B2(Re,Im) |  | A12(Re,Im) |  | B12(Re,Im) |  | A3Re,Im) |  | B3(Re,Im) |  | A12(Re,Im) |  | B12(Re,Im) |  | A2(Re,Im) |  | B2(Re,Im) |  | A12(Re,Im) |  | B12(Re,Im) |  | A3Re,Im) |  | B3(Re,Im) |  | A12(Re,Im) |  | B12(Re,Im) |  | A4Re,Im) |  | B4(Re,Im) |  | A12(Re,Im) |  | B12(Re,Im) |  | 減衰量(dB) | ABS(Zin)
8.1 | 1 | 0 | 0 | -0.1297 | 1 | 0 | 0 | 0 | 0.97659 | 0 | 0 | -0.1297 | 1 | 0 | 0 | -0.24781 | 0.97659 | 0 | 0 | -0.3717 | 1 | 0 | 0 | 0 | 0.89996 | 0 | 0 | -0.3717 | 1 | 0 | 0 | -0.25752 | 0.89996 | 0 | 0 | -0.60346 | 1 | 0 | 0 | 0 | 0.77554 | 0 | 0 | -0.60346 | 1 | 0 | 0 | -0.24781 | 0.77554 | 0 | 0 | -0.79565 | 1 | 0 | 0 | 0 | 0.63195 | 0 | 0 | -0.79565 | 1 | 0 | 0 | -0.1297 | 0.63195 | 0 | 0 | -0.87761 | 1 | 0 | 0 | 0 | 0.63195 | -0.87761 | 0 | -0.87761 | -0.040342 | 1.1609
| C1(Re,Im) |  | D1(Re,Im) |  | C2(Re,Im) |  | D2(Re,Im) |  | C12(Re,Im) |  | D12(Re,Im) |  | C3(Re,Im) |  | D3(Re,Im) |  | C12(Re,Im) |  | D12(Re,Im) |  | C2(Re,Im) |  | D2(Re,Im) |  | C12(Re,Im) |  | D12(Re,Im) |  | C3(Re,Im) |  | D3(Re,Im) |  | C12(Re,Im) |  | D12(Re,Im) |  | C2(Re,Im) |  | D2(Re,Im) |  | C12(Re,Im) |  | D12(Re,Im) |  | C3(Re,Im) |  | D3(Re,Im) |  | C12(Re,Im) |  | D12(Re,Im) |  | C2(Re,Im) |  | D2(Re,Im) |  | C12(Re,Im) |  | D12(Re,Im) |  | C3(Re,Im) |  | D3(Re,Im) |  | C12(Re,Im) |  | D12(Re,Im) |  | C4(Re,Im) |  | D4(Re,Im) |  | C12(Re,Im) |  | D12(Re,Im) |  | 位相(deg) | RL(Db)
| 0 | 0 | 1 | 0 | 0 | -0.18047 | 1 | 0 | 0 | -0.18047 | 1 | 0 | 0 | 0 | 1 | 0 | 0 | -0.18047 | 0.95528 | 0 | 0 | -0.20617 | 1 | 0 | 0 | -0.37742 | 0.95528 | 0 | 0 | 0 | 1 | 0 | 0 | -0.37742 | 0.85809 | 0 | 0 | -0.20617 | 1 | 0 | 0 | -0.55433 | 0.85809 | 0 | 0 | 0 | 1 | 0 | 0 | -0.55433 | 0.72072 | 0 | 0 | -0.18047 | 1 | 0 | 0 | -0.6844 | 0.72072 | 0 | 0 | 0 | 1 | 0 | 0 | -0.6844 | 0.63195 | 0 | 1 | 0 | 1 | 0 | 0.63195 | -0.6844 | 0.63195 | 0 | 54.2428 | -18.3146
| 第1複素マトリックス |  |  |  | 第2複素マトリックス |  |  |  |  | 掛け算結果1 |  |  |  | 第3複素マトリックス |  |  |  | 掛け算結果2 |  |  | 第4複素マトリックス |  |  |  |  | 掛け算結果3 |  |  | 第5複素マトリックス |  |  |  |  | 掛け算結果4 |  |  | 第6複素マトリックス |  |  |  |  | 掛け算結果5 |  |  | 第7複素マトリックス |  |  |  |  | 掛け算結果6 |  |  | 第8複素マトリックス |  |  |  |  | 掛け算結果7 |  |  | 第9複素マトリックス |  |  |  |  | 掛け算結果8 |  |  | 第8複素マトリックス（負荷） |  |  |  |  | 掛け算結果9
| A1(Re,Im) |  | B1(Re,Im) |  | A2(Re,Im) |  | B2(Re,Im) |  | A12(Re,Im) |  | B12(Re,Im) |  | A3Re,Im) |  | B3(Re,Im) |  | A12(Re,Im) |  | B12(Re,Im) |  | A2(Re,Im) |  | B2(Re,Im) |  | A12(Re,Im) |  | B12(Re,Im) |  | A3Re,Im) |  | B3(Re,Im) |  | A12(Re,Im) |  | B12(Re,Im) |  | A2(Re,Im) |  | B2(Re,Im) |  | A12(Re,Im) |  | B12(Re,Im) |  | A3Re,Im) |  | B3(Re,Im) |  | A12(Re,Im) |  | B12(Re,Im) |  | A2(Re,Im) |  | B2(Re,Im) |  | A12(Re,Im) |  | B12(Re,Im) |  | A3Re,Im) |  | B3(Re,Im) |  | A12(Re,Im) |  | B12(Re,Im) |  | A4Re,Im) |  | B4(Re,Im) |  | A12(Re,Im) |  | B12(Re,Im) |  | 減衰量(dB) | ABS(Zin)
8.15 | 1 | 0 | 0 | -0.1289 | 1 | 0 | 0 | 0 | 0.97688 | 0 | 0 | -0.1289 | 1 | 0 | 0 | -0.24629 | 0.97688 | 0 | 0 | -0.36949 | 1 | 0 | 0 | 0 | 0.90117 | 0 | 0 | -0.36949 | 1 | 0 | 0 | -0.25594 | 0.90117 | 0 | 0 | -0.60014 | 1 | 0 | 0 | 0 | 0.77819 | 0 | 0 | -0.60014 | 1 | 0 | 0 | -0.24629 | 0.77819 | 0 | 0 | -0.7918 | 1 | 0 | 0 | 0 | 0.63618 | 0 | 0 | -0.7918 | 1 | 0 | 0 | -0.1289 | 0.63618 | 0 | 0 | -0.8738 | 1 | 0 | 0 | 0 | 0.63618 | -0.8738 | 0 | -0.8738 | -0.040069 | 1.1596
| C1(Re,Im) |  | D1(Re,Im) |  | C2(Re,Im) |  | D2(Re,Im) |  | C12(Re,Im) |  | D12(Re,Im) |  | C3(Re,Im) |  | D3(Re,Im) |  | C12(Re,Im) |  | D12(Re,Im) |  | C2(Re,Im) |  | D2(Re,Im) |  | C12(Re,Im) |  | D12(Re,Im) |  | C3(Re,Im) |  | D3(Re,Im) |  | C12(Re,Im) |  | D12(Re,Im) |  | C2(Re,Im) |  | D2(Re,Im) |  | C12(Re,Im) |  | D12(Re,Im) |  | C3(Re,Im) |  | D3(Re,Im) |  | C12(Re,Im) |  | D12(Re,Im) |  | C2(Re,Im) |  | D2(Re,Im) |  | C12(Re,Im) |  | D12(Re,Im) |  | C3(Re,Im) |  | D3(Re,Im) |  | C12(Re,Im) |  | D12(Re,Im) |  | C4(Re,Im) |  | D4(Re,Im) |  | C12(Re,Im) |  | D12(Re,Im) |  | 位相(deg) | RL(Db)
| 0 | 0 | 1 | 0 | 0 | -0.17936 | 1 | 0 | 0 | -0.17936 | 1 | 0 | 0 | 0 | 1 | 0 | 0 | -0.17936 | 0.95583 | 0 | 0 | -0.20491 | 1 | 0 | 0 | -0.37522 | 0.95583 | 0 | 0 | 0 | 1 | 0 | 0 | -0.37522 | 0.85979 | 0 | 0 | -0.20491 | 1 | 0 | 0 | -0.5514 | 0.85979 | 0 | 0 | 0 | 1 | 0 | 0 | -0.5514 | 0.72399 | 0 | 0 | -0.17936 | 1 | 0 | 0 | -0.68125 | 0.72399 | 0 | 0 | 0 | 1 | 0 | 0 | -0.68125 | 0.63618 | 0 | 1 | 0 | 1 | 0 | 0.63618 | -0.68125 | 0.63618 | 0 | 53.9431 | -18.3582
| 第1複素マトリックス |  |  |  | 第2複素マトリックス |  |  |  |  | 掛け算結果1 |  |  |  | 第3複素マトリックス |  |  |  | 掛け算結果2 |  |  | 第4複素マトリックス |  |  |  |  | 掛け算結果3 |  |  | 第5複素マトリックス |  |  |  |  | 掛け算結果4 |  |  | 第6複素マトリックス |  |  |  |  | 掛け算結果5 |  |  | 第7複素マトリックス |  |  |  |  | 掛け算結果6 |  |  | 第8複素マトリックス |  |  |  |  | 掛け算結果7 |  |  | 第9複素マトリックス |  |  |  |  | 掛け算結果8 |  |  | 第8複素マトリックス（負荷） |  |  |  |  | 掛け算結果9
| A1(Re,Im) |  | B1(Re,Im) |  | A2(Re,Im) |  | B2(Re,Im) |  | A12(Re,Im) |  | B12(Re,Im) |  | A3Re,Im) |  | B3(Re,Im) |  | A12(Re,Im) |  | B12(Re,Im) |  | A2(Re,Im) |  | B2(Re,Im) |  | A12(Re,Im) |  | B12(Re,Im) |  | A3Re,Im) |  | B3(Re,Im) |  | A12(Re,Im) |  | B12(Re,Im) |  | A2(Re,Im) |  | B2(Re,Im) |  | A12(Re,Im) |  | B12(Re,Im) |  | A3Re,Im) |  | B3(Re,Im) |  | A12(Re,Im) |  | B12(Re,Im) |  | A2(Re,Im) |  | B2(Re,Im) |  | A12(Re,Im) |  | B12(Re,Im) |  | A3Re,Im) |  | B3(Re,Im) |  | A12(Re,Im) |  | B12(Re,Im) |  | A4Re,Im) |  | B4(Re,Im) |  | A12(Re,Im) |  | B12(Re,Im) |  | 減衰量(dB) | ABS(Zin)
8.2 | 1 | 0 | 0 | -0.12811 | 1 | 0 | 0 | 0 | 0.97716 | 0 | 0 | -0.12811 | 1 | 0 | 0 | -0.24478 | 0.97716 | 0 | 0 | -0.36731 | 1 | 0 | 0 | 0 | 0.90236 | 0 | 0 | -0.36731 | 1 | 0 | 0 | -0.25438 | 0.90236 | 0 | 0 | -0.59685 | 1 | 0 | 0 | 0 | 0.7808 | 0 | 0 | -0.59685 | 1 | 0 | 0 | -0.24478 | 0.7808 | 0 | 0 | -0.78798 | 1 | 0 | 0 | 0 | 0.64033 | 0 | 0 | -0.78798 | 1 | 0 | 0 | -0.12811 | 0.64033 | 0 | 0 | -0.87001 | 1 | 0 | 0 | 0 | 0.64033 | -0.87001 | 0 | -0.87001 | -0.039797 | 1.1582
| C1(Re,Im) |  | D1(Re,Im) |  | C2(Re,Im) |  | D2(Re,Im) |  | C12(Re,Im) |  | D12(Re,Im) |  | C3(Re,Im) |  | D3(Re,Im) |  | C12(Re,Im) |  | D12(Re,Im) |  | C2(Re,Im) |  | D2(Re,Im) |  | C12(Re,Im) |  | D12(Re,Im) |  | C3(Re,Im) |  | D3(Re,Im) |  | C12(Re,Im) |  | D12(Re,Im) |  | C2(Re,Im) |  | D2(Re,Im) |  | C12(Re,Im) |  | D12(Re,Im) |  | C3(Re,Im) |  | D3(Re,Im) |  | C12(Re,Im) |  | D12(Re,Im) |  | C2(Re,Im) |  | D2(Re,Im) |  | C12(Re,Im) |  | D12(Re,Im) |  | C3(Re,Im) |  | D3(Re,Im) |  | C12(Re,Im) |  | D12(Re,Im) |  | C4(Re,Im) |  | D4(Re,Im) |  | C12(Re,Im) |  | D12(Re,Im) |  | 位相(deg) | RL(Db)
| 0 | 0 | 1 | 0 | 0 | -0.17827 | 1 | 0 | 0 | -0.17827 | 1 | 0 | 0 | 0 | 1 | 0 | 0 | -0.17827 | 0.95636 | 0 | 0 | -0.20366 | 1 | 0 | 0 | -0.37304 | 0.95636 | 0 | 0 | 0 | 1 | 0 | 0 | -0.37304 | 0.86147 | 0 | 0 | -0.20366 | 1 | 0 | 0 | -0.54848 | 0.86147 | 0 | 0 | 0 | 1 | 0 | 0 | -0.54848 | 0.72721 | 0 | 0 | -0.17827 | 1 | 0 | 0 | -0.67812 | 0.72721 | 0 | 0 | 0 | 1 | 0 | 0 | -0.67812 | 0.64033 | 0 | 1 | 0 | 1 | 0 | 0.64033 | -0.67812 | 0.64033 | 0 | 53.6468 | -18.4018
| 第1複素マトリックス |  |  |  | 第2複素マトリックス |  |  |  |  | 掛け算結果1 |  |  |  | 第3複素マトリックス |  |  |  | 掛け算結果2 |  |  | 第4複素マトリックス |  |  |  |  | 掛け算結果3 |  |  | 第5複素マトリックス |  |  |  |  | 掛け算結果4 |  |  | 第6複素マトリックス |  |  |  |  | 掛け算結果5 |  |  | 第7複素マトリックス |  |  |  |  | 掛け算結果6 |  |  | 第8複素マトリックス |  |  |  |  | 掛け算結果7 |  |  | 第9複素マトリックス |  |  |  |  | 掛け算結果8 |  |  | 第8複素マトリックス（負荷） |  |  |  |  | 掛け算結果9
| A1(Re,Im) |  | B1(Re,Im) |  | A2(Re,Im) |  | B2(Re,Im) |  | A12(Re,Im) |  | B12(Re,Im) |  | A3Re,Im) |  | B3(Re,Im) |  | A12(Re,Im) |  | B12(Re,Im) |  | A2(Re,Im) |  | B2(Re,Im) |  | A12(Re,Im) |  | B12(Re,Im) |  | A3Re,Im) |  | B3(Re,Im) |  | A12(Re,Im) |  | B12(Re,Im) |  | A2(Re,Im) |  | B2(Re,Im) |  | A12(Re,Im) |  | B12(Re,Im) |  | A3Re,Im) |  | B3(Re,Im) |  | A12(Re,Im) |  | B12(Re,Im) |  | A2(Re,Im) |  | B2(Re,Im) |  | A12(Re,Im) |  | B12(Re,Im) |  | A3Re,Im) |  | B3(Re,Im) |  | A12(Re,Im) |  | B12(Re,Im) |  | A4Re,Im) |  | B4(Re,Im) |  | A12(Re,Im) |  | B12(Re,Im) |  | 減衰量(dB) | ABS(Zin)
8.25 | 1 | 0 | 0 | -0.12734 | 1 | 0 | 0 | 0 | 0.97744 | 0 | 0 | -0.12734 | 1 | 0 | 0 | -0.2433 | 0.97744 | 0 | 0 | -0.36515 | 1 | 0 | 0 | 0 | 0.90352 | 0 | 0 | -0.36515 | 1 | 0 | 0 | -0.25284 | 0.90352 | 0 | 0 | -0.5936 | 1 | 0 | 0 | 0 | 0.78336 | 0 | 0 | -0.5936 | 1 | 0 | 0 | -0.2433 | 0.78336 | 0 | 0 | -0.78419 | 1 | 0 | 0 | 0 | 0.64442 | 0 | 0 | -0.78419 | 1 | 0 | 0 | -0.12734 | 0.64442 | 0 | 0 | -0.86625 | 1 | 0 | 0 | 0 | 0.64442 | -0.86625 | 0 | -0.86625 | -0.039526 | 1.1569
| C1(Re,Im) |  | D1(Re,Im) |  | C2(Re,Im) |  | D2(Re,Im) |  | C12(Re,Im) |  | D12(Re,Im) |  | C3(Re,Im) |  | D3(Re,Im) |  | C12(Re,Im) |  | D12(Re,Im) |  | C2(Re,Im) |  | D2(Re,Im) |  | C12(Re,Im) |  | D12(Re,Im) |  | C3(Re,Im) |  | D3(Re,Im) |  | C12(Re,Im) |  | D12(Re,Im) |  | C2(Re,Im) |  | D2(Re,Im) |  | C12(Re,Im) |  | D12(Re,Im) |  | C3(Re,Im) |  | D3(Re,Im) |  | C12(Re,Im) |  | D12(Re,Im) |  | C2(Re,Im) |  | D2(Re,Im) |  | C12(Re,Im) |  | D12(Re,Im) |  | C3(Re,Im) |  | D3(Re,Im) |  | C12(Re,Im) |  | D12(Re,Im) |  | C4(Re,Im) |  | D4(Re,Im) |  | C12(Re,Im) |  | D12(Re,Im) |  | 位相(deg) | RL(Db)
| 0 | 0 | 1 | 0 | 0 | -0.17718 | 1 | 0 | 0 | -0.17718 | 1 | 0 | 0 | 0 | 1 | 0 | 0 | -0.17718 | 0.95689 | 0 | 0 | -0.20243 | 1 | 0 | 0 | -0.37088 | 0.95689 | 0 | 0 | 0 | 1 | 0 | 0 | -0.37088 | 0.86312 | 0 | 0 | -0.20243 | 1 | 0 | 0 | -0.5456 | 0.86312 | 0 | 0 | 0 | 1 | 0 | 0 | -0.5456 | 0.73037 | 0 | 0 | -0.17718 | 1 | 0 | 0 | -0.67501 | 0.73037 | 0 | 0 | 0 | 1 | 0 | 0 | -0.67501 | 0.64442 | 0 | 1 | 0 | 1 | 0 | 0.64442 | -0.67501 | 0.64442 | 0 | 53.3537 | -18.4454
| 第1複素マトリックス |  |  |  | 第2複素マトリックス |  |  |  |  | 掛け算結果1 |  |  |  | 第3複素マトリックス |  |  |  | 掛け算結果2 |  |  | 第4複素マトリックス |  |  |  |  | 掛け算結果3 |  |  | 第5複素マトリックス |  |  |  |  | 掛け算結果4 |  |  | 第6複素マトリックス |  |  |  |  | 掛け算結果5 |  |  | 第7複素マトリックス |  |  |  |  | 掛け算結果6 |  |  | 第8複素マトリックス |  |  |  |  | 掛け算結果7 |  |  | 第9複素マトリックス |  |  |  |  | 掛け算結果8 |  |  | 第8複素マトリックス（負荷） |  |  |  |  | 掛け算結果9
| A1(Re,Im) |  | B1(Re,Im) |  | A2(Re,Im) |  | B2(Re,Im) |  | A12(Re,Im) |  | B12(Re,Im) |  | A3Re,Im) |  | B3(Re,Im) |  | A12(Re,Im) |  | B12(Re,Im) |  | A2(Re,Im) |  | B2(Re,Im) |  | A12(Re,Im) |  | B12(Re,Im) |  | A3Re,Im) |  | B3(Re,Im) |  | A12(Re,Im) |  | B12(Re,Im) |  | A2(Re,Im) |  | B2(Re,Im) |  | A12(Re,Im) |  | B12(Re,Im) |  | A3Re,Im) |  | B3(Re,Im) |  | A12(Re,Im) |  | B12(Re,Im) |  | A2(Re,Im) |  | B2(Re,Im) |  | A12(Re,Im) |  | B12(Re,Im) |  | A3Re,Im) |  | B3(Re,Im) |  | A12(Re,Im) |  | B12(Re,Im) |  | A4Re,Im) |  | B4(Re,Im) |  | A12(Re,Im) |  | B12(Re,Im) |  | 減衰量(dB) | ABS(Zin)
8.3 | 1 | 0 | 0 | -0.12657 | 1 | 0 | 0 | 0 | 0.97771 | 0 | 0 | -0.12657 | 1 | 0 | 0 | -0.24183 | 0.97771 | 0 | 0 | -0.36301 | 1 | 0 | 0 | 0 | 0.90467 | 0 | 0 | -0.36301 | 1 | 0 | 0 | -0.25132 | 0.90467 | 0 | 0 | -0.59037 | 1 | 0 | 0 | 0 | 0.78588 | 0 | 0 | -0.59037 | 1 | 0 | 0 | -0.24183 | 0.78588 | 0 | 0 | -0.78043 | 1 | 0 | 0 | 0 | 0.64844 | 0 | 0 | -0.78043 | 1 | 0 | 0 | -0.12657 | 0.64844 | 0 | 0 | -0.8625 | 1 | 0 | 0 | 0 | 0.64844 | -0.8625 | 0 | -0.8625 | -0.039256 | 1.1556
| C1(Re,Im) |  | D1(Re,Im) |  | C2(Re,Im) |  | D2(Re,Im) |  | C12(Re,Im) |  | D12(Re,Im) |  | C3(Re,Im) |  | D3(Re,Im) |  | C12(Re,Im) |  | D12(Re,Im) |  | C2(Re,Im) |  | D2(Re,Im) |  | C12(Re,Im) |  | D12(Re,Im) |  | C3(Re,Im) |  | D3(Re,Im) |  | C12(Re,Im) |  | D12(Re,Im) |  | C2(Re,Im) |  | D2(Re,Im) |  | C12(Re,Im) |  | D12(Re,Im) |  | C3(Re,Im) |  | D3(Re,Im) |  | C12(Re,Im) |  | D12(Re,Im) |  | C2(Re,Im) |  | D2(Re,Im) |  | C12(Re,Im) |  | D12(Re,Im) |  | C3(Re,Im) |  | D3(Re,Im) |  | C12(Re,Im) |  | D12(Re,Im) |  | C4(Re,Im) |  | D4(Re,Im) |  | C12(Re,Im) |  | D12(Re,Im) |  | 位相(deg) | RL(Db)
| 0 | 0 | 1 | 0 | 0 | -0.17612 | 1 | 0 | 0 | -0.17612 | 1 | 0 | 0 | 0 | 1 | 0 | 0 | -0.17612 | 0.95741 | 0 | 0 | -0.20121 | 1 | 0 | 0 | -0.36875 | 0.95741 | 0 | 0 | 0 | 1 | 0 | 0 | -0.36875 | 0.86473 | 0 | 0 | -0.20121 | 1 | 0 | 0 | -0.54274 | 0.86473 | 0 | 0 | 0 | 1 | 0 | 0 | -0.54274 | 0.73348 | 0 | 0 | -0.17612 | 1 | 0 | 0 | -0.67192 | 0.73348 | 0 | 0 | 0 | 1 | 0 | 0 | -0.67192 | 0.64844 | 0 | 1 | 0 | 1 | 0 | 0.64844 | -0.67192 | 0.64844 | 0 | 53.0638 | -18.4891
| 第1複素マトリックス |  |  |  | 第2複素マトリックス |  |  |  |  | 掛け算結果1 |  |  |  | 第3複素マトリックス |  |  |  | 掛け算結果2 |  |  | 第4複素マトリックス |  |  |  |  | 掛け算結果3 |  |  | 第5複素マトリックス |  |  |  |  | 掛け算結果4 |  |  | 第6複素マトリックス |  |  |  |  | 掛け算結果5 |  |  | 第7複素マトリックス |  |  |  |  | 掛け算結果6 |  |  | 第8複素マトリックス |  |  |  |  | 掛け算結果7 |  |  | 第9複素マトリックス |  |  |  |  | 掛け算結果8 |  |  | 第8複素マトリックス（負荷） |  |  |  |  | 掛け算結果9
| A1(Re,Im) |  | B1(Re,Im) |  | A2(Re,Im) |  | B2(Re,Im) |  | A12(Re,Im) |  | B12(Re,Im) |  | A3Re,Im) |  | B3(Re,Im) |  | A12(Re,Im) |  | B12(Re,Im) |  | A2(Re,Im) |  | B2(Re,Im) |  | A12(Re,Im) |  | B12(Re,Im) |  | A3Re,Im) |  | B3(Re,Im) |  | A12(Re,Im) |  | B12(Re,Im) |  | A2(Re,Im) |  | B2(Re,Im) |  | A12(Re,Im) |  | B12(Re,Im) |  | A3Re,Im) |  | B3(Re,Im) |  | A12(Re,Im) |  | B12(Re,Im) |  | A2(Re,Im) |  | B2(Re,Im) |  | A12(Re,Im) |  | B12(Re,Im) |  | A3Re,Im) |  | B3(Re,Im) |  | A12(Re,Im) |  | B12(Re,Im) |  | A4Re,Im) |  | B4(Re,Im) |  | A12(Re,Im) |  | B12(Re,Im) |  | 減衰量(dB) | ABS(Zin)
8.35 | 1 | 0 | 0 | -0.12581 | 1 | 0 | 0 | 0 | 0.97797 | 0 | 0 | -0.12581 | 1 | 0 | 0 | -0.24039 | 0.97797 | 0 | 0 | -0.3609 | 1 | 0 | 0 | 0 | 0.90579 | 0 | 0 | -0.3609 | 1 | 0 | 0 | -0.24981 | 0.90579 | 0 | 0 | -0.58718 | 1 | 0 | 0 | 0 | 0.78836 | 0 | 0 | -0.58718 | 1 | 0 | 0 | -0.24039 | 0.78836 | 0 | 0 | -0.77669 | 1 | 0 | 0 | 0 | 0.65239 | 0 | 0 | -0.77669 | 1 | 0 | 0 | -0.12581 | 0.65239 | 0 | 0 | -0.85877 | 1 | 0 | 0 | 0 | 0.65239 | -0.85877 | 0 | -0.85877 | -0.038986 | 1.1543
| C1(Re,Im) |  | D1(Re,Im) |  | C2(Re,Im) |  | D2(Re,Im) |  | C12(Re,Im) |  | D12(Re,Im) |  | C3(Re,Im) |  | D3(Re,Im) |  | C12(Re,Im) |  | D12(Re,Im) |  | C2(Re,Im) |  | D2(Re,Im) |  | C12(Re,Im) |  | D12(Re,Im) |  | C3(Re,Im) |  | D3(Re,Im) |  | C12(Re,Im) |  | D12(Re,Im) |  | C2(Re,Im) |  | D2(Re,Im) |  | C12(Re,Im) |  | D12(Re,Im) |  | C3(Re,Im) |  | D3(Re,Im) |  | C12(Re,Im) |  | D12(Re,Im) |  | C2(Re,Im) |  | D2(Re,Im) |  | C12(Re,Im) |  | D12(Re,Im) |  | C3(Re,Im) |  | D3(Re,Im) |  | C12(Re,Im) |  | D12(Re,Im) |  | C4(Re,Im) |  | D4(Re,Im) |  | C12(Re,Im) |  | D12(Re,Im) |  | 位相(deg) | RL(Db)
| 0 | 0 | 1 | 0 | 0 | -0.17506 | 1 | 0 | 0 | -0.17506 | 1 | 0 | 0 | 0 | 1 | 0 | 0 | -0.17506 | 0.95792 | 0 | 0 | -0.2 | 1 | 0 | 0 | -0.36665 | 0.95792 | 0 | 0 | 0 | 1 | 0 | 0 | -0.36665 | 0.86632 | 0 | 0 | -0.2 | 1 | 0 | 0 | -0.53991 | 0.86632 | 0 | 0 | 0 | 1 | 0 | 0 | -0.53991 | 0.73654 | 0 | 0 | -0.17506 | 1 | 0 | 0 | -0.66885 | 0.73654 | 0 | 0 | 0 | 1 | 0 | 0 | -0.66885 | 0.65239 | 0 | 1 | 0 | 1 | 0 | 0.65239 | -0.66885 | 0.65239 | 0 | 52.777 | -18.5328
| 第1複素マトリックス |  |  |  | 第2複素マトリックス |  |  |  |  | 掛け算結果1 |  |  |  | 第3複素マトリックス |  |  |  | 掛け算結果2 |  |  | 第4複素マトリックス |  |  |  |  | 掛け算結果3 |  |  | 第5複素マトリックス |  |  |  |  | 掛け算結果4 |  |  | 第6複素マトリックス |  |  |  |  | 掛け算結果5 |  |  | 第7複素マトリックス |  |  |  |  | 掛け算結果6 |  |  | 第8複素マトリックス |  |  |  |  | 掛け算結果7 |  |  | 第9複素マトリックス |  |  |  |  | 掛け算結果8 |  |  | 第8複素マトリックス（負荷） |  |  |  |  | 掛け算結果9
| A1(Re,Im) |  | B1(Re,Im) |  | A2(Re,Im) |  | B2(Re,Im) |  | A12(Re,Im) |  | B12(Re,Im) |  | A3Re,Im) |  | B3(Re,Im) |  | A12(Re,Im) |  | B12(Re,Im) |  | A2(Re,Im) |  | B2(Re,Im) |  | A12(Re,Im) |  | B12(Re,Im) |  | A3Re,Im) |  | B3(Re,Im) |  | A12(Re,Im) |  | B12(Re,Im) |  | A2(Re,Im) |  | B2(Re,Im) |  | A12(Re,Im) |  | B12(Re,Im) |  | A3Re,Im) |  | B3(Re,Im) |  | A12(Re,Im) |  | B12(Re,Im) |  | A2(Re,Im) |  | B2(Re,Im) |  | A12(Re,Im) |  | B12(Re,Im) |  | A3Re,Im) |  | B3(Re,Im) |  | A12(Re,Im) |  | B12(Re,Im) |  | A4Re,Im) |  | B4(Re,Im) |  | A12(Re,Im) |  | B12(Re,Im) |  | 減衰量(dB) | ABS(Zin)
8.4 | 1 | 0 | 0 | -0.12506 | 1 | 0 | 0 | 0 | 0.97824 | 0 | 0 | -0.12506 | 1 | 0 | 0 | -0.23896 | 0.97824 | 0 | 0 | -0.35882 | 1 | 0 | 0 | 0 | 0.9069 | 0 | 0 | -0.35882 | 1 | 0 | 0 | -0.24833 | 0.9069 | 0 | 0 | -0.58403 | 1 | 0 | 0 | 0 | 0.79079 | 0 | 0 | -0.58403 | 1 | 0 | 0 | -0.23896 | 0.79079 | 0 | 0 | -0.77299 | 1 | 0 | 0 | 0 | 0.65627 | 0 | 0 | -0.77299 | 1 | 0 | 0 | -0.12506 | 0.65627 | 0 | 0 | -0.85506 | 1 | 0 | 0 | 0 | 0.65627 | -0.85506 | 0 | -0.85506 | -0.038717 | 1.153
| C1(Re,Im) |  | D1(Re,Im) |  | C2(Re,Im) |  | D2(Re,Im) |  | C12(Re,Im) |  | D12(Re,Im) |  | C3(Re,Im) |  | D3(Re,Im) |  | C12(Re,Im) |  | D12(Re,Im) |  | C2(Re,Im) |  | D2(Re,Im) |  | C12(Re,Im) |  | D12(Re,Im) |  | C3(Re,Im) |  | D3(Re,Im) |  | C12(Re,Im) |  | D12(Re,Im) |  | C2(Re,Im) |  | D2(Re,Im) |  | C12(Re,Im) |  | D12(Re,Im) |  | C3(Re,Im) |  | D3(Re,Im) |  | C12(Re,Im) |  | D12(Re,Im) |  | C2(Re,Im) |  | D2(Re,Im) |  | C12(Re,Im) |  | D12(Re,Im) |  | C3(Re,Im) |  | D3(Re,Im) |  | C12(Re,Im) |  | D12(Re,Im) |  | C4(Re,Im) |  | D4(Re,Im) |  | C12(Re,Im) |  | D12(Re,Im) |  | 位相(deg) | RL(Db)
| 0 | 0 | 1 | 0 | 0 | -0.17402 | 1 | 0 | 0 | -0.17402 | 1 | 0 | 0 | 0 | 1 | 0 | 0 | -0.17402 | 0.95842 | 0 | 0 | -0.19881 | 1 | 0 | 0 | -0.36456 | 0.95842 | 0 | 0 | 0 | 1 | 0 | 0 | -0.36456 | 0.86789 | 0 | 0 | -0.19881 | 1 | 0 | 0 | -0.53711 | 0.86789 | 0 | 0 | 0 | 1 | 0 | 0 | -0.53711 | 0.73954 | 0 | 0 | -0.17402 | 1 | 0 | 0 | -0.6658 | 0.73954 | 0 | 0 | 0 | 1 | 0 | 0 | -0.6658 | 0.65627 | 0 | 1 | 0 | 1 | 0 | 0.65627 | -0.6658 | 0.65627 | 0 | 52.4933 | -18.5765
| 第1複素マトリックス |  |  |  | 第2複素マトリックス |  |  |  |  | 掛け算結果1 |  |  |  | 第3複素マトリックス |  |  |  | 掛け算結果2 |  |  | 第4複素マトリックス |  |  |  |  | 掛け算結果3 |  |  | 第5複素マトリックス |  |  |  |  | 掛け算結果4 |  |  | 第6複素マトリックス |  |  |  |  | 掛け算結果5 |  |  | 第7複素マトリックス |  |  |  |  | 掛け算結果6 |  |  | 第8複素マトリックス |  |  |  |  | 掛け算結果7 |  |  | 第9複素マトリックス |  |  |  |  | 掛け算結果8 |  |  | 第8複素マトリックス（負荷） |  |  |  |  | 掛け算結果9
| A1(Re,Im) |  | B1(Re,Im) |  | A2(Re,Im) |  | B2(Re,Im) |  | A12(Re,Im) |  | B12(Re,Im) |  | A3Re,Im) |  | B3(Re,Im) |  | A12(Re,Im) |  | B12(Re,Im) |  | A2(Re,Im) |  | B2(Re,Im) |  | A12(Re,Im) |  | B12(Re,Im) |  | A3Re,Im) |  | B3(Re,Im) |  | A12(Re,Im) |  | B12(Re,Im) |  | A2(Re,Im) |  | B2(Re,Im) |  | A12(Re,Im) |  | B12(Re,Im) |  | A3Re,Im) |  | B3(Re,Im) |  | A12(Re,Im) |  | B12(Re,Im) |  | A2(Re,Im) |  | B2(Re,Im) |  | A12(Re,Im) |  | B12(Re,Im) |  | A3Re,Im) |  | B3(Re,Im) |  | A12(Re,Im) |  | B12(Re,Im) |  | A4Re,Im) |  | B4(Re,Im) |  | A12(Re,Im) |  | B12(Re,Im) |  | 減衰量(dB) | ABS(Zin)
8.45 | 1 | 0 | 0 | -0.12432 | 1 | 0 | 0 | 0 | 0.97849 | 0 | 0 | -0.12432 | 1 | 0 | 0 | -0.23754 | 0.97849 | 0 | 0 | -0.35676 | 1 | 0 | 0 | 0 | 0.90799 | 0 | 0 | -0.35676 | 1 | 0 | 0 | -0.24686 | 0.90799 | 0 | 0 | -0.5809 | 1 | 0 | 0 | 0 | 0.79318 | 0 | 0 | -0.5809 | 1 | 0 | 0 | -0.23754 | 0.79318 | 0 | 0 | -0.76931 | 1 | 0 | 0 | 0 | 0.6601 | 0 | 0 | -0.76931 | 1 | 0 | 0 | -0.12432 | 0.6601 | 0 | 0 | -0.85138 | 1 | 0 | 0 | 0 | 0.6601 | -0.85138 | 0 | -0.85138 | -0.038449 | 1.1517
| C1(Re,Im) |  | D1(Re,Im) |  | C2(Re,Im) |  | D2(Re,Im) |  | C12(Re,Im) |  | D12(Re,Im) |  | C3(Re,Im) |  | D3(Re,Im) |  | C12(Re,Im) |  | D12(Re,Im) |  | C2(Re,Im) |  | D2(Re,Im) |  | C12(Re,Im) |  | D12(Re,Im) |  | C3(Re,Im) |  | D3(Re,Im) |  | C12(Re,Im) |  | D12(Re,Im) |  | C2(Re,Im) |  | D2(Re,Im) |  | C12(Re,Im) |  | D12(Re,Im) |  | C3(Re,Im) |  | D3(Re,Im) |  | C12(Re,Im) |  | D12(Re,Im) |  | C2(Re,Im) |  | D2(Re,Im) |  | C12(Re,Im) |  | D12(Re,Im) |  | C3(Re,Im) |  | D3(Re,Im) |  | C12(Re,Im) |  | D12(Re,Im) |  | C4(Re,Im) |  | D4(Re,Im) |  | C12(Re,Im) |  | D12(Re,Im) |  | 位相(deg) | RL(Db)
| 0 | 0 | 1 | 0 | 0 | -0.17299 | 1 | 0 | 0 | -0.17299 | 1 | 0 | 0 | 0 | 1 | 0 | 0 | -0.17299 | 0.95891 | 0 | 0 | -0.19763 | 1 | 0 | 0 | -0.3625 | 0.95891 | 0 | 0 | 0 | 1 | 0 | 0 | -0.3625 | 0.86942 | 0 | 0 | -0.19763 | 1 | 0 | 0 | -0.53433 | 0.86942 | 0 | 0 | 0 | 1 | 0 | 0 | -0.53433 | 0.7425 | 0 | 0 | -0.17299 | 1 | 0 | 0 | -0.66278 | 0.7425 | 0 | 0 | 0 | 1 | 0 | 0 | -0.66278 | 0.6601 | 0 | 1 | 0 | 1 | 0 | 0.6601 | -0.66278 | 0.6601 | 0 | 52.2126 | -18.6202
| 第1複素マトリックス |  |  |  | 第2複素マトリックス |  |  |  |  | 掛け算結果1 |  |  |  | 第3複素マトリックス |  |  |  | 掛け算結果2 |  |  | 第4複素マトリックス |  |  |  |  | 掛け算結果3 |  |  | 第5複素マトリックス |  |  |  |  | 掛け算結果4 |  |  | 第6複素マトリックス |  |  |  |  | 掛け算結果5 |  |  | 第7複素マトリックス |  |  |  |  | 掛け算結果6 |  |  | 第8複素マトリックス |  |  |  |  | 掛け算結果7 |  |  | 第9複素マトリックス |  |  |  |  | 掛け算結果8 |  |  | 第8複素マトリックス（負荷） |  |  |  |  | 掛け算結果9
| A1(Re,Im) |  | B1(Re,Im) |  | A2(Re,Im) |  | B2(Re,Im) |  | A12(Re,Im) |  | B12(Re,Im) |  | A3Re,Im) |  | B3(Re,Im) |  | A12(Re,Im) |  | B12(Re,Im) |  | A2(Re,Im) |  | B2(Re,Im) |  | A12(Re,Im) |  | B12(Re,Im) |  | A3Re,Im) |  | B3(Re,Im) |  | A12(Re,Im) |  | B12(Re,Im) |  | A2(Re,Im) |  | B2(Re,Im) |  | A12(Re,Im) |  | B12(Re,Im) |  | A3Re,Im) |  | B3(Re,Im) |  | A12(Re,Im) |  | B12(Re,Im) |  | A2(Re,Im) |  | B2(Re,Im) |  | A12(Re,Im) |  | B12(Re,Im) |  | A3Re,Im) |  | B3(Re,Im) |  | A12(Re,Im) |  | B12(Re,Im) |  | A4Re,Im) |  | B4(Re,Im) |  | A12(Re,Im) |  | B12(Re,Im) |  | 減衰量(dB) | ABS(Zin)
8.5 | 1 | 0 | 0 | -0.12359 | 1 | 0 | 0 | 0 | 0.97875 | 0 | 0 | -0.12359 | 1 | 0 | 0 | -0.23614 | 0.97875 | 0 | 0 | -0.35472 | 1 | 0 | 0 | 0 | 0.90905 | 0 | 0 | -0.35472 | 1 | 0 | 0 | -0.2454 | 0.90905 | 0 | 0 | -0.5778 | 1 | 0 | 0 | 0 | 0.79553 | 0 | 0 | -0.5778 | 1 | 0 | 0 | -0.23614 | 0.79553 | 0 | 0 | -0.76566 | 1 | 0 | 0 | 0 | 0.66386 | 0 | 0 | -0.76566 | 1 | 0 | 0 | -0.12359 | 0.66386 | 0 | 0 | -0.84771 | 1 | 0 | 0 | 0 | 0.66386 | -0.84771 | 0 | -0.84771 | -0.038183 | 1.1504
| C1(Re,Im) |  | D1(Re,Im) |  | C2(Re,Im) |  | D2(Re,Im) |  | C12(Re,Im) |  | D12(Re,Im) |  | C3(Re,Im) |  | D3(Re,Im) |  | C12(Re,Im) |  | D12(Re,Im) |  | C2(Re,Im) |  | D2(Re,Im) |  | C12(Re,Im) |  | D12(Re,Im) |  | C3(Re,Im) |  | D3(Re,Im) |  | C12(Re,Im) |  | D12(Re,Im) |  | C2(Re,Im) |  | D2(Re,Im) |  | C12(Re,Im) |  | D12(Re,Im) |  | C3(Re,Im) |  | D3(Re,Im) |  | C12(Re,Im) |  | D12(Re,Im) |  | C2(Re,Im) |  | D2(Re,Im) |  | C12(Re,Im) |  | D12(Re,Im) |  | C3(Re,Im) |  | D3(Re,Im) |  | C12(Re,Im) |  | D12(Re,Im) |  | C4(Re,Im) |  | D4(Re,Im) |  | C12(Re,Im) |  | D12(Re,Im) |  | 位相(deg) | RL(Db)
| 0 | 0 | 1 | 0 | 0 | -0.17197 | 1 | 0 | 0 | -0.17197 | 1 | 0 | 0 | 0 | 1 | 0 | 0 | -0.17197 | 0.95939 | 0 | 0 | -0.19647 | 1 | 0 | 0 | -0.36047 | 0.95939 | 0 | 0 | 0 | 1 | 0 | 0 | -0.36047 | 0.87093 | 0 | 0 | -0.19647 | 1 | 0 | 0 | -0.53158 | 0.87093 | 0 | 0 | 0 | 1 | 0 | 0 | -0.53158 | 0.7454 | 0 | 0 | -0.17197 | 1 | 0 | 0 | -0.65977 | 0.7454 | 0 | 0 | 0 | 1 | 0 | 0 | -0.65977 | 0.66386 | 0 | 1 | 0 | 1 | 0 | 0.66386 | -0.65977 | 0.66386 | 0 | 51.9348 | -18.6639
| 第1複素マトリックス |  |  |  | 第2複素マトリックス |  |  |  |  | 掛け算結果1 |  |  |  | 第3複素マトリックス |  |  |  | 掛け算結果2 |  |  | 第4複素マトリックス |  |  |  |  | 掛け算結果3 |  |  | 第5複素マトリックス |  |  |  |  | 掛け算結果4 |  |  | 第6複素マトリックス |  |  |  |  | 掛け算結果5 |  |  | 第7複素マトリックス |  |  |  |  | 掛け算結果6 |  |  | 第8複素マトリックス |  |  |  |  | 掛け算結果7 |  |  | 第9複素マトリックス |  |  |  |  | 掛け算結果8 |  |  | 第8複素マトリックス（負荷） |  |  |  |  | 掛け算結果9
| A1(Re,Im) |  | B1(Re,Im) |  | A2(Re,Im) |  | B2(Re,Im) |  | A12(Re,Im) |  | B12(Re,Im) |  | A3Re,Im) |  | B3(Re,Im) |  | A12(Re,Im) |  | B12(Re,Im) |  | A2(Re,Im) |  | B2(Re,Im) |  | A12(Re,Im) |  | B12(Re,Im) |  | A3Re,Im) |  | B3(Re,Im) |  | A12(Re,Im) |  | B12(Re,Im) |  | A2(Re,Im) |  | B2(Re,Im) |  | A12(Re,Im) |  | B12(Re,Im) |  | A3Re,Im) |  | B3(Re,Im) |  | A12(Re,Im) |  | B12(Re,Im) |  | A2(Re,Im) |  | B2(Re,Im) |  | A12(Re,Im) |  | B12(Re,Im) |  | A3Re,Im) |  | B3(Re,Im) |  | A12(Re,Im) |  | B12(Re,Im) |  | A4Re,Im) |  | B4(Re,Im) |  | A12(Re,Im) |  | B12(Re,Im) |  | 減衰量(dB) | ABS(Zin)
8.55 | 1 | 0 | 0 | -0.12287 | 1 | 0 | 0 | 0 | 0.97899 | 0 | 0 | -0.12287 | 1 | 0 | 0 | -0.23476 | 0.97899 | 0 | 0 | -0.3527 | 1 | 0 | 0 | 0 | 0.9101 | 0 | 0 | -0.3527 | 1 | 0 | 0 | -0.24397 | 0.9101 | 0 | 0 | -0.57474 | 1 | 0 | 0 | 0 | 0.79784 | 0 | 0 | -0.57474 | 1 | 0 | 0 | -0.23476 | 0.79784 | 0 | 0 | -0.76204 | 1 | 0 | 0 | 0 | 0.66756 | 0 | 0 | -0.76204 | 1 | 0 | 0 | -0.12287 | 0.66756 | 0 | 0 | -0.84407 | 1 | 0 | 0 | 0 | 0.66756 | -0.84407 | 0 | -0.84407 | -0.037917 | 1.1491
| C1(Re,Im) |  | D1(Re,Im) |  | C2(Re,Im) |  | D2(Re,Im) |  | C12(Re,Im) |  | D12(Re,Im) |  | C3(Re,Im) |  | D3(Re,Im) |  | C12(Re,Im) |  | D12(Re,Im) |  | C2(Re,Im) |  | D2(Re,Im) |  | C12(Re,Im) |  | D12(Re,Im) |  | C3(Re,Im) |  | D3(Re,Im) |  | C12(Re,Im) |  | D12(Re,Im) |  | C2(Re,Im) |  | D2(Re,Im) |  | C12(Re,Im) |  | D12(Re,Im) |  | C3(Re,Im) |  | D3(Re,Im) |  | C12(Re,Im) |  | D12(Re,Im) |  | C2(Re,Im) |  | D2(Re,Im) |  | C12(Re,Im) |  | D12(Re,Im) |  | C3(Re,Im) |  | D3(Re,Im) |  | C12(Re,Im) |  | D12(Re,Im) |  | C4(Re,Im) |  | D4(Re,Im) |  | C12(Re,Im) |  | D12(Re,Im) |  | 位相(deg) | RL(Db)
| 0 | 0 | 1 | 0 | 0 | -0.17097 | 1 | 0 | 0 | -0.17097 | 1 | 0 | 0 | 0 | 1 | 0 | 0 | -0.17097 | 0.95986 | 0 | 0 | -0.19532 | 1 | 0 | 0 | -0.35845 | 0.95986 | 0 | 0 | 0 | 1 | 0 | 0 | -0.35845 | 0.87241 | 0 | 0 | -0.19532 | 1 | 0 | 0 | -0.52885 | 0.87241 | 0 | 0 | 0 | 1 | 0 | 0 | -0.52885 | 0.74826 | 0 | 0 | -0.17097 | 1 | 0 | 0 | -0.65678 | 0.74826 | 0 | 0 | 0 | 1 | 0 | 0 | -0.65678 | 0.66756 | 0 | 1 | 0 | 1 | 0 | 0.66756 | -0.65678 | 0.66756 | 0 | 51.66 | -18.7075
| 第1複素マトリックス |  |  |  | 第2複素マトリックス |  |  |  |  | 掛け算結果1 |  |  |  | 第3複素マトリックス |  |  |  | 掛け算結果2 |  |  | 第4複素マトリックス |  |  |  |  | 掛け算結果3 |  |  | 第5複素マトリックス |  |  |  |  | 掛け算結果4 |  |  | 第6複素マトリックス |  |  |  |  | 掛け算結果5 |  |  | 第7複素マトリックス |  |  |  |  | 掛け算結果6 |  |  | 第8複素マトリックス |  |  |  |  | 掛け算結果7 |  |  | 第9複素マトリックス |  |  |  |  | 掛け算結果8 |  |  | 第8複素マトリックス（負荷） |  |  |  |  | 掛け算結果9
| A1(Re,Im) |  | B1(Re,Im) |  | A2(Re,Im) |  | B2(Re,Im) |  | A12(Re,Im) |  | B12(Re,Im) |  | A3Re,Im) |  | B3(Re,Im) |  | A12(Re,Im) |  | B12(Re,Im) |  | A2(Re,Im) |  | B2(Re,Im) |  | A12(Re,Im) |  | B12(Re,Im) |  | A3Re,Im) |  | B3(Re,Im) |  | A12(Re,Im) |  | B12(Re,Im) |  | A2(Re,Im) |  | B2(Re,Im) |  | A12(Re,Im) |  | B12(Re,Im) |  | A3Re,Im) |  | B3(Re,Im) |  | A12(Re,Im) |  | B12(Re,Im) |  | A2(Re,Im) |  | B2(Re,Im) |  | A12(Re,Im) |  | B12(Re,Im) |  | A3Re,Im) |  | B3(Re,Im) |  | A12(Re,Im) |  | B12(Re,Im) |  | A4Re,Im) |  | B4(Re,Im) |  | A12(Re,Im) |  | B12(Re,Im) |  | 減衰量(dB) | ABS(Zin)
8.6 | 1 | 0 | 0 | -0.12215 | 1 | 0 | 0 | 0 | 0.97924 | 0 | 0 | -0.12215 | 1 | 0 | 0 | -0.2334 | 0.97924 | 0 | 0 | -0.35071 | 1 | 0 | 0 | 0 | 0.91113 | 0 | 0 | -0.35071 | 1 | 0 | 0 | -0.24255 | 0.91113 | 0 | 0 | -0.5717 | 1 | 0 | 0 | 0 | 0.80012 | 0 | 0 | -0.5717 | 1 | 0 | 0 | -0.2334 | 0.80012 | 0 | 0 | -0.75845 | 1 | 0 | 0 | 0 | 0.6712 | 0 | 0 | -0.75845 | 1 | 0 | 0 | -0.12215 | 0.6712 | 0 | 0 | -0.84044 | 1 | 0 | 0 | 0 | 0.6712 | -0.84044 | 0 | -0.84044 | -0.037652 | 1.1479
| C1(Re,Im) |  | D1(Re,Im) |  | C2(Re,Im) |  | D2(Re,Im) |  | C12(Re,Im) |  | D12(Re,Im) |  | C3(Re,Im) |  | D3(Re,Im) |  | C12(Re,Im) |  | D12(Re,Im) |  | C2(Re,Im) |  | D2(Re,Im) |  | C12(Re,Im) |  | D12(Re,Im) |  | C3(Re,Im) |  | D3(Re,Im) |  | C12(Re,Im) |  | D12(Re,Im) |  | C2(Re,Im) |  | D2(Re,Im) |  | C12(Re,Im) |  | D12(Re,Im) |  | C3(Re,Im) |  | D3(Re,Im) |  | C12(Re,Im) |  | D12(Re,Im) |  | C2(Re,Im) |  | D2(Re,Im) |  | C12(Re,Im) |  | D12(Re,Im) |  | C3(Re,Im) |  | D3(Re,Im) |  | C12(Re,Im) |  | D12(Re,Im) |  | C4(Re,Im) |  | D4(Re,Im) |  | C12(Re,Im) |  | D12(Re,Im) |  | 位相(deg) | RL(Db)
| 0 | 0 | 1 | 0 | 0 | -0.16997 | 1 | 0 | 0 | -0.16997 | 1 | 0 | 0 | 0 | 1 | 0 | 0 | -0.16997 | 0.96033 | 0 | 0 | -0.19419 | 1 | 0 | 0 | -0.35646 | 0.96033 | 0 | 0 | 0 | 1 | 0 | 0 | -0.35646 | 0.87387 | 0 | 0 | -0.19419 | 1 | 0 | 0 | -0.52615 | 0.87387 | 0 | 0 | 0 | 1 | 0 | 0 | -0.52615 | 0.75107 | 0 | 0 | -0.16997 | 1 | 0 | 0 | -0.65381 | 0.75107 | 0 | 0 | 0 | 1 | 0 | 0 | -0.65381 | 0.6712 | 0 | 1 | 0 | 1 | 0 | 0.6712 | -0.65381 | 0.6712 | 0 | 51.3881 | -18.7512
| 第1複素マトリックス |  |  |  | 第2複素マトリックス |  |  |  |  | 掛け算結果1 |  |  |  | 第3複素マトリックス |  |  |  | 掛け算結果2 |  |  | 第4複素マトリックス |  |  |  |  | 掛け算結果3 |  |  | 第5複素マトリックス |  |  |  |  | 掛け算結果4 |  |  | 第6複素マトリックス |  |  |  |  | 掛け算結果5 |  |  | 第7複素マトリックス |  |  |  |  | 掛け算結果6 |  |  | 第8複素マトリックス |  |  |  |  | 掛け算結果7 |  |  | 第9複素マトリックス |  |  |  |  | 掛け算結果8 |  |  | 第8複素マトリックス（負荷） |  |  |  |  | 掛け算結果9
| A1(Re,Im) |  | B1(Re,Im) |  | A2(Re,Im) |  | B2(Re,Im) |  | A12(Re,Im) |  | B12(Re,Im) |  | A3Re,Im) |  | B3(Re,Im) |  | A12(Re,Im) |  | B12(Re,Im) |  | A2(Re,Im) |  | B2(Re,Im) |  | A12(Re,Im) |  | B12(Re,Im) |  | A3Re,Im) |  | B3(Re,Im) |  | A12(Re,Im) |  | B12(Re,Im) |  | A2(Re,Im) |  | B2(Re,Im) |  | A12(Re,Im) |  | B12(Re,Im) |  | A3Re,Im) |  | B3(Re,Im) |  | A12(Re,Im) |  | B12(Re,Im) |  | A2(Re,Im) |  | B2(Re,Im) |  | A12(Re,Im) |  | B12(Re,Im) |  | A3Re,Im) |  | B3(Re,Im) |  | A12(Re,Im) |  | B12(Re,Im) |  | A4Re,Im) |  | B4(Re,Im) |  | A12(Re,Im) |  | B12(Re,Im) |  | 減衰量(dB) | ABS(Zin)
8.65 | 1 | 0 | 0 | -0.12145 | 1 | 0 | 0 | 0 | 0.97948 | 0 | 0 | -0.12145 | 1 | 0 | 0 | -0.23205 | 0.97948 | 0 | 0 | -0.34874 | 1 | 0 | 0 | 0 | 0.91215 | 0 | 0 | -0.34874 | 1 | 0 | 0 | -0.24115 | 0.91215 | 0 | 0 | -0.5687 | 1 | 0 | 0 | 0 | 0.80235 | 0 | 0 | -0.5687 | 1 | 0 | 0 | -0.23205 | 0.80235 | 0 | 0 | -0.75488 | 1 | 0 | 0 | 0 | 0.67478 | 0 | 0 | -0.75488 | 1 | 0 | 0 | -0.12145 | 0.67478 | 0 | 0 | -0.83684 | 1 | 0 | 0 | 0 | 0.67478 | -0.83684 | 0 | -0.83684 | -0.037389 | 1.1466
| C1(Re,Im) |  | D1(Re,Im) |  | C2(Re,Im) |  | D2(Re,Im) |  | C12(Re,Im) |  | D12(Re,Im) |  | C3(Re,Im) |  | D3(Re,Im) |  | C12(Re,Im) |  | D12(Re,Im) |  | C2(Re,Im) |  | D2(Re,Im) |  | C12(Re,Im) |  | D12(Re,Im) |  | C3(Re,Im) |  | D3(Re,Im) |  | C12(Re,Im) |  | D12(Re,Im) |  | C2(Re,Im) |  | D2(Re,Im) |  | C12(Re,Im) |  | D12(Re,Im) |  | C3(Re,Im) |  | D3(Re,Im) |  | C12(Re,Im) |  | D12(Re,Im) |  | C2(Re,Im) |  | D2(Re,Im) |  | C12(Re,Im) |  | D12(Re,Im) |  | C3(Re,Im) |  | D3(Re,Im) |  | C12(Re,Im) |  | D12(Re,Im) |  | C4(Re,Im) |  | D4(Re,Im) |  | C12(Re,Im) |  | D12(Re,Im) |  | 位相(deg) | RL(Db)
| 0 | 0 | 1 | 0 | 0 | -0.16899 | 1 | 0 | 0 | -0.16899 | 1 | 0 | 0 | 0 | 1 | 0 | 0 | -0.16899 | 0.96079 | 0 | 0 | -0.19306 | 1 | 0 | 0 | -0.35448 | 0.96079 | 0 | 0 | 0 | 1 | 0 | 0 | -0.35448 | 0.8753 | 0 | 0 | -0.19306 | 1 | 0 | 0 | -0.52347 | 0.8753 | 0 | 0 | 0 | 1 | 0 | 0 | -0.52347 | 0.75383 | 0 | 0 | -0.16899 | 1 | 0 | 0 | -0.65087 | 0.75383 | 0 | 0 | 0 | 1 | 0 | 0 | -0.65087 | 0.67478 | 0 | 1 | 0 | 1 | 0 | 0.67478 | -0.65087 | 0.67478 | 0 | 51.119 | -18.7948
| 第1複素マトリックス |  |  |  | 第2複素マトリックス |  |  |  |  | 掛け算結果1 |  |  |  | 第3複素マトリックス |  |  |  | 掛け算結果2 |  |  | 第4複素マトリックス |  |  |  |  | 掛け算結果3 |  |  | 第5複素マトリックス |  |  |  |  | 掛け算結果4 |  |  | 第6複素マトリックス |  |  |  |  | 掛け算結果5 |  |  | 第7複素マトリックス |  |  |  |  | 掛け算結果6 |  |  | 第8複素マトリックス |  |  |  |  | 掛け算結果7 |  |  | 第9複素マトリックス |  |  |  |  | 掛け算結果8 |  |  | 第8複素マトリックス（負荷） |  |  |  |  | 掛け算結果9
| A1(Re,Im) |  | B1(Re,Im) |  | A2(Re,Im) |  | B2(Re,Im) |  | A12(Re,Im) |  | B12(Re,Im) |  | A3Re,Im) |  | B3(Re,Im) |  | A12(Re,Im) |  | B12(Re,Im) |  | A2(Re,Im) |  | B2(Re,Im) |  | A12(Re,Im) |  | B12(Re,Im) |  | A3Re,Im) |  | B3(Re,Im) |  | A12(Re,Im) |  | B12(Re,Im) |  | A2(Re,Im) |  | B2(Re,Im) |  | A12(Re,Im) |  | B12(Re,Im) |  | A3Re,Im) |  | B3(Re,Im) |  | A12(Re,Im) |  | B12(Re,Im) |  | A2(Re,Im) |  | B2(Re,Im) |  | A12(Re,Im) |  | B12(Re,Im) |  | A3Re,Im) |  | B3(Re,Im) |  | A12(Re,Im) |  | B12(Re,Im) |  | A4Re,Im) |  | B4(Re,Im) |  | A12(Re,Im) |  | B12(Re,Im) |  | 減衰量(dB) | ABS(Zin)
8.7 | 1 | 0 | 0 | -0.12075 | 1 | 0 | 0 | 0 | 0.97971 | 0 | 0 | -0.12075 | 1 | 0 | 0 | -0.23072 | 0.97971 | 0 | 0 | -0.34679 | 1 | 0 | 0 | 0 | 0.91314 | 0 | 0 | -0.34679 | 1 | 0 | 0 | -0.23976 | 0.91314 | 0 | 0 | -0.56572 | 1 | 0 | 0 | 0 | 0.80455 | 0 | 0 | -0.56572 | 1 | 0 | 0 | -0.23072 | 0.80455 | 0 | 0 | -0.75135 | 1 | 0 | 0 | 0 | 0.67831 | 0 | 0 | -0.75135 | 1 | 0 | 0 | -0.12075 | 0.67831 | 0 | 0 | -0.83325 | 1 | 0 | 0 | 0 | 0.67831 | -0.83325 | 0 | -0.83325 | -0.037127 | 1.1454
| C1(Re,Im) |  | D1(Re,Im) |  | C2(Re,Im) |  | D2(Re,Im) |  | C12(Re,Im) |  | D12(Re,Im) |  | C3(Re,Im) |  | D3(Re,Im) |  | C12(Re,Im) |  | D12(Re,Im) |  | C2(Re,Im) |  | D2(Re,Im) |  | C12(Re,Im) |  | D12(Re,Im) |  | C3(Re,Im) |  | D3(Re,Im) |  | C12(Re,Im) |  | D12(Re,Im) |  | C2(Re,Im) |  | D2(Re,Im) |  | C12(Re,Im) |  | D12(Re,Im) |  | C3(Re,Im) |  | D3(Re,Im) |  | C12(Re,Im) |  | D12(Re,Im) |  | C2(Re,Im) |  | D2(Re,Im) |  | C12(Re,Im) |  | D12(Re,Im) |  | C3(Re,Im) |  | D3(Re,Im) |  | C12(Re,Im) |  | D12(Re,Im) |  | C4(Re,Im) |  | D4(Re,Im) |  | C12(Re,Im) |  | D12(Re,Im) |  | 位相(deg) | RL(Db)
| 0 | 0 | 1 | 0 | 0 | -0.16802 | 1 | 0 | 0 | -0.16802 | 1 | 0 | 0 | 0 | 1 | 0 | 0 | -0.16802 | 0.96124 | 0 | 0 | -0.19195 | 1 | 0 | 0 | -0.35253 | 0.96124 | 0 | 0 | 0 | 1 | 0 | 0 | -0.35253 | 0.87671 | 0 | 0 | -0.19195 | 1 | 0 | 0 | -0.52082 | 0.87671 | 0 | 0 | 0 | 1 | 0 | 0 | -0.52082 | 0.75655 | 0 | 0 | -0.16802 | 1 | 0 | 0 | -0.64794 | 0.75655 | 0 | 0 | 0 | 1 | 0 | 0 | -0.64794 | 0.67831 | 0 | 1 | 0 | 1 | 0 | 0.67831 | -0.64794 | 0.67831 | 0 | 50.8527 | -18.8384
| 第1複素マトリックス |  |  |  | 第2複素マトリックス |  |  |  |  | 掛け算結果1 |  |  |  | 第3複素マトリックス |  |  |  | 掛け算結果2 |  |  | 第4複素マトリックス |  |  |  |  | 掛け算結果3 |  |  | 第5複素マトリックス |  |  |  |  | 掛け算結果4 |  |  | 第6複素マトリックス |  |  |  |  | 掛け算結果5 |  |  | 第7複素マトリックス |  |  |  |  | 掛け算結果6 |  |  | 第8複素マトリックス |  |  |  |  | 掛け算結果7 |  |  | 第9複素マトリックス |  |  |  |  | 掛け算結果8 |  |  | 第8複素マトリックス（負荷） |  |  |  |  | 掛け算結果9
| A1(Re,Im) |  | B1(Re,Im) |  | A2(Re,Im) |  | B2(Re,Im) |  | A12(Re,Im) |  | B12(Re,Im) |  | A3Re,Im) |  | B3(Re,Im) |  | A12(Re,Im) |  | B12(Re,Im) |  | A2(Re,Im) |  | B2(Re,Im) |  | A12(Re,Im) |  | B12(Re,Im) |  | A3Re,Im) |  | B3(Re,Im) |  | A12(Re,Im) |  | B12(Re,Im) |  | A2(Re,Im) |  | B2(Re,Im) |  | A12(Re,Im) |  | B12(Re,Im) |  | A3Re,Im) |  | B3(Re,Im) |  | A12(Re,Im) |  | B12(Re,Im) |  | A2(Re,Im) |  | B2(Re,Im) |  | A12(Re,Im) |  | B12(Re,Im) |  | A3Re,Im) |  | B3(Re,Im) |  | A12(Re,Im) |  | B12(Re,Im) |  | A4Re,Im) |  | B4(Re,Im) |  | A12(Re,Im) |  | B12(Re,Im) |  | 減衰量(dB) | ABS(Zin)
8.75 | 1 | 0 | 0 | -0.12006 | 1 | 0 | 0 | 0 | 0.97994 | 0 | 0 | -0.12006 | 1 | 0 | 0 | -0.2294 | 0.97994 | 0 | 0 | -0.34486 | 1 | 0 | 0 | 0 | 0.91412 | 0 | 0 | -0.34486 | 1 | 0 | 0 | -0.23839 | 0.91412 | 0 | 0 | -0.56278 | 1 | 0 | 0 | 0 | 0.80671 | 0 | 0 | -0.56278 | 1 | 0 | 0 | -0.2294 | 0.80671 | 0 | 0 | -0.74784 | 1 | 0 | 0 | 0 | 0.68178 | 0 | 0 | -0.74784 | 1 | 0 | 0 | -0.12006 | 0.68178 | 0 | 0 | -0.82969 | 1 | 0 | 0 | 0 | 0.68178 | -0.82969 | 0 | -0.82969 | -0.036866 | 1.1442
| C1(Re,Im) |  | D1(Re,Im) |  | C2(Re,Im) |  | D2(Re,Im) |  | C12(Re,Im) |  | D12(Re,Im) |  | C3(Re,Im) |  | D3(Re,Im) |  | C12(Re,Im) |  | D12(Re,Im) |  | C2(Re,Im) |  | D2(Re,Im) |  | C12(Re,Im) |  | D12(Re,Im) |  | C3(Re,Im) |  | D3(Re,Im) |  | C12(Re,Im) |  | D12(Re,Im) |  | C2(Re,Im) |  | D2(Re,Im) |  | C12(Re,Im) |  | D12(Re,Im) |  | C3(Re,Im) |  | D3(Re,Im) |  | C12(Re,Im) |  | D12(Re,Im) |  | C2(Re,Im) |  | D2(Re,Im) |  | C12(Re,Im) |  | D12(Re,Im) |  | C3(Re,Im) |  | D3(Re,Im) |  | C12(Re,Im) |  | D12(Re,Im) |  | C4(Re,Im) |  | D4(Re,Im) |  | C12(Re,Im) |  | D12(Re,Im) |  | 位相(deg) | RL(Db)
| 0 | 0 | 1 | 0 | 0 | -0.16706 | 1 | 0 | 0 | -0.16706 | 1 | 0 | 0 | 0 | 1 | 0 | 0 | -0.16706 | 0.96168 | 0 | 0 | -0.19086 | 1 | 0 | 0 | -0.3506 | 0.96168 | 0 | 0 | 0 | 1 | 0 | 0 | -0.3506 | 0.8781 | 0 | 0 | -0.19086 | 1 | 0 | 0 | -0.5182 | 0.8781 | 0 | 0 | 0 | 1 | 0 | 0 | -0.5182 | 0.75922 | 0 | 0 | -0.16706 | 1 | 0 | 0 | -0.64503 | 0.75922 | 0 | 0 | 0 | 1 | 0 | 0 | -0.64503 | 0.68178 | 0 | 1 | 0 | 1 | 0 | 0.68178 | -0.64503 | 0.68178 | 0 | 50.5891 | -18.882
| 第1複素マトリックス |  |  |  | 第2複素マトリックス |  |  |  |  | 掛け算結果1 |  |  |  | 第3複素マトリックス |  |  |  | 掛け算結果2 |  |  | 第4複素マトリックス |  |  |  |  | 掛け算結果3 |  |  | 第5複素マトリックス |  |  |  |  | 掛け算結果4 |  |  | 第6複素マトリックス |  |  |  |  | 掛け算結果5 |  |  | 第7複素マトリックス |  |  |  |  | 掛け算結果6 |  |  | 第8複素マトリックス |  |  |  |  | 掛け算結果7 |  |  | 第9複素マトリックス |  |  |  |  | 掛け算結果8 |  |  | 第8複素マトリックス（負荷） |  |  |  |  | 掛け算結果9
| A1(Re,Im) |  | B1(Re,Im) |  | A2(Re,Im) |  | B2(Re,Im) |  | A12(Re,Im) |  | B12(Re,Im) |  | A3Re,Im) |  | B3(Re,Im) |  | A12(Re,Im) |  | B12(Re,Im) |  | A2(Re,Im) |  | B2(Re,Im) |  | A12(Re,Im) |  | B12(Re,Im) |  | A3Re,Im) |  | B3(Re,Im) |  | A12(Re,Im) |  | B12(Re,Im) |  | A2(Re,Im) |  | B2(Re,Im) |  | A12(Re,Im) |  | B12(Re,Im) |  | A3Re,Im) |  | B3(Re,Im) |  | A12(Re,Im) |  | B12(Re,Im) |  | A2(Re,Im) |  | B2(Re,Im) |  | A12(Re,Im) |  | B12(Re,Im) |  | A3Re,Im) |  | B3(Re,Im) |  | A12(Re,Im) |  | B12(Re,Im) |  | A4Re,Im) |  | B4(Re,Im) |  | A12(Re,Im) |  | B12(Re,Im) |  | 減衰量(dB) | ABS(Zin)
8.8 | 1 | 0 | 0 | -0.11938 | 1 | 0 | 0 | 0 | 0.98017 | 0 | 0 | -0.11938 | 1 | 0 | 0 | -0.22809 | 0.98017 | 0 | 0 | -0.34295 | 1 | 0 | 0 | 0 | 0.91509 | 0 | 0 | -0.34295 | 1 | 0 | 0 | -0.23704 | 0.91509 | 0 | 0 | -0.55986 | 1 | 0 | 0 | 0 | 0.80884 | 0 | 0 | -0.55986 | 1 | 0 | 0 | -0.22809 | 0.80884 | 0 | 0 | -0.74435 | 1 | 0 | 0 | 0 | 0.6852 | 0 | 0 | -0.74435 | 1 | 0 | 0 | -0.11938 | 0.6852 | 0 | 0 | -0.82615 | 1 | 0 | 0 | 0 | 0.6852 | -0.82615 | 0 | -0.82615 | -0.036606 | 1.143
| C1(Re,Im) |  | D1(Re,Im) |  | C2(Re,Im) |  | D2(Re,Im) |  | C12(Re,Im) |  | D12(Re,Im) |  | C3(Re,Im) |  | D3(Re,Im) |  | C12(Re,Im) |  | D12(Re,Im) |  | C2(Re,Im) |  | D2(Re,Im) |  | C12(Re,Im) |  | D12(Re,Im) |  | C3(Re,Im) |  | D3(Re,Im) |  | C12(Re,Im) |  | D12(Re,Im) |  | C2(Re,Im) |  | D2(Re,Im) |  | C12(Re,Im) |  | D12(Re,Im) |  | C3(Re,Im) |  | D3(Re,Im) |  | C12(Re,Im) |  | D12(Re,Im) |  | C2(Re,Im) |  | D2(Re,Im) |  | C12(Re,Im) |  | D12(Re,Im) |  | C3(Re,Im) |  | D3(Re,Im) |  | C12(Re,Im) |  | D12(Re,Im) |  | C4(Re,Im) |  | D4(Re,Im) |  | C12(Re,Im) |  | D12(Re,Im) |  | 位相(deg) | RL(Db)
| 0 | 0 | 1 | 0 | 0 | -0.16611 | 1 | 0 | 0 | -0.16611 | 1 | 0 | 0 | 0 | 1 | 0 | 0 | -0.16611 | 0.96211 | 0 | 0 | -0.18977 | 1 | 0 | 0 | -0.34869 | 0.96211 | 0 | 0 | 0 | 1 | 0 | 0 | -0.34869 | 0.87946 | 0 | 0 | -0.18977 | 1 | 0 | 0 | -0.51559 | 0.87946 | 0 | 0 | 0 | 1 | 0 | 0 | -0.51559 | 0.76185 | 0 | 0 | -0.16611 | 1 | 0 | 0 | -0.64214 | 0.76185 | 0 | 0 | 0 | 1 | 0 | 0 | -0.64214 | 0.6852 | 0 | 1 | 0 | 1 | 0 | 0.6852 | -0.64214 | 0.6852 | 0 | 50.3282 | -18.9255
| 第1複素マトリックス |  |  |  | 第2複素マトリックス |  |  |  |  | 掛け算結果1 |  |  |  | 第3複素マトリックス |  |  |  | 掛け算結果2 |  |  | 第4複素マトリックス |  |  |  |  | 掛け算結果3 |  |  | 第5複素マトリックス |  |  |  |  | 掛け算結果4 |  |  | 第6複素マトリックス |  |  |  |  | 掛け算結果5 |  |  | 第7複素マトリックス |  |  |  |  | 掛け算結果6 |  |  | 第8複素マトリックス |  |  |  |  | 掛け算結果7 |  |  | 第9複素マトリックス |  |  |  |  | 掛け算結果8 |  |  | 第8複素マトリックス（負荷） |  |  |  |  | 掛け算結果9
| A1(Re,Im) |  | B1(Re,Im) |  | A2(Re,Im) |  | B2(Re,Im) |  | A12(Re,Im) |  | B12(Re,Im) |  | A3Re,Im) |  | B3(Re,Im) |  | A12(Re,Im) |  | B12(Re,Im) |  | A2(Re,Im) |  | B2(Re,Im) |  | A12(Re,Im) |  | B12(Re,Im) |  | A3Re,Im) |  | B3(Re,Im) |  | A12(Re,Im) |  | B12(Re,Im) |  | A2(Re,Im) |  | B2(Re,Im) |  | A12(Re,Im) |  | B12(Re,Im) |  | A3Re,Im) |  | B3(Re,Im) |  | A12(Re,Im) |  | B12(Re,Im) |  | A2(Re,Im) |  | B2(Re,Im) |  | A12(Re,Im) |  | B12(Re,Im) |  | A3Re,Im) |  | B3(Re,Im) |  | A12(Re,Im) |  | B12(Re,Im) |  | A4Re,Im) |  | B4(Re,Im) |  | A12(Re,Im) |  | B12(Re,Im) |  | 減衰量(dB) | ABS(Zin)
8.85 | 1 | 0 | 0 | -0.1187 | 1 | 0 | 0 | 0 | 0.98039 | 0 | 0 | -0.1187 | 1 | 0 | 0 | -0.22681 | 0.98039 | 0 | 0 | -0.34106 | 1 | 0 | 0 | 0 | 0.91603 | 0 | 0 | -0.34106 | 1 | 0 | 0 | -0.2357 | 0.91603 | 0 | 0 | -0.55697 | 1 | 0 | 0 | 0 | 0.81093 | 0 | 0 | -0.55697 | 1 | 0 | 0 | -0.22681 | 0.81093 | 0 | 0 | -0.7409 | 1 | 0 | 0 | 0 | 0.68856 | 0 | 0 | -0.7409 | 1 | 0 | 0 | -0.1187 | 0.68856 | 0 | 0 | -0.82263 | 1 | 0 | 0 | 0 | 0.68856 | -0.82263 | 0 | -0.82263 | -0.036348 | 1.1418
| C1(Re,Im) |  | D1(Re,Im) |  | C2(Re,Im) |  | D2(Re,Im) |  | C12(Re,Im) |  | D12(Re,Im) |  | C3(Re,Im) |  | D3(Re,Im) |  | C12(Re,Im) |  | D12(Re,Im) |  | C2(Re,Im) |  | D2(Re,Im) |  | C12(Re,Im) |  | D12(Re,Im) |  | C3(Re,Im) |  | D3(Re,Im) |  | C12(Re,Im) |  | D12(Re,Im) |  | C2(Re,Im) |  | D2(Re,Im) |  | C12(Re,Im) |  | D12(Re,Im) |  | C3(Re,Im) |  | D3(Re,Im) |  | C12(Re,Im) |  | D12(Re,Im) |  | C2(Re,Im) |  | D2(Re,Im) |  | C12(Re,Im) |  | D12(Re,Im) |  | C3(Re,Im) |  | D3(Re,Im) |  | C12(Re,Im) |  | D12(Re,Im) |  | C4(Re,Im) |  | D4(Re,Im) |  | C12(Re,Im) |  | D12(Re,Im) |  | 位相(deg) | RL(Db)
| 0 | 0 | 1 | 0 | 0 | -0.16517 | 1 | 0 | 0 | -0.16517 | 1 | 0 | 0 | 0 | 1 | 0 | 0 | -0.16517 | 0.96254 | 0 | 0 | -0.1887 | 1 | 0 | 0 | -0.3468 | 0.96254 | 0 | 0 | 0 | 1 | 0 | 0 | -0.3468 | 0.8808 | 0 | 0 | -0.1887 | 1 | 0 | 0 | -0.51301 | 0.8808 | 0 | 0 | 0 | 1 | 0 | 0 | -0.51301 | 0.76444 | 0 | 0 | -0.16517 | 1 | 0 | 0 | -0.63928 | 0.76444 | 0 | 0 | 0 | 1 | 0 | 0 | -0.63928 | 0.68856 | 0 | 1 | 0 | 1 | 0 | 0.68856 | -0.63928 | 0.68856 | 0 | 50.07 | -18.969
| 第1複素マトリックス |  |  |  | 第2複素マトリックス |  |  |  |  | 掛け算結果1 |  |  |  | 第3複素マトリックス |  |  |  | 掛け算結果2 |  |  | 第4複素マトリックス |  |  |  |  | 掛け算結果3 |  |  | 第5複素マトリックス |  |  |  |  | 掛け算結果4 |  |  | 第6複素マトリックス |  |  |  |  | 掛け算結果5 |  |  | 第7複素マトリックス |  |  |  |  | 掛け算結果6 |  |  | 第8複素マトリックス |  |  |  |  | 掛け算結果7 |  |  | 第9複素マトリックス |  |  |  |  | 掛け算結果8 |  |  | 第8複素マトリックス（負荷） |  |  |  |  | 掛け算結果9
| A1(Re,Im) |  | B1(Re,Im) |  | A2(Re,Im) |  | B2(Re,Im) |  | A12(Re,Im) |  | B12(Re,Im) |  | A3Re,Im) |  | B3(Re,Im) |  | A12(Re,Im) |  | B12(Re,Im) |  | A2(Re,Im) |  | B2(Re,Im) |  | A12(Re,Im) |  | B12(Re,Im) |  | A3Re,Im) |  | B3(Re,Im) |  | A12(Re,Im) |  | B12(Re,Im) |  | A2(Re,Im) |  | B2(Re,Im) |  | A12(Re,Im) |  | B12(Re,Im) |  | A3Re,Im) |  | B3(Re,Im) |  | A12(Re,Im) |  | B12(Re,Im) |  | A2(Re,Im) |  | B2(Re,Im) |  | A12(Re,Im) |  | B12(Re,Im) |  | A3Re,Im) |  | B3(Re,Im) |  | A12(Re,Im) |  | B12(Re,Im) |  | A4Re,Im) |  | B4(Re,Im) |  | A12(Re,Im) |  | B12(Re,Im) |  | 減衰量(dB) | ABS(Zin)
8.9 | 1 | 0 | 0 | -0.11804 | 1 | 0 | 0 | 0 | 0.98061 | 0 | 0 | -0.11804 | 1 | 0 | 0 | -0.22553 | 0.98061 | 0 | 0 | -0.3392 | 1 | 0 | 0 | 0 | 0.91697 | 0 | 0 | -0.3392 | 1 | 0 | 0 | -0.23438 | 0.91697 | 0 | 0 | -0.55411 | 1 | 0 | 0 | 0 | 0.81299 | 0 | 0 | -0.55411 | 1 | 0 | 0 | -0.22553 | 0.81299 | 0 | 0 | -0.73746 | 1 | 0 | 0 | 0 | 0.69187 | 0 | 0 | -0.73746 | 1 | 0 | 0 | -0.11804 | 0.69187 | 0 | 0 | -0.81913 | 1 | 0 | 0 | 0 | 0.69187 | -0.81913 | 0 | -0.81913 | -0.036091 | 1.1406
| C1(Re,Im) |  | D1(Re,Im) |  | C2(Re,Im) |  | D2(Re,Im) |  | C12(Re,Im) |  | D12(Re,Im) |  | C3(Re,Im) |  | D3(Re,Im) |  | C12(Re,Im) |  | D12(Re,Im) |  | C2(Re,Im) |  | D2(Re,Im) |  | C12(Re,Im) |  | D12(Re,Im) |  | C3(Re,Im) |  | D3(Re,Im) |  | C12(Re,Im) |  | D12(Re,Im) |  | C2(Re,Im) |  | D2(Re,Im) |  | C12(Re,Im) |  | D12(Re,Im) |  | C3(Re,Im) |  | D3(Re,Im) |  | C12(Re,Im) |  | D12(Re,Im) |  | C2(Re,Im) |  | D2(Re,Im) |  | C12(Re,Im) |  | D12(Re,Im) |  | C3(Re,Im) |  | D3(Re,Im) |  | C12(Re,Im) |  | D12(Re,Im) |  | C4(Re,Im) |  | D4(Re,Im) |  | C12(Re,Im) |  | D12(Re,Im) |  | 位相(deg) | RL(Db)
| 0 | 0 | 1 | 0 | 0 | -0.16424 | 1 | 0 | 0 | -0.16424 | 1 | 0 | 0 | 0 | 1 | 0 | 0 | -0.16424 | 0.96296 | 0 | 0 | -0.18764 | 1 | 0 | 0 | -0.34493 | 0.96296 | 0 | 0 | 0 | 1 | 0 | 0 | -0.34493 | 0.88211 | 0 | 0 | -0.18764 | 1 | 0 | 0 | -0.51046 | 0.88211 | 0 | 0 | 0 | 1 | 0 | 0 | -0.51046 | 0.76699 | 0 | 0 | -0.16424 | 1 | 0 | 0 | -0.63643 | 0.76699 | 0 | 0 | 0 | 1 | 0 | 0 | -0.63643 | 0.69187 | 0 | 1 | 0 | 1 | 0 | 0.69187 | -0.63643 | 0.69187 | 0 | 49.8144 | -19.0124
| 第1複素マトリックス |  |  |  | 第2複素マトリックス |  |  |  |  | 掛け算結果1 |  |  |  | 第3複素マトリックス |  |  |  | 掛け算結果2 |  |  | 第4複素マトリックス |  |  |  |  | 掛け算結果3 |  |  | 第5複素マトリックス |  |  |  |  | 掛け算結果4 |  |  | 第6複素マトリックス |  |  |  |  | 掛け算結果5 |  |  | 第7複素マトリックス |  |  |  |  | 掛け算結果6 |  |  | 第8複素マトリックス |  |  |  |  | 掛け算結果7 |  |  | 第9複素マトリックス |  |  |  |  | 掛け算結果8 |  |  | 第8複素マトリックス（負荷） |  |  |  |  | 掛け算結果9
| A1(Re,Im) |  | B1(Re,Im) |  | A2(Re,Im) |  | B2(Re,Im) |  | A12(Re,Im) |  | B12(Re,Im) |  | A3Re,Im) |  | B3(Re,Im) |  | A12(Re,Im) |  | B12(Re,Im) |  | A2(Re,Im) |  | B2(Re,Im) |  | A12(Re,Im) |  | B12(Re,Im) |  | A3Re,Im) |  | B3(Re,Im) |  | A12(Re,Im) |  | B12(Re,Im) |  | A2(Re,Im) |  | B2(Re,Im) |  | A12(Re,Im) |  | B12(Re,Im) |  | A3Re,Im) |  | B3(Re,Im) |  | A12(Re,Im) |  | B12(Re,Im) |  | A2(Re,Im) |  | B2(Re,Im) |  | A12(Re,Im) |  | B12(Re,Im) |  | A3Re,Im) |  | B3(Re,Im) |  | A12(Re,Im) |  | B12(Re,Im) |  | A4Re,Im) |  | B4(Re,Im) |  | A12(Re,Im) |  | B12(Re,Im) |  | 減衰量(dB) | ABS(Zin)
8.95 | 1 | 0 | 0 | -0.11738 | 1 | 0 | 0 | 0 | 0.98083 | 0 | 0 | -0.11738 | 1 | 0 | 0 | -0.22427 | 0.98083 | 0 | 0 | -0.33735 | 1 | 0 | 0 | 0 | 0.91788 | 0 | 0 | -0.33735 | 1 | 0 | 0 | -0.23307 | 0.91788 | 0 | 0 | -0.55128 | 1 | 0 | 0 | 0 | 0.81502 | 0 | 0 | -0.55128 | 1 | 0 | 0 | -0.22427 | 0.81502 | 0 | 0 | -0.73406 | 1 | 0 | 0 | 0 | 0.69513 | 0 | 0 | -0.73406 | 1 | 0 | 0 | -0.11738 | 0.69513 | 0 | 0 | -0.81565 | 1 | 0 | 0 | 0 | 0.69513 | -0.81565 | 0 | -0.81565 | -0.035836 | 1.1394
| C1(Re,Im) |  | D1(Re,Im) |  | C2(Re,Im) |  | D2(Re,Im) |  | C12(Re,Im) |  | D12(Re,Im) |  | C3(Re,Im) |  | D3(Re,Im) |  | C12(Re,Im) |  | D12(Re,Im) |  | C2(Re,Im) |  | D2(Re,Im) |  | C12(Re,Im) |  | D12(Re,Im) |  | C3(Re,Im) |  | D3(Re,Im) |  | C12(Re,Im) |  | D12(Re,Im) |  | C2(Re,Im) |  | D2(Re,Im) |  | C12(Re,Im) |  | D12(Re,Im) |  | C3(Re,Im) |  | D3(Re,Im) |  | C12(Re,Im) |  | D12(Re,Im) |  | C2(Re,Im) |  | D2(Re,Im) |  | C12(Re,Im) |  | D12(Re,Im) |  | C3(Re,Im) |  | D3(Re,Im) |  | C12(Re,Im) |  | D12(Re,Im) |  | C4(Re,Im) |  | D4(Re,Im) |  | C12(Re,Im) |  | D12(Re,Im) |  | 位相(deg) | RL(Db)
| 0 | 0 | 1 | 0 | 0 | -0.16333 | 1 | 0 | 0 | -0.16333 | 1 | 0 | 0 | 0 | 1 | 0 | 0 | -0.16333 | 0.96337 | 0 | 0 | -0.18659 | 1 | 0 | 0 | -0.34308 | 0.96337 | 0 | 0 | 0 | 1 | 0 | 0 | -0.34308 | 0.88341 | 0 | 0 | -0.18659 | 1 | 0 | 0 | -0.50792 | 0.88341 | 0 | 0 | 0 | 1 | 0 | 0 | -0.50792 | 0.7695 | 0 | 0 | -0.16333 | 1 | 0 | 0 | -0.6336 | 0.7695 | 0 | 0 | 0 | 1 | 0 | 0 | -0.6336 | 0.69513 | 0 | 1 | 0 | 1 | 0 | 0.69513 | -0.6336 | 0.69513 | 0 | 49.5613 | -19.0558
| 第1複素マトリックス |  |  |  | 第2複素マトリックス |  |  |  |  | 掛け算結果1 |  |  |  | 第3複素マトリックス |  |  |  | 掛け算結果2 |  |  | 第4複素マトリックス |  |  |  |  | 掛け算結果3 |  |  | 第5複素マトリックス |  |  |  |  | 掛け算結果4 |  |  | 第6複素マトリックス |  |  |  |  | 掛け算結果5 |  |  | 第7複素マトリックス |  |  |  |  | 掛け算結果6 |  |  | 第8複素マトリックス |  |  |  |  | 掛け算結果7 |  |  | 第9複素マトリックス |  |  |  |  | 掛け算結果8 |  |  | 第8複素マトリックス（負荷） |  |  |  |  | 掛け算結果9
| A1(Re,Im) |  | B1(Re,Im) |  | A2(Re,Im) |  | B2(Re,Im) |  | A12(Re,Im) |  | B12(Re,Im) |  | A3Re,Im) |  | B3(Re,Im) |  | A12(Re,Im) |  | B12(Re,Im) |  | A2(Re,Im) |  | B2(Re,Im) |  | A12(Re,Im) |  | B12(Re,Im) |  | A3Re,Im) |  | B3(Re,Im) |  | A12(Re,Im) |  | B12(Re,Im) |  | A2(Re,Im) |  | B2(Re,Im) |  | A12(Re,Im) |  | B12(Re,Im) |  | A3Re,Im) |  | B3(Re,Im) |  | A12(Re,Im) |  | B12(Re,Im) |  | A2(Re,Im) |  | B2(Re,Im) |  | A12(Re,Im) |  | B12(Re,Im) |  | A3Re,Im) |  | B3(Re,Im) |  | A12(Re,Im) |  | B12(Re,Im) |  | A4Re,Im) |  | B4(Re,Im) |  | A12(Re,Im) |  | B12(Re,Im) |  | 減衰量(dB) | ABS(Zin)
9 | 1 | 0 | 0 | -0.11673 | 1 | 0 | 0 | 0 | 0.98104 | 0 | 0 | -0.11673 | 1 | 0 | 0 | -0.22303 | 0.98104 | 0 | 0 | -0.33552 | 1 | 0 | 0 | 0 | 0.91878 | 0 | 0 | -0.33552 | 1 | 0 | 0 | -0.23177 | 0.91878 | 0 | 0 | -0.54847 | 1 | 0 | 0 | 0 | 0.81701 | 0 | 0 | -0.54847 | 1 | 0 | 0 | -0.22303 | 0.81701 | 0 | 0 | -0.73068 | 1 | 0 | 0 | 0 | 0.69833 | 0 | 0 | -0.73068 | 1 | 0 | 0 | -0.11673 | 0.69833 | 0 | 0 | -0.8122 | 1 | 0 | 0 | 0 | 0.69833 | -0.8122 | 0 | -0.8122 | -0.035582 | 1.1382
| C1(Re,Im) |  | D1(Re,Im) |  | C2(Re,Im) |  | D2(Re,Im) |  | C12(Re,Im) |  | D12(Re,Im) |  | C3(Re,Im) |  | D3(Re,Im) |  | C12(Re,Im) |  | D12(Re,Im) |  | C2(Re,Im) |  | D2(Re,Im) |  | C12(Re,Im) |  | D12(Re,Im) |  | C3(Re,Im) |  | D3(Re,Im) |  | C12(Re,Im) |  | D12(Re,Im) |  | C2(Re,Im) |  | D2(Re,Im) |  | C12(Re,Im) |  | D12(Re,Im) |  | C3(Re,Im) |  | D3(Re,Im) |  | C12(Re,Im) |  | D12(Re,Im) |  | C2(Re,Im) |  | D2(Re,Im) |  | C12(Re,Im) |  | D12(Re,Im) |  | C3(Re,Im) |  | D3(Re,Im) |  | C12(Re,Im) |  | D12(Re,Im) |  | C4(Re,Im) |  | D4(Re,Im) |  | C12(Re,Im) |  | D12(Re,Im) |  | 位相(deg) | RL(Db)
| 0 | 0 | 1 | 0 | 0 | -0.16242 | 1 | 0 | 0 | -0.16242 | 1 | 0 | 0 | 0 | 1 | 0 | 0 | -0.16242 | 0.96378 | 0 | 0 | -0.18556 | 1 | 0 | 0 | -0.34125 | 0.96378 | 0 | 0 | 0 | 1 | 0 | 0 | -0.34125 | 0.88468 | 0 | 0 | -0.18556 | 1 | 0 | 0 | -0.50541 | 0.88468 | 0 | 0 | 0 | 1 | 0 | 0 | -0.50541 | 0.77196 | 0 | 0 | -0.16242 | 1 | 0 | 0 | -0.63079 | 0.77196 | 0 | 0 | 0 | 1 | 0 | 0 | -0.63079 | 0.69833 | 0 | 1 | 0 | 1 | 0 | 0.69833 | -0.63079 | 0.69833 | 0 | 49.3108 | -19.0991
| 第1複素マトリックス |  |  |  | 第2複素マトリックス |  |  |  |  | 掛け算結果1 |  |  |  | 第3複素マトリックス |  |  |  | 掛け算結果2 |  |  | 第4複素マトリックス |  |  |  |  | 掛け算結果3 |  |  | 第5複素マトリックス |  |  |  |  | 掛け算結果4 |  |  | 第6複素マトリックス |  |  |  |  | 掛け算結果5 |  |  | 第7複素マトリックス |  |  |  |  | 掛け算結果6 |  |  | 第8複素マトリックス |  |  |  |  | 掛け算結果7 |  |  | 第9複素マトリックス |  |  |  |  | 掛け算結果8 |  |  | 第8複素マトリックス（負荷） |  |  |  |  | 掛け算結果9
| A1(Re,Im) |  | B1(Re,Im) |  | A2(Re,Im) |  | B2(Re,Im) |  | A12(Re,Im) |  | B12(Re,Im) |  | A3Re,Im) |  | B3(Re,Im) |  | A12(Re,Im) |  | B12(Re,Im) |  | A2(Re,Im) |  | B2(Re,Im) |  | A12(Re,Im) |  | B12(Re,Im) |  | A3Re,Im) |  | B3(Re,Im) |  | A12(Re,Im) |  | B12(Re,Im) |  | A2(Re,Im) |  | B2(Re,Im) |  | A12(Re,Im) |  | B12(Re,Im) |  | A3Re,Im) |  | B3(Re,Im) |  | A12(Re,Im) |  | B12(Re,Im) |  | A2(Re,Im) |  | B2(Re,Im) |  | A12(Re,Im) |  | B12(Re,Im) |  | A3Re,Im) |  | B3(Re,Im) |  | A12(Re,Im) |  | B12(Re,Im) |  | A4Re,Im) |  | B4(Re,Im) |  | A12(Re,Im) |  | B12(Re,Im) |  | 減衰量(dB) | ABS(Zin)
9.05 | 1 | 0 | 0 | -0.11608 | 1 | 0 | 0 | 0 | 0.98125 | 0 | 0 | -0.11608 | 1 | 0 | 0 | -0.22179 | 0.98125 | 0 | 0 | -0.33372 | 1 | 0 | 0 | 0 | 0.91967 | 0 | 0 | -0.33372 | 1 | 0 | 0 | -0.23049 | 0.91967 | 0 | 0 | -0.54569 | 1 | 0 | 0 | 0 | 0.81897 | 0 | 0 | -0.54569 | 1 | 0 | 0 | -0.22179 | 0.81897 | 0 | 0 | -0.72733 | 1 | 0 | 0 | 0 | 0.70149 | 0 | 0 | -0.72733 | 1 | 0 | 0 | -0.11608 | 0.70149 | 0 | 0 | -0.80876 | 1 | 0 | 0 | 0 | 0.70149 | -0.80876 | 0 | -0.80876 | -0.03533 | 1.1371
| C1(Re,Im) |  | D1(Re,Im) |  | C2(Re,Im) |  | D2(Re,Im) |  | C12(Re,Im) |  | D12(Re,Im) |  | C3(Re,Im) |  | D3(Re,Im) |  | C12(Re,Im) |  | D12(Re,Im) |  | C2(Re,Im) |  | D2(Re,Im) |  | C12(Re,Im) |  | D12(Re,Im) |  | C3(Re,Im) |  | D3(Re,Im) |  | C12(Re,Im) |  | D12(Re,Im) |  | C2(Re,Im) |  | D2(Re,Im) |  | C12(Re,Im) |  | D12(Re,Im) |  | C3(Re,Im) |  | D3(Re,Im) |  | C12(Re,Im) |  | D12(Re,Im) |  | C2(Re,Im) |  | D2(Re,Im) |  | C12(Re,Im) |  | D12(Re,Im) |  | C3(Re,Im) |  | D3(Re,Im) |  | C12(Re,Im) |  | D12(Re,Im) |  | C4(Re,Im) |  | D4(Re,Im) |  | C12(Re,Im) |  | D12(Re,Im) |  | 位相(deg) | RL(Db)
| 0 | 0 | 1 | 0 | 0 | -0.16152 | 1 | 0 | 0 | -0.16152 | 1 | 0 | 0 | 0 | 1 | 0 | 0 | -0.16152 | 0.96418 | 0 | 0 | -0.18453 | 1 | 0 | 0 | -0.33944 | 0.96418 | 0 | 0 | 0 | 1 | 0 | 0 | -0.33944 | 0.88594 | 0 | 0 | -0.18453 | 1 | 0 | 0 | -0.50293 | 0.88594 | 0 | 0 | 0 | 1 | 0 | 0 | -0.50293 | 0.77439 | 0 | 0 | -0.16152 | 1 | 0 | 0 | -0.62801 | 0.77439 | 0 | 0 | 0 | 1 | 0 | 0 | -0.62801 | 0.70149 | 0 | 1 | 0 | 1 | 0 | 0.70149 | -0.62801 | 0.70149 | 0 | 49.0628 | -19.1424
| 第1複素マトリックス |  |  |  | 第2複素マトリックス |  |  |  |  | 掛け算結果1 |  |  |  | 第3複素マトリックス |  |  |  | 掛け算結果2 |  |  | 第4複素マトリックス |  |  |  |  | 掛け算結果3 |  |  | 第5複素マトリックス |  |  |  |  | 掛け算結果4 |  |  | 第6複素マトリックス |  |  |  |  | 掛け算結果5 |  |  | 第7複素マトリックス |  |  |  |  | 掛け算結果6 |  |  | 第8複素マトリックス |  |  |  |  | 掛け算結果7 |  |  | 第9複素マトリックス |  |  |  |  | 掛け算結果8 |  |  | 第8複素マトリックス（負荷） |  |  |  |  | 掛け算結果9
| A1(Re,Im) |  | B1(Re,Im) |  | A2(Re,Im) |  | B2(Re,Im) |  | A12(Re,Im) |  | B12(Re,Im) |  | A3Re,Im) |  | B3(Re,Im) |  | A12(Re,Im) |  | B12(Re,Im) |  | A2(Re,Im) |  | B2(Re,Im) |  | A12(Re,Im) |  | B12(Re,Im) |  | A3Re,Im) |  | B3(Re,Im) |  | A12(Re,Im) |  | B12(Re,Im) |  | A2(Re,Im) |  | B2(Re,Im) |  | A12(Re,Im) |  | B12(Re,Im) |  | A3Re,Im) |  | B3(Re,Im) |  | A12(Re,Im) |  | B12(Re,Im) |  | A2(Re,Im) |  | B2(Re,Im) |  | A12(Re,Im) |  | B12(Re,Im) |  | A3Re,Im) |  | B3(Re,Im) |  | A12(Re,Im) |  | B12(Re,Im) |  | A4Re,Im) |  | B4(Re,Im) |  | A12(Re,Im) |  | B12(Re,Im) |  | 減衰量(dB) | ABS(Zin)
9.1 | 1 | 0 | 0 | -0.11544 | 1 | 0 | 0 | 0 | 0.98146 | 0 | 0 | -0.11544 | 1 | 0 | 0 | -0.22057 | 0.98146 | 0 | 0 | -0.33193 | 1 | 0 | 0 | 0 | 0.92054 | 0 | 0 | -0.33193 | 1 | 0 | 0 | -0.22922 | 0.92054 | 0 | 0 | -0.54294 | 1 | 0 | 0 | 0 | 0.8209 | 0 | 0 | -0.54294 | 1 | 0 | 0 | -0.22057 | 0.8209 | 0 | 0 | -0.72401 | 1 | 0 | 0 | 0 | 0.7046 | 0 | 0 | -0.72401 | 1 | 0 | 0 | -0.11544 | 0.7046 | 0 | 0 | -0.80535 | 1 | 0 | 0 | 0 | 0.7046 | -0.80535 | 0 | -0.80535 | -0.035079 | 1.1359
| C1(Re,Im) |  | D1(Re,Im) |  | C2(Re,Im) |  | D2(Re,Im) |  | C12(Re,Im) |  | D12(Re,Im) |  | C3(Re,Im) |  | D3(Re,Im) |  | C12(Re,Im) |  | D12(Re,Im) |  | C2(Re,Im) |  | D2(Re,Im) |  | C12(Re,Im) |  | D12(Re,Im) |  | C3(Re,Im) |  | D3(Re,Im) |  | C12(Re,Im) |  | D12(Re,Im) |  | C2(Re,Im) |  | D2(Re,Im) |  | C12(Re,Im) |  | D12(Re,Im) |  | C3(Re,Im) |  | D3(Re,Im) |  | C12(Re,Im) |  | D12(Re,Im) |  | C2(Re,Im) |  | D2(Re,Im) |  | C12(Re,Im) |  | D12(Re,Im) |  | C3(Re,Im) |  | D3(Re,Im) |  | C12(Re,Im) |  | D12(Re,Im) |  | C4(Re,Im) |  | D4(Re,Im) |  | C12(Re,Im) |  | D12(Re,Im) |  | 位相(deg) | RL(Db)
| 0 | 0 | 1 | 0 | 0 | -0.16063 | 1 | 0 | 0 | -0.16063 | 1 | 0 | 0 | 0 | 1 | 0 | 0 | -0.16063 | 0.96457 | 0 | 0 | -0.18352 | 1 | 0 | 0 | -0.33765 | 0.96457 | 0 | 0 | 0 | 1 | 0 | 0 | -0.33765 | 0.88717 | 0 | 0 | -0.18352 | 1 | 0 | 0 | -0.50046 | 0.88717 | 0 | 0 | 0 | 1 | 0 | 0 | -0.50046 | 0.77678 | 0 | 0 | -0.16063 | 1 | 0 | 0 | -0.62524 | 0.77678 | 0 | 0 | 0 | 1 | 0 | 0 | -0.62524 | 0.7046 | 0 | 1 | 0 | 1 | 0 | 0.7046 | -0.62524 | 0.7046 | 0 | 48.8172 | -19.1855
| 第1複素マトリックス |  |  |  | 第2複素マトリックス |  |  |  |  | 掛け算結果1 |  |  |  | 第3複素マトリックス |  |  |  | 掛け算結果2 |  |  | 第4複素マトリックス |  |  |  |  | 掛け算結果3 |  |  | 第5複素マトリックス |  |  |  |  | 掛け算結果4 |  |  | 第6複素マトリックス |  |  |  |  | 掛け算結果5 |  |  | 第7複素マトリックス |  |  |  |  | 掛け算結果6 |  |  | 第8複素マトリックス |  |  |  |  | 掛け算結果7 |  |  | 第9複素マトリックス |  |  |  |  | 掛け算結果8 |  |  | 第8複素マトリックス（負荷） |  |  |  |  | 掛け算結果9
| A1(Re,Im) |  | B1(Re,Im) |  | A2(Re,Im) |  | B2(Re,Im) |  | A12(Re,Im) |  | B12(Re,Im) |  | A3Re,Im) |  | B3(Re,Im) |  | A12(Re,Im) |  | B12(Re,Im) |  | A2(Re,Im) |  | B2(Re,Im) |  | A12(Re,Im) |  | B12(Re,Im) |  | A3Re,Im) |  | B3(Re,Im) |  | A12(Re,Im) |  | B12(Re,Im) |  | A2(Re,Im) |  | B2(Re,Im) |  | A12(Re,Im) |  | B12(Re,Im) |  | A3Re,Im) |  | B3(Re,Im) |  | A12(Re,Im) |  | B12(Re,Im) |  | A2(Re,Im) |  | B2(Re,Im) |  | A12(Re,Im) |  | B12(Re,Im) |  | A3Re,Im) |  | B3(Re,Im) |  | A12(Re,Im) |  | B12(Re,Im) |  | A4Re,Im) |  | B4(Re,Im) |  | A12(Re,Im) |  | B12(Re,Im) |  | 減衰量(dB) | ABS(Zin)
9.15 | 1 | 0 | 0 | -0.11481 | 1 | 0 | 0 | 0 | 0.98166 | 0 | 0 | -0.11481 | 1 | 0 | 0 | -0.21937 | 0.98166 | 0 | 0 | -0.33016 | 1 | 0 | 0 | 0 | 0.9214 | 0 | 0 | -0.33016 | 1 | 0 | 0 | -0.22797 | 0.9214 | 0 | 0 | -0.54021 | 1 | 0 | 0 | 0 | 0.8228 | 0 | 0 | -0.54021 | 1 | 0 | 0 | -0.21937 | 0.8228 | 0 | 0 | -0.72071 | 1 | 0 | 0 | 0 | 0.70767 | 0 | 0 | -0.72071 | 1 | 0 | 0 | -0.11481 | 0.70767 | 0 | 0 | -0.80196 | 1 | 0 | 0 | 0 | 0.70767 | -0.80196 | 0 | -0.80196 | -0.03483 | 1.1348
| C1(Re,Im) |  | D1(Re,Im) |  | C2(Re,Im) |  | D2(Re,Im) |  | C12(Re,Im) |  | D12(Re,Im) |  | C3(Re,Im) |  | D3(Re,Im) |  | C12(Re,Im) |  | D12(Re,Im) |  | C2(Re,Im) |  | D2(Re,Im) |  | C12(Re,Im) |  | D12(Re,Im) |  | C3(Re,Im) |  | D3(Re,Im) |  | C12(Re,Im) |  | D12(Re,Im) |  | C2(Re,Im) |  | D2(Re,Im) |  | C12(Re,Im) |  | D12(Re,Im) |  | C3(Re,Im) |  | D3(Re,Im) |  | C12(Re,Im) |  | D12(Re,Im) |  | C2(Re,Im) |  | D2(Re,Im) |  | C12(Re,Im) |  | D12(Re,Im) |  | C3(Re,Im) |  | D3(Re,Im) |  | C12(Re,Im) |  | D12(Re,Im) |  | C4(Re,Im) |  | D4(Re,Im) |  | C12(Re,Im) |  | D12(Re,Im) |  | 位相(deg) | RL(Db)
| 0 | 0 | 1 | 0 | 0 | -0.15976 | 1 | 0 | 0 | -0.15976 | 1 | 0 | 0 | 0 | 1 | 0 | 0 | -0.15976 | 0.96495 | 0 | 0 | -0.18251 | 1 | 0 | 0 | -0.33587 | 0.96495 | 0 | 0 | 0 | 1 | 0 | 0 | -0.33587 | 0.88838 | 0 | 0 | -0.18251 | 1 | 0 | 0 | -0.49802 | 0.88838 | 0 | 0 | 0 | 1 | 0 | 0 | -0.49802 | 0.77913 | 0 | 0 | -0.15976 | 1 | 0 | 0 | -0.62249 | 0.77913 | 0 | 0 | 0 | 1 | 0 | 0 | -0.62249 | 0.70767 | 0 | 1 | 0 | 1 | 0 | 0.70767 | -0.62249 | 0.70767 | 0 | 48.5741 | -19.2287
| 第1複素マトリックス |  |  |  | 第2複素マトリックス |  |  |  |  | 掛け算結果1 |  |  |  | 第3複素マトリックス |  |  |  | 掛け算結果2 |  |  | 第4複素マトリックス |  |  |  |  | 掛け算結果3 |  |  | 第5複素マトリックス |  |  |  |  | 掛け算結果4 |  |  | 第6複素マトリックス |  |  |  |  | 掛け算結果5 |  |  | 第7複素マトリックス |  |  |  |  | 掛け算結果6 |  |  | 第8複素マトリックス |  |  |  |  | 掛け算結果7 |  |  | 第9複素マトリックス |  |  |  |  | 掛け算結果8 |  |  | 第8複素マトリックス（負荷） |  |  |  |  | 掛け算結果9
| A1(Re,Im) |  | B1(Re,Im) |  | A2(Re,Im) |  | B2(Re,Im) |  | A12(Re,Im) |  | B12(Re,Im) |  | A3Re,Im) |  | B3(Re,Im) |  | A12(Re,Im) |  | B12(Re,Im) |  | A2(Re,Im) |  | B2(Re,Im) |  | A12(Re,Im) |  | B12(Re,Im) |  | A3Re,Im) |  | B3(Re,Im) |  | A12(Re,Im) |  | B12(Re,Im) |  | A2(Re,Im) |  | B2(Re,Im) |  | A12(Re,Im) |  | B12(Re,Im) |  | A3Re,Im) |  | B3(Re,Im) |  | A12(Re,Im) |  | B12(Re,Im) |  | A2(Re,Im) |  | B2(Re,Im) |  | A12(Re,Im) |  | B12(Re,Im) |  | A3Re,Im) |  | B3(Re,Im) |  | A12(Re,Im) |  | B12(Re,Im) |  | A4Re,Im) |  | B4(Re,Im) |  | A12(Re,Im) |  | B12(Re,Im) |  | 減衰量(dB) | ABS(Zin)
9.2 | 1 | 0 | 0 | -0.11419 | 1 | 0 | 0 | 0 | 0.98186 | 0 | 0 | -0.11419 | 1 | 0 | 0 | -0.21818 | 0.98186 | 0 | 0 | -0.32841 | 1 | 0 | 0 | 0 | 0.92224 | 0 | 0 | -0.32841 | 1 | 0 | 0 | -0.22673 | 0.92224 | 0 | 0 | -0.53751 | 1 | 0 | 0 | 0 | 0.82467 | 0 | 0 | -0.53751 | 1 | 0 | 0 | -0.21818 | 0.82467 | 0 | 0 | -0.71743 | 1 | 0 | 0 | 0 | 0.71068 | 0 | 0 | -0.71743 | 1 | 0 | 0 | -0.11419 | 0.71068 | 0 | 0 | -0.79859 | 1 | 0 | 0 | 0 | 0.71068 | -0.79859 | 0 | -0.79859 | -0.034582 | 1.1337
| C1(Re,Im) |  | D1(Re,Im) |  | C2(Re,Im) |  | D2(Re,Im) |  | C12(Re,Im) |  | D12(Re,Im) |  | C3(Re,Im) |  | D3(Re,Im) |  | C12(Re,Im) |  | D12(Re,Im) |  | C2(Re,Im) |  | D2(Re,Im) |  | C12(Re,Im) |  | D12(Re,Im) |  | C3(Re,Im) |  | D3(Re,Im) |  | C12(Re,Im) |  | D12(Re,Im) |  | C2(Re,Im) |  | D2(Re,Im) |  | C12(Re,Im) |  | D12(Re,Im) |  | C3(Re,Im) |  | D3(Re,Im) |  | C12(Re,Im) |  | D12(Re,Im) |  | C2(Re,Im) |  | D2(Re,Im) |  | C12(Re,Im) |  | D12(Re,Im) |  | C3(Re,Im) |  | D3(Re,Im) |  | C12(Re,Im) |  | D12(Re,Im) |  | C4(Re,Im) |  | D4(Re,Im) |  | C12(Re,Im) |  | D12(Re,Im) |  | 位相(deg) | RL(Db)
| 0 | 0 | 1 | 0 | 0 | -0.15889 | 1 | 0 | 0 | -0.15889 | 1 | 0 | 0 | 0 | 1 | 0 | 0 | -0.15889 | 0.96533 | 0 | 0 | -0.18152 | 1 | 0 | 0 | -0.33412 | 0.96533 | 0 | 0 | 0 | 1 | 0 | 0 | -0.33412 | 0.88958 | 0 | 0 | -0.18152 | 1 | 0 | 0 | -0.4956 | 0.88958 | 0 | 0 | 0 | 1 | 0 | 0 | -0.4956 | 0.78145 | 0 | 0 | -0.15889 | 1 | 0 | 0 | -0.61976 | 0.78145 | 0 | 0 | 0 | 1 | 0 | 0 | -0.61976 | 0.71068 | 0 | 1 | 0 | 1 | 0 | 0.71068 | -0.61976 | 0.71068 | 0 | 48.3333 | -19.2717
| 第1複素マトリックス |  |  |  | 第2複素マトリックス |  |  |  |  | 掛け算結果1 |  |  |  | 第3複素マトリックス |  |  |  | 掛け算結果2 |  |  | 第4複素マトリックス |  |  |  |  | 掛け算結果3 |  |  | 第5複素マトリックス |  |  |  |  | 掛け算結果4 |  |  | 第6複素マトリックス |  |  |  |  | 掛け算結果5 |  |  | 第7複素マトリックス |  |  |  |  | 掛け算結果6 |  |  | 第8複素マトリックス |  |  |  |  | 掛け算結果7 |  |  | 第9複素マトリックス |  |  |  |  | 掛け算結果8 |  |  | 第8複素マトリックス（負荷） |  |  |  |  | 掛け算結果9
| A1(Re,Im) |  | B1(Re,Im) |  | A2(Re,Im) |  | B2(Re,Im) |  | A12(Re,Im) |  | B12(Re,Im) |  | A3Re,Im) |  | B3(Re,Im) |  | A12(Re,Im) |  | B12(Re,Im) |  | A2(Re,Im) |  | B2(Re,Im) |  | A12(Re,Im) |  | B12(Re,Im) |  | A3Re,Im) |  | B3(Re,Im) |  | A12(Re,Im) |  | B12(Re,Im) |  | A2(Re,Im) |  | B2(Re,Im) |  | A12(Re,Im) |  | B12(Re,Im) |  | A3Re,Im) |  | B3(Re,Im) |  | A12(Re,Im) |  | B12(Re,Im) |  | A2(Re,Im) |  | B2(Re,Im) |  | A12(Re,Im) |  | B12(Re,Im) |  | A3Re,Im) |  | B3(Re,Im) |  | A12(Re,Im) |  | B12(Re,Im) |  | A4Re,Im) |  | B4(Re,Im) |  | A12(Re,Im) |  | B12(Re,Im) |  | 減衰量(dB) | ABS(Zin)
9.25 | 1 | 0 | 0 | -0.11357 | 1 | 0 | 0 | 0 | 0.98205 | 0 | 0 | -0.11357 | 1 | 0 | 0 | -0.217 | 0.98205 | 0 | 0 | -0.32667 | 1 | 0 | 0 | 0 | 0.92307 | 0 | 0 | -0.32667 | 1 | 0 | 0 | -0.22551 | 0.92307 | 0 | 0 | -0.53483 | 1 | 0 | 0 | 0 | 0.82651 | 0 | 0 | -0.53483 | 1 | 0 | 0 | -0.217 | 0.82651 | 0 | 0 | -0.71419 | 1 | 0 | 0 | 0 | 0.71365 | 0 | 0 | -0.71419 | 1 | 0 | 0 | -0.11357 | 0.71365 | 0 | 0 | -0.79524 | 1 | 0 | 0 | 0 | 0.71365 | -0.79524 | 0 | -0.79524 | -0.034336 | 1.1326
| C1(Re,Im) |  | D1(Re,Im) |  | C2(Re,Im) |  | D2(Re,Im) |  | C12(Re,Im) |  | D12(Re,Im) |  | C3(Re,Im) |  | D3(Re,Im) |  | C12(Re,Im) |  | D12(Re,Im) |  | C2(Re,Im) |  | D2(Re,Im) |  | C12(Re,Im) |  | D12(Re,Im) |  | C3(Re,Im) |  | D3(Re,Im) |  | C12(Re,Im) |  | D12(Re,Im) |  | C2(Re,Im) |  | D2(Re,Im) |  | C12(Re,Im) |  | D12(Re,Im) |  | C3(Re,Im) |  | D3(Re,Im) |  | C12(Re,Im) |  | D12(Re,Im) |  | C2(Re,Im) |  | D2(Re,Im) |  | C12(Re,Im) |  | D12(Re,Im) |  | C3(Re,Im) |  | D3(Re,Im) |  | C12(Re,Im) |  | D12(Re,Im) |  | C4(Re,Im) |  | D4(Re,Im) |  | C12(Re,Im) |  | D12(Re,Im) |  | 位相(deg) | RL(Db)
| 0 | 0 | 1 | 0 | 0 | -0.15803 | 1 | 0 | 0 | -0.15803 | 1 | 0 | 0 | 0 | 1 | 0 | 0 | -0.15803 | 0.96571 | 0 | 0 | -0.18054 | 1 | 0 | 0 | -0.33238 | 0.96571 | 0 | 0 | 0 | 1 | 0 | 0 | -0.33238 | 0.89075 | 0 | 0 | -0.18054 | 1 | 0 | 0 | -0.4932 | 0.89075 | 0 | 0 | 0 | 1 | 0 | 0 | -0.4932 | 0.78373 | 0 | 0 | -0.15803 | 1 | 0 | 0 | -0.61705 | 0.78373 | 0 | 0 | 0 | 1 | 0 | 0 | -0.61705 | 0.71365 | 0 | 1 | 0 | 1 | 0 | 0.71365 | -0.61705 | 0.71365 | 0 | 48.0949 | -19.3147
| 第1複素マトリックス |  |  |  | 第2複素マトリックス |  |  |  |  | 掛け算結果1 |  |  |  | 第3複素マトリックス |  |  |  | 掛け算結果2 |  |  | 第4複素マトリックス |  |  |  |  | 掛け算結果3 |  |  | 第5複素マトリックス |  |  |  |  | 掛け算結果4 |  |  | 第6複素マトリックス |  |  |  |  | 掛け算結果5 |  |  | 第7複素マトリックス |  |  |  |  | 掛け算結果6 |  |  | 第8複素マトリックス |  |  |  |  | 掛け算結果7 |  |  | 第9複素マトリックス |  |  |  |  | 掛け算結果8 |  |  | 第8複素マトリックス（負荷） |  |  |  |  | 掛け算結果9
| A1(Re,Im) |  | B1(Re,Im) |  | A2(Re,Im) |  | B2(Re,Im) |  | A12(Re,Im) |  | B12(Re,Im) |  | A3Re,Im) |  | B3(Re,Im) |  | A12(Re,Im) |  | B12(Re,Im) |  | A2(Re,Im) |  | B2(Re,Im) |  | A12(Re,Im) |  | B12(Re,Im) |  | A3Re,Im) |  | B3(Re,Im) |  | A12(Re,Im) |  | B12(Re,Im) |  | A2(Re,Im) |  | B2(Re,Im) |  | A12(Re,Im) |  | B12(Re,Im) |  | A3Re,Im) |  | B3(Re,Im) |  | A12(Re,Im) |  | B12(Re,Im) |  | A2(Re,Im) |  | B2(Re,Im) |  | A12(Re,Im) |  | B12(Re,Im) |  | A3Re,Im) |  | B3(Re,Im) |  | A12(Re,Im) |  | B12(Re,Im) |  | A4Re,Im) |  | B4(Re,Im) |  | A12(Re,Im) |  | B12(Re,Im) |  | 減衰量(dB) | ABS(Zin)
9.3 | 1 | 0 | 0 | -0.11296 | 1 | 0 | 0 | 0 | 0.98224 | 0 | 0 | -0.11296 | 1 | 0 | 0 | -0.21583 | 0.98224 | 0 | 0 | -0.32496 | 1 | 0 | 0 | 0 | 0.92389 | 0 | 0 | -0.32496 | 1 | 0 | 0 | -0.22429 | 0.92389 | 0 | 0 | -0.53218 | 1 | 0 | 0 | 0 | 0.82833 | 0 | 0 | -0.53218 | 1 | 0 | 0 | -0.21583 | 0.82833 | 0 | 0 | -0.71096 | 1 | 0 | 0 | 0 | 0.71658 | 0 | 0 | -0.71096 | 1 | 0 | 0 | -0.11296 | 0.71658 | 0 | 0 | -0.79191 | 1 | 0 | 0 | 0 | 0.71658 | -0.79191 | 0 | -0.79191 | -0.034091 | 1.1315
| C1(Re,Im) |  | D1(Re,Im) |  | C2(Re,Im) |  | D2(Re,Im) |  | C12(Re,Im) |  | D12(Re,Im) |  | C3(Re,Im) |  | D3(Re,Im) |  | C12(Re,Im) |  | D12(Re,Im) |  | C2(Re,Im) |  | D2(Re,Im) |  | C12(Re,Im) |  | D12(Re,Im) |  | C3(Re,Im) |  | D3(Re,Im) |  | C12(Re,Im) |  | D12(Re,Im) |  | C2(Re,Im) |  | D2(Re,Im) |  | C12(Re,Im) |  | D12(Re,Im) |  | C3(Re,Im) |  | D3(Re,Im) |  | C12(Re,Im) |  | D12(Re,Im) |  | C2(Re,Im) |  | D2(Re,Im) |  | C12(Re,Im) |  | D12(Re,Im) |  | C3(Re,Im) |  | D3(Re,Im) |  | C12(Re,Im) |  | D12(Re,Im) |  | C4(Re,Im) |  | D4(Re,Im) |  | C12(Re,Im) |  | D12(Re,Im) |  | 位相(deg) | RL(Db)
| 0 | 0 | 1 | 0 | 0 | -0.15718 | 1 | 0 | 0 | -0.15718 | 1 | 0 | 0 | 0 | 1 | 0 | 0 | -0.15718 | 0.96608 | 0 | 0 | -0.17957 | 1 | 0 | 0 | -0.33066 | 0.96608 | 0 | 0 | 0 | 1 | 0 | 0 | -0.33066 | 0.89191 | 0 | 0 | -0.17957 | 1 | 0 | 0 | -0.49082 | 0.89191 | 0 | 0 | 0 | 1 | 0 | 0 | -0.49082 | 0.78598 | 0 | 0 | -0.15718 | 1 | 0 | 0 | -0.61436 | 0.78598 | 0 | 0 | 0 | 1 | 0 | 0 | -0.61436 | 0.71658 | 0 | 1 | 0 | 1 | 0 | 0.71658 | -0.61436 | 0.71658 | 0 | 47.8588 | -19.3575
| 第1複素マトリックス |  |  |  | 第2複素マトリックス |  |  |  |  | 掛け算結果1 |  |  |  | 第3複素マトリックス |  |  |  | 掛け算結果2 |  |  | 第4複素マトリックス |  |  |  |  | 掛け算結果3 |  |  | 第5複素マトリックス |  |  |  |  | 掛け算結果4 |  |  | 第6複素マトリックス |  |  |  |  | 掛け算結果5 |  |  | 第7複素マトリックス |  |  |  |  | 掛け算結果6 |  |  | 第8複素マトリックス |  |  |  |  | 掛け算結果7 |  |  | 第9複素マトリックス |  |  |  |  | 掛け算結果8 |  |  | 第8複素マトリックス（負荷） |  |  |  |  | 掛け算結果9
| A1(Re,Im) |  | B1(Re,Im) |  | A2(Re,Im) |  | B2(Re,Im) |  | A12(Re,Im) |  | B12(Re,Im) |  | A3Re,Im) |  | B3(Re,Im) |  | A12(Re,Im) |  | B12(Re,Im) |  | A2(Re,Im) |  | B2(Re,Im) |  | A12(Re,Im) |  | B12(Re,Im) |  | A3Re,Im) |  | B3(Re,Im) |  | A12(Re,Im) |  | B12(Re,Im) |  | A2(Re,Im) |  | B2(Re,Im) |  | A12(Re,Im) |  | B12(Re,Im) |  | A3Re,Im) |  | B3(Re,Im) |  | A12(Re,Im) |  | B12(Re,Im) |  | A2(Re,Im) |  | B2(Re,Im) |  | A12(Re,Im) |  | B12(Re,Im) |  | A3Re,Im) |  | B3(Re,Im) |  | A12(Re,Im) |  | B12(Re,Im) |  | A4Re,Im) |  | B4(Re,Im) |  | A12(Re,Im) |  | B12(Re,Im) |  | 減衰量(dB) | ABS(Zin)
9.35 | 1 | 0 | 0 | -0.11236 | 1 | 0 | 0 | 0 | 0.98243 | 0 | 0 | -0.11236 | 1 | 0 | 0 | -0.21468 | 0.98243 | 0 | 0 | -0.32326 | 1 | 0 | 0 | 0 | 0.9247 | 0 | 0 | -0.32326 | 1 | 0 | 0 | -0.2231 | 0.9247 | 0 | 0 | -0.52956 | 1 | 0 | 0 | 0 | 0.83011 | 0 | 0 | -0.52956 | 1 | 0 | 0 | -0.21468 | 0.83011 | 0 | 0 | -0.70776 | 1 | 0 | 0 | 0 | 0.71946 | 0 | 0 | -0.70776 | 1 | 0 | 0 | -0.11236 | 0.71946 | 0 | 0 | -0.7886 | 1 | 0 | 0 | 0 | 0.71946 | -0.7886 | 0 | -0.7886 | -0.033848 | 1.1304
| C1(Re,Im) |  | D1(Re,Im) |  | C2(Re,Im) |  | D2(Re,Im) |  | C12(Re,Im) |  | D12(Re,Im) |  | C3(Re,Im) |  | D3(Re,Im) |  | C12(Re,Im) |  | D12(Re,Im) |  | C2(Re,Im) |  | D2(Re,Im) |  | C12(Re,Im) |  | D12(Re,Im) |  | C3(Re,Im) |  | D3(Re,Im) |  | C12(Re,Im) |  | D12(Re,Im) |  | C2(Re,Im) |  | D2(Re,Im) |  | C12(Re,Im) |  | D12(Re,Im) |  | C3(Re,Im) |  | D3(Re,Im) |  | C12(Re,Im) |  | D12(Re,Im) |  | C2(Re,Im) |  | D2(Re,Im) |  | C12(Re,Im) |  | D12(Re,Im) |  | C3(Re,Im) |  | D3(Re,Im) |  | C12(Re,Im) |  | D12(Re,Im) |  | C4(Re,Im) |  | D4(Re,Im) |  | C12(Re,Im) |  | D12(Re,Im) |  | 位相(deg) | RL(Db)
| 0 | 0 | 1 | 0 | 0 | -0.15634 | 1 | 0 | 0 | -0.15634 | 1 | 0 | 0 | 0 | 1 | 0 | 0 | -0.15634 | 0.96644 | 0 | 0 | -0.17861 | 1 | 0 | 0 | -0.32896 | 0.96644 | 0 | 0 | 0 | 1 | 0 | 0 | -0.32896 | 0.89305 | 0 | 0 | -0.17861 | 1 | 0 | 0 | -0.48846 | 0.89305 | 0 | 0 | 0 | 1 | 0 | 0 | -0.48846 | 0.78819 | 0 | 0 | -0.15634 | 1 | 0 | 0 | -0.61169 | 0.78819 | 0 | 0 | 0 | 1 | 0 | 0 | -0.61169 | 0.71946 | 0 | 1 | 0 | 1 | 0 | 0.71946 | -0.61169 | 0.71946 | 0 | 47.6249 | -19.4003
| 第1複素マトリックス |  |  |  | 第2複素マトリックス |  |  |  |  | 掛け算結果1 |  |  |  | 第3複素マトリックス |  |  |  | 掛け算結果2 |  |  | 第4複素マトリックス |  |  |  |  | 掛け算結果3 |  |  | 第5複素マトリックス |  |  |  |  | 掛け算結果4 |  |  | 第6複素マトリックス |  |  |  |  | 掛け算結果5 |  |  | 第7複素マトリックス |  |  |  |  | 掛け算結果6 |  |  | 第8複素マトリックス |  |  |  |  | 掛け算結果7 |  |  | 第9複素マトリックス |  |  |  |  | 掛け算結果8 |  |  | 第8複素マトリックス（負荷） |  |  |  |  | 掛け算結果9
| A1(Re,Im) |  | B1(Re,Im) |  | A2(Re,Im) |  | B2(Re,Im) |  | A12(Re,Im) |  | B12(Re,Im) |  | A3Re,Im) |  | B3(Re,Im) |  | A12(Re,Im) |  | B12(Re,Im) |  | A2(Re,Im) |  | B2(Re,Im) |  | A12(Re,Im) |  | B12(Re,Im) |  | A3Re,Im) |  | B3(Re,Im) |  | A12(Re,Im) |  | B12(Re,Im) |  | A2(Re,Im) |  | B2(Re,Im) |  | A12(Re,Im) |  | B12(Re,Im) |  | A3Re,Im) |  | B3(Re,Im) |  | A12(Re,Im) |  | B12(Re,Im) |  | A2(Re,Im) |  | B2(Re,Im) |  | A12(Re,Im) |  | B12(Re,Im) |  | A3Re,Im) |  | B3(Re,Im) |  | A12(Re,Im) |  | B12(Re,Im) |  | A4Re,Im) |  | B4(Re,Im) |  | A12(Re,Im) |  | B12(Re,Im) |  | 減衰量(dB) | ABS(Zin)
9.4 | 1 | 0 | 0 | -0.11176 | 1 | 0 | 0 | 0 | 0.98262 | 0 | 0 | -0.11176 | 1 | 0 | 0 | -0.21353 | 0.98262 | 0 | 0 | -0.32158 | 1 | 0 | 0 | 0 | 0.92549 | 0 | 0 | -0.32158 | 1 | 0 | 0 | -0.22191 | 0.92549 | 0 | 0 | -0.52696 | 1 | 0 | 0 | 0 | 0.83187 | 0 | 0 | -0.52696 | 1 | 0 | 0 | -0.21353 | 0.83187 | 0 | 0 | -0.70459 | 1 | 0 | 0 | 0 | 0.7223 | 0 | 0 | -0.70459 | 1 | 0 | 0 | -0.11176 | 0.7223 | 0 | 0 | -0.78531 | 1 | 0 | 0 | 0 | 0.7223 | -0.78531 | 0 | -0.78531 | -0.033607 | 1.1293
| C1(Re,Im) |  | D1(Re,Im) |  | C2(Re,Im) |  | D2(Re,Im) |  | C12(Re,Im) |  | D12(Re,Im) |  | C3(Re,Im) |  | D3(Re,Im) |  | C12(Re,Im) |  | D12(Re,Im) |  | C2(Re,Im) |  | D2(Re,Im) |  | C12(Re,Im) |  | D12(Re,Im) |  | C3(Re,Im) |  | D3(Re,Im) |  | C12(Re,Im) |  | D12(Re,Im) |  | C2(Re,Im) |  | D2(Re,Im) |  | C12(Re,Im) |  | D12(Re,Im) |  | C3(Re,Im) |  | D3(Re,Im) |  | C12(Re,Im) |  | D12(Re,Im) |  | C2(Re,Im) |  | D2(Re,Im) |  | C12(Re,Im) |  | D12(Re,Im) |  | C3(Re,Im) |  | D3(Re,Im) |  | C12(Re,Im) |  | D12(Re,Im) |  | C4(Re,Im) |  | D4(Re,Im) |  | C12(Re,Im) |  | D12(Re,Im) |  | 位相(deg) | RL(Db)
| 0 | 0 | 1 | 0 | 0 | -0.15551 | 1 | 0 | 0 | -0.15551 | 1 | 0 | 0 | 0 | 1 | 0 | 0 | -0.15551 | 0.96679 | 0 | 0 | -0.17766 | 1 | 0 | 0 | -0.32727 | 0.96679 | 0 | 0 | 0 | 1 | 0 | 0 | -0.32727 | 0.89417 | 0 | 0 | -0.17766 | 1 | 0 | 0 | -0.48613 | 0.89417 | 0 | 0 | 0 | 1 | 0 | 0 | -0.48613 | 0.79036 | 0 | 0 | -0.15551 | 1 | 0 | 0 | -0.60904 | 0.79036 | 0 | 0 | 0 | 1 | 0 | 0 | -0.60904 | 0.7223 | 0 | 1 | 0 | 1 | 0 | 0.7223 | -0.60904 | 0.7223 | 0 | 47.3933 | -19.443
| 第1複素マトリックス |  |  |  | 第2複素マトリックス |  |  |  |  | 掛け算結果1 |  |  |  | 第3複素マトリックス |  |  |  | 掛け算結果2 |  |  | 第4複素マトリックス |  |  |  |  | 掛け算結果3 |  |  | 第5複素マトリックス |  |  |  |  | 掛け算結果4 |  |  | 第6複素マトリックス |  |  |  |  | 掛け算結果5 |  |  | 第7複素マトリックス |  |  |  |  | 掛け算結果6 |  |  | 第8複素マトリックス |  |  |  |  | 掛け算結果7 |  |  | 第9複素マトリックス |  |  |  |  | 掛け算結果8 |  |  | 第8複素マトリックス（負荷） |  |  |  |  | 掛け算結果9
| A1(Re,Im) |  | B1(Re,Im) |  | A2(Re,Im) |  | B2(Re,Im) |  | A12(Re,Im) |  | B12(Re,Im) |  | A3Re,Im) |  | B3(Re,Im) |  | A12(Re,Im) |  | B12(Re,Im) |  | A2(Re,Im) |  | B2(Re,Im) |  | A12(Re,Im) |  | B12(Re,Im) |  | A3Re,Im) |  | B3(Re,Im) |  | A12(Re,Im) |  | B12(Re,Im) |  | A2(Re,Im) |  | B2(Re,Im) |  | A12(Re,Im) |  | B12(Re,Im) |  | A3Re,Im) |  | B3(Re,Im) |  | A12(Re,Im) |  | B12(Re,Im) |  | A2(Re,Im) |  | B2(Re,Im) |  | A12(Re,Im) |  | B12(Re,Im) |  | A3Re,Im) |  | B3(Re,Im) |  | A12(Re,Im) |  | B12(Re,Im) |  | A4Re,Im) |  | B4(Re,Im) |  | A12(Re,Im) |  | B12(Re,Im) |  | 減衰量(dB) | ABS(Zin)
9.45 | 1 | 0 | 0 | -0.11117 | 1 | 0 | 0 | 0 | 0.9828 | 0 | 0 | -0.11117 | 1 | 0 | 0 | -0.2124 | 0.9828 | 0 | 0 | -0.31992 | 1 | 0 | 0 | 0 | 0.92627 | 0 | 0 | -0.31992 | 1 | 0 | 0 | -0.22073 | 0.92627 | 0 | 0 | -0.52438 | 1 | 0 | 0 | 0 | 0.8336 | 0 | 0 | -0.52438 | 1 | 0 | 0 | -0.2124 | 0.8336 | 0 | 0 | -0.70144 | 1 | 0 | 0 | 0 | 0.7251 | 0 | 0 | -0.70144 | 1 | 0 | 0 | -0.11117 | 0.7251 | 0 | 0 | -0.78205 | 1 | 0 | 0 | 0 | 0.7251 | -0.78205 | 0 | -0.78205 | -0.033368 | 1.1282
| C1(Re,Im) |  | D1(Re,Im) |  | C2(Re,Im) |  | D2(Re,Im) |  | C12(Re,Im) |  | D12(Re,Im) |  | C3(Re,Im) |  | D3(Re,Im) |  | C12(Re,Im) |  | D12(Re,Im) |  | C2(Re,Im) |  | D2(Re,Im) |  | C12(Re,Im) |  | D12(Re,Im) |  | C3(Re,Im) |  | D3(Re,Im) |  | C12(Re,Im) |  | D12(Re,Im) |  | C2(Re,Im) |  | D2(Re,Im) |  | C12(Re,Im) |  | D12(Re,Im) |  | C3(Re,Im) |  | D3(Re,Im) |  | C12(Re,Im) |  | D12(Re,Im) |  | C2(Re,Im) |  | D2(Re,Im) |  | C12(Re,Im) |  | D12(Re,Im) |  | C3(Re,Im) |  | D3(Re,Im) |  | C12(Re,Im) |  | D12(Re,Im) |  | C4(Re,Im) |  | D4(Re,Im) |  | C12(Re,Im) |  | D12(Re,Im) |  | 位相(deg) | RL(Db)
| 0 | 0 | 1 | 0 | 0 | -0.15469 | 1 | 0 | 0 | -0.15469 | 1 | 0 | 0 | 0 | 1 | 0 | 0 | -0.15469 | 0.96714 | 0 | 0 | -0.17672 | 1 | 0 | 0 | -0.3256 | 0.96714 | 0 | 0 | 0 | 1 | 0 | 0 | -0.3256 | 0.89527 | 0 | 0 | -0.17672 | 1 | 0 | 0 | -0.48381 | 0.89527 | 0 | 0 | 0 | 1 | 0 | 0 | -0.48381 | 0.79251 | 0 | 0 | -0.15469 | 1 | 0 | 0 | -0.6064 | 0.79251 | 0 | 0 | 0 | 1 | 0 | 0 | -0.6064 | 0.7251 | 0 | 1 | 0 | 1 | 0 | 0.7251 | -0.6064 | 0.7251 | 0 | 47.164 | -19.4857
| 第1複素マトリックス |  |  |  | 第2複素マトリックス |  |  |  |  | 掛け算結果1 |  |  |  | 第3複素マトリックス |  |  |  | 掛け算結果2 |  |  | 第4複素マトリックス |  |  |  |  | 掛け算結果3 |  |  | 第5複素マトリックス |  |  |  |  | 掛け算結果4 |  |  | 第6複素マトリックス |  |  |  |  | 掛け算結果5 |  |  | 第7複素マトリックス |  |  |  |  | 掛け算結果6 |  |  | 第8複素マトリックス |  |  |  |  | 掛け算結果7 |  |  | 第9複素マトリックス |  |  |  |  | 掛け算結果8 |  |  | 第8複素マトリックス（負荷） |  |  |  |  | 掛け算結果9
| A1(Re,Im) |  | B1(Re,Im) |  | A2(Re,Im) |  | B2(Re,Im) |  | A12(Re,Im) |  | B12(Re,Im) |  | A3Re,Im) |  | B3(Re,Im) |  | A12(Re,Im) |  | B12(Re,Im) |  | A2(Re,Im) |  | B2(Re,Im) |  | A12(Re,Im) |  | B12(Re,Im) |  | A3Re,Im) |  | B3(Re,Im) |  | A12(Re,Im) |  | B12(Re,Im) |  | A2(Re,Im) |  | B2(Re,Im) |  | A12(Re,Im) |  | B12(Re,Im) |  | A3Re,Im) |  | B3(Re,Im) |  | A12(Re,Im) |  | B12(Re,Im) |  | A2(Re,Im) |  | B2(Re,Im) |  | A12(Re,Im) |  | B12(Re,Im) |  | A3Re,Im) |  | B3(Re,Im) |  | A12(Re,Im) |  | B12(Re,Im) |  | A4Re,Im) |  | B4(Re,Im) |  | A12(Re,Im) |  | B12(Re,Im) |  | 減衰量(dB) | ABS(Zin)
9.5 | 1 | 0 | 0 | -0.11058 | 1 | 0 | 0 | 0 | 0.98298 | 0 | 0 | -0.11058 | 1 | 0 | 0 | -0.21129 | 0.98298 | 0 | 0 | -0.31827 | 1 | 0 | 0 | 0 | 0.92704 | 0 | 0 | -0.31827 | 1 | 0 | 0 | -0.21957 | 0.92704 | 0 | 0 | -0.52183 | 1 | 0 | 0 | 0 | 0.8353 | 0 | 0 | -0.52183 | 1 | 0 | 0 | -0.21129 | 0.8353 | 0 | 0 | -0.69831 | 1 | 0 | 0 | 0 | 0.72785 | 0 | 0 | -0.69831 | 1 | 0 | 0 | -0.11058 | 0.72785 | 0 | 0 | -0.7788 | 1 | 0 | 0 | 0 | 0.72785 | -0.7788 | 0 | -0.7788 | -0.03313 | 1.1272
| C1(Re,Im) |  | D1(Re,Im) |  | C2(Re,Im) |  | D2(Re,Im) |  | C12(Re,Im) |  | D12(Re,Im) |  | C3(Re,Im) |  | D3(Re,Im) |  | C12(Re,Im) |  | D12(Re,Im) |  | C2(Re,Im) |  | D2(Re,Im) |  | C12(Re,Im) |  | D12(Re,Im) |  | C3(Re,Im) |  | D3(Re,Im) |  | C12(Re,Im) |  | D12(Re,Im) |  | C2(Re,Im) |  | D2(Re,Im) |  | C12(Re,Im) |  | D12(Re,Im) |  | C3(Re,Im) |  | D3(Re,Im) |  | C12(Re,Im) |  | D12(Re,Im) |  | C2(Re,Im) |  | D2(Re,Im) |  | C12(Re,Im) |  | D12(Re,Im) |  | C3(Re,Im) |  | D3(Re,Im) |  | C12(Re,Im) |  | D12(Re,Im) |  | C4(Re,Im) |  | D4(Re,Im) |  | C12(Re,Im) |  | D12(Re,Im) |  | 位相(deg) | RL(Db)
| 0 | 0 | 1 | 0 | 0 | -0.15387 | 1 | 0 | 0 | -0.15387 | 1 | 0 | 0 | 0 | 1 | 0 | 0 | -0.15387 | 0.96749 | 0 | 0 | -0.17579 | 1 | 0 | 0 | -0.32395 | 0.96749 | 0 | 0 | 0 | 1 | 0 | 0 | -0.32395 | 0.89636 | 0 | 0 | -0.17579 | 1 | 0 | 0 | -0.48152 | 0.89636 | 0 | 0 | 0 | 1 | 0 | 0 | -0.48152 | 0.79462 | 0 | 0 | -0.15387 | 1 | 0 | 0 | -0.60379 | 0.79462 | 0 | 0 | 0 | 1 | 0 | 0 | -0.60379 | 0.72785 | 0 | 1 | 0 | 1 | 0 | 0.72785 | -0.60379 | 0.72785 | 0 | 46.9368 | -19.5282
| 第1複素マトリックス |  |  |  | 第2複素マトリックス |  |  |  |  | 掛け算結果1 |  |  |  | 第3複素マトリックス |  |  |  | 掛け算結果2 |  |  | 第4複素マトリックス |  |  |  |  | 掛け算結果3 |  |  | 第5複素マトリックス |  |  |  |  | 掛け算結果4 |  |  | 第6複素マトリックス |  |  |  |  | 掛け算結果5 |  |  | 第7複素マトリックス |  |  |  |  | 掛け算結果6 |  |  | 第8複素マトリックス |  |  |  |  | 掛け算結果7 |  |  | 第9複素マトリックス |  |  |  |  | 掛け算結果8 |  |  | 第8複素マトリックス（負荷） |  |  |  |  | 掛け算結果9
| A1(Re,Im) |  | B1(Re,Im) |  | A2(Re,Im) |  | B2(Re,Im) |  | A12(Re,Im) |  | B12(Re,Im) |  | A3Re,Im) |  | B3(Re,Im) |  | A12(Re,Im) |  | B12(Re,Im) |  | A2(Re,Im) |  | B2(Re,Im) |  | A12(Re,Im) |  | B12(Re,Im) |  | A3Re,Im) |  | B3(Re,Im) |  | A12(Re,Im) |  | B12(Re,Im) |  | A2(Re,Im) |  | B2(Re,Im) |  | A12(Re,Im) |  | B12(Re,Im) |  | A3Re,Im) |  | B3(Re,Im) |  | A12(Re,Im) |  | B12(Re,Im) |  | A2(Re,Im) |  | B2(Re,Im) |  | A12(Re,Im) |  | B12(Re,Im) |  | A3Re,Im) |  | B3(Re,Im) |  | A12(Re,Im) |  | B12(Re,Im) |  | A4Re,Im) |  | B4(Re,Im) |  | A12(Re,Im) |  | B12(Re,Im) |  | 減衰量(dB) | ABS(Zin)
9.55 | 1 | 0 | 0 | -0.11 | 1 | 0 | 0 | 0 | 0.98316 | 0 | 0 | -0.11 | 1 | 0 | 0 | -0.21018 | 0.98316 | 0 | 0 | -0.31664 | 1 | 0 | 0 | 0 | 0.92779 | 0 | 0 | -0.31664 | 1 | 0 | 0 | -0.21842 | 0.92779 | 0 | 0 | -0.5193 | 1 | 0 | 0 | 0 | 0.83698 | 0 | 0 | -0.5193 | 1 | 0 | 0 | -0.21018 | 0.83698 | 0 | 0 | -0.69521 | 1 | 0 | 0 | 0 | 0.73057 | 0 | 0 | -0.69521 | 1 | 0 | 0 | -0.11 | 0.73057 | 0 | 0 | -0.77558 | 1 | 0 | 0 | 0 | 0.73057 | -0.77558 | 0 | -0.77558 | -0.032894 | 1.1261
| C1(Re,Im) |  | D1(Re,Im) |  | C2(Re,Im) |  | D2(Re,Im) |  | C12(Re,Im) |  | D12(Re,Im) |  | C3(Re,Im) |  | D3(Re,Im) |  | C12(Re,Im) |  | D12(Re,Im) |  | C2(Re,Im) |  | D2(Re,Im) |  | C12(Re,Im) |  | D12(Re,Im) |  | C3(Re,Im) |  | D3(Re,Im) |  | C12(Re,Im) |  | D12(Re,Im) |  | C2(Re,Im) |  | D2(Re,Im) |  | C12(Re,Im) |  | D12(Re,Im) |  | C3(Re,Im) |  | D3(Re,Im) |  | C12(Re,Im) |  | D12(Re,Im) |  | C2(Re,Im) |  | D2(Re,Im) |  | C12(Re,Im) |  | D12(Re,Im) |  | C3(Re,Im) |  | D3(Re,Im) |  | C12(Re,Im) |  | D12(Re,Im) |  | C4(Re,Im) |  | D4(Re,Im) |  | C12(Re,Im) |  | D12(Re,Im) |  | 位相(deg) | RL(Db)
| 0 | 0 | 1 | 0 | 0 | -0.15307 | 1 | 0 | 0 | -0.15307 | 1 | 0 | 0 | 0 | 1 | 0 | 0 | -0.15307 | 0.96783 | 0 | 0 | -0.17487 | 1 | 0 | 0 | -0.32231 | 0.96783 | 0 | 0 | 0 | 1 | 0 | 0 | -0.32231 | 0.89743 | 0 | 0 | -0.17487 | 1 | 0 | 0 | -0.47924 | 0.89743 | 0 | 0 | 0 | 1 | 0 | 0 | -0.47924 | 0.7967 | 0 | 0 | -0.15307 | 1 | 0 | 0 | -0.60119 | 0.7967 | 0 | 0 | 0 | 1 | 0 | 0 | -0.60119 | 0.73057 | 0 | 1 | 0 | 1 | 0 | 0.73057 | -0.60119 | 0.73057 | 0 | 46.7117 | -19.5706
| 第1複素マトリックス |  |  |  | 第2複素マトリックス |  |  |  |  | 掛け算結果1 |  |  |  | 第3複素マトリックス |  |  |  | 掛け算結果2 |  |  | 第4複素マトリックス |  |  |  |  | 掛け算結果3 |  |  | 第5複素マトリックス |  |  |  |  | 掛け算結果4 |  |  | 第6複素マトリックス |  |  |  |  | 掛け算結果5 |  |  | 第7複素マトリックス |  |  |  |  | 掛け算結果6 |  |  | 第8複素マトリックス |  |  |  |  | 掛け算結果7 |  |  | 第9複素マトリックス |  |  |  |  | 掛け算結果8 |  |  | 第8複素マトリックス（負荷） |  |  |  |  | 掛け算結果9
| A1(Re,Im) |  | B1(Re,Im) |  | A2(Re,Im) |  | B2(Re,Im) |  | A12(Re,Im) |  | B12(Re,Im) |  | A3Re,Im) |  | B3(Re,Im) |  | A12(Re,Im) |  | B12(Re,Im) |  | A2(Re,Im) |  | B2(Re,Im) |  | A12(Re,Im) |  | B12(Re,Im) |  | A3Re,Im) |  | B3(Re,Im) |  | A12(Re,Im) |  | B12(Re,Im) |  | A2(Re,Im) |  | B2(Re,Im) |  | A12(Re,Im) |  | B12(Re,Im) |  | A3Re,Im) |  | B3(Re,Im) |  | A12(Re,Im) |  | B12(Re,Im) |  | A2(Re,Im) |  | B2(Re,Im) |  | A12(Re,Im) |  | B12(Re,Im) |  | A3Re,Im) |  | B3(Re,Im) |  | A12(Re,Im) |  | B12(Re,Im) |  | A4Re,Im) |  | B4(Re,Im) |  | A12(Re,Im) |  | B12(Re,Im) |  | 減衰量(dB) | ABS(Zin)
9.6 | 1 | 0 | 0 | -0.10943 | 1 | 0 | 0 | 0 | 0.98334 | 0 | 0 | -0.10943 | 1 | 0 | 0 | -0.20909 | 0.98334 | 0 | 0 | -0.31503 | 1 | 0 | 0 | 0 | 0.92853 | 0 | 0 | -0.31503 | 1 | 0 | 0 | -0.21729 | 0.92853 | 0 | 0 | -0.51679 | 1 | 0 | 0 | 0 | 0.83863 | 0 | 0 | -0.51679 | 1 | 0 | 0 | -0.20909 | 0.83863 | 0 | 0 | -0.69214 | 1 | 0 | 0 | 0 | 0.73324 | 0 | 0 | -0.69214 | 1 | 0 | 0 | -0.10943 | 0.73324 | 0 | 0 | -0.77238 | 1 | 0 | 0 | 0 | 0.73324 | -0.77238 | 0 | -0.77238 | -0.032659 | 1.1251
| C1(Re,Im) |  | D1(Re,Im) |  | C2(Re,Im) |  | D2(Re,Im) |  | C12(Re,Im) |  | D12(Re,Im) |  | C3(Re,Im) |  | D3(Re,Im) |  | C12(Re,Im) |  | D12(Re,Im) |  | C2(Re,Im) |  | D2(Re,Im) |  | C12(Re,Im) |  | D12(Re,Im) |  | C3(Re,Im) |  | D3(Re,Im) |  | C12(Re,Im) |  | D12(Re,Im) |  | C2(Re,Im) |  | D2(Re,Im) |  | C12(Re,Im) |  | D12(Re,Im) |  | C3(Re,Im) |  | D3(Re,Im) |  | C12(Re,Im) |  | D12(Re,Im) |  | C2(Re,Im) |  | D2(Re,Im) |  | C12(Re,Im) |  | D12(Re,Im) |  | C3(Re,Im) |  | D3(Re,Im) |  | C12(Re,Im) |  | D12(Re,Im) |  | C4(Re,Im) |  | D4(Re,Im) |  | C12(Re,Im) |  | D12(Re,Im) |  | 位相(deg) | RL(Db)
| 0 | 0 | 1 | 0 | 0 | -0.15227 | 1 | 0 | 0 | -0.15227 | 1 | 0 | 0 | 0 | 1 | 0 | 0 | -0.15227 | 0.96816 | 0 | 0 | -0.17396 | 1 | 0 | 0 | -0.32069 | 0.96816 | 0 | 0 | 0 | 1 | 0 | 0 | -0.32069 | 0.89848 | 0 | 0 | -0.17396 | 1 | 0 | 0 | -0.47699 | 0.89848 | 0 | 0 | 0 | 1 | 0 | 0 | -0.47699 | 0.79875 | 0 | 0 | -0.15227 | 1 | 0 | 0 | -0.59861 | 0.79875 | 0 | 0 | 0 | 1 | 0 | 0 | -0.59861 | 0.73324 | 0 | 1 | 0 | 1 | 0 | 0.73324 | -0.59861 | 0.73324 | 0 | 46.4888 | -19.613
| 第1複素マトリックス |  |  |  | 第2複素マトリックス |  |  |  |  | 掛け算結果1 |  |  |  | 第3複素マトリックス |  |  |  | 掛け算結果2 |  |  | 第4複素マトリックス |  |  |  |  | 掛け算結果3 |  |  | 第5複素マトリックス |  |  |  |  | 掛け算結果4 |  |  | 第6複素マトリックス |  |  |  |  | 掛け算結果5 |  |  | 第7複素マトリックス |  |  |  |  | 掛け算結果6 |  |  | 第8複素マトリックス |  |  |  |  | 掛け算結果7 |  |  | 第9複素マトリックス |  |  |  |  | 掛け算結果8 |  |  | 第8複素マトリックス（負荷） |  |  |  |  | 掛け算結果9
| A1(Re,Im) |  | B1(Re,Im) |  | A2(Re,Im) |  | B2(Re,Im) |  | A12(Re,Im) |  | B12(Re,Im) |  | A3Re,Im) |  | B3(Re,Im) |  | A12(Re,Im) |  | B12(Re,Im) |  | A2(Re,Im) |  | B2(Re,Im) |  | A12(Re,Im) |  | B12(Re,Im) |  | A3Re,Im) |  | B3(Re,Im) |  | A12(Re,Im) |  | B12(Re,Im) |  | A2(Re,Im) |  | B2(Re,Im) |  | A12(Re,Im) |  | B12(Re,Im) |  | A3Re,Im) |  | B3(Re,Im) |  | A12(Re,Im) |  | B12(Re,Im) |  | A2(Re,Im) |  | B2(Re,Im) |  | A12(Re,Im) |  | B12(Re,Im) |  | A3Re,Im) |  | B3(Re,Im) |  | A12(Re,Im) |  | B12(Re,Im) |  | A4Re,Im) |  | B4(Re,Im) |  | A12(Re,Im) |  | B12(Re,Im) |  | 減衰量(dB) | ABS(Zin)
9.65 | 1 | 0 | 0 | -0.10886 | 1 | 0 | 0 | 0 | 0.98351 | 0 | 0 | -0.10886 | 1 | 0 | 0 | -0.208 | 0.98351 | 0 | 0 | -0.31344 | 1 | 0 | 0 | 0 | 0.92927 | 0 | 0 | -0.31344 | 1 | 0 | 0 | -0.21616 | 0.92927 | 0 | 0 | -0.51431 | 1 | 0 | 0 | 0 | 0.84026 | 0 | 0 | -0.51431 | 1 | 0 | 0 | -0.208 | 0.84026 | 0 | 0 | -0.68908 | 1 | 0 | 0 | 0 | 0.73588 | 0 | 0 | -0.68908 | 1 | 0 | 0 | -0.10886 | 0.73588 | 0 | 0 | -0.76919 | 1 | 0 | 0 | 0 | 0.73588 | -0.76919 | 0 | -0.76919 | -0.032426 | 1.1241
| C1(Re,Im) |  | D1(Re,Im) |  | C2(Re,Im) |  | D2(Re,Im) |  | C12(Re,Im) |  | D12(Re,Im) |  | C3(Re,Im) |  | D3(Re,Im) |  | C12(Re,Im) |  | D12(Re,Im) |  | C2(Re,Im) |  | D2(Re,Im) |  | C12(Re,Im) |  | D12(Re,Im) |  | C3(Re,Im) |  | D3(Re,Im) |  | C12(Re,Im) |  | D12(Re,Im) |  | C2(Re,Im) |  | D2(Re,Im) |  | C12(Re,Im) |  | D12(Re,Im) |  | C3(Re,Im) |  | D3(Re,Im) |  | C12(Re,Im) |  | D12(Re,Im) |  | C2(Re,Im) |  | D2(Re,Im) |  | C12(Re,Im) |  | D12(Re,Im) |  | C3(Re,Im) |  | D3(Re,Im) |  | C12(Re,Im) |  | D12(Re,Im) |  | C4(Re,Im) |  | D4(Re,Im) |  | C12(Re,Im) |  | D12(Re,Im) |  | 位相(deg) | RL(Db)
| 0 | 0 | 1 | 0 | 0 | -0.15148 | 1 | 0 | 0 | -0.15148 | 1 | 0 | 0 | 0 | 1 | 0 | 0 | -0.15148 | 0.96849 | 0 | 0 | -0.17306 | 1 | 0 | 0 | -0.31908 | 0.96849 | 0 | 0 | 0 | 1 | 0 | 0 | -0.31908 | 0.89952 | 0 | 0 | -0.17306 | 1 | 0 | 0 | -0.47475 | 0.89952 | 0 | 0 | 0 | 1 | 0 | 0 | -0.47475 | 0.80077 | 0 | 0 | -0.15148 | 1 | 0 | 0 | -0.59605 | 0.80077 | 0 | 0 | 0 | 1 | 0 | 0 | -0.59605 | 0.73588 | 0 | 1 | 0 | 1 | 0 | 0.73588 | -0.59605 | 0.73588 | 0 | 46.2679 | -19.6552
| 第1複素マトリックス |  |  |  | 第2複素マトリックス |  |  |  |  | 掛け算結果1 |  |  |  | 第3複素マトリックス |  |  |  | 掛け算結果2 |  |  | 第4複素マトリックス |  |  |  |  | 掛け算結果3 |  |  | 第5複素マトリックス |  |  |  |  | 掛け算結果4 |  |  | 第6複素マトリックス |  |  |  |  | 掛け算結果5 |  |  | 第7複素マトリックス |  |  |  |  | 掛け算結果6 |  |  | 第8複素マトリックス |  |  |  |  | 掛け算結果7 |  |  | 第9複素マトリックス |  |  |  |  | 掛け算結果8 |  |  | 第8複素マトリックス（負荷） |  |  |  |  | 掛け算結果9
| A1(Re,Im) |  | B1(Re,Im) |  | A2(Re,Im) |  | B2(Re,Im) |  | A12(Re,Im) |  | B12(Re,Im) |  | A3Re,Im) |  | B3(Re,Im) |  | A12(Re,Im) |  | B12(Re,Im) |  | A2(Re,Im) |  | B2(Re,Im) |  | A12(Re,Im) |  | B12(Re,Im) |  | A3Re,Im) |  | B3(Re,Im) |  | A12(Re,Im) |  | B12(Re,Im) |  | A2(Re,Im) |  | B2(Re,Im) |  | A12(Re,Im) |  | B12(Re,Im) |  | A3Re,Im) |  | B3(Re,Im) |  | A12(Re,Im) |  | B12(Re,Im) |  | A2(Re,Im) |  | B2(Re,Im) |  | A12(Re,Im) |  | B12(Re,Im) |  | A3Re,Im) |  | B3(Re,Im) |  | A12(Re,Im) |  | B12(Re,Im) |  | A4Re,Im) |  | B4(Re,Im) |  | A12(Re,Im) |  | B12(Re,Im) |  | 減衰量(dB) | ABS(Zin)
9.7 | 1 | 0 | 0 | -0.1083 | 1 | 0 | 0 | 0 | 0.98368 | 0 | 0 | -0.1083 | 1 | 0 | 0 | -0.20693 | 0.98368 | 0 | 0 | -0.31186 | 1 | 0 | 0 | 0 | 0.92999 | 0 | 0 | -0.31186 | 1 | 0 | 0 | -0.21505 | 0.92999 | 0 | 0 | -0.51185 | 1 | 0 | 0 | 0 | 0.84187 | 0 | 0 | -0.51185 | 1 | 0 | 0 | -0.20693 | 0.84187 | 0 | 0 | -0.68605 | 1 | 0 | 0 | 0 | 0.73848 | 0 | 0 | -0.68605 | 1 | 0 | 0 | -0.1083 | 0.73848 | 0 | 0 | -0.76603 | 1 | 0 | 0 | 0 | 0.73848 | -0.76603 | 0 | -0.76603 | -0.032195 | 1.1231
| C1(Re,Im) |  | D1(Re,Im) |  | C2(Re,Im) |  | D2(Re,Im) |  | C12(Re,Im) |  | D12(Re,Im) |  | C3(Re,Im) |  | D3(Re,Im) |  | C12(Re,Im) |  | D12(Re,Im) |  | C2(Re,Im) |  | D2(Re,Im) |  | C12(Re,Im) |  | D12(Re,Im) |  | C3(Re,Im) |  | D3(Re,Im) |  | C12(Re,Im) |  | D12(Re,Im) |  | C2(Re,Im) |  | D2(Re,Im) |  | C12(Re,Im) |  | D12(Re,Im) |  | C3(Re,Im) |  | D3(Re,Im) |  | C12(Re,Im) |  | D12(Re,Im) |  | C2(Re,Im) |  | D2(Re,Im) |  | C12(Re,Im) |  | D12(Re,Im) |  | C3(Re,Im) |  | D3(Re,Im) |  | C12(Re,Im) |  | D12(Re,Im) |  | C4(Re,Im) |  | D4(Re,Im) |  | C12(Re,Im) |  | D12(Re,Im) |  | 位相(deg) | RL(Db)
| 0 | 0 | 1 | 0 | 0 | -0.1507 | 1 | 0 | 0 | -0.1507 | 1 | 0 | 0 | 0 | 1 | 0 | 0 | -0.1507 | 0.96882 | 0 | 0 | -0.17217 | 1 | 0 | 0 | -0.3175 | 0.96882 | 0 | 0 | 0 | 1 | 0 | 0 | -0.3175 | 0.90054 | 0 | 0 | -0.17217 | 1 | 0 | 0 | -0.47254 | 0.90054 | 0 | 0 | 0 | 1 | 0 | 0 | -0.47254 | 0.80276 | 0 | 0 | -0.1507 | 1 | 0 | 0 | -0.59351 | 0.80276 | 0 | 0 | 0 | 1 | 0 | 0 | -0.59351 | 0.73848 | 0 | 1 | 0 | 1 | 0 | 0.73848 | -0.59351 | 0.73848 | 0 | 46.0492 | -19.6974
| 第1複素マトリックス |  |  |  | 第2複素マトリックス |  |  |  |  | 掛け算結果1 |  |  |  | 第3複素マトリックス |  |  |  | 掛け算結果2 |  |  | 第4複素マトリックス |  |  |  |  | 掛け算結果3 |  |  | 第5複素マトリックス |  |  |  |  | 掛け算結果4 |  |  | 第6複素マトリックス |  |  |  |  | 掛け算結果5 |  |  | 第7複素マトリックス |  |  |  |  | 掛け算結果6 |  |  | 第8複素マトリックス |  |  |  |  | 掛け算結果7 |  |  | 第9複素マトリックス |  |  |  |  | 掛け算結果8 |  |  | 第8複素マトリックス（負荷） |  |  |  |  | 掛け算結果9
| A1(Re,Im) |  | B1(Re,Im) |  | A2(Re,Im) |  | B2(Re,Im) |  | A12(Re,Im) |  | B12(Re,Im) |  | A3Re,Im) |  | B3(Re,Im) |  | A12(Re,Im) |  | B12(Re,Im) |  | A2(Re,Im) |  | B2(Re,Im) |  | A12(Re,Im) |  | B12(Re,Im) |  | A3Re,Im) |  | B3(Re,Im) |  | A12(Re,Im) |  | B12(Re,Im) |  | A2(Re,Im) |  | B2(Re,Im) |  | A12(Re,Im) |  | B12(Re,Im) |  | A3Re,Im) |  | B3(Re,Im) |  | A12(Re,Im) |  | B12(Re,Im) |  | A2(Re,Im) |  | B2(Re,Im) |  | A12(Re,Im) |  | B12(Re,Im) |  | A3Re,Im) |  | B3(Re,Im) |  | A12(Re,Im) |  | B12(Re,Im) |  | A4Re,Im) |  | B4(Re,Im) |  | A12(Re,Im) |  | B12(Re,Im) |  | 減衰量(dB) | ABS(Zin)
9.75 | 1 | 0 | 0 | -0.10775 | 1 | 0 | 0 | 0 | 0.98385 | 0 | 0 | -0.10775 | 1 | 0 | 0 | -0.20587 | 0.98385 | 0 | 0 | -0.31029 | 1 | 0 | 0 | 0 | 0.9307 | 0 | 0 | -0.31029 | 1 | 0 | 0 | -0.21394 | 0.9307 | 0 | 0 | -0.50941 | 1 | 0 | 0 | 0 | 0.84345 | 0 | 0 | -0.50941 | 1 | 0 | 0 | -0.20587 | 0.84345 | 0 | 0 | -0.68305 | 1 | 0 | 0 | 0 | 0.74104 | 0 | 0 | -0.68305 | 1 | 0 | 0 | -0.10775 | 0.74104 | 0 | 0 | -0.76289 | 1 | 0 | 0 | 0 | 0.74104 | -0.76289 | 0 | -0.76289 | -0.031966 | 1.1221
| C1(Re,Im) |  | D1(Re,Im) |  | C2(Re,Im) |  | D2(Re,Im) |  | C12(Re,Im) |  | D12(Re,Im) |  | C3(Re,Im) |  | D3(Re,Im) |  | C12(Re,Im) |  | D12(Re,Im) |  | C2(Re,Im) |  | D2(Re,Im) |  | C12(Re,Im) |  | D12(Re,Im) |  | C3(Re,Im) |  | D3(Re,Im) |  | C12(Re,Im) |  | D12(Re,Im) |  | C2(Re,Im) |  | D2(Re,Im) |  | C12(Re,Im) |  | D12(Re,Im) |  | C3(Re,Im) |  | D3(Re,Im) |  | C12(Re,Im) |  | D12(Re,Im) |  | C2(Re,Im) |  | D2(Re,Im) |  | C12(Re,Im) |  | D12(Re,Im) |  | C3(Re,Im) |  | D3(Re,Im) |  | C12(Re,Im) |  | D12(Re,Im) |  | C4(Re,Im) |  | D4(Re,Im) |  | C12(Re,Im) |  | D12(Re,Im) |  | 位相(deg) | RL(Db)
| 0 | 0 | 1 | 0 | 0 | -0.14993 | 1 | 0 | 0 | -0.14993 | 1 | 0 | 0 | 0 | 1 | 0 | 0 | -0.14993 | 0.96913 | 0 | 0 | -0.17128 | 1 | 0 | 0 | -0.31592 | 0.96913 | 0 | 0 | 0 | 1 | 0 | 0 | -0.31592 | 0.90155 | 0 | 0 | -0.17128 | 1 | 0 | 0 | -0.47034 | 0.90155 | 0 | 0 | 0 | 1 | 0 | 0 | -0.47034 | 0.80472 | 0 | 0 | -0.14993 | 1 | 0 | 0 | -0.59099 | 0.80472 | 0 | 0 | 0 | 1 | 0 | 0 | -0.59099 | 0.74104 | 0 | 1 | 0 | 1 | 0 | 0.74104 | -0.59099 | 0.74104 | 0 | 45.8324 | -19.7394
| 第1複素マトリックス |  |  |  | 第2複素マトリックス |  |  |  |  | 掛け算結果1 |  |  |  | 第3複素マトリックス |  |  |  | 掛け算結果2 |  |  | 第4複素マトリックス |  |  |  |  | 掛け算結果3 |  |  | 第5複素マトリックス |  |  |  |  | 掛け算結果4 |  |  | 第6複素マトリックス |  |  |  |  | 掛け算結果5 |  |  | 第7複素マトリックス |  |  |  |  | 掛け算結果6 |  |  | 第8複素マトリックス |  |  |  |  | 掛け算結果7 |  |  | 第9複素マトリックス |  |  |  |  | 掛け算結果8 |  |  | 第8複素マトリックス（負荷） |  |  |  |  | 掛け算結果9
| A1(Re,Im) |  | B1(Re,Im) |  | A2(Re,Im) |  | B2(Re,Im) |  | A12(Re,Im) |  | B12(Re,Im) |  | A3Re,Im) |  | B3(Re,Im) |  | A12(Re,Im) |  | B12(Re,Im) |  | A2(Re,Im) |  | B2(Re,Im) |  | A12(Re,Im) |  | B12(Re,Im) |  | A3Re,Im) |  | B3(Re,Im) |  | A12(Re,Im) |  | B12(Re,Im) |  | A2(Re,Im) |  | B2(Re,Im) |  | A12(Re,Im) |  | B12(Re,Im) |  | A3Re,Im) |  | B3(Re,Im) |  | A12(Re,Im) |  | B12(Re,Im) |  | A2(Re,Im) |  | B2(Re,Im) |  | A12(Re,Im) |  | B12(Re,Im) |  | A3Re,Im) |  | B3(Re,Im) |  | A12(Re,Im) |  | B12(Re,Im) |  | A4Re,Im) |  | B4(Re,Im) |  | A12(Re,Im) |  | B12(Re,Im) |  | 減衰量(dB) | ABS(Zin)
9.8 | 1 | 0 | 0 | -0.1072 | 1 | 0 | 0 | 0 | 0.98401 | 0 | 0 | -0.1072 | 1 | 0 | 0 | -0.20482 | 0.98401 | 0 | 0 | -0.30874 | 1 | 0 | 0 | 0 | 0.9314 | 0 | 0 | -0.30874 | 1 | 0 | 0 | -0.21285 | 0.9314 | 0 | 0 | -0.50699 | 1 | 0 | 0 | 0 | 0.845 | 0 | 0 | -0.50699 | 1 | 0 | 0 | -0.20482 | 0.845 | 0 | 0 | -0.68006 | 1 | 0 | 0 | 0 | 0.74356 | 0 | 0 | -0.68006 | 1 | 0 | 0 | -0.1072 | 0.74356 | 0 | 0 | -0.75977 | 1 | 0 | 0 | 0 | 0.74356 | -0.75977 | 0 | -0.75977 | -0.031738 | 1.1211
| C1(Re,Im) |  | D1(Re,Im) |  | C2(Re,Im) |  | D2(Re,Im) |  | C12(Re,Im) |  | D12(Re,Im) |  | C3(Re,Im) |  | D3(Re,Im) |  | C12(Re,Im) |  | D12(Re,Im) |  | C2(Re,Im) |  | D2(Re,Im) |  | C12(Re,Im) |  | D12(Re,Im) |  | C3(Re,Im) |  | D3(Re,Im) |  | C12(Re,Im) |  | D12(Re,Im) |  | C2(Re,Im) |  | D2(Re,Im) |  | C12(Re,Im) |  | D12(Re,Im) |  | C3(Re,Im) |  | D3(Re,Im) |  | C12(Re,Im) |  | D12(Re,Im) |  | C2(Re,Im) |  | D2(Re,Im) |  | C12(Re,Im) |  | D12(Re,Im) |  | C3(Re,Im) |  | D3(Re,Im) |  | C12(Re,Im) |  | D12(Re,Im) |  | C4(Re,Im) |  | D4(Re,Im) |  | C12(Re,Im) |  | D12(Re,Im) |  | 位相(deg) | RL(Db)
| 0 | 0 | 1 | 0 | 0 | -0.14916 | 1 | 0 | 0 | -0.14916 | 1 | 0 | 0 | 0 | 1 | 0 | 0 | -0.14916 | 0.96945 | 0 | 0 | -0.17041 | 1 | 0 | 0 | -0.31436 | 0.96945 | 0 | 0 | 0 | 1 | 0 | 0 | -0.31436 | 0.90254 | 0 | 0 | -0.17041 | 1 | 0 | 0 | -0.46816 | 0.90254 | 0 | 0 | 0 | 1 | 0 | 0 | -0.46816 | 0.80665 | 0 | 0 | -0.14916 | 1 | 0 | 0 | -0.58848 | 0.80665 | 0 | 0 | 0 | 1 | 0 | 0 | -0.58848 | 0.74356 | 0 | 1 | 0 | 1 | 0 | 0.74356 | -0.58848 | 0.74356 | 0 | 45.6176 | -19.7813
| 第1複素マトリックス |  |  |  | 第2複素マトリックス |  |  |  |  | 掛け算結果1 |  |  |  | 第3複素マトリックス |  |  |  | 掛け算結果2 |  |  | 第4複素マトリックス |  |  |  |  | 掛け算結果3 |  |  | 第5複素マトリックス |  |  |  |  | 掛け算結果4 |  |  | 第6複素マトリックス |  |  |  |  | 掛け算結果5 |  |  | 第7複素マトリックス |  |  |  |  | 掛け算結果6 |  |  | 第8複素マトリックス |  |  |  |  | 掛け算結果7 |  |  | 第9複素マトリックス |  |  |  |  | 掛け算結果8 |  |  | 第8複素マトリックス（負荷） |  |  |  |  | 掛け算結果9
| A1(Re,Im) |  | B1(Re,Im) |  | A2(Re,Im) |  | B2(Re,Im) |  | A12(Re,Im) |  | B12(Re,Im) |  | A3Re,Im) |  | B3(Re,Im) |  | A12(Re,Im) |  | B12(Re,Im) |  | A2(Re,Im) |  | B2(Re,Im) |  | A12(Re,Im) |  | B12(Re,Im) |  | A3Re,Im) |  | B3(Re,Im) |  | A12(Re,Im) |  | B12(Re,Im) |  | A2(Re,Im) |  | B2(Re,Im) |  | A12(Re,Im) |  | B12(Re,Im) |  | A3Re,Im) |  | B3(Re,Im) |  | A12(Re,Im) |  | B12(Re,Im) |  | A2(Re,Im) |  | B2(Re,Im) |  | A12(Re,Im) |  | B12(Re,Im) |  | A3Re,Im) |  | B3(Re,Im) |  | A12(Re,Im) |  | B12(Re,Im) |  | A4Re,Im) |  | B4(Re,Im) |  | A12(Re,Im) |  | B12(Re,Im) |  | 減衰量(dB) | ABS(Zin)
9.85 | 1 | 0 | 0 | -0.10665 | 1 | 0 | 0 | 0 | 0.98417 | 0 | 0 | -0.10665 | 1 | 0 | 0 | -0.20378 | 0.98417 | 0 | 0 | -0.30721 | 1 | 0 | 0 | 0 | 0.93209 | 0 | 0 | -0.30721 | 1 | 0 | 0 | -0.21177 | 0.93209 | 0 | 0 | -0.5046 | 1 | 0 | 0 | 0 | 0.84654 | 0 | 0 | -0.5046 | 1 | 0 | 0 | -0.20378 | 0.84654 | 0 | 0 | -0.6771 | 1 | 0 | 0 | 0 | 0.74605 | 0 | 0 | -0.6771 | 1 | 0 | 0 | -0.10665 | 0.74605 | 0 | 0 | -0.75667 | 1 | 0 | 0 | 0 | 0.74605 | -0.75667 | 0 | -0.75667 | -0.031512 | 1.1201
| C1(Re,Im) |  | D1(Re,Im) |  | C2(Re,Im) |  | D2(Re,Im) |  | C12(Re,Im) |  | D12(Re,Im) |  | C3(Re,Im) |  | D3(Re,Im) |  | C12(Re,Im) |  | D12(Re,Im) |  | C2(Re,Im) |  | D2(Re,Im) |  | C12(Re,Im) |  | D12(Re,Im) |  | C3(Re,Im) |  | D3(Re,Im) |  | C12(Re,Im) |  | D12(Re,Im) |  | C2(Re,Im) |  | D2(Re,Im) |  | C12(Re,Im) |  | D12(Re,Im) |  | C3(Re,Im) |  | D3(Re,Im) |  | C12(Re,Im) |  | D12(Re,Im) |  | C2(Re,Im) |  | D2(Re,Im) |  | C12(Re,Im) |  | D12(Re,Im) |  | C3(Re,Im) |  | D3(Re,Im) |  | C12(Re,Im) |  | D12(Re,Im) |  | C4(Re,Im) |  | D4(Re,Im) |  | C12(Re,Im) |  | D12(Re,Im) |  | 位相(deg) | RL(Db)
| 0 | 0 | 1 | 0 | 0 | -0.1484 | 1 | 0 | 0 | -0.1484 | 1 | 0 | 0 | 0 | 1 | 0 | 0 | -0.1484 | 0.96976 | 0 | 0 | -0.16954 | 1 | 0 | 0 | -0.31282 | 0.96976 | 0 | 0 | 0 | 1 | 0 | 0 | -0.31282 | 0.90351 | 0 | 0 | -0.16954 | 1 | 0 | 0 | -0.46601 | 0.90351 | 0 | 0 | 0 | 1 | 0 | 0 | -0.46601 | 0.80855 | 0 | 0 | -0.1484 | 1 | 0 | 0 | -0.586 | 0.80855 | 0 | 0 | 0 | 1 | 0 | 0 | -0.586 | 0.74605 | 0 | 1 | 0 | 1 | 0 | 0.74605 | -0.586 | 0.74605 | 0 | 45.4049 | -19.8232
| 第1複素マトリックス |  |  |  | 第2複素マトリックス |  |  |  |  | 掛け算結果1 |  |  |  | 第3複素マトリックス |  |  |  | 掛け算結果2 |  |  | 第4複素マトリックス |  |  |  |  | 掛け算結果3 |  |  | 第5複素マトリックス |  |  |  |  | 掛け算結果4 |  |  | 第6複素マトリックス |  |  |  |  | 掛け算結果5 |  |  | 第7複素マトリックス |  |  |  |  | 掛け算結果6 |  |  | 第8複素マトリックス |  |  |  |  | 掛け算結果7 |  |  | 第9複素マトリックス |  |  |  |  | 掛け算結果8 |  |  | 第8複素マトリックス（負荷） |  |  |  |  | 掛け算結果9
| A1(Re,Im) |  | B1(Re,Im) |  | A2(Re,Im) |  | B2(Re,Im) |  | A12(Re,Im) |  | B12(Re,Im) |  | A3Re,Im) |  | B3(Re,Im) |  | A12(Re,Im) |  | B12(Re,Im) |  | A2(Re,Im) |  | B2(Re,Im) |  | A12(Re,Im) |  | B12(Re,Im) |  | A3Re,Im) |  | B3(Re,Im) |  | A12(Re,Im) |  | B12(Re,Im) |  | A2(Re,Im) |  | B2(Re,Im) |  | A12(Re,Im) |  | B12(Re,Im) |  | A3Re,Im) |  | B3(Re,Im) |  | A12(Re,Im) |  | B12(Re,Im) |  | A2(Re,Im) |  | B2(Re,Im) |  | A12(Re,Im) |  | B12(Re,Im) |  | A3Re,Im) |  | B3(Re,Im) |  | A12(Re,Im) |  | B12(Re,Im) |  | A4Re,Im) |  | B4(Re,Im) |  | A12(Re,Im) |  | B12(Re,Im) |  | 減衰量(dB) | ABS(Zin)
9.9 | 1 | 0 | 0 | -0.10611 | 1 | 0 | 0 | 0 | 0.98433 | 0 | 0 | -0.10611 | 1 | 0 | 0 | -0.20275 | 0.98433 | 0 | 0 | -0.30569 | 1 | 0 | 0 | 0 | 0.93277 | 0 | 0 | -0.30569 | 1 | 0 | 0 | -0.2107 | 0.93277 | 0 | 0 | -0.50222 | 1 | 0 | 0 | 0 | 0.84805 | 0 | 0 | -0.50222 | 1 | 0 | 0 | -0.20275 | 0.84805 | 0 | 0 | -0.67416 | 1 | 0 | 0 | 0 | 0.7485 | 0 | 0 | -0.67416 | 1 | 0 | 0 | -0.10611 | 0.7485 | 0 | 0 | -0.75359 | 1 | 0 | 0 | 0 | 0.7485 | -0.75359 | 0 | -0.75359 | -0.031288 | 1.1191
| C1(Re,Im) |  | D1(Re,Im) |  | C2(Re,Im) |  | D2(Re,Im) |  | C12(Re,Im) |  | D12(Re,Im) |  | C3(Re,Im) |  | D3(Re,Im) |  | C12(Re,Im) |  | D12(Re,Im) |  | C2(Re,Im) |  | D2(Re,Im) |  | C12(Re,Im) |  | D12(Re,Im) |  | C3(Re,Im) |  | D3(Re,Im) |  | C12(Re,Im) |  | D12(Re,Im) |  | C2(Re,Im) |  | D2(Re,Im) |  | C12(Re,Im) |  | D12(Re,Im) |  | C3(Re,Im) |  | D3(Re,Im) |  | C12(Re,Im) |  | D12(Re,Im) |  | C2(Re,Im) |  | D2(Re,Im) |  | C12(Re,Im) |  | D12(Re,Im) |  | C3(Re,Im) |  | D3(Re,Im) |  | C12(Re,Im) |  | D12(Re,Im) |  | C4(Re,Im) |  | D4(Re,Im) |  | C12(Re,Im) |  | D12(Re,Im) |  | 位相(deg) | RL(Db)
| 0 | 0 | 1 | 0 | 0 | -0.14765 | 1 | 0 | 0 | -0.14765 | 1 | 0 | 0 | 0 | 1 | 0 | 0 | -0.14765 | 0.97006 | 0 | 0 | -0.16869 | 1 | 0 | 0 | -0.31129 | 0.97006 | 0 | 0 | 0 | 1 | 0 | 0 | -0.31129 | 0.90447 | 0 | 0 | -0.16869 | 1 | 0 | 0 | -0.46387 | 0.90447 | 0 | 0 | 0 | 1 | 0 | 0 | -0.46387 | 0.81042 | 0 | 0 | -0.14765 | 1 | 0 | 0 | -0.58353 | 0.81042 | 0 | 0 | 0 | 1 | 0 | 0 | -0.58353 | 0.7485 | 0 | 1 | 0 | 1 | 0 | 0.7485 | -0.58353 | 0.7485 | 0 | 45.194 | -19.8649
| 第1複素マトリックス |  |  |  | 第2複素マトリックス |  |  |  |  | 掛け算結果1 |  |  |  | 第3複素マトリックス |  |  |  | 掛け算結果2 |  |  | 第4複素マトリックス |  |  |  |  | 掛け算結果3 |  |  | 第5複素マトリックス |  |  |  |  | 掛け算結果4 |  |  | 第6複素マトリックス |  |  |  |  | 掛け算結果5 |  |  | 第7複素マトリックス |  |  |  |  | 掛け算結果6 |  |  | 第8複素マトリックス |  |  |  |  | 掛け算結果7 |  |  | 第9複素マトリックス |  |  |  |  | 掛け算結果8 |  |  | 第8複素マトリックス（負荷） |  |  |  |  | 掛け算結果9
| A1(Re,Im) |  | B1(Re,Im) |  | A2(Re,Im) |  | B2(Re,Im) |  | A12(Re,Im) |  | B12(Re,Im) |  | A3Re,Im) |  | B3(Re,Im) |  | A12(Re,Im) |  | B12(Re,Im) |  | A2(Re,Im) |  | B2(Re,Im) |  | A12(Re,Im) |  | B12(Re,Im) |  | A3Re,Im) |  | B3(Re,Im) |  | A12(Re,Im) |  | B12(Re,Im) |  | A2(Re,Im) |  | B2(Re,Im) |  | A12(Re,Im) |  | B12(Re,Im) |  | A3Re,Im) |  | B3(Re,Im) |  | A12(Re,Im) |  | B12(Re,Im) |  | A2(Re,Im) |  | B2(Re,Im) |  | A12(Re,Im) |  | B12(Re,Im) |  | A3Re,Im) |  | B3(Re,Im) |  | A12(Re,Im) |  | B12(Re,Im) |  | A4Re,Im) |  | B4(Re,Im) |  | A12(Re,Im) |  | B12(Re,Im) |  | 減衰量(dB) | ABS(Zin)
9.95 | 1 | 0 | 0 | -0.10558 | 1 | 0 | 0 | 0 | 0.98449 | 0 | 0 | -0.10558 | 1 | 0 | 0 | -0.20173 | 0.98449 | 0 | 0 | -0.30418 | 1 | 0 | 0 | 0 | 0.93343 | 0 | 0 | -0.30418 | 1 | 0 | 0 | -0.20964 | 0.93343 | 0 | 0 | -0.49987 | 1 | 0 | 0 | 0 | 0.84954 | 0 | 0 | -0.49987 | 1 | 0 | 0 | -0.20173 | 0.84954 | 0 | 0 | -0.67125 | 1 | 0 | 0 | 0 | 0.75092 | 0 | 0 | -0.67125 | 1 | 0 | 0 | -0.10558 | 0.75092 | 0 | 0 | -0.75053 | 1 | 0 | 0 | 0 | 0.75092 | -0.75053 | 0 | -0.75053 | -0.031066 | 1.1182
| C1(Re,Im) |  | D1(Re,Im) |  | C2(Re,Im) |  | D2(Re,Im) |  | C12(Re,Im) |  | D12(Re,Im) |  | C3(Re,Im) |  | D3(Re,Im) |  | C12(Re,Im) |  | D12(Re,Im) |  | C2(Re,Im) |  | D2(Re,Im) |  | C12(Re,Im) |  | D12(Re,Im) |  | C3(Re,Im) |  | D3(Re,Im) |  | C12(Re,Im) |  | D12(Re,Im) |  | C2(Re,Im) |  | D2(Re,Im) |  | C12(Re,Im) |  | D12(Re,Im) |  | C3(Re,Im) |  | D3(Re,Im) |  | C12(Re,Im) |  | D12(Re,Im) |  | C2(Re,Im) |  | D2(Re,Im) |  | C12(Re,Im) |  | D12(Re,Im) |  | C3(Re,Im) |  | D3(Re,Im) |  | C12(Re,Im) |  | D12(Re,Im) |  | C4(Re,Im) |  | D4(Re,Im) |  | C12(Re,Im) |  | D12(Re,Im) |  | 位相(deg) | RL(Db)
| 0 | 0 | 1 | 0 | 0 | -0.14691 | 1 | 0 | 0 | -0.14691 | 1 | 0 | 0 | 0 | 1 | 0 | 0 | -0.14691 | 0.97036 | 0 | 0 | -0.16784 | 1 | 0 | 0 | -0.30978 | 0.97036 | 0 | 0 | 0 | 1 | 0 | 0 | -0.30978 | 0.90542 | 0 | 0 | -0.16784 | 1 | 0 | 0 | -0.46174 | 0.90542 | 0 | 0 | 0 | 1 | 0 | 0 | -0.46174 | 0.81227 | 0 | 0 | -0.14691 | 1 | 0 | 0 | -0.58108 | 0.81227 | 0 | 0 | 0 | 1 | 0 | 0 | -0.58108 | 0.75092 | 0 | 1 | 0 | 1 | 0 | 0.75092 | -0.58108 | 0.75092 | 0 | 44.9851 | -19.9065
| 第1複素マトリックス |  |  |  | 第2複素マトリックス |  |  |  |  | 掛け算結果1 |  |  |  | 第3複素マトリックス |  |  |  | 掛け算結果2 |  |  | 第4複素マトリックス |  |  |  |  | 掛け算結果3 |  |  | 第5複素マトリックス |  |  |  |  | 掛け算結果4 |  |  | 第6複素マトリックス |  |  |  |  | 掛け算結果5 |  |  | 第7複素マトリックス |  |  |  |  | 掛け算結果6 |  |  | 第8複素マトリックス |  |  |  |  | 掛け算結果7 |  |  | 第9複素マトリックス |  |  |  |  | 掛け算結果8 |  |  | 第8複素マトリックス（負荷） |  |  |  |  | 掛け算結果9
| A1(Re,Im) |  | B1(Re,Im) |  | A2(Re,Im) |  | B2(Re,Im) |  | A12(Re,Im) |  | B12(Re,Im) |  | A3Re,Im) |  | B3(Re,Im) |  | A12(Re,Im) |  | B12(Re,Im) |  | A2(Re,Im) |  | B2(Re,Im) |  | A12(Re,Im) |  | B12(Re,Im) |  | A3Re,Im) |  | B3(Re,Im) |  | A12(Re,Im) |  | B12(Re,Im) |  | A2(Re,Im) |  | B2(Re,Im) |  | A12(Re,Im) |  | B12(Re,Im) |  | A3Re,Im) |  | B3(Re,Im) |  | A12(Re,Im) |  | B12(Re,Im) |  | A2(Re,Im) |  | B2(Re,Im) |  | A12(Re,Im) |  | B12(Re,Im) |  | A3Re,Im) |  | B3(Re,Im) |  | A12(Re,Im) |  | B12(Re,Im) |  | A4Re,Im) |  | B4(Re,Im) |  | A12(Re,Im) |  | B12(Re,Im) |  | 減衰量(dB) | ABS(Zin)
10 | 1 | 0 | 0 | -0.10505 | 1 | 0 | 0 | 0 | 0.98464 | 0 | 0 | -0.10505 | 1 | 0 | 0 | -0.20072 | 0.98464 | 0 | 0 | -0.30269 | 1 | 0 | 0 | 0 | 0.93409 | 0 | 0 | -0.30269 | 1 | 0 | 0 | -0.20859 | 0.93409 | 0 | 0 | -0.49754 | 1 | 0 | 0 | 0 | 0.851 | 0 | 0 | -0.49754 | 1 | 0 | 0 | -0.20072 | 0.851 | 0 | 0 | -0.66836 | 1 | 0 | 0 | 0 | 0.75331 | 0 | 0 | -0.66836 | 1 | 0 | 0 | -0.10505 | 0.75331 | 0 | 0 | -0.74749 | 1 | 0 | 0 | 0 | 0.75331 | -0.74749 | 0 | -0.74749 | -0.030845 | 1.1172
| C1(Re,Im) |  | D1(Re,Im) |  | C2(Re,Im) |  | D2(Re,Im) |  | C12(Re,Im) |  | D12(Re,Im) |  | C3(Re,Im) |  | D3(Re,Im) |  | C12(Re,Im) |  | D12(Re,Im) |  | C2(Re,Im) |  | D2(Re,Im) |  | C12(Re,Im) |  | D12(Re,Im) |  | C3(Re,Im) |  | D3(Re,Im) |  | C12(Re,Im) |  | D12(Re,Im) |  | C2(Re,Im) |  | D2(Re,Im) |  | C12(Re,Im) |  | D12(Re,Im) |  | C3(Re,Im) |  | D3(Re,Im) |  | C12(Re,Im) |  | D12(Re,Im) |  | C2(Re,Im) |  | D2(Re,Im) |  | C12(Re,Im) |  | D12(Re,Im) |  | C3(Re,Im) |  | D3(Re,Im) |  | C12(Re,Im) |  | D12(Re,Im) |  | C4(Re,Im) |  | D4(Re,Im) |  | C12(Re,Im) |  | D12(Re,Im) |  | 位相(deg) | RL(Db)
| 0 | 0 | 1 | 0 | 0 | -0.14618 | 1 | 0 | 0 | -0.14618 | 1 | 0 | 0 | 0 | 1 | 0 | 0 | -0.14618 | 0.97066 | 0 | 0 | -0.167 | 1 | 0 | 0 | -0.30828 | 0.97066 | 0 | 0 | 0 | 1 | 0 | 0 | -0.30828 | 0.90635 | 0 | 0 | -0.167 | 1 | 0 | 0 | -0.45964 | 0.90635 | 0 | 0 | 0 | 1 | 0 | 0 | -0.45964 | 0.81409 | 0 | 0 | -0.14618 | 1 | 0 | 0 | -0.57864 | 0.81409 | 0 | 0 | 0 | 1 | 0 | 0 | -0.57864 | 0.75331 | 0 | 1 | 0 | 1 | 0 | 0.75331 | -0.57864 | 0.75331 | 0 | 44.7781 | -19.948
| 第1複素マトリックス |  |  |  | 第2複素マトリックス |  |  |  |  | 掛け算結果1 |  |  |  | 第3複素マトリックス |  |  |  | 掛け算結果2 |  |  | 第4複素マトリックス |  |  |  |  | 掛け算結果3 |  |  | 第5複素マトリックス |  |  |  |  | 掛け算結果4 |  |  | 第6複素マトリックス |  |  |  |  | 掛け算結果5 |  |  | 第7複素マトリックス |  |  |  |  | 掛け算結果6 |  |  | 第8複素マトリックス |  |  |  |  | 掛け算結果7 |  |  | 第9複素マトリックス |  |  |  |  | 掛け算結果8 |  |  | 第8複素マトリックス（負荷） |  |  |  |  | 掛け算結果9
| A1(Re,Im) |  | B1(Re,Im) |  | A2(Re,Im) |  | B2(Re,Im) |  | A12(Re,Im) |  | B12(Re,Im) |  | A3Re,Im) |  | B3(Re,Im) |  | A12(Re,Im) |  | B12(Re,Im) |  | A2(Re,Im) |  | B2(Re,Im) |  | A12(Re,Im) |  | B12(Re,Im) |  | A3Re,Im) |  | B3(Re,Im) |  | A12(Re,Im) |  | B12(Re,Im) |  | A2(Re,Im) |  | B2(Re,Im) |  | A12(Re,Im) |  | B12(Re,Im) |  | A3Re,Im) |  | B3(Re,Im) |  | A12(Re,Im) |  | B12(Re,Im) |  | A2(Re,Im) |  | B2(Re,Im) |  | A12(Re,Im) |  | B12(Re,Im) |  | A3Re,Im) |  | B3(Re,Im) |  | A12(Re,Im) |  | B12(Re,Im) |  | A4Re,Im) |  | B4(Re,Im) |  | A12(Re,Im) |  | B12(Re,Im) |  | 減衰量(dB) | ABS(Zin)
10.05 | 1 | 0 | 0 | -0.10453 | 1 | 0 | 0 | 0 | 0.9848 | 0 | 0 | -0.10453 | 1 | 0 | 0 | -0.19972 | 0.9848 | 0 | 0 | -0.30122 | 1 | 0 | 0 | 0 | 0.93474 | 0 | 0 | -0.30122 | 1 | 0 | 0 | -0.20756 | 0.93474 | 0 | 0 | -0.49523 | 1 | 0 | 0 | 0 | 0.85245 | 0 | 0 | -0.49523 | 1 | 0 | 0 | -0.19972 | 0.85245 | 0 | 0 | -0.66548 | 1 | 0 | 0 | 0 | 0.75566 | 0 | 0 | -0.66548 | 1 | 0 | 0 | -0.10453 | 0.75566 | 0 | 0 | -0.74447 | 1 | 0 | 0 | 0 | 0.75566 | -0.74447 | 0 | -0.74447 | -0.030626 | 1.1163
| C1(Re,Im) |  | D1(Re,Im) |  | C2(Re,Im) |  | D2(Re,Im) |  | C12(Re,Im) |  | D12(Re,Im) |  | C3(Re,Im) |  | D3(Re,Im) |  | C12(Re,Im) |  | D12(Re,Im) |  | C2(Re,Im) |  | D2(Re,Im) |  | C12(Re,Im) |  | D12(Re,Im) |  | C3(Re,Im) |  | D3(Re,Im) |  | C12(Re,Im) |  | D12(Re,Im) |  | C2(Re,Im) |  | D2(Re,Im) |  | C12(Re,Im) |  | D12(Re,Im) |  | C3(Re,Im) |  | D3(Re,Im) |  | C12(Re,Im) |  | D12(Re,Im) |  | C2(Re,Im) |  | D2(Re,Im) |  | C12(Re,Im) |  | D12(Re,Im) |  | C3(Re,Im) |  | D3(Re,Im) |  | C12(Re,Im) |  | D12(Re,Im) |  | C4(Re,Im) |  | D4(Re,Im) |  | C12(Re,Im) |  | D12(Re,Im) |  | 位相(deg) | RL(Db)
| 0 | 0 | 1 | 0 | 0 | -0.14545 | 1 | 0 | 0 | -0.14545 | 1 | 0 | 0 | 0 | 1 | 0 | 0 | -0.14545 | 0.97095 | 0 | 0 | -0.16617 | 1 | 0 | 0 | -0.30679 | 0.97095 | 0 | 0 | 0 | 1 | 0 | 0 | -0.30679 | 0.90727 | 0 | 0 | -0.16617 | 1 | 0 | 0 | -0.45755 | 0.90727 | 0 | 0 | 0 | 1 | 0 | 0 | -0.45755 | 0.81589 | 0 | 0 | -0.14545 | 1 | 0 | 0 | -0.57623 | 0.81589 | 0 | 0 | 0 | 1 | 0 | 0 | -0.57623 | 0.75566 | 0 | 1 | 0 | 1 | 0 | 0.75566 | -0.57623 | 0.75566 | 0 | 44.5729 | -19.9894
| 第1複素マトリックス |  |  |  | 第2複素マトリックス |  |  |  |  | 掛け算結果1 |  |  |  | 第3複素マトリックス |  |  |  | 掛け算結果2 |  |  | 第4複素マトリックス |  |  |  |  | 掛け算結果3 |  |  | 第5複素マトリックス |  |  |  |  | 掛け算結果4 |  |  | 第6複素マトリックス |  |  |  |  | 掛け算結果5 |  |  | 第7複素マトリックス |  |  |  |  | 掛け算結果6 |  |  | 第8複素マトリックス |  |  |  |  | 掛け算結果7 |  |  | 第9複素マトリックス |  |  |  |  | 掛け算結果8 |  |  | 第8複素マトリックス（負荷） |  |  |  |  | 掛け算結果9
| A1(Re,Im) |  | B1(Re,Im) |  | A2(Re,Im) |  | B2(Re,Im) |  | A12(Re,Im) |  | B12(Re,Im) |  | A3Re,Im) |  | B3(Re,Im) |  | A12(Re,Im) |  | B12(Re,Im) |  | A2(Re,Im) |  | B2(Re,Im) |  | A12(Re,Im) |  | B12(Re,Im) |  | A3Re,Im) |  | B3(Re,Im) |  | A12(Re,Im) |  | B12(Re,Im) |  | A2(Re,Im) |  | B2(Re,Im) |  | A12(Re,Im) |  | B12(Re,Im) |  | A3Re,Im) |  | B3(Re,Im) |  | A12(Re,Im) |  | B12(Re,Im) |  | A2(Re,Im) |  | B2(Re,Im) |  | A12(Re,Im) |  | B12(Re,Im) |  | A3Re,Im) |  | B3(Re,Im) |  | A12(Re,Im) |  | B12(Re,Im) |  | A4Re,Im) |  | B4(Re,Im) |  | A12(Re,Im) |  | B12(Re,Im) |  | 減衰量(dB) | ABS(Zin)
10.1 | 1 | 0 | 0 | -0.10401 | 1 | 0 | 0 | 0 | 0.98495 | 0 | 0 | -0.10401 | 1 | 0 | 0 | -0.19874 | 0.98495 | 0 | 0 | -0.29976 | 1 | 0 | 0 | 0 | 0.93538 | 0 | 0 | -0.29976 | 1 | 0 | 0 | -0.20653 | 0.93538 | 0 | 0 | -0.49294 | 1 | 0 | 0 | 0 | 0.85388 | 0 | 0 | -0.49294 | 1 | 0 | 0 | -0.19874 | 0.85388 | 0 | 0 | -0.66264 | 1 | 0 | 0 | 0 | 0.75797 | 0 | 0 | -0.66264 | 1 | 0 | 0 | -0.10401 | 0.75797 | 0 | 0 | -0.74147 | 1 | 0 | 0 | 0 | 0.75797 | -0.74147 | 0 | -0.74147 | -0.030409 | 1.1153
| C1(Re,Im) |  | D1(Re,Im) |  | C2(Re,Im) |  | D2(Re,Im) |  | C12(Re,Im) |  | D12(Re,Im) |  | C3(Re,Im) |  | D3(Re,Im) |  | C12(Re,Im) |  | D12(Re,Im) |  | C2(Re,Im) |  | D2(Re,Im) |  | C12(Re,Im) |  | D12(Re,Im) |  | C3(Re,Im) |  | D3(Re,Im) |  | C12(Re,Im) |  | D12(Re,Im) |  | C2(Re,Im) |  | D2(Re,Im) |  | C12(Re,Im) |  | D12(Re,Im) |  | C3(Re,Im) |  | D3(Re,Im) |  | C12(Re,Im) |  | D12(Re,Im) |  | C2(Re,Im) |  | D2(Re,Im) |  | C12(Re,Im) |  | D12(Re,Im) |  | C3(Re,Im) |  | D3(Re,Im) |  | C12(Re,Im) |  | D12(Re,Im) |  | C4(Re,Im) |  | D4(Re,Im) |  | C12(Re,Im) |  | D12(Re,Im) |  | 位相(deg) | RL(Db)
| 0 | 0 | 1 | 0 | 0 | -0.14473 | 1 | 0 | 0 | -0.14473 | 1 | 0 | 0 | 0 | 1 | 0 | 0 | -0.14473 | 0.97124 | 0 | 0 | -0.16535 | 1 | 0 | 0 | -0.30532 | 0.97124 | 0 | 0 | 0 | 1 | 0 | 0 | -0.30532 | 0.90818 | 0 | 0 | -0.16535 | 1 | 0 | 0 | -0.45549 | 0.90818 | 0 | 0 | 0 | 1 | 0 | 0 | -0.45549 | 0.81766 | 0 | 0 | -0.14473 | 1 | 0 | 0 | -0.57383 | 0.81766 | 0 | 0 | 0 | 1 | 0 | 0 | -0.57383 | 0.75797 | 0 | 1 | 0 | 1 | 0 | 0.75797 | -0.57383 | 0.75797 | 0 | 44.3696 | -20.0307
| 第1複素マトリックス |  |  |  | 第2複素マトリックス |  |  |  |  | 掛け算結果1 |  |  |  | 第3複素マトリックス |  |  |  | 掛け算結果2 |  |  | 第4複素マトリックス |  |  |  |  | 掛け算結果3 |  |  | 第5複素マトリックス |  |  |  |  | 掛け算結果4 |  |  | 第6複素マトリックス |  |  |  |  | 掛け算結果5 |  |  | 第7複素マトリックス |  |  |  |  | 掛け算結果6 |  |  | 第8複素マトリックス |  |  |  |  | 掛け算結果7 |  |  | 第9複素マトリックス |  |  |  |  | 掛け算結果8 |  |  | 第8複素マトリックス（負荷） |  |  |  |  | 掛け算結果9
| A1(Re,Im) |  | B1(Re,Im) |  | A2(Re,Im) |  | B2(Re,Im) |  | A12(Re,Im) |  | B12(Re,Im) |  | A3Re,Im) |  | B3(Re,Im) |  | A12(Re,Im) |  | B12(Re,Im) |  | A2(Re,Im) |  | B2(Re,Im) |  | A12(Re,Im) |  | B12(Re,Im) |  | A3Re,Im) |  | B3(Re,Im) |  | A12(Re,Im) |  | B12(Re,Im) |  | A2(Re,Im) |  | B2(Re,Im) |  | A12(Re,Im) |  | B12(Re,Im) |  | A3Re,Im) |  | B3(Re,Im) |  | A12(Re,Im) |  | B12(Re,Im) |  | A2(Re,Im) |  | B2(Re,Im) |  | A12(Re,Im) |  | B12(Re,Im) |  | A3Re,Im) |  | B3(Re,Im) |  | A12(Re,Im) |  | B12(Re,Im) |  | A4Re,Im) |  | B4(Re,Im) |  | A12(Re,Im) |  | B12(Re,Im) |  | 減衰量(dB) | ABS(Zin)
| 1 | 0 | 0 | #DIV/0! | 1 | 0 | 0 | 0 | #DIV/0! | #DIV/0! | #DIV/0! | #DIV/0! | 1 | 0 | 0 | #DIV/0! | #DIV/0! | #DIV/0! | #DIV/0! | #DIV/0! | 1 | 0 | 0 | 0 | #DIV/0! | #DIV/0! | #DIV/0! | #DIV/0! | 1 | 0 | 0 | #DIV/0! | #DIV/0! | #DIV/0! | #DIV/0! | #DIV/0! | 1 | 0 | 0 | 0 | #DIV/0! | #DIV/0! | #DIV/0! | #DIV/0! | 1 | 0 | 0 | #DIV/0! | #DIV/0! | #DIV/0! | #DIV/0! | #DIV/0! | 1 | 0 | 0 | 0 | #DIV/0! | #DIV/0! | #DIV/0! | #DIV/0! | 1 | 0 | 0 | #DIV/0! | #DIV/0! | #DIV/0! | #DIV/0! | #DIV/0! | 1 | 0 | 0 | 0 | #DIV/0! | #DIV/0! | #DIV/0! | #DIV/0! | #DIV/0! | #DIV/0!
| C1(Re,Im) |  | D1(Re,Im) |  | C2(Re,Im) |  | D2(Re,Im) |  | C12(Re,Im) |  | D12(Re,Im) |  | C3(Re,Im) |  | D3(Re,Im) |  | C12(Re,Im) |  | D12(Re,Im) |  | C2(Re,Im) |  | D2(Re,Im) |  | C12(Re,Im) |  | D12(Re,Im) |  | C3(Re,Im) |  | D3(Re,Im) |  | C12(Re,Im) |  | D12(Re,Im) |  | C2(Re,Im) |  | D2(Re,Im) |  | C12(Re,Im) |  | D12(Re,Im) |  | C3(Re,Im) |  | D3(Re,Im) |  | C12(Re,Im) |  | D12(Re,Im) |  | C2(Re,Im) |  | D2(Re,Im) |  | C12(Re,Im) |  | D12(Re,Im) |  | C3(Re,Im) |  | D3(Re,Im) |  | C12(Re,Im) |  | D12(Re,Im) |  | C4(Re,Im) |  | D4(Re,Im) |  | C12(Re,Im) |  | D12(Re,Im) |  | 位相(deg) | RL(Db)
| 0 | 0 | 1 | 0 | 0 | #DIV/0! | 1 | 0 | #DIV/0! | #DIV/0! | 1 | 0 | 0 | 0 | 1 | 0 | #DIV/0! | #DIV/0! | #DIV/0! | #DIV/0! | 0 | #DIV/0! | 1 | 0 | #DIV/0! | #DIV/0! | #DIV/0! | #DIV/0! | 0 | 0 | 1 | 0 | #DIV/0! | #DIV/0! | #DIV/0! | #DIV/0! | 0 | #DIV/0! | 1 | 0 | #DIV/0! | #DIV/0! | #DIV/0! | #DIV/0! | 0 | 0 | 1 | 0 | #DIV/0! | #DIV/0! | #DIV/0! | #DIV/0! | 0 | #DIV/0! | 1 | 0 | #DIV/0! | #DIV/0! | #DIV/0! | #DIV/0! | 0 | 0 | 1 | 0 | #DIV/0! | #DIV/0! | #DIV/0! | #DIV/0! | 1 | 0 | 1 | 0 | #DIV/0! | #DIV/0! | #DIV/0! | #DIV/0! | #DIV/0! | #DIV/0!
| 第1複素マトリックス |  |  |  | 第2複素マトリックス |  |  |  |  | 掛け算結果1 |  |  |  | 第3複素マトリックス |  |  |  | 掛け算結果2 |  |  | 第4複素マトリックス |  |  |  |  | 掛け算結果3 |  |  | 第5複素マトリックス |  |  |  |  | 掛け算結果4 |  |  | 第6複素マトリックス |  |  |  |  | 掛け算結果5 |  |  | 第7複素マトリックス |  |  |  |  | 掛け算結果6 |  |  | 第8複素マトリックス |  |  |  |  | 掛け算結果7 |  |  | 第9複素マトリックス |  |  |  |  | 掛け算結果8 |  |  | 第8複素マトリックス（負荷） |  |  |  |  | 掛け算結果9
| A1(Re,Im) |  | B1(Re,Im) |  | A2(Re,Im) |  | B2(Re,Im) |  | A12(Re,Im) |  | B12(Re,Im) |  | A3Re,Im) |  | B3(Re,Im) |  | A12(Re,Im) |  | B12(Re,Im) |  | A2(Re,Im) |  | B2(Re,Im) |  | A12(Re,Im) |  | B12(Re,Im) |  | A3Re,Im) |  | B3(Re,Im) |  | A12(Re,Im) |  | B12(Re,Im) |  | A2(Re,Im) |  | B2(Re,Im) |  | A12(Re,Im) |  | B12(Re,Im) |  | A3Re,Im) |  | B3(Re,Im) |  | A12(Re,Im) |  | B12(Re,Im) |  | A2(Re,Im) |  | B2(Re,Im) |  | A12(Re,Im) |  | B12(Re,Im) |  | A3Re,Im) |  | B3(Re,Im) |  | A12(Re,Im) |  | B12(Re,Im) |  | A4Re,Im) |  | B4(Re,Im) |  | A12(Re,Im) |  | B12(Re,Im) |  | 減衰量(dB) | ABS(Zin)
| 1 | 0 | 0 | #DIV/0! | 1 | 0 | 0 | 0 | #DIV/0! | #DIV/0! | #DIV/0! | #DIV/0! | 1 | 0 | 0 | #DIV/0! | #DIV/0! | #DIV/0! | #DIV/0! | #DIV/0! | 1 | 0 | 0 | 0 | #DIV/0! | #DIV/0! | #DIV/0! | #DIV/0! | 1 | 0 | 0 | #DIV/0! | #DIV/0! | #DIV/0! | #DIV/0! | #DIV/0! | 1 | 0 | 0 | 0 | #DIV/0! | #DIV/0! | #DIV/0! | #DIV/0! | 1 | 0 | 0 | #DIV/0! | #DIV/0! | #DIV/0! | #DIV/0! | #DIV/0! | 1 | 0 | 0 | 0 | #DIV/0! | #DIV/0! | #DIV/0! | #DIV/0! | 1 | 0 | 0 | #DIV/0! | #DIV/0! | #DIV/0! | #DIV/0! | #DIV/0! | 1 | 0 | 0 | 0 | #DIV/0! | #DIV/0! | #DIV/0! | #DIV/0! | #DIV/0! | #DIV/0!
| C1(Re,Im) |  | D1(Re,Im) |  | C2(Re,Im) |  | D2(Re,Im) |  | C12(Re,Im) |  | D12(Re,Im) |  | C3(Re,Im) |  | D3(Re,Im) |  | C12(Re,Im) |  | D12(Re,Im) |  | C2(Re,Im) |  | D2(Re,Im) |  | C12(Re,Im) |  | D12(Re,Im) |  | C3(Re,Im) |  | D3(Re,Im) |  | C12(Re,Im) |  | D12(Re,Im) |  | C2(Re,Im) |  | D2(Re,Im) |  | C12(Re,Im) |  | D12(Re,Im) |  | C3(Re,Im) |  | D3(Re,Im) |  | C12(Re,Im) |  | D12(Re,Im) |  | C2(Re,Im) |  | D2(Re,Im) |  | C12(Re,Im) |  | D12(Re,Im) |  | C3(Re,Im) |  | D3(Re,Im) |  | C12(Re,Im) |  | D12(Re,Im) |  | C4(Re,Im) |  | D4(Re,Im) |  | C12(Re,Im) |  | D12(Re,Im) |  | 位相(deg) | RL(Db)
| 0 | 0 | 1 | 0 | 0 | #DIV/0! | 1 | 0 | #DIV/0! | #DIV/0! | 1 | 0 | 0 | 0 | 1 | 0 | #DIV/0! | #DIV/0! | #DIV/0! | #DIV/0! | 0 | #DIV/0! | 1 | 0 | #DIV/0! | #DIV/0! | #DIV/0! | #DIV/0! | 0 | 0 | 1 | 0 | #DIV/0! | #DIV/0! | #DIV/0! | #DIV/0! | 0 | #DIV/0! | 1 | 0 | #DIV/0! | #DIV/0! | #DIV/0! | #DIV/0! | 0 | 0 | 1 | 0 | #DIV/0! | #DIV/0! | #DIV/0! | #DIV/0! | 0 | #DIV/0! | 1 | 0 | #DIV/0! | #DIV/0! | #DIV/0! | #DIV/0! | 0 | 0 | 1 | 0 | #DIV/0! | #DIV/0! | #DIV/0! | #DIV/0! | 1 | 0 | 1 | 0 | #DIV/0! | #DIV/0! | #DIV/0! | #DIV/0! | #DIV/0! | #DIV/0!
| 第1複素マトリックス |  |  |  | 第2複素マトリックス |  |  |  |  | 掛け算結果1 |  |  |  | 第3複素マトリックス |  |  |  | 掛け算結果2 |  |  | 第4複素マトリックス |  |  |  |  | 掛け算結果3 |  |  | 第5複素マトリックス |  |  |  |  | 掛け算結果4 |  |  | 第6複素マトリックス |  |  |  |  | 掛け算結果5 |  |  | 第7複素マトリックス |  |  |  |  | 掛け算結果6 |  |  | 第8複素マトリックス |  |  |  |  | 掛け算結果7 |  |  | 第9複素マトリックス |  |  |  |  | 掛け算結果8 |  |  | 第8複素マトリックス（負荷） |  |  |  |  | 掛け算結果9
| A1(Re,Im) |  | B1(Re,Im) |  | A2(Re,Im) |  | B2(Re,Im) |  | A12(Re,Im) |  | B12(Re,Im) |  | A3Re,Im) |  | B3(Re,Im) |  | A12(Re,Im) |  | B12(Re,Im) |  | A2(Re,Im) |  | B2(Re,Im) |  | A12(Re,Im) |  | B12(Re,Im) |  | A3Re,Im) |  | B3(Re,Im) |  | A12(Re,Im) |  | B12(Re,Im) |  | A2(Re,Im) |  | B2(Re,Im) |  | A12(Re,Im) |  | B12(Re,Im) |  | A3Re,Im) |  | B3(Re,Im) |  | A12(Re,Im) |  | B12(Re,Im) |  | A2(Re,Im) |  | B2(Re,Im) |  | A12(Re,Im) |  | B12(Re,Im) |  | A3Re,Im) |  | B3(Re,Im) |  | A12(Re,Im) |  | B12(Re,Im) |  | A4Re,Im) |  | B4(Re,Im) |  | A12(Re,Im) |  | B12(Re,Im) |  | 減衰量(dB) | ABS(Zin)
| 1 | 0 | 0 | #DIV/0! | 1 | 0 | 0 | 0 | #DIV/0! | #DIV/0! | #DIV/0! | #DIV/0! | 1 | 0 | 0 | #DIV/0! | #DIV/0! | #DIV/0! | #DIV/0! | #DIV/0! | 1 | 0 | 0 | 0 | #DIV/0! | #DIV/0! | #DIV/0! | #DIV/0! | 1 | 0 | 0 | #DIV/0! | #DIV/0! | #DIV/0! | #DIV/0! | #DIV/0! | 1 | 0 | 0 | 0 | #DIV/0! | #DIV/0! | #DIV/0! | #DIV/0! | 1 | 0 | 0 | #DIV/0! | #DIV/0! | #DIV/0! | #DIV/0! | #DIV/0! | 1 | 0 | 0 | 0 | #DIV/0! | #DIV/0! | #DIV/0! | #DIV/0! | 1 | 0 | 0 | #DIV/0! | #DIV/0! | #DIV/0! | #DIV/0! | #DIV/0! | 1 | 0 | 0 | 0 | #DIV/0! | #DIV/0! | #DIV/0! | #DIV/0! | #DIV/0! | #DIV/0!
| C1(Re,Im) |  | D1(Re,Im) |  | C2(Re,Im) |  | D2(Re,Im) |  | C12(Re,Im) |  | D12(Re,Im) |  | C3(Re,Im) |  | D3(Re,Im) |  | C12(Re,Im) |  | D12(Re,Im) |  | C2(Re,Im) |  | D2(Re,Im) |  | C12(Re,Im) |  | D12(Re,Im) |  | C3(Re,Im) |  | D3(Re,Im) |  | C12(Re,Im) |  | D12(Re,Im) |  | C2(Re,Im) |  | D2(Re,Im) |  | C12(Re,Im) |  | D12(Re,Im) |  | C3(Re,Im) |  | D3(Re,Im) |  | C12(Re,Im) |  | D12(Re,Im) |  | C2(Re,Im) |  | D2(Re,Im) |  | C12(Re,Im) |  | D12(Re,Im) |  | C3(Re,Im) |  | D3(Re,Im) |  | C12(Re,Im) |  | D12(Re,Im) |  | C4(Re,Im) |  | D4(Re,Im) |  | C12(Re,Im) |  | D12(Re,Im) |  | 位相(deg) | RL(Db)
| 0 | 0 | 1 | 0 | 0 | #DIV/0! | 1 | 0 | #DIV/0! | #DIV/0! | 1 | 0 | 0 | 0 | 1 | 0 | #DIV/0! | #DIV/0! | #DIV/0! | #DIV/0! | 0 | #DIV/0! | 1 | 0 | #DIV/0! | #DIV/0! | #DIV/0! | #DIV/0! | 0 | 0 | 1 | 0 | #DIV/0! | #DIV/0! | #DIV/0! | #DIV/0! | 0 | #DIV/0! | 1 | 0 | #DIV/0! | #DIV/0! | #DIV/0! | #DIV/0! | 0 | 0 | 1 | 0 | #DIV/0! | #DIV/0! | #DIV/0! | #DIV/0! | 0 | #DIV/0! | 1 | 0 | #DIV/0! | #DIV/0! | #DIV/0! | #DIV/0! | 0 | 0 | 1 | 0 | #DIV/0! | #DIV/0! | #DIV/0! | #DIV/0! | 1 | 0 | 1 | 0 | #DIV/0! | #DIV/0! | #DIV/0! | #DIV/0! | #DIV/0! | #DIV/0!
Rl
C1
L2
L2
L4
Fig 9次チェビシェフ
C1
C3
C5
L6
C7
L8
C9
C3
L4
C1
L6
C7
L8
C9

## E系列丸め
9次 T型_LC_LPF E系列変換処理
規格化定数入力欄（設定部入力と同一）
|  | C1 | L2 | C3 | L4 | C5 | L6 | C7 | L8 | C9 | Rload
|  | 0.9519 | 0.6841 | 0.4982 | 0.5988 | 0.4794 | 0.5988 | 0.4982 | 0.6841 | 0.9519 | 1
実周波数におけるLC値（自動計算）
Frec | Z0 | C1 | L2 | C3 | L4 | C5 | L6 | C7 | L8 | C9 | Rload
(MHz) | (Ω) | (nH) | (PF) | (nH) | (PF) | (nH) | (PF) | (nH) | (PF) | (nH) | (Ω)
1000 | 50 | 3.03 | 5.4439 | 1.5858 | 4.7651 | 1.526 | 4.7651 | 1.5858 | 5.4439 | 3.03 | 50
E系列に変換した場合の規格化定数
|  | C1 | L2 | C3 | L4 | C5 | L6 | C7 | L8 | C9
|  | 12.2778 | 0.070075 | 5.5418 | 0.058395 | 5.2473 | 0.058395 | 5.5418 | 0.070075 | 12.2778
E系列に丸めた場合の実定数
Frec | Z0 | C1 | L2 | C3 | L4 | C5 | L6 | C7 | L8 | C9
(MHz) | (Ω) | (nH) | (PF) | (nH) | (PF) | (nH) | (PF) | (nH) | (PF) | (nH)
1000 | 50 | 39.0814 | 55.764 | 17.64 | 46.469 | 16.7025 | 46.469 | 17.64 | 55.764 | 39.0814
E12系列
1 | 1.2 | 1.5 | 1.8 | 2.2 | 2.7 | 3.3 | 3.9 | 4.7 | 5.6 | 6.8 | 8.2
E24系列
1 | 1.1 | 1.3 | 1.5 | 1.6 | 1.8 | 2 | 2.2 | 2.4 | 2.7 | 3 | 8.2
3.3 | 3.6 | 3.9 | 4.3 | 4.7 | 5.1 | 5.6 | 6.2 | 6.8 | 7.5 | 8.2 | 9.1
E系列の中から近いものを挿入する
E系列の中から近いものを挿入する
L2
L4
Fig 9 次チェビシェフHPF
C1
C3
C5
L6
C7
L8
C9

## 設計定数表
|  | チェビシェフHPF定数表_Ripple毎 |  |  |  |  | 1E+33は開放を表す | [6 empty] | チェビシェフHPT定数表（通貨帯域：-3dB） | [5 empty] | 注：1E+33は実質的にLはオープン見なす
Pipple | HPF | C1 | L2 | C3 | L4 | C5 | L6 | C7 | L8 | C9 | VSWR | RL(dB) | Pipple | HPF | C1 | L2 | C3 | L4 | C5 | L6 | C7 | L8 | C9 | VSWR | RL(dB) | Pload
0.01dB | 3 | 1.5897 | 1.0308 | 1.5897 | 1e+33 | 1e+33 | 1e+33 | 1e+33 | 1e+33 | 1e+33 | 1.1007 | 26.3828 | 0.01dB | 3 | 0.8467 | 0.549 | 0.8467 | 1e+33 | 1e+33 | 1e+33 | 1e+33 | 1e+33 | 1e+33 | 1.1007 | 26.3828 | 1
| 5 | 1.3222 | 0.7664 | 0.634 | 0.7664 | 1.3222 | 1e+33 | 1e+33 | 1e+33 | 1e+33 |  |  |  | 5 | 1.024 | 0.5935 | 0.491 | 0.5935 | 1.024 | 1e+33 | 1e+33 | 1e+33 | 1e+33
| 7 | 1.2549 | 0.7182 | 0.5721 | 0.6123 | 0.5721 | 0.7182 | 1.2549 | 1e+33 | 1e+33 |  |  |  | 7 | 1.0957 | 0.6271 | 0.4995 | 0.5346 | 0.4995 | 0.6271 | 1.0957 | 1e+33 | 1e+33
| 9 | 1.2278 | 0.7008 | 0.5542 | 0.5839 | 0.5247 | 0.5839 | 0.5542 | 0.7008 | 1.2278 |  |  |  | 9 | 1.1294 | 0.6446 | 0.5098 | 0.5372 | 0.4827 | 0.5372 | 0.5098 | 0.6446 | 1.1294
0.02dB | 3 | 1.3838 | 0.9629 | 1.3838 | 1e+33 | 1e+33 | 1e+33 | 1e+33 | 1e+33 | 1e+33 | 1.1454 | 23.3775 | 0.02dB | 3 | 0.811 | 0.5643 | 0.811 | 1e+33 | 1e+33 | 1e+33 | 1e+33 | 1e+33 | 1e+33 | 1.1454 | 23.3775
| 5 | 1.1812 | 0.7439 | 0.5972 | 0.7439 | 1.1812 | 1e+33 | 1e+33 | 1e+33 | 1e+33 |  |  |  | 5 | 0.9542 | 0.601 | 0.4824 | 0.601 | 0.9542 | 1e+33 | 1e+33 | 1e+33 | 1e+33
| 7 | 1.1293 | 0.7034 | 0.5465 | 0.6109 | 0.5465 | 0.7034 | 1.1293 | 1e+33 | 1e+33 |  |  |  | 7 | 1.0091 | 0.6274 | 0.4988 | 0.5459 | 0.4883 | 0.6285 | 1.0091 | 1e+33 | 1e+33
| 9 | 1.1082 | 0.6892 | 0.5321 | 0.5866 | 0.5072 | 0.5866 | 0.5321 | 0.68916 | 1.1082 |  |  |  | 9 | 1.0341 | 0.6431 | 0.4965 | 0.5473 | 0.4733 | 0.5473 | 0.4965 | 0.6431 | 1.0341
0.05dB | 3 | 1.1368 | 0.8984 | 1.1368 | 1e+33 | 1e+33 | 1e+33 | 1e+33 | 1e+33 | 1e+33 | 1.3554 | 16.4277 | 0.05dB | 3 | 0.7519 | 0.5942 | 0.7519 | 1e+33 | 1e+33 | 1e+33 | 1e+33 | 1e+33 | 1e+33 | 1.3554 | 16.4277
| 5 | 1.0012 | 0.7274 | 0.547 | 0.7274 | 1.0012 | 1e+33 | 1e+33 | 1e+33 | 1e+33 |  |  |  | 5 | 0.8518 | 0.6188 | 0.4653 | 0.6188 | 0.8518 | 1e+33 | 1e+33 | 1e+33 | 1e+33
| 7 | 0.9665 | 0.6958 | 0.5092 | 0.6187 | 0.5092 | 0.6958 | 0.9665 | 1e+33 | 1e+33 |  |  |  | 7 | 0.8881 | 0.6394 | 0.4679 | 0.5685 | 0.4679 | 0.6394 | 0.8881 | 1e+20 | 1e+20
| 9 | 0.9519 | 0.6841 | 0.4982 | 0.5988 | 0.4794 | 0.5988 | 0.4982 | 0.6841 | 0.9519 |  |  |  | 9 | 0.9042 | 0.6498 | 0.4733 | 0.5688 | 0.4554 | 0.5688 | 0.4733 | 0.6498 | 0.9042
0.1dB | 3 | 0.9642 | 0.8723 | 0.9642 | 1e+33 | 1e+33 | 1e+33 | 1e+33 | 1e+33 | 1e+33 | 1.5386 | 13.4672 | 0.1dB | 3 | 0.6978 | 0.6313 | 0.6978 | 1e+33 | 1e+33 | 1e+33 | 1e+33 | 1e+33 | 1e+33 | 1.5386 | 13.4672
| 5 | 0.8722 | 0.7293 | 0.5064 | 0.7293 | 0.8722 | 1e+33 | 1e+33 | 1e+33 | 1e+33 |  |  |  | 5 | 0.7686 | 0.6427 | 0.4462 | 0.6427 | 0.7686 | 1e+33 | 1e+33 | 1e+33 | 1e+33
| 7 | 0.8461 | 0.7025 | 0.4769 | 0.6356 | 0.4769 | 0.7025 | 0.8461 | 1e+33 | 1e+33 |  |  |  | 7 | 0.7924 | 0.6579 | 0.4466 | 0.5952 | 0.4466 | 0.6579 | 0.7924 | 1e+33 | 1e+33
| 9 | 0.8361 | 0.6931 | 0.4685 | 0.6185 | 0.4534 | 0.6185 | 0.4685 | 0.6931 | 0.8361 |  |  |  | 9 | 0.8032 | 0.6402 | 0.45 | 0.5942 | 0.4355 | 0.5942 | 0.45 | 0.6658 | 0.8032
0.2dB | 3 | 0.8144 | 0.8678 | 0.8144 | 1e+33 | 1e+33 | 1e+33 | 1e+33 | 1e+33 | 1e+33 | 1.8435 | 10.5557 | 0.2dB | 3 | 0.6345 | 0.6761 | 0.6345 | 1e+33 | 1e+33 | 1e+33 | 1e+33 | 1e+33 | 1e+33 | 1.8435 | 10.5557
| 5 | 0.7469 | 0.7479 | 0.4618 | 0.7479 | 0.7469 | 1e+33 | 1e+33 | 1e+33 | 1e+33 |  |  |  | 5 | 0.6793 | 0.6803 | 0.42 | 0.6803 | 0.6793 | 1e+33 | 1e+33 | 1e+33 | 1e+33
| 7 | 0.7287 | 0.7257 | 0.4394 | 0.6667 | 0.4394 | 0.7257 | 0.7287 | 1e+33 | 1e+33 |  |  |  | 7 | 0.694 | 0.6911 | 0.4184 | 0.6349 | 0.4184 | 0.6911 | 0.694 | 1e+33 | 1e+33
| 9 | 0.7214 | 0.7174 | 0.433 | 0.652 | 0.4213 | 0.652 | 0.433 | 0.7174 | 0.7214 |  |  |  | 9 | 0.7003 | 0.6964 | 0.4203 | 0.6329 | 0.409 | 0.6329 | 0.4203 | 0.6964 | 0.7003
0.5dB | 3 | 0.6256 | 0.9111 | 0.629 | 1e+33 | 1e+33 | 1e+33 | 1e+33 | 1e+33 | 1e+33 | 2.6597 | 6.8683 | 0.5dB | 3 | 0.5365 | 0.7813 | 0.5394 | 1e+33 | 1e+33 | 1e+33 | 1e+33 | 1e+33 | 1e+33 | 2.6597 | 6.8683
| 5 | 0.586 | 0.8133 | 0.3935 | 0.8133 | 0.586 | 1e+33 | 1e+33 | 1e+33 | 1e+33 |  |  |  | 5 | 0.5534 | 0.768 | 0.3716 | 0.768 | 0.5534 | 1e+33 | 1e+33 | 1e+33 | 1e+33
| 7 | 0.5755 | 0.7949 | 0.379 | 0.7438 | 0.379 | 0.7949 | 0.5788 | 1e+33 | 1e+33 |  |  |  | 7 | 0.5587 | 0.7716 | 0.3679 | 0.722 | 0.3679 | 0.7716 | 0.5618 | 1e+33 | 1e+33
| 9 | 0.5713 | 0.788 | 0.3748 | 0.7314 | 0.3671 | 0.7314 | 0.3748 | 0.788 | 0.5713 |  |  |  | 9 | 0.5612 | 0.774 | 0.3682 | 0.7184 | 0.3606 | 0.7184 | 0.3682 | 0.774 | 0.5612
[14 empty] | HPF | C1 | L2 | C3 | L4 | C5 | L6 | C7 | L8 | C9
Ripple and VSWR
チェビシェフフィルタ_リップルと反射の関係