## 設定部
LC_LPF シミュレーション（チェビシェフ,_バターワース,ベッセル 対応）
高周波向きフィルタです
規格化定数入力欄
|  | C1 | L2 | C3 | L4 | C5 | L6 | C7 | L8 | C9 | Rload | 0dB基準
|  | 0.81448 | 1.427 | 1.8045 | 1.7125 | 1.9058 | 1.7125 | 1.8045 | 1.427 | 0.81448 | 1 | 0
実周波数におけるLC値（自動計算）
Frec | Z0 | C1 | L2 | C3 | L4 | C5 | L6 | C7 | L8 | C9 | Rload
(MHz) | (Ω) | (PF) | (nH) | (PF) | (nH) | (PF) | (nH) | (PF) | (nH) | (PF) | (Ω)
100 | 50 | 25.9257 | 113.5602 | 57.4384 | 136.2756 | 60.6622 | 136.2756 | 57.4384 | 113.5602 | 25.9257 | 50 |  |  |  | チェビシェフLPF定数表_Ripple毎
[13 empty] | Pipple | LPF | L1 | C2 | L3 | C4 | L5 | C6 | L7 | C8 | L9 | VSWR | RL(dB) | Pload
[13 empty] | 0.01dB | 3 | 0.62905 | 0.97008 | 0.62905 | 0 | 0 | 0 | 0 | 0 | 0 | 1.1007 | 26.3828 | 1
[14 empty] | 5 | 0.75633 | 1.3049 | 1.5772 | 1.3049 | 0.75633 | 0 | 0 | 0 | 0
[14 empty] | 7 | 0.79691 | 1.3924 | 1.7481 | 1.6331 | 1.7481 | 1.3924 | 0.79691 | 0 | 0
[14 empty] | 9 | 0.81448 | 1.427 | 1.8045 | 1.7125 | 1.9058 | 1.7125 | 1.8045 | 1.427 | 0.81448
[13 empty] | 0.02dB | 3 | 0.72266 | 1.0386 | 0.72266 | 0 | 0 | 0 | 0 | 0 | 0 | 1.1454 | 23.3775
[14 empty] | 5 | 0.8466 | 1.3442 | 1.6746 | 1.3442 | 0.8466 | 0 | 0 | 0 | 0
[14 empty] | 7 | 0.88548 | 1.4216 | 1.8299 | 1.6369 | 1.8299 | 1.4216 | 0.88548 | 0 | 0
[14 empty] | 9 | 0.90236 | 1.451 | 1.8794 | 1.7049 | 1.9717 | 1.7049 | 1.8794 | 1.451 | 0.90236
[13 empty] | 0.05dB | 3 | 0.87966 | 1.1131 | 0.87966 | 0 | 0 | 0 | 0 | 0 | 0 | 1.3554 | 16.4277
[14 empty] | 5 | 0.99877 | 1.3748 | 1.8282 | 1.3748 | 0.99877 | 0 | 0 | 0 | 0
[14 empty] | 7 | 1.0347 | 1.4372 | 1.9637 | 1.6163 | 1.9637 | 1.4372 | 1.0347 | 0 | 0
[14 empty] | 9 | 1.0506 | 1.4619 | 2.0071 | 1.6699 | 2.0859 | 1.6699 | 2.0071 | 1.4619 | 1.0506
[13 empty] | 0.1dB | 3 | 1.0371 | 1.1464 | 1.0371 | 0 | 0 | 0 | 0 | 0 | 0 | 1.5386 | 13.4672
[14 empty] | 5 | 1.1465 | 1.3712 | 1.9748 | 1.3712 | 1.1465 | 0 | 0 | 0 | 0
[14 empty] | 7 | 1.1819 | 1.4235 | 2.0968 | 1.5733 | 2.0968 | 1.4235 | 1.1819 | 0 | 0
[14 empty] | 9 | 1.196 | 1.4429 | 2.1345 | 1.6167 | 2.2056 | 1.6167 | 2.1345 | 1.4429 | 1.196
[13 empty] | 0.2dB | 3 | 1.228 | 1.1524 | 1.228 | 0 | 0 | 0 | 0 | 0 | 0 | 1.8435 | 10.5557
[14 empty] | 5 | 1.3388 | 1.337 | 2.1656 | 1.337 | 1.3388 | 0 | 0 | 0 | 0
[14 empty] | 7 | 1.3723 | 1.378 | 2.276 | 1.4999 | 2.276 | 1.378 | 1.3723 | 0 | 0
[14 empty] | 9 | 1.3862 | 1.394 | 2.3094 | 1.5338 | 2.3735 | 1.5338 | 2.3094 | 1.394 | 1.3862
[13 empty] | 0.5dB | 3 | 1.5984 | 1.0976 | 1.5898 | 0 | 0 | 0 | 0 | 0 | 0 | 2.6597 | 6.8683
[14 empty] | 5 | 1.7064 | 1.2295 | 2.5411 | 1.2295 | 1.7064 | 0 | 0 | 0 | 0
[14 empty] | 7 | 1.7375 | 1.258 | 2.6383 | 1.3444 | 2.6383 | 1.258 | 1.7278 | 0 | 0
[14 empty] | 9 | 1.7504 | 1.2691 | 2.6678 | 1.3673 | 2.7238 | 1.3673 | 2.6678 | 1.2691 | 1.7504
[14 empty] | π型 | C1 | L2 | C3 | L4 | C5 | L6 | C7 | L8 | C9
Ripple and VSWR
チェビシェフフィルタ_リップルと反射の関係
[14 empty] | Ripl(dB) | C1: Ripple; L2: Transmit; C3: Γ; L4: VSWR; C5: RL
[14 empty] | 0.00095 | C1: 0.00010937; L2: 0.99978; C3: 0.014789; L4: 1.03; C5: 36.6011
[14 empty] | 0.00369 | C1: 0.00042474; L2: 0.99915; C3: 0.029143; L4: 1.06; C5: 30.7094
[14 empty] | 0.00986 | C1: 0.0011345; L2: 0.99773; C3: 0.047621; L4: 1.1; C5: 26.444
[14 empty] | 0.03604 | C1: 0.0041407; L2: 0.99174; C3: 0.090908; L4: 1.2; C5: 20.828
[14 empty] | 0.04 | C1: 0.0045946; L2: 0.99083; C3: 0.09575; L4: 1.2118; C5: 20.3772
[14 empty] | 0.043648 | C1: 0.0050126; L2: 0.99; C3: 0.1; L4: 1.2222; C5: 20
[14 empty] | 0.05 | C1: 0.011447; L2: 0.97724; C3: 0.15087; L4: 1.3554; C5: 16.4277
[14 empty] | 0.06 | C1: 0.013721; L2: 0.97275; C3: 0.16508; L4: 1.3955; C5: 15.6459
[14 empty] | 0.07 | C1: 0.015989; L2: 0.96828; C3: 0.17811; L4: 1.4334; C5: 14.9864
[14 empty] | 0.08865 | C1: 0.020205; L2: 0.96; C3: 0.20001; L4: 1.5; C5: 13.9791
[14 empty] | 0.1 | C1: 0.022763; L2: 0.95499; C3: 0.21215; L4: 1.5386; C5: 13.4672
[14 empty] | 0.25 | C1: 0.055939; L2: 0.89125; C3: 0.32977; L4: 1.9841; C5: 9.6357
[14 empty] | 0.2558 | C1: 0.057199; L2: 0.88887; C3: 0.33336; L4: 2.0001; C5: 9.5418
[14 empty] | 0.3 | C1: 0.066746; L2: 0.87096; C3: 0.35922; L4: 2.1212; C5: 8.8929
[14 empty] | 0.4 | C1: 0.087989; L2: 0.83176; C3: 0.41017; L4: 2.3908; C5: 7.7408
[14 empty] | 0.5 | C1: 0.10875; L2: 0.79433; C3: 0.45351; L4: 2.6597; C5: 6.8683
[14 empty] | 0.6 | C1: 0.12904; L2: 0.75858; C3: 0.49135; L4: 2.932; C5: 6.1722
[14 empty] | 0.7 | C1: 0.14886; L2: 0.72444; C3: 0.52494; L4: 3.21; C5: 5.5978
[14 empty] | 0.8 | C1: 0.16824; L2: 0.69183; C3: 0.55513; L4: 3.4957; C5: 5.1121
[14 empty] | 0.9 | C1: 0.18717; L2: 0.66069; C3: 0.5825; L4: 3.7904; C5: 4.6941
[14 empty] | 1 | C1: 0.20567; L2: 0.63096; C3: 0.60749; L4: 4.0954; C5: 4.3292
[14 empty] | 1.5 | C1: 0.29205; L2: 0.50119; C3: 0.70627; L4: 5.8089; C5: 3.0206
[14 empty] | 2 | C1: 0.36904; L2: 0.39811; C3: 0.77582; L4: 7.9213; C5: 2.2048
[14 empty] | 2.5 | C1: 0.43766; L2: 0.31623; C3: 0.82691; L4: 10.5544; C5: 1.6509
[14 empty] | 3 | C1: 0.49881; L2: 0.25119; C3: 0.86534; L4: 13.8521; C5: 1.2563
[14 empty] | T：電力透過率（最悪値） | C3: Γ：反射率（最悪値）
L2
C5
C1
C3
Fig 9次連立チェビシェフ_π型
C7
L6
L4
C9
L8

## E系列丸め
9次 T型_LC_LPF E系列変換処理
E系列丸め処理
規格化定数入力欄
|  | C1 | L2 | C3 | L4 | C5 | L6 | C7 | L8 | C9 | Rload | 0dB基準
|  | 0.81448 | 1.427 | 1.8045 | 1.7125 | 1.9058 | 1.7125 | 1.8045 | 1.427 | 0.81448 | 1 | 0
実周波数におけるLC値（自動計算）
Frec | Z0 | C1 | L2 | C3 | L4 | C5 | L6 | C7 | L8 | C9
(MHz) | (Ω) | (PF) | (nH) | (PF) | (nH) | (PF) | (nH) | (PF) | (nH) | (PF)
100 | 50 | 25.9257 | 113.5602 | 57.4384 | 136.2756 | 60.6622 | 136.2756 | 57.4384 | 113.5602 | 25.9257
E系列に変換した場合の規格化定数
|  | C1 | L2 | C3 | L4 | C5 | L6 | C7 | L8 | C9
|  | 0.81448 | 1.427 | 1.8045 | 1.7125 | 1.9058 | 1.7125 | 1.8045 | 1.427 | 0.81448
E系列に丸めた場合の実定数
Frec | Z0 | C1 | L2 | C3 | L4 | C5 | L6 | C7 | L8 | C9
(MHz) | (Ω) | (PF) | (nH) | (PF) | (nH) | (PF) | (nH) | (PF) | (nH) | (PF)
100 | 50 | 25.9257 | 113.5602 | 57.4384 | 136.2756 | 60.6622 | 136.2756 | 57.4384 | 113.5602 | 25.9257
E12系列
1 | 1.2 | 1.5 | 1.8 | 2.2 | 2.7 | 3.3 | 3.9 | 4.7 | 5.6 | 6.8 | 8.2
E24系列
1 | 1.1 | 1.3 | 1.5 | 1.6 | 1.8 | 2 | 2.2 | 2.4 | 2.7 | 3 | 8.2
3.3 | 3.6 | 3.9 | 4.3 | 4.7 | 5.1 | 5.6 | 6.2 | 6.8 | 7.5 | 8.2 | 9.1
E系列の中から近いものを挿入する
丸めた規格化定数を演算処理部の規格化定数に入力する

## 演算処理
| S.Saito |  | 2022-10-08 |  |  |  |  | 9次までLPF_Butterworth_Chebyshev_Bessel 対応 | [68 empty] | 9次LPF_Butterworth_Chebyshev_Bessel 対応
|  | C1 |  |  |  | L2 | [7 empty] | C3 | [7 empty] | L4 | [7 empty] | C5 | [7 empty] | L6 | [7 empty] | C7 | [7 empty] | L8 | [7 empty] | C9 | [7 empty] | Rl
|  | 0.81448 |  |  |  | 1.427 | [7 empty] | 1.8045 | [7 empty] | 1.7125 | [7 empty] | 1.9058 | [7 empty] | 1.7125 | [7 empty] | 1.8045 | [7 empty] | 1.427 | [7 empty] | 0.81448 | [7 empty] | 1
[22 empty] | C4=1.8794 | [7 empty] | L5=2 | [7 empty] | C6=1.8794 | [7 empty] | L7=1.5321 | [7 empty] | C8=1 | [7 empty] | L9=0.3473
| 第1複素マトリックス |  |  |  | 第2複素マトリックス |  |  |  |  | 掛け算結果1 |  |  |  | 第3複素マトリックス |  |  |  | 掛け算結果2 |  |  | 第4複素マトリックス |  |  |  |  | 掛け算結果3 |  |  | 第5複素マトリックス |  |  |  |  | 掛け算結果4 |  |  | 第6複素マトリックス |  |  |  |  | 掛け算結果5 |  |  | 第7複素マトリックス |  |  |  |  | 掛け算結果6 |  |  | 第6複素マトリックス |  |  |  |  | 掛け算結果7 |  |  | 第7複素マトリックス |  |  |  |  | 掛け算結果8 |  |  | 第10マトリックス（負荷） |  |  |  |  | 掛け算結果9
ω | A1(Re,Im) |  | B1(Re,Im) |  | A2Re,Im) |  | B2(Re,Im) |  | A12(Re,Im) |  | B12(Re,Im) |  | A3Re,Im) |  | B3(Re,Im) |  | A23(Re,Im) |  | B23(Re,Im) |  | A4(Re,Im) |  | B4(Re,Im) |  | A34(Re,Im) |  | B34(Re,Im) |  | A5(Re,Im) |  | B5(Re,Im) |  | A45(Re,Im) |  | B12(Re,Im) |  | A6(Re,Im) |  | B6(Re,Im) |  | A56(Re,Im) |  | B56(Re,Im) |  | A7Re,Im) |  | B7(Re,Im) |  | A67(Re,Im) |  | B67(Re,Im) |  | A8(Re,Im) |  | B8(Re,Im) |  | A78(Re,Im) |  | B78(Re,Im) |  | A9Re,Im) |  | B9(Re,Im) |  | A89(Re,Im) |  | B89(Re,Im) |  | A10Re,Im) |  | B10(Re,Im) |  | A9,10(Re,Im) |  | B89(Re,Im) |  | 減衰量(dB) | ABS(Zin)
1 | 1 | 0 | 0 | 0 | 1 | 0 | 0 | 1.427 | 1 | 0 | 0 | 1.427 | 1 | 0 | 0 | 0 | -1.5751 | 0 | 0 | 1.427 | 1 | 0 | 0 | 1.7125 | -1.5751 | 0 | 0 | -1.2702 | 1 | 0 | 0 | 0 | 0.84571 | 0 | 0 | -1.2702 | 1 | 0 | 0 | 1.7125 | 0.84571 | 0 | 0 | 0.17803 | 1 | 0 | 0 | 0 | 0.52446 | 0 | 0 | 0.17803 | 1 | 0 | 0 | 1.427 | 0.52446 | 0 | 0 | 0.92645 | 1 | 0 | 0 | 0 | -0.23012 | 0 | 0 | 0.92645 | 1 | 0 | 0 | 0 | -0.23012 | 0.92645 | 0 | 0.92645 | -0.0099471 | 0.91105
| C1(Re,Im) |  | D1(Re,Im) |  | C2(Re,Im) |  | D2(Re,Im) |  | C12(Re,Im) |  | D12(Re,Im) |  | C3(Re,Im) |  | D3(Re,Im) |  | C23(Re,Im) |  | D23(Re,Im) |  | C4(Re,Im) |  | D4(Re,Im) |  | C34(Re,Im) |  | D34(Re,Im) |  | C5(Re,Im) |  | D5(Re,Im) |  | C45(Re,Im) |  | D45(Re,Im) |  | C6(Re,Im) |  | D6(Re,Im) |  | C56(Re,Im) |  | D56(Re,Im) |  | C7(Re,Im) |  | D7(Re,Im) |  | C67(Re,Im) |  | D67(Re,Im) |  | C8(Re,Im) |  | D8(Re,Im) |  | C78(Re,Im) |  | D78(Re,Im) |  | C9(Re,Im) |  | D9(Re,Im) |  | C89(Re,Im) |  | D89(Re,Im) |  | C10(Re,Im) |  | D10(Re,Im) |  | C9,10(Re,Im) |  | D9,10(Re,Im) |  | 位相(deg) | RL(Db)
| 0 | 0.81448 | 1 | 0 | 0 | 0 | 1 | 0 | 0 | 0.81448 | -0.1623 | 0 | 0 | 1.8045 | 1 | 0 | 0 | 0.52162 | -0.1623 | 0 | 0 | 0 | 1 | 0 | 0 | 0.52162 | -1.0556 | 0 | 0 | 1.9058 | 1 | 0 | 0 | -1.49 | -1.0556 | 0 | 0 | 0 | 1 | 0 | 0 | -1.49 | 1.4961 | 0 | 0 | 1.8045 | 1 | 0 | 0 | 1.2097 | 1.4961 | 0 | 0 | 0 | 1 | 0 | 0 | 1.2097 | -0.23012 | 0 | 0 | 0.81448 | 1 | 0 | 0 | 1.0222 | -0.23012 | 0 | 1 | 0 | 1 | 0 | -0.23012 | 1.0222 | -0.23012 | 0 | 76.0506 | -23.5172
9次LPF_Butterworth_Chebyshev_Bessel
| 第1複素マトリックス |  |  |  | 第2複素マトリックス |  |  |  |  | 掛け算結果1 |  |  |  | 第3複素マトリックス |  |  |  | 掛け算結果2 |  |  | 第4複素マトリックス |  |  |  |  | 掛け算結果3 |  |  | 第5複素マトリックス |  |  |  |  | 掛け算結果4 |  |  | 第6複素マトリックス |  |  |  |  | 掛け算結果5 |  |  | 第7複素マトリックス |  |  |  |  | 掛け算結果6 |  |  | 第6複素マトリックス |  |  |  |  | 掛け算結果7 |  |  | 第7複素マトリックス |  |  |  |  | 掛け算結果8 |  |  | 第10マトリックス（負荷） |  |  |  |  | 掛け算結果9 | [5 empty] | 集約表
ω | A1(Re,Im) |  | B1(Re,Im) |  | A2Re,Im) |  | B2(Re,Im) |  | A12(Re,Im) |  | B12(Re,Im) |  | A3Re,Im) |  | B3(Re,Im) |  | A23(Re,Im) |  | B23(Re,Im) |  | A4(Re,Im) |  | B4(Re,Im) |  | A34(Re,Im) |  | B34(Re,Im) |  | A5(Re,Im) |  | B5(Re,Im) |  | A45(Re,Im) |  | B12(Re,Im) |  | A6(Re,Im) |  | B6(Re,Im) |  | A56(Re,Im) |  | B56(Re,Im) |  | A7Re,Im) |  | B7(Re,Im) |  | A67(Re,Im) |  | B67(Re,Im) |  | A8(Re,Im) |  | B8(Re,Im) |  | A78(Re,Im) |  | B78(Re,Im) |  | A9Re,Im) |  | B9(Re,Im) |  | A89(Re,Im) |  | B89(Re,Im) |  | A10Re,Im) |  | B10(Re,Im) |  | A9,10(Re,Im) |  | B89(Re,Im) |  | 減衰量(dB) | ABS(Zin) | ω | ATT(dB) | φ(deg) | ATT(dB) | τ1 | τ1＿Trim | RL(dB)
0.01 | 1 | 0 | 0 | 0 | 1 | 0 | 0 | 0.01427 | 1 | 0 | 0 | 0.01427 | 1 | 0 | 0 | 0 | 0.99974 | 0 | 0 | 0.01427 | 1 | 0 | 0 | 0.017125 | 0.99974 | 0 | 0 | 0.031391 | 1 | 0 | 0 | 0 | 0.99914 | 0 | 0 | 0.031391 | 1 | 0 | 0 | 0.017125 | 0.99914 | 0 | 0 | 0.048501 | 1 | 0 | 0 | 0 | 0.99827 | 0 | 0 | 0.048501 | 1 | 0 | 0 | 0.01427 | 0.99827 | 0 | 0 | 0.062747 | 1 | 0 | 0 | 0 | 0.99776 | 0 | 0 | 0.062747 | 1 | 0 | 0 | 0 | 0.99776 | 0.062747 | 0 | 0.062747 | -8.0949e-05 | 0.99942 | 0.01 | -8.0949e-05 | -3.5985 |  |  |  | -47.2763
[79 empty] | 0.02 | -0.0003212 | -7.2019 | -0.0003212 | -362.0622 |  | -41.2331
| C1(Re,Im) |  | D1(Re,Im) |  | C2(Re,Im) |  | D2(Re,Im) |  | C12(Re,Im) |  | D12(Re,Im) |  | C3(Re,Im) |  | D3(Re,Im) |  | C23(Re,Im) |  | D23(Re,Im) |  | C4(Re,Im) |  | D4(Re,Im) |  | C34(Re,Im) |  | D34(Re,Im) |  | C5(Re,Im) |  | D5(Re,Im) |  | C45(Re,Im) |  | D45(Re,Im) |  | C6(Re,Im) |  | D6(Re,Im) |  | C56(Re,Im) |  | D56(Re,Im) |  | C7(Re,Im) |  | D7(Re,Im) |  | C67(Re,Im) |  | D67(Re,Im) |  | C8(Re,Im) |  | D8(Re,Im) |  | C78(Re,Im) |  | D78(Re,Im) |  | C9(Re,Im) |  | D9(Re,Im) |  | C89(Re,Im) |  | D89(Re,Im) |  | C10(Re,Im) |  | D10(Re,Im) |  | C9,10(Re,Im) |  | D9,10(Re,Im) |  | 位相(deg) | RL(Db) | 0.04 | -0.001244 | -14.4432 | -0.001244 | -365.8676 | -6.3856 | -35.1353
| 0 | 0.0081448 | 1 | 0 | 0 | 0 | 1 | 0 | 0 | 0.0081448 | 0.99988 | 0 | 0 | 0.018045 | 1 | 0 | 0 | 0.026188 | 0.99988 | 0 | 0 | 0 | 1 | 0 | 0 | 0.026188 | 0.99944 | 0 | 0 | 0.019058 | 1 | 0 | 0 | 0.045234 | 0.99944 | 0 | 0 | 0 | 1 | 0 | 0 | 0.045234 | 0.99866 | 0 | 0 | 0.018045 | 1 | 0 | 0 | 0.063255 | 0.99866 | 0 | 0 | 0 | 1 | 0 | 0 | 0.063255 | 0.99776 | 0 | 0 | 0.0081448 | 1 | 0 | 0 | 0.071382 | 0.99776 | 0 | 1 | 0 | 1 | 0 | 0.99776 | 0.071382 | 0.99776 | 0 | -3.5985 | -47.2763 | 0.06 | -0.0026509 | -21.7605 | -0.0026509 | -371.2529 | -6.4796 | -31.5256
[79 empty] | 0.08 | -0.0043624 | -29.1856 | -0.0043624 | -377.8255 | -6.5943 | -28.9753
[79 empty] | 0.1 | -0.0061593 | -36.7421 | -0.0061593 | -385.0646 | -6.7206 | -27.0686
| 第1複素マトリックス |  |  |  | 第2複素マトリックス |  |  |  |  | 掛け算結果1 |  |  |  | 第3複素マトリックス |  |  |  | 掛け算結果2 |  |  | 第4複素マトリックス |  |  |  |  | 掛け算結果3 |  |  | 第5複素マトリックス |  |  |  |  | 掛け算結果4 |  |  | 第6複素マトリックス |  |  |  |  | 掛け算結果5 |  |  | 第7複素マトリックス |  |  |  |  | 掛け算結果6 |  |  | 第6複素マトリックス |  |  |  |  | 掛け算結果7 |  |  | 第7複素マトリックス |  |  |  |  | 掛け算結果8 |  |  | 第10マトリックス（負荷） |  |  |  |  | 掛け算結果9 |  |  |  |  | 0.12 | -0.0078098 | -44.4434 | -0.0078098 | -392.3438 | -6.8477 | -25.6406
| A1(Re,Im) |  | B1(Re,Im) |  | A2Re,Im) |  | B2(Re,Im) |  | A12(Re,Im) |  | B12(Re,Im) |  | A3Re,Im) |  | B3(Re,Im) |  | A23(Re,Im) |  | B23(Re,Im) |  | A4(Re,Im) |  | B4(Re,Im) |  | A34(Re,Im) |  | B34(Re,Im) |  | A5(Re,Im) |  | B5(Re,Im) |  | A45(Re,Im) |  | B12(Re,Im) |  | A6(Re,Im) |  | B6(Re,Im) |  | A56(Re,Im) |  | B56(Re,Im) |  | A7Re,Im) |  | B7(Re,Im) |  | A67(Re,Im) |  | B67(Re,Im) |  | A8(Re,Im) |  | B8(Re,Im) |  | A78(Re,Im) |  | B78(Re,Im) |  | A9Re,Im) |  | B9(Re,Im) |  | A89(Re,Im) |  | B89(Re,Im) |  | A10Re,Im) |  | B10(Re,Im) |  | A9,10(Re,Im) |  | B89(Re,Im) |  | 減衰量(dB) | ABS(Zin) | 0.14 | -0.009099 | -52.2902 | -0.009099 | -398.9798 | -6.9635 | -24.6165
0.02 | 1 | 0 | 0 | 0 | 1 | 0 | 0 | 0.028541 | 1 | 0 | 0 | 0.028541 | 1 | 0 | 0 | 0 | 0.99897 | 0 | 0 | 0.028541 | 1 | 0 | 0 | 0.03425 | 0.99897 | 0 | 0 | 0.062755 | 1 | 0 | 0 | 0 | 0.99658 | 0 | 0 | 0.062755 | 1 | 0 | 0 | 0.03425 | 0.99658 | 0 | 0 | 0.096888 | 1 | 0 | 0 | 0 | 0.99308 | 0 | 0 | 0.096888 | 1 | 0 | 0 | 0.028541 | 0.99308 | 0 | 0 | 0.12523 | 1 | 0 | 0 | 0 | 0.99104 | 0 | 0 | 0.12523 | 1 | 0 | 0 | 0 | 0.99104 | 0.12523 | 0 | 0.12523 | -0.0003212 | 0.9977 | 0.16 | -0.0098562 | -60.2698 | -0.0098562 | -404.3099 | -7.0565 | -23.9621
[79 empty] | 0.18 | -0.0099774 | -68.356 | -0.0099774 | -407.7884 | -7.1173 | -23.6665
| C1(Re,Im) |  | D1(Re,Im) |  | C2(Re,Im) |  | D2(Re,Im) |  | C12(Re,Im) |  | D12(Re,Im) |  | C3(Re,Im) |  | D3(Re,Im) |  | C23(Re,Im) |  | D23(Re,Im) |  | C4(Re,Im) |  | D4(Re,Im) |  | C34(Re,Im) |  | D34(Re,Im) |  | C5(Re,Im) |  | D5(Re,Im) |  | C45(Re,Im) |  | D45(Re,Im) |  | C6(Re,Im) |  | D6(Re,Im) |  | C56(Re,Im) |  | D56(Re,Im) |  | C7(Re,Im) |  | D7(Re,Im) |  | C67(Re,Im) |  | D67(Re,Im) |  | C8(Re,Im) |  | D8(Re,Im) |  | C78(Re,Im) |  | D78(Re,Im) |  | C9(Re,Im) |  | D9(Re,Im) |  | C89(Re,Im) |  | D89(Re,Im) |  | C10(Re,Im) |  | D10(Re,Im) |  | C9,10(Re,Im) |  | D9,10(Re,Im) |  | 位相(deg) | RL(Db) | 0.2 | -0.0094402 | -76.5118 | -0.0094402 | -409.0824 | -7.1398 | -23.7365
| 0 | 0.01629 | 1 | 0 | 0 | 0 | 1 | 0 | 0 | 0.01629 | 0.99954 | 0 | 0 | 0.03609 | 1 | 0 | 0 | 0.052362 | 0.99954 | 0 | 0 | 0 | 1 | 0 | 0 | 0.052362 | 0.99774 | 0 | 0 | 0.038115 | 1 | 0 | 0 | 0.090392 | 0.99774 | 0 | 0 | 0 | 1 | 0 | 0 | 0.090392 | 0.99465 | 0 | 0 | 0.03609 | 1 | 0 | 0 | 0.12629 | 0.99465 | 0 | 0 | 0 | 1 | 0 | 0 | 0.12629 | 0.99104 | 0 | 0 | 0.01629 | 1 | 0 | 0 | 0.14243 | 0.99104 | 0 | 1 | 0 | 1 | 0 | 0.99104 | 0.14243 | 0.99104 | 0 | -7.2019 | -41.2331 | 0.22 | -0.0083082 | -84.6935 | -0.0083082 | 8591.861 | -7.106 | -24.1979
[79 empty] | 0.24 | -0.0067256 | 87.1438 | -0.0067256 | -405.2023 | -7.0721 | -25.1019
[79 empty] | 0.26 | -0.0049007 | 79.0397 | -0.0049007 | -400.7733 | -6.9948 | -26.544
| 第1複素マトリックス |  |  |  | 第2複素マトリックス |  |  |  |  | 掛け算結果1 |  |  |  | 第3複素マトリックス |  |  |  | 掛け算結果2 |  |  | 第4複素マトリックス |  |  |  |  | 掛け算結果3 |  |  | 第5複素マトリックス |  |  |  |  | 掛け算結果4 |  |  | 第6複素マトリックス |  |  |  |  | 掛け算結果5 |  |  | 第7複素マトリックス |  |  |  |  | 掛け算結果6 |  |  | 第6複素マトリックス |  |  |  |  | 掛け算結果7 |  |  | 第7複素マトリックス |  |  |  |  | 掛け算結果8 |  |  | 第10マトリックス（負荷） |  |  |  |  | 掛け算結果9 |  |  |  |  | 0.28 | -0.0030801 | 71.0243 | -0.0030801 | -395.5285 | -6.9033 | -28.709
| A1(Re,Im) |  | B1(Re,Im) |  | A2Re,Im) |  | B2(Re,Im) |  | A12(Re,Im) |  | B12(Re,Im) |  | A3Re,Im) |  | B3(Re,Im) |  | A23(Re,Im) |  | B23(Re,Im) |  | A4(Re,Im) |  | B4(Re,Im) |  | A34(Re,Im) |  | B34(Re,Im) |  | A5(Re,Im) |  | B5(Re,Im) |  | A45(Re,Im) |  | B12(Re,Im) |  | A6(Re,Im) |  | B6(Re,Im) |  | A56(Re,Im) |  | B56(Re,Im) |  | A7Re,Im) |  | B7(Re,Im) |  | A67(Re,Im) |  | B67(Re,Im) |  | A8(Re,Im) |  | B8(Re,Im) |  | A78(Re,Im) |  | B78(Re,Im) |  | A9Re,Im) |  | B9(Re,Im) |  | A89(Re,Im) |  | B89(Re,Im) |  | A10Re,Im) |  | B10(Re,Im) |  | A9,10(Re,Im) |  | B89(Re,Im) |  | 減衰量(dB) | ABS(Zin) | 0.3 | -0.0015172 | 63.1137 | -0.0015172 | -390.2206 | -6.8106 | -32.011
0.04 | 1 | 0 | 0 | 0 | 1 | 0 | 0 | 0.057082 | 1 | 0 | 0 | 0.057082 | 1 | 0 | 0 | 0 | 0.99588 | 0 | 0 | 0.057082 | 1 | 0 | 0 | 0.0685 | 0.99588 | 0 | 0 | 0.1253 | 1 | 0 | 0 | 0 | 0.98633 | 0 | 0 | 0.1253 | 1 | 0 | 0 | 0.0685 | 0.98633 | 0 | 0 | 0.19286 | 1 | 0 | 0 | 0 | 0.97241 | 0 | 0 | 0.19286 | 1 | 0 | 0 | 0.057082 | 0.97241 | 0 | 0 | 0.24837 | 1 | 0 | 0 | 0 | 0.96432 | 0 | 0 | 0.24837 | 1 | 0 | 0 | 0 | 0.96432 | 0.24837 | 0 | 0.24837 | -0.001244 | 0.99106 | 0.32 | -0.00043696 | 55.3093 | -0.00043696 | -385.5892 | -6.7298 | -37.7172
[79 empty] | 0.34 | -3.8876e-06 | 47.5975 | -3.8876e-06 | -382.2941 | -6.6723 | -58.5892
| C1(Re,Im) |  | D1(Re,Im) |  | C2(Re,Im) |  | D2(Re,Im) |  | C12(Re,Im) |  | D12(Re,Im) |  | C3(Re,Im) |  | D3(Re,Im) |  | C23(Re,Im) |  | D23(Re,Im) |  | C4(Re,Im) |  | D4(Re,Im) |  | C34(Re,Im) |  | D34(Re,Im) |  | C5(Re,Im) |  | D5(Re,Im) |  | C45(Re,Im) |  | D45(Re,Im) |  | C6(Re,Im) |  | D6(Re,Im) |  | C56(Re,Im) |  | D56(Re,Im) |  | C7(Re,Im) |  | D7(Re,Im) |  | C67(Re,Im) |  | D67(Re,Im) |  | C8(Re,Im) |  | D8(Re,Im) |  | C78(Re,Im) |  | D78(Re,Im) |  | C9(Re,Im) |  | D9(Re,Im) |  | C89(Re,Im) |  | D89(Re,Im) |  | C10(Re,Im) |  | D10(Re,Im) |  | C9,10(Re,Im) |  | D9,10(Re,Im) |  | 位相(deg) | RL(Db) | 0.36 | -0.00029505 | 39.9516 | -0.00029505 | -380.8741 | -6.6475 | -40.199
| 0 | 0.032579 | 1 | 0 | 0 | 0 | 1 | 0 | 0 | 0.032579 | 0.99814 | 0 | 0 | 0.072179 | 1 | 0 | 0 | 0.10462 | 0.99814 | 0 | 0 | 0 | 1 | 0 | 0 | 0.10462 | 0.99097 | 0 | 0 | 0.07623 | 1 | 0 | 0 | 0.18017 | 0.99097 | 0 | 0 | 0 | 1 | 0 | 0 | 0.18017 | 0.97863 | 0 | 0 | 0.072179 | 1 | 0 | 0 | 0.2508 | 0.97863 | 0 | 0 | 0 | 1 | 0 | 0 | 0.2508 | 0.96432 | 0 | 0 | 0.032579 | 1 | 0 | 0 | 0.28222 | 0.96432 | 0 | 1 | 0 | 1 | 0 | 0.96432 | 0.28222 | 0.96432 | 0 | -14.4432 | -35.1353 | 0.38 | -0.0012845 | 32.3341 | -0.0012845 | -381.7255 | -6.6624 | -34.2433
[79 empty] | 0.4 | -0.0028415 | 24.6996 | -0.0028415 | -385.0866 | -6.721 | -31.2103
[79 empty] | 0.42 | -0.0047435 | 16.9979 | -0.0047435 | -391.0215 | -6.8246 | -29.3319
| 第1複素マトリックス |  |  |  | 第2複素マトリックス |  |  |  |  | 掛け算結果1 |  |  |  | 第3複素マトリックス |  |  |  | 掛け算結果2 |  |  | 第4複素マトリックス |  |  |  |  | 掛け算結果3 |  |  | 第5複素マトリックス |  |  |  |  | 掛け算結果4 |  |  | 第6複素マトリックス |  |  |  |  | 掛け算結果5 |  |  | 第7複素マトリックス |  |  |  |  | 掛け算結果6 |  |  | 第6複素マトリックス |  |  |  |  | 掛け算結果7 |  |  | 第7複素マトリックス |  |  |  |  | 掛け算結果8 |  |  | 第10マトリックス（負荷） |  |  |  |  | 掛け算結果9 |  |  |  |  | 0.44 | -0.0067043 | 9.1775 | -0.0067043 | -399.3938 | -6.9707 | -28.0547
| A1(Re,Im) |  | B1(Re,Im) |  | A2Re,Im) |  | B2(Re,Im) |  | A12(Re,Im) |  | B12(Re,Im) |  | A3Re,Im) |  | B3(Re,Im) |  | A23(Re,Im) |  | B23(Re,Im) |  | A4(Re,Im) |  | B4(Re,Im) |  | A34(Re,Im) |  | B34(Re,Im) |  | A5(Re,Im) |  | B5(Re,Im) |  | A45(Re,Im) |  | B12(Re,Im) |  | A6(Re,Im) |  | B6(Re,Im) |  | A56(Re,Im) |  | B56(Re,Im) |  | A7Re,Im) |  | B7(Re,Im) |  | A67(Re,Im) |  | B67(Re,Im) |  | A8(Re,Im) |  | B8(Re,Im) |  | A78(Re,Im) |  | B78(Re,Im) |  | A9Re,Im) |  | B9(Re,Im) |  | A89(Re,Im) |  | B89(Re,Im) |  | A10Re,Im) |  | B10(Re,Im) |  | A9,10(Re,Im) |  | B89(Re,Im) |  | 減衰量(dB) | ABS(Zin) | 0.46 | -0.0084145 | 1.1896 | -0.0084145 | -409.8341 | -7.153 | -27.1294
0.06 | 1 | 0 | 0 | 0 | 1 | 0 | 0 | 0.085622 | 1 | 0 | 0 | 0.085622 | 1 | 0 | 0 | 0 | 0.99073 | 0 | 0 | 0.085622 | 1 | 0 | 0 | 0.10275 | 0.99073 | 0 | 0 | 0.18742 | 1 | 0 | 0 | 0 | 0.9693 | 0 | 0 | 0.18742 | 1 | 0 | 0 | 0.10275 | 0.9693 | 0 | 0 | 0.28701 | 1 | 0 | 0 | 0 | 0.93822 | 0 | 0 | 0.28701 | 1 | 0 | 0 | 0.085622 | 0.93822 | 0 | 0 | 0.36735 | 1 | 0 | 0 | 0 | 0.92027 | 0 | 0 | 0.36735 | 1 | 0 | 0 | 0 | 0.92027 | 0.36735 | 0 | 0.36735 | -0.0026509 | 0.98083 | 0.48 | -0.0095882 | -7.0071 | -0.0095882 | -421.7114 | -7.3603 | -26.445
[79 empty] | 0.5 | -0.010011 | -15.4413 | -0.010011 | -434.1304 | -7.577 | -25.9806
| C1(Re,Im) |  | D1(Re,Im) |  | C2(Re,Im) |  | D2(Re,Im) |  | C12(Re,Im) |  | D12(Re,Im) |  | C3(Re,Im) |  | D3(Re,Im) |  | C23(Re,Im) |  | D23(Re,Im) |  | C4(Re,Im) |  | D4(Re,Im) |  | C34(Re,Im) |  | D34(Re,Im) |  | C5(Re,Im) |  | D5(Re,Im) |  | C45(Re,Im) |  | D45(Re,Im) |  | C6(Re,Im) |  | D6(Re,Im) |  | C56(Re,Im) |  | D56(Re,Im) |  | C7(Re,Im) |  | D7(Re,Im) |  | C67(Re,Im) |  | D67(Re,Im) |  | C8(Re,Im) |  | D8(Re,Im) |  | C78(Re,Im) |  | D78(Re,Im) |  | C9(Re,Im) |  | D9(Re,Im) |  | C89(Re,Im) |  | D89(Re,Im) |  | C10(Re,Im) |  | D10(Re,Im) |  | C9,10(Re,Im) |  | D9,10(Re,Im) |  | 位相(deg) | RL(Db) | 0.52 | -0.0095828 | -24.1239 | -0.0095828 | -445.9864 | -7.7839 | -25.7793
| 0 | 0.048869 | 1 | 0 | 0 | 0 | 1 | 0 | 0 | 0.048869 | 0.99582 | 0 | 0 | 0.10827 | 1 | 0 | 0 | 0.15668 | 0.99582 | 0 | 0 | 0 | 1 | 0 | 0 | 0.15668 | 0.97972 | 0 | 0 | 0.11435 | 1 | 0 | 0 | 0.26871 | 0.97972 | 0 | 0 | 0 | 1 | 0 | 0 | 0.26871 | 0.95211 | 0 | 0 | 0.10827 | 1 | 0 | 0 | 0.37179 | 0.95211 | 0 | 0 | 0 | 1 | 0 | 0 | 0.37179 | 0.92027 | 0 | 0 | 0.048869 | 1 | 0 | 0 | 0.41677 | 0.92027 | 0 | 1 | 0 | 1 | 0 | 0.92027 | 0.41677 | 0.92027 | 0 | -21.7605 | -31.5256 | 0.54 | -0.0083432 | -33.0437 | -0.0083432 | -456.1027 | -7.9605 | -25.9304
[79 empty] | 0.56 | -0.0064806 | -42.1657 | -0.0064806 | -463.4501 | -8.0887 | -26.5691
[79 empty] | 0.58 | -0.004313 | -51.4347 | -0.004313 | -467.4002 | -8.1577 | -27.9121
| 第1複素マトリックス |  |  |  | 第2複素マトリックス |  |  |  |  | 掛け算結果1 |  |  |  | 第3複素マトリックス |  |  |  | 掛け算結果2 |  |  | 第4複素マトリックス |  |  |  |  | 掛け算結果3 |  |  | 第5複素マトリックス |  |  |  |  | 掛け算結果4 |  |  | 第6複素マトリックス |  |  |  |  | 掛け算結果5 |  |  | 第7複素マトリックス |  |  |  |  | 掛け算結果6 |  |  | 第6複素マトリックス |  |  |  |  | 掛け算結果7 |  |  | 第7複素マトリックス |  |  |  |  | 掛け算結果8 |  |  | 第10マトリックス（負荷） |  |  |  |  | 掛け算結果9 |  |  |  |  | 0.6 | -0.0022435 | -60.7827 | -0.0022435 | -467.9283 | -8.1669 | -30.3886
| A1(Re,Im) |  | B1(Re,Im) |  | A2Re,Im) |  | B2(Re,Im) |  | A12(Re,Im) |  | B12(Re,Im) |  | A3Re,Im) |  | B3(Re,Im) |  | A23(Re,Im) |  | B23(Re,Im) |  | A4(Re,Im) |  | B4(Re,Im) |  | A34(Re,Im) |  | B34(Re,Im) |  | A5(Re,Im) |  | B5(Re,Im) |  | A45(Re,Im) |  | B12(Re,Im) |  | A6(Re,Im) |  | B6(Re,Im) |  | A56(Re,Im) |  | B56(Re,Im) |  | A7Re,Im) |  | B7(Re,Im) |  | A67(Re,Im) |  | B67(Re,Im) |  | A8(Re,Im) |  | B8(Re,Im) |  | A78(Re,Im) |  | B78(Re,Im) |  | A9Re,Im) |  | B9(Re,Im) |  | A89(Re,Im) |  | B89(Re,Im) |  | A10Re,Im) |  | B10(Re,Im) |  | A9,10(Re,Im) |  | B89(Re,Im) |  | 減衰量(dB) | ABS(Zin) | 0.62 | -0.00069209 | -70.1413 | -0.00069209 | -465.68 | -8.1276 | -35.2185
0.08 | 1 | 0 | 0 | 0 | 1 | 0 | 0 | 0.11416 | 1 | 0 | 0 | 0.11416 | 1 | 0 | 0 | 0 | 0.98352 | 0 | 0 | 0.11416 | 1 | 0 | 0 | 0.137 | 0.98352 | 0 | 0 | 0.2489 | 1 | 0 | 0 | 0 | 0.94557 | 0 | 0 | 0.2489 | 1 | 0 | 0 | 0.137 | 0.94557 | 0 | 0 | 0.37845 | 1 | 0 | 0 | 0 | 0.89094 | 0 | 0 | 0.37845 | 1 | 0 | 0 | 0.11416 | 0.89094 | 0 | 0 | 0.48016 | 1 | 0 | 0 | 0 | 0.85965 | 0 | 0 | 0.48016 | 1 | 0 | 0 | 0 | 0.85965 | 0.48016 | 0 | 0.48016 | -0.0043624 | 0.96812 | 0.64 | -1.1824e-05 | -79.4549 | -1.1824e-05 | -461.8767 | -8.0613 | -52.7131
[79 empty] | 0.66 | -0.0004042 | -88.6924 | -0.0004042 | 8541.8943 | -8.0107 | -37.3032
| C1(Re,Im) |  | D1(Re,Im) |  | C2(Re,Im) |  | D2(Re,Im) |  | C12(Re,Im) |  | D12(Re,Im) |  | C3(Re,Im) |  | D3(Re,Im) |  | C23(Re,Im) |  | D23(Re,Im) |  | C4(Re,Im) |  | D4(Re,Im) |  | C34(Re,Im) |  | D34(Re,Im) |  | C5(Re,Im) |  | D5(Re,Im) |  | C45(Re,Im) |  | D45(Re,Im) |  | C6(Re,Im) |  | D6(Re,Im) |  | C56(Re,Im) |  | D56(Re,Im) |  | C7(Re,Im) |  | D7(Re,Im) |  | C67(Re,Im) |  | D67(Re,Im) |  | C8(Re,Im) |  | D8(Re,Im) |  | C78(Re,Im) |  | D78(Re,Im) |  | C9(Re,Im) |  | D9(Re,Im) |  | C89(Re,Im) |  | D89(Re,Im) |  | C10(Re,Im) |  | D10(Re,Im) |  | C9,10(Re,Im) |  | D9,10(Re,Im) |  | 位相(deg) | RL(Db) | 0.68 | -0.0018506 | 82.1455 | -0.0018506 | -456.0828 | -7.9601 | -30.7388
| 0 | 0.065158 | 1 | 0 | 0 | 0 | 1 | 0 | 0 | 0.065158 | 0.99256 | 0 | 0 | 0.14436 | 1 | 0 | 0 | 0.20844 | 0.99256 | 0 | 0 | 0 | 1 | 0 | 0 | 0.20844 | 0.964 | 0 | 0 | 0.15246 | 1 | 0 | 0 | 0.35542 | 0.964 | 0 | 0 | 0 | 1 | 0 | 0 | 0.35542 | 0.91531 | 0 | 0 | 0.14436 | 1 | 0 | 0 | 0.48755 | 0.91531 | 0 | 0 | 0 | 1 | 0 | 0 | 0.48755 | 0.85965 | 0 | 0 | 0.065158 | 1 | 0 | 0 | 0.54356 | 0.85965 | 0 | 1 | 0 | 1 | 0 | 0.85965 | 0.54356 | 0.85965 | 0 | -29.1856 | -28.9753 | 0.7 | -0.0040801 | 73.0238 | -0.0040801 | -457.454 | -7.9841 | -27.4659
[79 empty] | 0.72 | -0.0065914 | 63.8747 | -0.0065914 | -463.652 | -8.0923 | -25.6612
[79 empty] | 0.74 | -0.0087384 | 54.6017 | -0.0087384 | -475.7679 | -8.3037 | -24.8261
| 第1複素マトリックス |  |  |  | 第2複素マトリックス |  |  |  |  | 掛け算結果1 |  |  |  | 第3複素マトリックス |  |  |  | 掛け算結果2 |  |  | 第4複素マトリックス |  |  |  |  | 掛け算結果3 |  |  | 第5複素マトリックス |  |  |  |  | 掛け算結果4 |  |  | 第6複素マトリックス |  |  |  |  | 掛け算結果5 |  |  | 第7複素マトリックス |  |  |  |  | 掛け算結果6 |  |  | 第6複素マトリックス |  |  |  |  | 掛け算結果7 |  |  | 第7複素マトリックス |  |  |  |  | 掛け算結果8 |  |  | 第10マトリックス（負荷） |  |  |  |  | 掛け算結果9 |  |  |  |  | 0.76 | -0.0098778 | 45.0863 | -0.0098778 | -494.3665 | -8.6283 | -24.7758
| A1(Re,Im) |  | B1(Re,Im) |  | A2Re,Im) |  | B2(Re,Im) |  | A12(Re,Im) |  | B12(Re,Im) |  | A3Re,Im) |  | B3(Re,Im) |  | A23(Re,Im) |  | B23(Re,Im) |  | A4(Re,Im) |  | B4(Re,Im) |  | A34(Re,Im) |  | B34(Re,Im) |  | A5(Re,Im) |  | B5(Re,Im) |  | A45(Re,Im) |  | B12(Re,Im) |  | A6(Re,Im) |  | B6(Re,Im) |  | A56(Re,Im) |  | B56(Re,Im) |  | A7Re,Im) |  | B7(Re,Im) |  | A67(Re,Im) |  | B67(Re,Im) |  | A8(Re,Im) |  | B8(Re,Im) |  | A78(Re,Im) |  | B78(Re,Im) |  | A9Re,Im) |  | B9(Re,Im) |  | A89(Re,Im) |  | B89(Re,Im) |  | A10Re,Im) |  | B10(Re,Im) |  | A9,10(Re,Im) |  | B89(Re,Im) |  | 減衰量(dB) | ABS(Zin) | 0.78 | -0.00956 | 35.199 | -0.00956 | -519.1758 | -9.0613 | -25.455
0.1 | 1 | 0 | 0 | 0 | 1 | 0 | 0 | 0.1427 | 1 | 0 | 0 | 0.1427 | 1 | 0 | 0 | 0 | 0.97425 | 0 | 0 | 0.1427 | 1 | 0 | 0 | 0.17125 | 0.97425 | 0 | 0 | 0.30954 | 1 | 0 | 0 | 0 | 0.91526 | 0 | 0 | 0.30954 | 1 | 0 | 0 | 0.17125 | 0.91526 | 0 | 0 | 0.46628 | 1 | 0 | 0 | 0 | 0.83112 | 0 | 0 | 0.46628 | 1 | 0 | 0 | 0.1427 | 0.83112 | 0 | 0 | 0.58488 | 1 | 0 | 0 | 0 | 0.78348 | 0 | 0 | 0.58488 | 1 | 0 | 0 | 0 | 0.78348 | 0.58488 | 0 | 0.58488 | -0.0061593 | 0.95427 | 0.8 | -0.0077229 | 24.8155 | -0.0077229 | -548.6489 | -9.5757 | -26.9073
[79 empty] | 0.82 | -0.0048283 | 13.8425 | -0.0048283 | -579.5812 | -10.1156 | -29.3595
| C1(Re,Im) |  | D1(Re,Im) |  | C2(Re,Im) |  | D2(Re,Im) |  | C12(Re,Im) |  | D12(Re,Im) |  | C3(Re,Im) |  | D3(Re,Im) |  | C23(Re,Im) |  | D23(Re,Im) |  | C4(Re,Im) |  | D4(Re,Im) |  | C34(Re,Im) |  | D34(Re,Im) |  | C5(Re,Im) |  | D5(Re,Im) |  | C45(Re,Im) |  | D45(Re,Im) |  | C6(Re,Im) |  | D6(Re,Im) |  | C56(Re,Im) |  | D56(Re,Im) |  | C7(Re,Im) |  | D7(Re,Im) |  | C67(Re,Im) |  | D67(Re,Im) |  | C8(Re,Im) |  | D8(Re,Im) |  | C78(Re,Im) |  | D78(Re,Im) |  | C9(Re,Im) |  | D9(Re,Im) |  | C89(Re,Im) |  | D89(Re,Im) |  | C10(Re,Im) |  | D10(Re,Im) |  | C9,10(Re,Im) |  | D9,10(Re,Im) |  | 位相(deg) | RL(Db) | 0.84 | -0.001861 | 2.2509 | -0.001861 | -607.2606 | -10.5987 | -33.6798
| 0 | 0.081448 | 1 | 0 | 0 | 0 | 1 | 0 | 0 | 0.081448 | 0.98838 | 0 | 0 | 0.18045 | 1 | 0 | 0 | 0.2598 | 0.98838 | 0 | 0 | 0 | 1 | 0 | 0 | 0.2598 | 0.94389 | 0 | 0 | 0.19058 | 1 | 0 | 0 | 0.43968 | 0.94389 | 0 | 0 | 0 | 1 | 0 | 0 | 0.43968 | 0.86859 | 0 | 0 | 0.18045 | 1 | 0 | 0 | 0.59642 | 0.86859 | 0 | 0 | 0 | 1 | 0 | 0 | 0.59642 | 0.78348 | 0 | 0 | 0.081448 | 1 | 0 | 0 | 0.66023 | 0.78348 | 0 | 1 | 0 | 1 | 0 | 0.78348 | 0.66023 | 0.78348 | 0 | -36.7421 | -27.0686 | 0.86 | -0.00010824 | -9.8943 | -0.00010824 | -626.7555 | -10.9389 | -45.9004
[79 empty] | 0.88 | -0.00066819 | -22.4294 | -0.00066819 | -635.3877 | -11.0896 | -37.5695
[79 empty] | 0.9 | -0.0037353 | -35.1372 | -0.0037353 | -635.2735 | -11.0876 | -29.4896
| 第1複素マトリックス |  |  |  | 第2複素マトリックス |  |  |  |  | 掛け算結果1 |  |  |  | 第3複素マトリックス |  |  |  | 掛け算結果2 |  |  | 第4複素マトリックス |  |  |  |  | 掛け算結果3 |  |  | 第5複素マトリックス |  |  |  |  | 掛け算結果4 |  |  | 第6複素マトリックス |  |  |  |  | 掛け算結果5 |  |  | 第7複素マトリックス |  |  |  |  | 掛け算結果6 |  |  | 第6複素マトリックス |  |  |  |  | 掛け算結果7 |  |  | 第7複素マトリックス |  |  |  |  | 掛け算結果8 |  |  | 第10マトリックス（負荷） |  |  |  |  | 掛け算結果9 |  |  |  |  | 0.92 | -0.0079039 | -47.8427 | -0.0079039 | -634.5442 | -11.0749 | -25.5874
| A1(Re,Im) |  | B1(Re,Im) |  | A2Re,Im) |  | B2(Re,Im) |  | A12(Re,Im) |  | B12(Re,Im) |  | A3Re,Im) |  | B3(Re,Im) |  | A23(Re,Im) |  | B23(Re,Im) |  | A4(Re,Im) |  | B4(Re,Im) |  | A34(Re,Im) |  | B34(Re,Im) |  | A5(Re,Im) |  | B5(Re,Im) |  | A45(Re,Im) |  | B12(Re,Im) |  | A6(Re,Im) |  | B6(Re,Im) |  | A56(Re,Im) |  | B56(Re,Im) |  | A7Re,Im) |  | B7(Re,Im) |  | A67(Re,Im) |  | B67(Re,Im) |  | A8(Re,Im) |  | B8(Re,Im) |  | A78(Re,Im) |  | B78(Re,Im) |  | A9Re,Im) |  | B9(Re,Im) |  | A89(Re,Im) |  | B89(Re,Im) |  | A10Re,Im) |  | B10(Re,Im) |  | A9,10(Re,Im) |  | B89(Re,Im) |  | 減衰量(dB) | ABS(Zin) | 0.94 | -0.010063 | -60.5336 | -0.010063 | -647.6698 | -11.304 | -23.9627
0.12 | 1 | 0 | 0 | 0 | 1 | 0 | 0 | 0.17124 | 1 | 0 | 0 | 0.17124 | 1 | 0 | 0 | 0 | 0.96292 | 0 | 0 | 0.17124 | 1 | 0 | 0 | 0.2055 | 0.96292 | 0 | 0 | 0.36912 | 1 | 0 | 0 | 0 | 0.8785 | 0 | 0 | 0.36912 | 1 | 0 | 0 | 0.2055 | 0.8785 | 0 | 0 | 0.54965 | 1 | 0 | 0 | 0 | 0.75948 | 0 | 0 | 0.54965 | 1 | 0 | 0 | 0.17124 | 0.75948 | 0 | 0 | 0.67971 | 1 | 0 | 0 | 0 | 0.69305 | 0 | 0 | 0.67971 | 1 | 0 | 0 | 0 | 0.69305 | 0.67971 | 0 | 0.67971 | -0.0078098 | 0.9407 | 0.96 | -0.0069823 | -73.487 | -0.0069823 | -697.8337 | -12.1795 | -25.1283
[79 empty] | 0.98 | -0.00054374 | -87.4436 | -0.00054374 | 8174.7134 | -15.6556 | -36.0186
| C1(Re,Im) |  | D1(Re,Im) |  | C2(Re,Im) |  | D2(Re,Im) |  | C12(Re,Im) |  | D12(Re,Im) |  | C3(Re,Im) |  | D3(Re,Im) |  | C23(Re,Im) |  | D23(Re,Im) |  | C4(Re,Im) |  | D4(Re,Im) |  | C34(Re,Im) |  | D34(Re,Im) |  | C5(Re,Im) |  | D5(Re,Im) |  | C45(Re,Im) |  | D45(Re,Im) |  | C6(Re,Im) |  | D6(Re,Im) |  | C56(Re,Im) |  | D56(Re,Im) |  | C7(Re,Im) |  | D7(Re,Im) |  | C67(Re,Im) |  | D67(Re,Im) |  | C8(Re,Im) |  | D8(Re,Im) |  | C78(Re,Im) |  | D78(Re,Im) |  | C9(Re,Im) |  | D9(Re,Im) |  | C89(Re,Im) |  | D89(Re,Im) |  | C10(Re,Im) |  | D10(Re,Im) |  | C9,10(Re,Im) |  | D9,10(Re,Im) |  | 位相(deg) | RL(Db) | 1 | -0.0099471 | 76.0506 | -0.0099471 | -1096.1633 | -19.1317 | -23.5172
| 0 | 0.097738 | 1 | 0 | 0 | 0 | 1 | 0 | 0 | 0.097738 | 0.98326 | 0 | 0 | 0.21654 | 1 | 0 | 0 | 0.31065 | 0.98326 | 0 | 0 | 0 | 1 | 0 | 0 | 0.31065 | 0.91942 | 0 | 0 | 0.22869 | 1 | 0 | 0 | 0.52092 | 0.91942 | 0 | 0 | 0 | 1 | 0 | 0 | 0.52092 | 0.81238 | 0 | 0 | 0.21654 | 1 | 0 | 0 | 0.69683 | 0.81238 | 0 | 0 | 0 | 1 | 0 | 0 | 0.69683 | 0.69305 | 0 | 0 | 0.097738 | 1 | 0 | 0 | 0.76456 | 0.69305 | 0 | 1 | 0 | 1 | 0 | 0.69305 | 0.76456 | 0.69305 | 0 | -44.4434 | -25.6406 | 1.02 | -0.094944 | 54.1274 | -0.094944 | -1517.4916 | -26.4852 | -14.3165
[79 empty] | 1.04 | -0.38715 | 23.7775 |  | -1695.4059 | -29.5904 | -9.4502
[79 empty] | 1.06 | -1.0937 | -10.1306 |  | -1313.9471 | -22.9327 | -6.3181
| 第1複素マトリックス |  |  |  | 第2複素マトリックス |  |  |  |  | 掛け算結果1 |  |  |  | 第3複素マトリックス |  |  |  | 掛け算結果2 |  |  | 第4複素マトリックス |  |  |  |  | 掛け算結果3 |  |  | 第5複素マトリックス |  |  |  |  | 掛け算結果4 |  |  | 第6複素マトリックス |  |  |  |  | 掛け算結果5 |  |  | 第7複素マトリックス |  |  |  |  | 掛け算結果6 |  |  | 第6複素マトリックス |  |  |  |  | 掛け算結果7 |  |  | 第7複素マトリックス |  |  |  |  | 掛け算結果8 |  |  | 第10マトリックス（負荷） |  |  |  |  | 掛け算結果9 |  |  |  |  | 1.08 | -2.3993 | -36.4095 |  | -864.1439 | -15.0822 | -3.713
| A1(Re,Im) |  | B1(Re,Im) |  | A2Re,Im) |  | B2(Re,Im) |  | A12(Re,Im) |  | B12(Re,Im) |  | A3Re,Im) |  | B3(Re,Im) |  | A23(Re,Im) |  | B23(Re,Im) |  | A4(Re,Im) |  | B4(Re,Im) |  | A34(Re,Im) |  | B34(Re,Im) |  | A5(Re,Im) |  | B5(Re,Im) |  | A45(Re,Im) |  | B12(Re,Im) |  | A6(Re,Im) |  | B6(Re,Im) |  | A56(Re,Im) |  | B56(Re,Im) |  | A7Re,Im) |  | B7(Re,Im) |  | A67(Re,Im) |  | B67(Re,Im) |  | A8(Re,Im) |  | B8(Re,Im) |  | A78(Re,Im) |  | B78(Re,Im) |  | A9Re,Im) |  | B9(Re,Im) |  | A89(Re,Im) |  | B89(Re,Im) |  | A10Re,Im) |  | B10(Re,Im) |  | A9,10(Re,Im) |  | B89(Re,Im) |  | 減衰量(dB) | ABS(Zin) | 1.1 | -4.3013 | -53.6924 |  | -584.9132 | -10.2087 | -1.8924
0.14 | 1 | 0 | 0 | 0 | 1 | 0 | 0 | 0.19979 | 1 | 0 | 0 | 0.19979 | 1 | 0 | 0 | 0 | 0.94953 | 0 | 0 | 0.19979 | 1 | 0 | 0 | 0.23975 | 0.94953 | 0 | 0 | 0.42743 | 1 | 0 | 0 | 0 | 0.83549 | 0 | 0 | 0.42743 | 1 | 0 | 0 | 0.23975 | 0.83549 | 0 | 0 | 0.62774 | 1 | 0 | 0 | 0 | 0.6769 | 0 | 0 | 0.62774 | 1 | 0 | 0 | 0.19979 | 0.6769 | 0 | 0 | 0.76298 | 1 | 0 | 0 | 0 | 0.5899 | 0 | 0 | 0.76298 | 1 | 0 | 0 | 0 | 0.5899 | 0.76298 | 0 | 0.76298 | -0.009099 | 0.92876 | 1.12 | -6.6035 | -65.3907 |  | -425.5156 | -7.4266 | -0.8832
[79 empty] | 1.14 | -9.0784 | -73.901 |  | -329.4346 | -5.7497 | -0.38401
| C1(Re,Im) |  | D1(Re,Im) |  | C2(Re,Im) |  | D2(Re,Im) |  | C12(Re,Im) |  | D12(Re,Im) |  | C3(Re,Im) |  | D3(Re,Im) |  | C23(Re,Im) |  | D23(Re,Im) |  | C4(Re,Im) |  | D4(Re,Im) |  | C34(Re,Im) |  | D34(Re,Im) |  | C5(Re,Im) |  | D5(Re,Im) |  | C45(Re,Im) |  | D45(Re,Im) |  | C6(Re,Im) |  | D6(Re,Im) |  | C56(Re,Im) |  | D56(Re,Im) |  | C7(Re,Im) |  | D7(Re,Im) |  | C67(Re,Im) |  | D67(Re,Im) |  | C8(Re,Im) |  | D8(Re,Im) |  | C78(Re,Im) |  | D78(Re,Im) |  | C9(Re,Im) |  | D9(Re,Im) |  | C89(Re,Im) |  | D89(Re,Im) |  | C10(Re,Im) |  | D10(Re,Im) |  | C9,10(Re,Im) |  | D9,10(Re,Im) |  | 位相(deg) | RL(Db) | 1.16 | -11.573 | -80.4897 |  | -267.1361 | -4.6624 | -0.14987
| 0 | 0.11403 | 1 | 0 | 0 | 0 | 1 | 0 | 0 | 0.11403 | 0.97722 | 0 | 0 | 0.25263 | 1 | 0 | 0 | 0.3609 | 0.97722 | 0 | 0 | 0 | 1 | 0 | 0 | 0.3609 | 0.89069 | 0 | 0 | 0.26681 | 1 | 0 | 0 | 0.59854 | 0.89069 | 0 | 0 | 0 | 1 | 0 | 0 | 0.59854 | 0.74719 | 0 | 0 | 0.25263 | 1 | 0 | 0 | 0.7873 | 0.74719 | 0 | 0 | 0 | 1 | 0 | 0 | 0.7873 | 0.5899 | 0 | 0 | 0.11403 | 1 | 0 | 0 | 0.85457 | 0.5899 | 0 | 1 | 0 | 1 | 0 | 0.5899 | 0.85457 | 0.5899 | 0 | -52.2902 | -24.6165 | 1.18 | -14.0108 | -85.8324 |  | 8775.9497 | -4.0124 | -0.043879
[79 empty] | 1.2 | -16.361 | 89.6866 |  | -192.6504 | -3.3624 | -0.0031568
[79 empty] | 1.22 | -18.6152 | 85.8336 |  | -168.7939 | -2.946 | -0.015119
| 第1複素マトリックス |  |  |  | 第2複素マトリックス |  |  |  |  | 掛け算結果1 |  |  |  | 第3複素マトリックス |  |  |  | 掛け算結果2 |  |  | 第4複素マトリックス |  |  |  |  | 掛け算結果3 |  |  | 第5複素マトリックス |  |  |  |  | 掛け算結果4 |  |  | 第6複素マトリックス |  |  |  |  | 掛け算結果5 |  |  | 第7複素マトリックス |  |  |  |  | 掛け算結果6 |  |  | 第6複素マトリックス |  |  |  |  | 掛け算結果7 |  |  | 第7複素マトリックス |  |  |  |  | 掛け算結果8 |  |  | 第10マトリックス（負荷） |  |  |  |  | 掛け算結果9 |  |  |  |  | 1.24 | -20.7752 | 82.4577 |  | -150.058 | -2.619 | -0.015007
| A1(Re,Im) |  | B1(Re,Im) |  | A2Re,Im) |  | B2(Re,Im) |  | A12(Re,Im) |  | B12(Re,Im) |  | A3Re,Im) |  | B3(Re,Im) |  | A23(Re,Im) |  | B23(Re,Im) |  | A4(Re,Im) |  | B4(Re,Im) |  | A34(Re,Im) |  | B34(Re,Im) |  | A5(Re,Im) |  | B5(Re,Im) |  | A45(Re,Im) |  | B12(Re,Im) |  | A6(Re,Im) |  | B6(Re,Im) |  | A56(Re,Im) |  | B56(Re,Im) |  | A7Re,Im) |  | B7(Re,Im) |  | A67(Re,Im) |  | B67(Re,Im) |  | A8(Re,Im) |  | B8(Re,Im) |  | A78(Re,Im) |  | B78(Re,Im) |  | A9Re,Im) |  | B9(Re,Im) |  | A89(Re,Im) |  | B89(Re,Im) |  | A10Re,Im) |  | B10(Re,Im) |  | A9,10(Re,Im) |  | B89(Re,Im) |  | 減衰量(dB) | ABS(Zin) | 1.26 | -22.8463 | 79.4566 |  | -134.9472 | -2.3553 | -0.011939
0.16 | 1 | 0 | 0 | 0 | 1 | 0 | 0 | 0.22833 | 1 | 0 | 0 | 0.22833 | 1 | 0 | 0 | 0 | 0.93408 | 0 | 0 | 0.22833 | 1 | 0 | 0 | 0.274 | 0.93408 | 0 | 0 | 0.48426 | 1 | 0 | 0 | 0 | 0.78642 | 0 | 0 | 0.48426 | 1 | 0 | 0 | 0.274 | 0.78642 | 0 | 0 | 0.69974 | 1 | 0 | 0 | 0 | 0.58439 | 0 | 0 | 0.69974 | 1 | 0 | 0 | 0.22833 | 0.58439 | 0 | 0 | 0.83317 | 1 | 0 | 0 | 0 | 0.47581 | 0 | 0 | 0.83317 | 1 | 0 | 0 | 0 | 0.47581 | 0.83317 | 0 | 0.83317 | -0.0098562 | 0.91963 | 1.28 | -24.8354 | 76.7576 |  | -122.4943 | -2.1379 | -0.0088027
[79 empty] | 1.3 | -26.7492 | 74.3077 |  | -112.0481 | -1.9556 | -0.0062901
| C1(Re,Im) |  | D1(Re,Im) |  | C2(Re,Im) |  | D2(Re,Im) |  | C12(Re,Im) |  | D12(Re,Im) |  | C3(Re,Im) |  | D3(Re,Im) |  | C23(Re,Im) |  | D23(Re,Im) |  | C4(Re,Im) |  | D4(Re,Im) |  | C34(Re,Im) |  | D34(Re,Im) |  | C5(Re,Im) |  | D5(Re,Im) |  | C45(Re,Im) |  | D45(Re,Im) |  | C6(Re,Im) |  | D6(Re,Im) |  | C56(Re,Im) |  | D56(Re,Im) |  | C7(Re,Im) |  | D7(Re,Im) |  | C67(Re,Im) |  | D67(Re,Im) |  | C8(Re,Im) |  | D8(Re,Im) |  | C78(Re,Im) |  | D78(Re,Im) |  | C9(Re,Im) |  | D9(Re,Im) |  | C89(Re,Im) |  | D89(Re,Im) |  | C10(Re,Im) |  | D10(Re,Im) |  | C9,10(Re,Im) |  | D9,10(Re,Im) |  | 位相(deg) | RL(Db) | 1.32 | -28.5938 | 72.0668 |  | -103.155 | -1.8004 | -0.0044373
| 0 | 0.13032 | 1 | 0 | 0 | 0 | 1 | 0 | 0 | 0.13032 | 0.97025 | 0 | 0 | 0.28872 | 1 | 0 | 0 | 0.41044 | 0.97025 | 0 | 0 | 0 | 1 | 0 | 0 | 0.41044 | 0.85778 | 0 | 0 | 0.30492 | 1 | 0 | 0 | 0.672 | 0.85778 | 0 | 0 | 0 | 1 | 0 | 0 | 0.672 | 0.67366 | 0 | 0 | 0.28872 | 1 | 0 | 0 | 0.8665 | 0.67366 | 0 | 0 | 0 | 1 | 0 | 0 | 0.8665 | 0.47581 | 0 | 0 | 0.13032 | 1 | 0 | 0 | 0.9285 | 0.47581 | 0 | 1 | 0 | 1 | 0 | 0.47581 | 0.9285 | 0.47581 | 0 | -60.2698 | -23.9621 | 1.34 | -30.375 | 70.0037 |  | -95.4893 | -1.6666 | -0.0031179
[79 empty] | 1.36 | -32.0978 | 68.0939 |  | -88.8114 | -1.5501 | -0.0021924
[79 empty] | 1.38 | -33.7667 | 66.3177 |  | -82.9405 | -1.4476 | -0.0015467
| 第1複素マトリックス |  |  |  | 第2複素マトリックス |  |  |  |  | 掛け算結果1 |  |  |  | 第3複素マトリックス |  |  |  | 掛け算結果2 |  |  | 第4複素マトリックス |  |  |  |  | 掛け算結果3 |  |  | 第5複素マトリックス |  |  |  |  | 掛け算結果4 |  |  | 第6複素マトリックス |  |  |  |  | 掛け算結果5 |  |  | 第7複素マトリックス |  |  |  |  | 掛け算結果6 |  |  | 第6複素マトリックス |  |  |  |  | 掛け算結果7 |  |  | 第7複素マトリックス |  |  |  |  | 掛け算結果8 |  |  | 第10マトリックス（負荷） |  |  |  |  | 掛け算結果9 |  |  |  |  | 1.4 | -35.3857 | 64.6588 |  | -77.7381 | -1.3568 | -0.0010964
| A1(Re,Im) |  | B1(Re,Im) |  | A2Re,Im) |  | B2(Re,Im) |  | A12(Re,Im) |  | B12(Re,Im) |  | A3Re,Im) |  | B3(Re,Im) |  | A23(Re,Im) |  | B23(Re,Im) |  | A4(Re,Im) |  | B4(Re,Im) |  | A34(Re,Im) |  | B34(Re,Im) |  | A5(Re,Im) |  | B5(Re,Im) |  | A45(Re,Im) |  | B12(Re,Im) |  | A6(Re,Im) |  | B6(Re,Im) |  | A56(Re,Im) |  | B56(Re,Im) |  | A7Re,Im) |  | B7(Re,Im) |  | A67(Re,Im) |  | B67(Re,Im) |  | A8(Re,Im) |  | B8(Re,Im) |  | A78(Re,Im) |  | B78(Re,Im) |  | A9Re,Im) |  | B9(Re,Im) |  | A89(Re,Im) |  | B89(Re,Im) |  | A10Re,Im) |  | B10(Re,Im) |  | A9,10(Re,Im) |  | B89(Re,Im) |  | 減衰量(dB) | ABS(Zin) | 1.42 | -36.9583 | 63.1041 |  | -73.0958 | -1.2758 | -0.00078143
0.18 | 1 | 0 | 0 | 0 | 1 | 0 | 0 | 0.25687 | 1 | 0 | 0 | 0.25687 | 1 | 0 | 0 | 0 | 0.91657 | 0 | 0 | 0.25687 | 1 | 0 | 0 | 0.30825 | 0.91657 | 0 | 0 | 0.5394 | 1 | 0 | 0 | 0 | 0.73153 | 0 | 0 | 0.5394 | 1 | 0 | 0 | 0.30825 | 0.73153 | 0 | 0 | 0.76489 | 1 | 0 | 0 | 0 | 0.48309 | 0 | 0 | 0.76489 | 1 | 0 | 0 | 0.25687 | 0.48309 | 0 | 0 | 0.88898 | 1 | 0 | 0 | 0 | 0.35276 | 0 | 0 | 0.88898 | 1 | 0 | 0 | 0 | 0.35276 | 0.88898 | 0 | 0.88898 | -0.0099774 | 0.91421 | 1.44 | -38.4877 | 61.6422 |  | -68.9278 | -1.203 | -0.00056026
[79 empty] | 1.46 | -39.9766 | 60.2636 |  | -65.1652 | -1.1373 | -0.00040414
| C1(Re,Im) |  | D1(Re,Im) |  | C2(Re,Im) |  | D2(Re,Im) |  | C12(Re,Im) |  | D12(Re,Im) |  | C3(Re,Im) |  | D3(Re,Im) |  | C23(Re,Im) |  | D23(Re,Im) |  | C4(Re,Im) |  | D4(Re,Im) |  | C34(Re,Im) |  | D34(Re,Im) |  | C5(Re,Im) |  | D5(Re,Im) |  | C45(Re,Im) |  | D45(Re,Im) |  | C6(Re,Im) |  | D6(Re,Im) |  | C56(Re,Im) |  | D56(Re,Im) |  | C7(Re,Im) |  | D7(Re,Im) |  | C67(Re,Im) |  | D67(Re,Im) |  | C8(Re,Im) |  | D8(Re,Im) |  | C78(Re,Im) |  | D78(Re,Im) |  | C9(Re,Im) |  | D9(Re,Im) |  | C89(Re,Im) |  | D89(Re,Im) |  | C10(Re,Im) |  | D10(Re,Im) |  | C9,10(Re,Im) |  | D9,10(Re,Im) |  | 位相(deg) | RL(Db) | 1.48 | -41.4276 | 58.9603 |  | -61.7517 | -1.0778 | -0.00029331
| 0 | 0.14661 | 1 | 0 | 0 | 0 | 1 | 0 | 0 | 0.14661 | 0.96234 | 0 | 0 | 0.32481 | 1 | 0 | 0 | 0.45918 | 0.96234 | 0 | 0 | 0 | 1 | 0 | 0 | 0.45918 | 0.8208 | 0 | 0 | 0.34304 | 1 | 0 | 0 | 0.74075 | 0.8208 | 0 | 0 | 0 | 1 | 0 | 0 | 0.74075 | 0.59247 | 0 | 0 | 0.32481 | 1 | 0 | 0 | 0.93318 | 0.59247 | 0 | 0 | 0 | 1 | 0 | 0 | 0.93318 | 0.35276 | 0 | 0 | 0.14661 | 1 | 0 | 0 | 0.9849 | 0.35276 | 0 | 1 | 0 | 1 | 0 | 0.35276 | 0.9849 | 0.35276 | 0 | -68.356 | -23.6665 | 1.5 | -42.8431 | 57.7253 |  | -58.6412 | -1.0235 | -0.00021417
[79 empty] | 1.52 | -44.2249 | 56.5525 |  | -55.7955 | -0.97381 | -0.00015731
[79 empty] | 1.54 | -45.5751 | 55.4365 |  | -53.1824 | -0.92821 | -0.00011622
| 第1複素マトリックス |  |  |  | 第2複素マトリックス |  |  |  |  | 掛け算結果1 |  |  |  | 第3複素マトリックス |  |  |  | 掛け算結果2 |  |  | 第4複素マトリックス |  |  |  |  | 掛け算結果3 |  |  | 第5複素マトリックス |  |  |  |  | 掛け算結果4 |  |  | 第6複素マトリックス |  |  |  |  | 掛け算結果5 |  |  | 第7複素マトリックス |  |  |  |  | 掛け算結果6 |  |  | 第6複素マトリックス |  |  |  |  | 掛け算結果7 |  |  | 第7複素マトリックス |  |  |  |  | 掛け算結果8 |  |  | 第10マトリックス（負荷） |  |  |  |  | 掛け算結果9 |  |  |  |  | 1.56 | -46.8953 | 54.3729 |  | -50.775 | -0.88619 | -8.6349e-05
| A1(Re,Im) |  | B1(Re,Im) |  | A2Re,Im) |  | B2(Re,Im) |  | A12(Re,Im) |  | B12(Re,Im) |  | A3Re,Im) |  | B3(Re,Im) |  | A23(Re,Im) |  | B23(Re,Im) |  | A4(Re,Im) |  | B4(Re,Im) |  | A34(Re,Im) |  | B34(Re,Im) |  | A5(Re,Im) |  | B5(Re,Im) |  | A45(Re,Im) |  | B12(Re,Im) |  | A6(Re,Im) |  | B6(Re,Im) |  | A56(Re,Im) |  | B56(Re,Im) |  | A7Re,Im) |  | B7(Re,Im) |  | A67(Re,Im) |  | B67(Re,Im) |  | A8(Re,Im) |  | B8(Re,Im) |  | A78(Re,Im) |  | B78(Re,Im) |  | A9Re,Im) |  | B9(Re,Im) |  | A89(Re,Im) |  | B89(Re,Im) |  | A10Re,Im) |  | B10(Re,Im) |  | A9,10(Re,Im) |  | B89(Re,Im) |  | 減衰量(dB) | ABS(Zin) | 1.58 | -48.1871 | 53.3574 |  | -48.5502 | -0.84736 | -6.4506e-05
0.2 | 1 | 0 | 0 | 0 | 1 | 0 | 0 | 0.28541 | 1 | 0 | 0 | 0.28541 | 1 | 0 | 0 | 0 | 0.897 | 0 | 0 | 0.28541 | 1 | 0 | 0 | 0.3425 | 0.897 | 0 | 0 | 0.59263 | 1 | 0 | 0 | 0 | 0.67112 | 0 | 0 | 0.59263 | 1 | 0 | 0 | 0.3425 | 0.67112 | 0 | 0 | 0.82248 | 1 | 0 | 0 | 0 | 0.37429 | 0 | 0 | 0.82248 | 1 | 0 | 0 | 0.28541 | 0.37429 | 0 | 0 | 0.92931 | 1 | 0 | 0 | 0 | 0.2229 | 0 | 0 | 0.92931 | 1 | 0 | 0 | 0 | 0.2229 | 0.92931 | 0 | 0.92931 | -0.0094402 | 0.9131 | 1.6 | -49.4519 | 52.3864 |  | -46.4883 | -0.81137 | -4.8443e-05
[79 empty] | 1.62 | -50.6911 | 51.4566 |  | -44.5725 | -0.77794 | -3.6566e-05
| C1(Re,Im) |  | D1(Re,Im) |  | C2(Re,Im) |  | D2(Re,Im) |  | C12(Re,Im) |  | D12(Re,Im) |  | C3(Re,Im) |  | D3(Re,Im) |  | C23(Re,Im) |  | D23(Re,Im) |  | C4(Re,Im) |  | D4(Re,Im) |  | C34(Re,Im) |  | D34(Re,Im) |  | C5(Re,Im) |  | D5(Re,Im) |  | C45(Re,Im) |  | D45(Re,Im) |  | C6(Re,Im) |  | D6(Re,Im) |  | C56(Re,Im) |  | D56(Re,Im) |  | C7(Re,Im) |  | D7(Re,Im) |  | C67(Re,Im) |  | D67(Re,Im) |  | C8(Re,Im) |  | D8(Re,Im) |  | C78(Re,Im) |  | D78(Re,Im) |  | C9(Re,Im) |  | D9(Re,Im) |  | C89(Re,Im) |  | D89(Re,Im) |  | C10(Re,Im) |  | D10(Re,Im) |  | C9,10(Re,Im) |  | D9,10(Re,Im) |  | 位相(deg) | RL(Db) | 1.64 | -51.9057 | 50.5652 |  | -42.7879 | -0.74679 | -2.7738e-05
| 0 | 0.1629 | 1 | 0 | 0 | 0 | 1 | 0 | 0 | 0.1629 | 0.95351 | 0 | 0 | 0.3609 | 1 | 0 | 0 | 0.50701 | 0.95351 | 0 | 0 | 0 | 1 | 0 | 0 | 0.50701 | 0.77986 | 0 | 0 | 0.38115 | 1 | 0 | 0 | 0.80426 | 0.77986 | 0 | 0 | 0 | 1 | 0 | 0 | 0.80426 | 0.5044 | 0 | 0 | 0.3609 | 1 | 0 | 0 | 0.98629 | 0.5044 | 0 | 0 | 0 | 1 | 0 | 0 | 0.98629 | 0.2229 | 0 | 0 | 0.1629 | 1 | 0 | 0 | 1.0226 | 0.2229 | 0 | 1 | 0 | 1 | 0 | 0.2229 | 1.0226 | 0.2229 | 0 | -76.5118 | -23.7365 | 1.66 | -53.097 | 49.7094 |  | -41.122 | -0.71771 | -2.1141e-05
[79 empty] | 1.68 | -54.266 | 48.887 |  | -39.5634 | -0.69051 | -1.6187e-05
[79 empty] | 1.7 | -55.4136 | 48.0957 |  | -38.1024 | -0.66501 | -1.2449e-05
| 第1複素マトリックス |  |  |  | 第2複素マトリックス |  |  |  |  | 掛け算結果1 |  |  |  | 第3複素マトリックス |  |  |  | 掛け算結果2 |  |  | 第4複素マトリックス |  |  |  |  | 掛け算結果3 |  |  | 第5複素マトリックス |  |  |  |  | 掛け算結果4 |  |  | 第6複素マトリックス |  |  |  |  | 掛け算結果5 |  |  | 第7複素マトリックス |  |  |  |  | 掛け算結果6 |  |  | 第6複素マトリックス |  |  |  |  | 掛け算結果7 |  |  | 第7複素マトリックス |  |  |  |  | 掛け算結果8 |  |  | 第10マトリックス（負荷） |  |  |  |  | 掛け算結果9 |  |  |  |  | 1.72 | -56.5408 | 47.3337 |  | -36.7304 | -0.64107 | -9.6158e-06
| A1(Re,Im) |  | B1(Re,Im) |  | A2Re,Im) |  | B2(Re,Im) |  | A12(Re,Im) |  | B12(Re,Im) |  | A3Re,Im) |  | B3(Re,Im) |  | A23(Re,Im) |  | B23(Re,Im) |  | A4(Re,Im) |  | B4(Re,Im) |  | A34(Re,Im) |  | B34(Re,Im) |  | A5(Re,Im) |  | B5(Re,Im) |  | A45(Re,Im) |  | B12(Re,Im) |  | A6(Re,Im) |  | B6(Re,Im) |  | A56(Re,Im) |  | B56(Re,Im) |  | A7Re,Im) |  | B7(Re,Im) |  | A67(Re,Im) |  | B67(Re,Im) |  | A8(Re,Im) |  | B8(Re,Im) |  | A78(Re,Im) |  | B78(Re,Im) |  | A9Re,Im) |  | B9(Re,Im) |  | A89(Re,Im) |  | B89(Re,Im) |  | A10Re,Im) |  | B10(Re,Im) |  | A9,10(Re,Im) |  | B89(Re,Im) |  | 減衰量(dB) | ABS(Zin) | 1.74 | -57.6483 | 46.5991 |  | -35.4396 | -0.61854 | -7.4579e-06
0.22 | 1 | 0 | 0 | 0 | 1 | 0 | 0 | 0.31395 | 1 | 0 | 0 | 0.31395 | 1 | 0 | 0 | 0 | 0.87537 | 0 | 0 | 0.31395 | 1 | 0 | 0 | 0.37675 | 0.87537 | 0 | 0 | 0.64374 | 1 | 0 | 0 | 0 | 0.60547 | 0 | 0 | 0.64374 | 1 | 0 | 0 | 0.37675 | 0.60547 | 0 | 0 | 0.87185 | 1 | 0 | 0 | 0 | 0.25936 | 0 | 0 | 0.87185 | 1 | 0 | 0 | 0.31395 | 0.25936 | 0 | 0 | 0.95327 | 1 | 0 | 0 | 0 | 0.088542 | 0 | 0 | 0.95327 | 1 | 0 | 0 | 0 | 0.088542 | 0.95327 | 0 | 0.95327 | -0.0083082 | 0.91654 | 1.76 | -58.737 | 45.8903 |  | -34.2234 | -0.59731 | -5.8074e-06
[79 empty] | 1.78 | -59.8075 | 45.2058 |  | -33.0755 | -0.57728 | -4.5397e-06
| C1(Re,Im) |  | D1(Re,Im) |  | C2(Re,Im) |  | D2(Re,Im) |  | C12(Re,Im) |  | D12(Re,Im) |  | C3(Re,Im) |  | D3(Re,Im) |  | C23(Re,Im) |  | D23(Re,Im) |  | C4(Re,Im) |  | D4(Re,Im) |  | C34(Re,Im) |  | D34(Re,Im) |  | C5(Re,Im) |  | D5(Re,Im) |  | C45(Re,Im) |  | D45(Re,Im) |  | C6(Re,Im) |  | D6(Re,Im) |  | C56(Re,Im) |  | D56(Re,Im) |  | C7(Re,Im) |  | D7(Re,Im) |  | C67(Re,Im) |  | D67(Re,Im) |  | C8(Re,Im) |  | D8(Re,Im) |  | C78(Re,Im) |  | D78(Re,Im) |  | C9(Re,Im) |  | D9(Re,Im) |  | C89(Re,Im) |  | D89(Re,Im) |  | C10(Re,Im) |  | D10(Re,Im) |  | C9,10(Re,Im) |  | D9,10(Re,Im) |  | 位相(deg) | RL(Db) | 1.8 | -60.8607 | 44.5443 |  | -31.9906 | -0.55834 | -3.562e-06
| 0 | 0.17919 | 1 | 0 | 0 | 0 | 1 | 0 | 0 | 0.17919 | 0.94374 | 0 | 0 | 0.39699 | 1 | 0 | 0 | 0.55384 | 0.94374 | 0 | 0 | 0 | 1 | 0 | 0 | 0.55384 | 0.73509 | 0 | 0 | 0.41927 | 1 | 0 | 0 | 0.86204 | 0.73509 | 0 | 0 | 0 | 1 | 0 | 0 | 0.86204 | 0.41032 | 0 | 0 | 0.39699 | 1 | 0 | 0 | 1.0249 | 0.41032 | 0 | 0 | 0 | 1 | 0 | 0 | 1.0249 | 0.088542 | 0 | 0 | 0.17919 | 1 | 0 | 0 | 1.0408 | 0.088542 | 0 | 1 | 0 | 1 | 0 | 0.088542 | 1.0408 | 0.088542 | 0 | -84.6935 | -24.1979 | 1.82 | -61.897 | 43.9045 |  | -30.9639 | -0.54042 | -2.805e-06
[79 empty] | 1.84 | -62.9172 | 43.2852 |  | -29.9908 | -0.52344 | -2.2166e-06
[79 empty] | 1.86 | -63.9217 | 42.6854 |  | -29.0675 | -0.50732 | -1.7575e-06
| 第1複素マトリックス |  |  |  | 第2複素マトリックス |  |  |  |  | 掛け算結果1 |  |  |  | 第3複素マトリックス |  |  |  | 掛け算結果2 |  |  | 第4複素マトリックス |  |  |  |  | 掛け算結果3 |  |  | 第5複素マトリックス |  |  |  |  | 掛け算結果4 |  |  | 第6複素マトリックス |  |  |  |  | 掛け算結果5 |  |  | 第7複素マトリックス |  |  |  |  | 掛け算結果6 |  |  | 第6複素マトリックス |  |  |  |  | 掛け算結果7 |  |  | 第7複素マトリックス |  |  |  |  | 掛け算結果8 |  |  | 第10マトリックス（負荷） |  |  |  |  | 掛け算結果9 |  |  |  |  | 1.88 | -64.9111 | 42.104 |  | -28.1904 | -0.49201 | -1.3982e-06
| A1(Re,Im) |  | B1(Re,Im) |  | A2Re,Im) |  | B2(Re,Im) |  | A12(Re,Im) |  | B12(Re,Im) |  | A3Re,Im) |  | B3(Re,Im) |  | A23(Re,Im) |  | B23(Re,Im) |  | A4(Re,Im) |  | B4(Re,Im) |  | A34(Re,Im) |  | B34(Re,Im) |  | A5(Re,Im) |  | B5(Re,Im) |  | A45(Re,Im) |  | B12(Re,Im) |  | A6(Re,Im) |  | B6(Re,Im) |  | A56(Re,Im) |  | B56(Re,Im) |  | A7Re,Im) |  | B7(Re,Im) |  | A67(Re,Im) |  | B67(Re,Im) |  | A8(Re,Im) |  | B8(Re,Im) |  | A78(Re,Im) |  | B78(Re,Im) |  | A9Re,Im) |  | B9(Re,Im) |  | A89(Re,Im) |  | B89(Re,Im) |  | A10Re,Im) |  | B10(Re,Im) |  | A9,10(Re,Im) |  | B89(Re,Im) |  | 減衰量(dB) | ABS(Zin) | 1.9 | -65.886 | 41.5402 |  | -27.3562 | -0.47746 | -1.1158e-06
0.24 | 1 | 0 | 0 | 0 | 1 | 0 | 0 | 0.34249 | 1 | 0 | 0 | 0.34249 | 1 | 0 | 0 | 0 | 0.85168 | 0 | 0 | 0.34249 | 1 | 0 | 0 | 0.411 | 0.85168 | 0 | 0 | 0.69253 | 1 | 0 | 0 | 0 | 0.53493 | 0 | 0 | 0.69253 | 1 | 0 | 0 | 0.411 | 0.53493 | 0 | 0 | 0.91238 | 1 | 0 | 0 | 0 | 0.1398 | 0 | 0 | 0.91238 | 1 | 0 | 0 | 0.34249 | 0.1398 | 0 | 0 | 0.96026 | 1 | 0 | 0 | 0 | -0.047909 | 0 | 0 | 0.96026 | 1 | 0 | 0 | 0 | -0.047909 | 0.96026 | 0 | 0.96026 | -0.0067256 | 0.92439 | 1.92 | -66.8468 | 40.9931 |  | -26.562 | -0.46359 | -8.9324e-07
[79 empty] | 1.94 | -67.794 | 40.4619 |  | -25.805 | -0.45038 | -7.1721e-07
| C1(Re,Im) |  | D1(Re,Im) |  | C2(Re,Im) |  | D2(Re,Im) |  | C12(Re,Im) |  | D12(Re,Im) |  | C3(Re,Im) |  | D3(Re,Im) |  | C23(Re,Im) |  | D23(Re,Im) |  | C4(Re,Im) |  | D4(Re,Im) |  | C34(Re,Im) |  | D34(Re,Im) |  | C5(Re,Im) |  | D5(Re,Im) |  | C45(Re,Im) |  | D45(Re,Im) |  | C6(Re,Im) |  | D6(Re,Im) |  | C56(Re,Im) |  | D56(Re,Im) |  | C7(Re,Im) |  | D7(Re,Im) |  | C67(Re,Im) |  | D67(Re,Im) |  | C8(Re,Im) |  | D8(Re,Im) |  | C78(Re,Im) |  | D78(Re,Im) |  | C9(Re,Im) |  | D9(Re,Im) |  | C89(Re,Im) |  | D89(Re,Im) |  | C10(Re,Im) |  | D10(Re,Im) |  | C9,10(Re,Im) |  | D9,10(Re,Im) |  | 位相(deg) | RL(Db) | 1.96 | -68.7279 | 39.9458 |  | -25.0829 | -0.43778 | -5.7754e-07
| 0 | 0.19548 | 1 | 0 | 0 | 0 | 1 | 0 | 0 | 0.19548 | 0.93305 | 0 | 0 | 0.43308 | 1 | 0 | 0 | 0.59956 | 0.93305 | 0 | 0 | 0 | 1 | 0 | 0 | 0.59956 | 0.68664 | 0 | 0 | 0.45738 | 1 | 0 | 0 | 0.91361 | 0.68664 | 0 | 0 | 0 | 1 | 0 | 0 | 0.91361 | 0.31114 | 0 | 0 | 0.43308 | 1 | 0 | 0 | 1.0484 | 0.31114 | 0 | 0 | 0 | 1 | 0 | 0 | 1.0484 | -0.047909 | 0 | 0 | 0.19548 | 1 | 0 | 0 | 1.039 | -0.047909 | 0 | 1 | 0 | 1 | 0 | -0.047909 | 1.039 | -0.047909 | 0 | 87.1438 | -25.1019 | 1.98 | -69.6491 | 39.4441 |  | -24.3934 | -0.42575 | -4.6639e-07
[79 empty] | 2 | -70.5578 | 38.9562 |  | -23.7344 | -0.41424 | -3.7767e-07
[79 empty] | 2.02 | -71.4545 | 38.4815 |  | -23.104 | -0.40324 | -3.0664e-07
| 第1複素マトリックス |  |  |  | 第2複素マトリックス |  |  |  |  | 掛け算結果1 |  |  |  | 第3複素マトリックス |  |  |  | 掛け算結果2 |  |  | 第4複素マトリックス |  |  |  |  | 掛け算結果3 |  |  | 第5複素マトリックス |  |  |  |  | 掛け算結果4 |  |  | 第6複素マトリックス |  |  |  |  | 掛け算結果5 |  |  | 第7複素マトリックス |  |  |  |  | 掛け算結果6 |  |  | 第6複素マトリックス |  |  |  |  | 掛け算結果7 |  |  | 第7複素マトリックス |  |  |  |  | 掛け算結果8 |  |  | 第10マトリックス（負荷） |  |  |  |  | 掛け算結果9 |  |  |  |  | 2.04 | -72.3395 | 38.0195 |  | -22.5005 | -0.39271 | -2.4962e-07
| A1(Re,Im) |  | B1(Re,Im) |  | A2Re,Im) |  | B2(Re,Im) |  | A12(Re,Im) |  | B12(Re,Im) |  | A3Re,Im) |  | B3(Re,Im) |  | A23(Re,Im) |  | B23(Re,Im) |  | A4(Re,Im) |  | B4(Re,Im) |  | A34(Re,Im) |  | B34(Re,Im) |  | A5(Re,Im) |  | B5(Re,Im) |  | A45(Re,Im) |  | B12(Re,Im) |  | A6(Re,Im) |  | B6(Re,Im) |  | A56(Re,Im) |  | B56(Re,Im) |  | A7Re,Im) |  | B7(Re,Im) |  | A67(Re,Im) |  | B67(Re,Im) |  | A8(Re,Im) |  | B8(Re,Im) |  | A78(Re,Im) |  | B78(Re,Im) |  | A9Re,Im) |  | B9(Re,Im) |  | A89(Re,Im) |  | B89(Re,Im) |  | A10Re,Im) |  | B10(Re,Im) |  | A9,10(Re,Im) |  | B89(Re,Im) |  | 減衰量(dB) | ABS(Zin) | 2.06 | -73.2132 | 37.5695 |  | -21.9223 | -0.38262 | -2.0371e-07
0.26 | 1 | 0 | 0 | 0 | 1 | 0 | 0 | 0.37103 | 1 | 0 | 0 | 0.37103 | 1 | 0 | 0 | 0 | 0.82593 | 0 | 0 | 0.37103 | 1 | 0 | 0 | 0.44525 | 0.82593 | 0 | 0 | 0.73877 | 1 | 0 | 0 | 0 | 0.45987 | 0 | 0 | 0.73877 | 1 | 0 | 0 | 0.44525 | 0.45987 | 0 | 0 | 0.94353 | 1 | 0 | 0 | 0 | 0.017197 | 0 | 0 | 0.94353 | 1 | 0 | 0 | 0.37103 | 0.017197 | 0 | 0 | 0.94991 | 1 | 0 | 0 | 0 | -0.18396 | 0 | 0 | 0.94991 | 1 | 0 | 0 | 0 | -0.18396 | 0.94991 | 0 | 0.94991 | -0.0049007 | 0.93609 | 2.08 | -74.0758 | 37.131 |  | -21.3679 | -0.37294 | -1.6666e-07
[79 empty] | 2.1 | -74.9278 | 36.7037 |  | -20.8359 | -0.36365 | -1.3667e-07
| C1(Re,Im) |  | D1(Re,Im) |  | C2(Re,Im) |  | D2(Re,Im) |  | C12(Re,Im) |  | D12(Re,Im) |  | C3(Re,Im) |  | D3(Re,Im) |  | C23(Re,Im) |  | D23(Re,Im) |  | C4(Re,Im) |  | D4(Re,Im) |  | C34(Re,Im) |  | D34(Re,Im) |  | C5(Re,Im) |  | D5(Re,Im) |  | C45(Re,Im) |  | D45(Re,Im) |  | C6(Re,Im) |  | D6(Re,Im) |  | C56(Re,Im) |  | D56(Re,Im) |  | C7(Re,Im) |  | D7(Re,Im) |  | C67(Re,Im) |  | D67(Re,Im) |  | C8(Re,Im) |  | D8(Re,Im) |  | C78(Re,Im) |  | D78(Re,Im) |  | C9(Re,Im) |  | D9(Re,Im) |  | C89(Re,Im) |  | D89(Re,Im) |  | C10(Re,Im) |  | D10(Re,Im) |  | C9,10(Re,Im) |  | D9,10(Re,Im) |  | 位相(deg) | RL(Db) | 2.12 | -75.7693 | 36.2869 |  | -20.325 | -0.35474 | -1.1234e-07
| 0 | 0.21176 | 1 | 0 | 0 | 0 | 1 | 0 | 0 | 0.21176 | 0.92143 | 0 | 0 | 0.46916 | 1 | 0 | 0 | 0.64407 | 0.92143 | 0 | 0 | 0 | 1 | 0 | 0 | 0.64407 | 0.63466 | 0 | 0 | 0.4955 | 1 | 0 | 0 | 0.95854 | 0.63466 | 0 | 0 | 0 | 1 | 0 | 0 | 0.95854 | 0.20787 | 0 | 0 | 0.46916 | 1 | 0 | 0 | 1.0561 | 0.20787 | 0 | 0 | 0 | 1 | 0 | 0 | 1.0561 | -0.18396 | 0 | 0 | 0.21176 | 1 | 0 | 0 | 1.0171 | -0.18396 | 0 | 1 | 0 | 1 | 0 | -0.18396 | 1.0171 | -0.18396 | 0 | 79.0397 | -26.544 | 2.14 | -76.6006 | 35.8804 |  | -19.8342 | -0.34617 | -9.2552e-08
[79 empty] | 2.16 | -77.4221 | 35.4838 |  | -19.3622 | -0.33793 | -7.6419e-08
[79 empty] | 2.18 | -78.2339 | 35.0965 |  | -18.9082 | -0.33001 | -6.3234e-08
| 第1複素マトリックス |  |  |  | 第2複素マトリックス |  |  |  |  | 掛け算結果1 |  |  |  | 第3複素マトリックス |  |  |  | 掛け算結果2 |  |  | 第4複素マトリックス |  |  |  |  | 掛け算結果3 |  |  | 第5複素マトリックス |  |  |  |  | 掛け算結果4 |  |  | 第6複素マトリックス |  |  |  |  | 掛け算結果5 |  |  | 第7複素マトリックス |  |  |  |  | 掛け算結果6 |  |  | 第6複素マトリックス |  |  |  |  | 掛け算結果7 |  |  | 第7複素マトリックス |  |  |  |  | 掛け算結果8 |  |  | 第10マトリックス（負荷） |  |  |  |  | 掛け算結果9 |  |  |  |  | 2.2 | -79.0364 | 34.7183 |  | -18.471 | -0.32238 | -5.2435e-08
| A1(Re,Im) |  | B1(Re,Im) |  | A2Re,Im) |  | B2(Re,Im) |  | A12(Re,Im) |  | B12(Re,Im) |  | A3Re,Im) |  | B3(Re,Im) |  | A23(Re,Im) |  | B23(Re,Im) |  | A4(Re,Im) |  | B4(Re,Im) |  | A34(Re,Im) |  | B34(Re,Im) |  | A5(Re,Im) |  | B5(Re,Im) |  | A45(Re,Im) |  | B12(Re,Im) |  | A6(Re,Im) |  | B6(Re,Im) |  | A56(Re,Im) |  | B56(Re,Im) |  | A7Re,Im) |  | B7(Re,Im) |  | A67(Re,Im) |  | B67(Re,Im) |  | A8(Re,Im) |  | B8(Re,Im) |  | A78(Re,Im) |  | B78(Re,Im) |  | A9Re,Im) |  | B9(Re,Im) |  | A89(Re,Im) |  | B89(Re,Im) |  | A10Re,Im) |  | B10(Re,Im) |  | A9,10(Re,Im) |  | B89(Re,Im) |  | 減衰量(dB) | ABS(Zin) | 2.22 | -79.8297 | 34.3489 |  | -18.05 | -0.31503 | -4.3569e-08
0.28 | 1 | 0 | 0 | 0 | 1 | 0 | 0 | 0.39957 | 1 | 0 | 0 | 0.39957 | 1 | 0 | 0 | 0 | 0.79811 | 0 | 0 | 0.39957 | 1 | 0 | 0 | 0.4795 | 0.79811 | 0 | 0 | 0.78227 | 1 | 0 | 0 | 0 | 0.38069 | 0 | 0 | 0.78227 | 1 | 0 | 0 | 0.4795 | 0.38069 | 0 | 0 | 0.9648 | 1 | 0 | 0 | 0 | -0.10678 | 0 | 0 | 0.9648 | 1 | 0 | 0 | 0.39957 | -0.10678 | 0 | 0 | 0.92214 | 1 | 0 | 0 | 0 | -0.31708 | 0 | 0 | 0.92214 | 1 | 0 | 0 | 0 | -0.31708 | 0.92214 | 0 | 0.92214 | -0.0030801 | 0.95074 | 2.24 | -80.6141 | 33.9879 |  | -17.6441 | -0.30795 | -3.6275e-08
[79 empty] | 2.26 | -81.3898 | 33.635 |  | -17.2528 | -0.30112 | -3.0262e-08
| C1(Re,Im) |  | D1(Re,Im) |  | C2(Re,Im) |  | D2(Re,Im) |  | C12(Re,Im) |  | D12(Re,Im) |  | C3(Re,Im) |  | D3(Re,Im) |  | C23(Re,Im) |  | D23(Re,Im) |  | C4(Re,Im) |  | D4(Re,Im) |  | C34(Re,Im) |  | D34(Re,Im) |  | C5(Re,Im) |  | D5(Re,Im) |  | C45(Re,Im) |  | D45(Re,Im) |  | C6(Re,Im) |  | D6(Re,Im) |  | C56(Re,Im) |  | D56(Re,Im) |  | C7(Re,Im) |  | D7(Re,Im) |  | C67(Re,Im) |  | D67(Re,Im) |  | C8(Re,Im) |  | D8(Re,Im) |  | C78(Re,Im) |  | D78(Re,Im) |  | C9(Re,Im) |  | D9(Re,Im) |  | C89(Re,Im) |  | D89(Re,Im) |  | C10(Re,Im) |  | D10(Re,Im) |  | C9,10(Re,Im) |  | D9,10(Re,Im) |  | 位相(deg) | RL(Db) | 2.28 | -82.157 | 33.29 |  | -16.8751 | -0.29453 | -2.5294e-08
| 0 | 0.22805 | 1 | 0 | 0 | 0 | 1 | 0 | 0 | 0.22805 | 0.90888 | 0 | 0 | 0.50525 | 1 | 0 | 0 | 0.68727 | 0.90888 | 0 | 0 | 0 | 1 | 0 | 0 | 0.68727 | 0.57933 | 0 | 0 | 0.53361 | 1 | 0 | 0 | 0.99641 | 0.57933 | 0 | 0 | 0 | 1 | 0 | 0 | 0.99641 | 0.10156 | 0 | 0 | 0.50525 | 1 | 0 | 0 | 1.0477 | 0.10156 | 0 | 0 | 0 | 1 | 0 | 0 | 1.0477 | -0.31708 | 0 | 0 | 0.22805 | 1 | 0 | 0 | 0.97541 | -0.31708 | 0 | 1 | 0 | 1 | 0 | -0.31708 | 0.97541 | -0.31708 | 0 | 71.0243 | -28.709 | 2.3 | -82.9159 | 32.9525 |  | -16.5106 | -0.28816 | -2.1181e-08
[79 empty] | 2.32 | -83.6667 | 32.6223 |  | -16.1585 | -0.28202 | -1.7769e-08
[79 empty] | 2.34 | -84.4097 | 32.2991 |  | -15.8183 | -0.27608 | -1.4934e-08
| 第1複素マトリックス |  |  |  | 第2複素マトリックス |  |  |  |  | 掛け算結果1 |  |  |  | 第3複素マトリックス |  |  |  | 掛け算結果2 |  |  | 第4複素マトリックス |  |  |  |  | 掛け算結果3 |  |  | 第5複素マトリックス |  |  |  |  | 掛け算結果4 |  |  | 第6複素マトリックス |  |  |  |  | 掛け算結果5 |  |  | 第7複素マトリックス |  |  |  |  | 掛け算結果6 |  |  | 第6複素マトリックス |  |  |  |  | 掛け算結果7 |  |  | 第7複素マトリックス |  |  |  |  | 掛け算結果8 |  |  | 第10マトリックス（負荷） |  |  |  |  | 掛け算結果9 |  |  |  |  | 2.36 | -85.1449 | 31.9827 |  | -15.4894 | -0.27034 | -1.2573e-08
| A1(Re,Im) |  | B1(Re,Im) |  | A2Re,Im) |  | B2(Re,Im) |  | A12(Re,Im) |  | B12(Re,Im) |  | A3Re,Im) |  | B3(Re,Im) |  | A23(Re,Im) |  | B23(Re,Im) |  | A4(Re,Im) |  | B4(Re,Im) |  | A34(Re,Im) |  | B34(Re,Im) |  | A5(Re,Im) |  | B5(Re,Im) |  | A45(Re,Im) |  | B12(Re,Im) |  | A6(Re,Im) |  | B6(Re,Im) |  | A56(Re,Im) |  | B56(Re,Im) |  | A7Re,Im) |  | B7(Re,Im) |  | A67(Re,Im) |  | B67(Re,Im) |  | A8(Re,Im) |  | B8(Re,Im) |  | A78(Re,Im) |  | B78(Re,Im) |  | A9Re,Im) |  | B9(Re,Im) |  | A89(Re,Im) |  | B89(Re,Im) |  | A10Re,Im) |  | B10(Re,Im) |  | A9,10(Re,Im) |  | B89(Re,Im) |  | 減衰量(dB) | ABS(Zin) | 2.38 | -85.8725 | 31.6729 |  | -15.1713 | -0.26479 | -1.0604e-08
0.3 | 1 | 0 | 0 | 0 | 1 | 0 | 0 | 0.42811 | 1 | 0 | 0 | 0.42811 | 1 | 0 | 0 | 0 | 0.76824 | 0 | 0 | 0.42811 | 1 | 0 | 0 | 0.51375 | 0.76824 | 0 | 0 | 0.8228 | 1 | 0 | 0 | 0 | 0.29783 | 0 | 0 | 0.8228 | 1 | 0 | 0 | 0.51375 | 0.29783 | 0 | 0 | 0.9758 | 1 | 0 | 0 | 0 | -0.23042 | 0 | 0 | 0.9758 | 1 | 0 | 0 | 0.42811 | -0.23042 | 0 | 0 | 0.87716 | 1 | 0 | 0 | 0 | -0.44475 | 0 | 0 | 0.87716 | 1 | 0 | 0 | 0 | -0.44475 | 0.87716 | 0 | 0.87716 | -0.0015172 | 0.96707 | 2.4 | -86.5927 | 31.3695 |  | -14.8634 | -0.25942 | -8.9576e-09
[79 empty] | 2.42 | -87.3058 | 31.0723 |  | -14.5654 | -0.25421 | -7.5795e-09
| C1(Re,Im) |  | D1(Re,Im) |  | C2(Re,Im) |  | D2(Re,Im) |  | C12(Re,Im) |  | D12(Re,Im) |  | C3(Re,Im) |  | D3(Re,Im) |  | C23(Re,Im) |  | D23(Re,Im) |  | C4(Re,Im) |  | D4(Re,Im) |  | C34(Re,Im) |  | D34(Re,Im) |  | C5(Re,Im) |  | D5(Re,Im) |  | C45(Re,Im) |  | D45(Re,Im) |  | C6(Re,Im) |  | D6(Re,Im) |  | C56(Re,Im) |  | D56(Re,Im) |  | C7(Re,Im) |  | D7(Re,Im) |  | C67(Re,Im) |  | D67(Re,Im) |  | C8(Re,Im) |  | D8(Re,Im) |  | C78(Re,Im) |  | D78(Re,Im) |  | C9(Re,Im) |  | D9(Re,Im) |  | C89(Re,Im) |  | D89(Re,Im) |  | C10(Re,Im) |  | D10(Re,Im) |  | C9,10(Re,Im) |  | D9,10(Re,Im) |  | 位相(deg) | RL(Db) | 2.44 | -88.0117 | 30.7809 |  | -14.2768 | -0.24918 | -6.4238e-09
| 0 | 0.24434 | 1 | 0 | 0 | 0 | 1 | 0 | 0 | 0.24434 | 0.89539 | 0 | 0 | 0.54134 | 1 | 0 | 0 | 0.72906 | 0.89539 | 0 | 0 | 0 | 1 | 0 | 0 | 0.72906 | 0.52084 | 0 | 0 | 0.57173 | 1 | 0 | 0 | 1.0268 | 0.52084 | 0 | 0 | 0 | 1 | 0 | 0 | 1.0268 | -0.0066945 | 0 | 0 | 0.54134 | 1 | 0 | 0 | 1.0232 | -0.0066945 | 0 | 0 | 0 | 1 | 0 | 0 | 1.0232 | -0.44475 | 0 | 0 | 0.24434 | 1 | 0 | 0 | 0.91454 | -0.44475 | 0 | 1 | 0 | 1 | 0 | -0.44475 | 0.91454 | -0.44475 | 0 | 63.1137 | -32.011 | 2.46 | -88.7108 | 30.4954 |  | -13.9972 | -0.2443 | -5.4529e-09
[79 empty] | 2.48 | -89.403 | 30.2155 |  | -13.7262 | -0.23957 | -4.6358e-09
[79 empty] | 2.5 | -90.0886 | 29.9409 |  | -13.4634 | -0.23498 | -3.9472e-09
| 第1複素マトリックス |  |  |  | 第2複素マトリックス |  |  |  |  | 掛け算結果1 |  |  |  | 第3複素マトリックス |  |  |  | 掛け算結果2 |  |  | 第4複素マトリックス |  |  |  |  | 掛け算結果3 |  |  | 第5複素マトリックス |  |  |  |  | 掛け算結果4 |  |  | 第6複素マトリックス |  |  |  |  | 掛け算結果5 |  |  | 第7複素マトリックス |  |  |  |  | 掛け算結果6 |  |  | 第6複素マトリックス |  |  |  |  | 掛け算結果7 |  |  | 第7複素マトリックス |  |  |  |  | 掛け算結果8 |  |  | 第10マトリックス（負荷） |  |  |  |  | 掛け算結果9 |  |  |  |  | 2.52 | -90.7678 | 29.6717 |  | -13.2086 | -0.23053 | -3.3658e-09
| A1(Re,Im) |  | B1(Re,Im) |  | A2Re,Im) |  | B2(Re,Im) |  | A12(Re,Im) |  | B12(Re,Im) |  | A3Re,Im) |  | B3(Re,Im) |  | A23(Re,Im) |  | B23(Re,Im) |  | A4(Re,Im) |  | B4(Re,Im) |  | A34(Re,Im) |  | B34(Re,Im) |  | A5(Re,Im) |  | B5(Re,Im) |  | A45(Re,Im) |  | B12(Re,Im) |  | A6(Re,Im) |  | B6(Re,Im) |  | A56(Re,Im) |  | B56(Re,Im) |  | A7Re,Im) |  | B7(Re,Im) |  | A67(Re,Im) |  | B67(Re,Im) |  | A8(Re,Im) |  | B8(Re,Im) |  | A78(Re,Im) |  | B78(Re,Im) |  | A9Re,Im) |  | B9(Re,Im) |  | A89(Re,Im) |  | B89(Re,Im) |  | A10Re,Im) |  | B10(Re,Im) |  | A9,10(Re,Im) |  | B89(Re,Im) |  | 減衰量(dB) | ABS(Zin) | 2.54 | -91.4405 | 29.4075 |  | -12.9612 | -0.22622 | -2.8742e-09
0.32 | 1 | 0 | 0 | 0 | 1 | 0 | 0 | 0.45665 | 1 | 0 | 0 | 0.45665 | 1 | 0 | 0 | 0 | 0.73631 | 0 | 0 | 0.45665 | 1 | 0 | 0 | 0.548 | 0.73631 | 0 | 0 | 0.86015 | 1 | 0 | 0 | 0 | 0.21176 | 0 | 0 | 0.86015 | 1 | 0 | 0 | 0.548 | 0.21176 | 0 | 0 | 0.97619 | 1 | 0 | 0 | 0 | -0.35193 | 0 | 0 | 0.97619 | 1 | 0 | 0 | 0.45665 | -0.35193 | 0 | 0 | 0.81548 | 1 | 0 | 0 | 0 | -0.56447 | 0 | 0 | 0.81548 | 1 | 0 | 0 | 0 | -0.56447 | 0.81548 | 0 | 0.81548 | -0.00043696 | 0.98358 | 2.56 | -92.107 | 29.1483 |  | -12.7212 | -0.22203 | -2.458e-09
[79 empty] | 2.58 | -92.7674 | 28.8939 |  | -12.4881 | -0.21796 | -2.1049e-09
| C1(Re,Im) |  | D1(Re,Im) |  | C2(Re,Im) |  | D2(Re,Im) |  | C12(Re,Im) |  | D12(Re,Im) |  | C3(Re,Im) |  | D3(Re,Im) |  | C23(Re,Im) |  | D23(Re,Im) |  | C4(Re,Im) |  | D4(Re,Im) |  | C34(Re,Im) |  | D34(Re,Im) |  | C5(Re,Im) |  | D5(Re,Im) |  | C45(Re,Im) |  | D45(Re,Im) |  | C6(Re,Im) |  | D6(Re,Im) |  | C56(Re,Im) |  | D56(Re,Im) |  | C7(Re,Im) |  | D7(Re,Im) |  | C67(Re,Im) |  | D67(Re,Im) |  | C8(Re,Im) |  | D8(Re,Im) |  | C78(Re,Im) |  | D78(Re,Im) |  | C9(Re,Im) |  | D9(Re,Im) |  | C89(Re,Im) |  | D89(Re,Im) |  | C10(Re,Im) |  | D10(Re,Im) |  | C9,10(Re,Im) |  | D9,10(Re,Im) |  | 位相(deg) | RL(Db) | 2.6 | -93.4218 | 28.6441 |  | -12.2616 | -0.21401 | -1.805e-09
| 0 | 0.26063 | 1 | 0 | 0 | 0 | 1 | 0 | 0 | 0.26063 | 0.88098 | 0 | 0 | 0.57743 | 1 | 0 | 0 | 0.76934 | 0.88098 | 0 | 0 | 0 | 1 | 0 | 0 | 0.76934 | 0.45938 | 0 | 0 | 0.60984 | 1 | 0 | 0 | 1.0495 | 0.45938 | 0 | 0 | 0 | 1 | 0 | 0 | 1.0495 | -0.11574 | 0 | 0 | 0.57743 | 1 | 0 | 0 | 0.98266 | -0.11574 | 0 | 0 | 0 | 1 | 0 | 0 | 0.98266 | -0.56447 | 0 | 0 | 0.26063 | 1 | 0 | 0 | 0.83554 | -0.56447 | 0 | 1 | 0 | 1 | 0 | -0.56447 | 0.83554 | -0.56447 | 0 | 55.3093 | -37.7172 | 2.62 | -94.0703 | 28.3989 |  | -12.0416 | -0.21017 | -1.55e-09
[79 empty] | 2.64 | -94.7131 | 28.158 |  | -11.8278 | -0.20643 | -1.3327e-09
[79 empty] | 2.66 | -95.3502 | 27.9215 |  | -11.6199 | -0.2028 | -1.1474e-09
| 第1複素マトリックス |  |  |  | 第2複素マトリックス |  |  |  |  | 掛け算結果1 |  |  |  | 第3複素マトリックス |  |  |  | 掛け算結果2 |  |  | 第4複素マトリックス |  |  |  |  | 掛け算結果3 |  |  | 第5複素マトリックス |  |  |  |  | 掛け算結果4 |  |  | 第6複素マトリックス |  |  |  |  | 掛け算結果5 |  |  | 第7複素マトリックス |  |  |  |  | 掛け算結果6 |  |  | 第6複素マトリックス |  |  |  |  | 掛け算結果7 |  |  | 第7複素マトリックス |  |  |  |  | 掛け算結果8 |  |  | 第10マトリックス（負荷） |  |  |  |  | 掛け算結果9 |  |  |  |  | 2.68 | -95.9817 | 27.6891 |  | -11.4176 | -0.19928 | -9.8908e-10
| A1(Re,Im) |  | B1(Re,Im) |  | A2Re,Im) |  | B2(Re,Im) |  | A12(Re,Im) |  | B12(Re,Im) |  | A3Re,Im) |  | B3(Re,Im) |  | A23(Re,Im) |  | B23(Re,Im) |  | A4(Re,Im) |  | B4(Re,Im) |  | A34(Re,Im) |  | B34(Re,Im) |  | A5(Re,Im) |  | B5(Re,Im) |  | A45(Re,Im) |  | B12(Re,Im) |  | A6(Re,Im) |  | B6(Re,Im) |  | A56(Re,Im) |  | B56(Re,Im) |  | A7Re,Im) |  | B7(Re,Im) |  | A67(Re,Im) |  | B67(Re,Im) |  | A8(Re,Im) |  | B8(Re,Im) |  | A78(Re,Im) |  | B78(Re,Im) |  | A9Re,Im) |  | B9(Re,Im) |  | A89(Re,Im) |  | B89(Re,Im) |  | A10Re,Im) |  | B10(Re,Im) |  | A9,10(Re,Im) |  | B89(Re,Im) |  | 減衰量(dB) | ABS(Zin) | 2.7 | -96.6078 | 27.4607 |  | -11.2209 | -0.19584 | -8.5369e-10
0.34 | 1 | 0 | 0 | 0 | 1 | 0 | 0 | 0.48519 | 1 | 0 | 0 | 0.48519 | 1 | 0 | 0 | 0 | 0.70232 | 0 | 0 | 0.48519 | 1 | 0 | 0 | 0.58225 | 0.70232 | 0 | 0 | 0.89412 | 1 | 0 | 0 | 0 | 0.12297 | 0 | 0 | 0.89412 | 1 | 0 | 0 | 0.58225 | 0.12297 | 0 | 0 | 0.96572 | 1 | 0 | 0 | 0 | -0.46952 | 0 | 0 | 0.96572 | 1 | 0 | 0 | 0.48519 | -0.46952 | 0 | 0 | 0.73791 | 1 | 0 | 0 | 0 | -0.67386 | 0 | 0 | 0.73791 | 1 | 0 | 0 | 0 | -0.67386 | 0.73791 | 0 | 0.73791 | -3.8876e-06 | 0.9986 | 2.72 | -97.2285 | 27.2363 |  | -11.0295 | -0.1925 | -7.3773e-10
[79 empty] | 2.74 | -97.844 | 27.0157 |  | -10.8431 | -0.18925 | -6.383e-10
| C1(Re,Im) |  | D1(Re,Im) |  | C2(Re,Im) |  | D2(Re,Im) |  | C12(Re,Im) |  | D12(Re,Im) |  | C3(Re,Im) |  | D3(Re,Im) |  | C23(Re,Im) |  | D23(Re,Im) |  | C4(Re,Im) |  | D4(Re,Im) |  | C34(Re,Im) |  | D34(Re,Im) |  | C5(Re,Im) |  | D5(Re,Im) |  | C45(Re,Im) |  | D45(Re,Im) |  | C6(Re,Im) |  | D6(Re,Im) |  | C56(Re,Im) |  | D56(Re,Im) |  | C7(Re,Im) |  | D7(Re,Im) |  | C67(Re,Im) |  | D67(Re,Im) |  | C8(Re,Im) |  | D8(Re,Im) |  | C78(Re,Im) |  | D78(Re,Im) |  | C9(Re,Im) |  | D9(Re,Im) |  | C89(Re,Im) |  | D89(Re,Im) |  | C10(Re,Im) |  | D10(Re,Im) |  | C9,10(Re,Im) |  | D9,10(Re,Im) |  | 位相(deg) | RL(Db) | 2.76 | -98.4543 | 26.7989 |  | -10.6616 | -0.18608 | -5.5292e-10
| 0 | 0.27692 | 1 | 0 | 0 | 0 | 1 | 0 | 0 | 0.27692 | 0.86564 | 0 | 0 | 0.61352 | 1 | 0 | 0 | 0.80801 | 0.86564 | 0 | 0 | 0 | 1 | 0 | 0 | 0.80801 | 0.39518 | 0 | 0 | 0.64796 | 1 | 0 | 0 | 1.0641 | 0.39518 | 0 | 0 | 0 | 1 | 0 | 0 | 1.0641 | -0.22438 | 0 | 0 | 0.61352 | 1 | 0 | 0 | 0.92641 | -0.22438 | 0 | 0 | 0 | 1 | 0 | 0 | 0.92641 | -0.67386 | 0 | 0 | 0.27692 | 1 | 0 | 0 | 0.7398 | -0.67386 | 0 | 1 | 0 | 1 | 0 | -0.67386 | 0.7398 | -0.67386 | 0 | 47.5975 | -58.5892 | 2.78 | -99.0596 | 26.5856 |  | -10.4849 | -0.183 | -4.7952e-10
[79 empty] | 2.8 | -99.6598 | 26.3759 |  | -10.3127 | -0.17999 | -4.1633e-10
[79 empty] | 2.82 | -100.2552 | 26.1697 |  | -10.1449 | -0.17706 | -3.6189e-10
| 第1複素マトリックス |  |  |  | 第2複素マトリックス |  |  |  |  | 掛け算結果1 |  |  |  | 第3複素マトリックス |  |  |  | 掛け算結果2 |  |  | 第4複素マトリックス |  |  |  |  | 掛け算結果3 |  |  | 第5複素マトリックス |  |  |  |  | 掛け算結果4 |  |  | 第6複素マトリックス |  |  |  |  | 掛け算結果5 |  |  | 第7複素マトリックス |  |  |  |  | 掛け算結果6 |  |  | 第6複素マトリックス |  |  |  |  | 掛け算結果7 |  |  | 第7複素マトリックス |  |  |  |  | 掛け算結果8 |  |  | 第10マトリックス（負荷） |  |  |  |  | 掛け算結果9 |  |  |  |  | 2.84 | -100.8458 | 25.9668 |  | -9.9814 | -0.17421 | -3.149e-10
| A1(Re,Im) |  | B1(Re,Im) |  | A2Re,Im) |  | B2(Re,Im) |  | A12(Re,Im) |  | B12(Re,Im) |  | A3Re,Im) |  | B3(Re,Im) |  | A23(Re,Im) |  | B23(Re,Im) |  | A4(Re,Im) |  | B4(Re,Im) |  | A34(Re,Im) |  | B34(Re,Im) |  | A5(Re,Im) |  | B5(Re,Im) |  | A45(Re,Im) |  | B12(Re,Im) |  | A6(Re,Im) |  | B6(Re,Im) |  | A56(Re,Im) |  | B56(Re,Im) |  | A7Re,Im) |  | B7(Re,Im) |  | A67(Re,Im) |  | B67(Re,Im) |  | A8(Re,Im) |  | B8(Re,Im) |  | A78(Re,Im) |  | B78(Re,Im) |  | A9Re,Im) |  | B9(Re,Im) |  | A89(Re,Im) |  | B89(Re,Im) |  | A10Re,Im) |  | B10(Re,Im) |  | A9,10(Re,Im) |  | B89(Re,Im) |  | 減衰量(dB) | ABS(Zin) | 2.86 | -101.4316 | 25.7671 |  | -9.8219 | -0.17143 | -2.7432e-10
0.36 | 1 | 0 | 0 | 0 | 1 | 0 | 0 | 0.51373 | 1 | 0 | 0 | 0.51373 | 1 | 0 | 0 | 0 | 0.66627 | 0 | 0 | 0.51373 | 1 | 0 | 0 | 0.6165 | 0.66627 | 0 | 0 | 0.92449 | 1 | 0 | 0 | 0 | 0.032004 | 0 | 0 | 0.92449 | 1 | 0 | 0 | 0.6165 | 0.032004 | 0 | 0 | 0.94422 | 1 | 0 | 0 | 0 | -0.58137 | 0 | 0 | 0.94422 | 1 | 0 | 0 | 0.51373 | -0.58137 | 0 | 0 | 0.64555 | 1 | 0 | 0 | 0 | -0.77066 | 0 | 0 | 0.64555 | 1 | 0 | 0 | 0 | -0.77066 | 0.64555 | 0 | 0.64555 | -0.00029505 | 1.0106 | 2.88 | -102.0128 | 25.5707 |  | -9.6664 | -0.16871 | -2.3922e-10
[79 empty] | 2.9 | -102.5894 | 25.3774 |  | -9.5148 | -0.16606 | -2.0883e-10
| C1(Re,Im) |  | D1(Re,Im) |  | C2(Re,Im) |  | D2(Re,Im) |  | C12(Re,Im) |  | D12(Re,Im) |  | C3(Re,Im) |  | D3(Re,Im) |  | C23(Re,Im) |  | D23(Re,Im) |  | C4(Re,Im) |  | D4(Re,Im) |  | C34(Re,Im) |  | D34(Re,Im) |  | C5(Re,Im) |  | D5(Re,Im) |  | C45(Re,Im) |  | D45(Re,Im) |  | C6(Re,Im) |  | D6(Re,Im) |  | C56(Re,Im) |  | D56(Re,Im) |  | C7(Re,Im) |  | D7(Re,Im) |  | C67(Re,Im) |  | D67(Re,Im) |  | C8(Re,Im) |  | D8(Re,Im) |  | C78(Re,Im) |  | D78(Re,Im) |  | C9(Re,Im) |  | D9(Re,Im) |  | C89(Re,Im) |  | D89(Re,Im) |  | C10(Re,Im) |  | D10(Re,Im) |  | C9,10(Re,Im) |  | D9,10(Re,Im) |  | 位相(deg) | RL(Db) | 2.92 | -103.1615 | 25.1871 |  | -9.3668 | -0.16348 | -1.825e-10
| 0 | 0.29321 | 1 | 0 | 0 | 0 | 1 | 0 | 0 | 0.29321 | 0.84937 | 0 | 0 | 0.64961 | 1 | 0 | 0 | 0.84497 | 0.84937 | 0 | 0 | 0 | 1 | 0 | 0 | 0.84497 | 0.32844 | 0 | 0 | 0.68607 | 1 | 0 | 0 | 1.0703 | 0.32844 | 0 | 0 | 0 | 1 | 0 | 0 | 1.0703 | -0.3314 | 0 | 0 | 0.64961 | 1 | 0 | 0 | 0.85503 | -0.3314 | 0 | 0 | 0 | 1 | 0 | 0 | 0.85503 | -0.77066 | 0 | 0 | 0.29321 | 1 | 0 | 0 | 0.62906 | -0.77066 | 0 | 1 | 0 | 1 | 0 | -0.77066 | 0.62906 | -0.77066 | 0 | 39.9516 | -40.199 | 2.94 | -103.7292 | 24.9997 |  | -9.2223 | -0.16096 | -1.5964e-10
[79 empty] | 2.96 | -104.2926 | 24.8153 |  | -9.0814 | -0.1585 | -1.3979e-10
[79 empty] | 2.98 | -104.8516 | 24.6337 |  | -8.9437 | -0.1561 | -1.2253e-10
| 第1複素マトリックス |  |  |  | 第2複素マトリックス |  |  |  |  | 掛け算結果1 |  |  |  | 第3複素マトリックス |  |  |  | 掛け算結果2 |  |  | 第4複素マトリックス |  |  |  |  | 掛け算結果3 |  |  | 第5複素マトリックス |  |  |  |  | 掛け算結果4 |  |  | 第6複素マトリックス |  |  |  |  | 掛け算結果5 |  |  | 第7複素マトリックス |  |  |  |  | 掛け算結果6 |  |  | 第6複素マトリックス |  |  |  |  | 掛け算結果7 |  |  | 第7複素マトリックス |  |  |  |  | 掛け算結果8 |  |  | 第10マトリックス（負荷） |  |  |  |  | 掛け算結果9 |  |  |  |  | 3 | -105.4065 | 24.4548 |  | -8.8093 | -0.15375 | -1.075e-10
| A1(Re,Im) |  | B1(Re,Im) |  | A2Re,Im) |  | B2(Re,Im) |  | A12(Re,Im) |  | B12(Re,Im) |  | A3Re,Im) |  | B3(Re,Im) |  | A23(Re,Im) |  | B23(Re,Im) |  | A4(Re,Im) |  | B4(Re,Im) |  | A34(Re,Im) |  | B34(Re,Im) |  | A5(Re,Im) |  | B5(Re,Im) |  | A45(Re,Im) |  | B12(Re,Im) |  | A6(Re,Im) |  | B6(Re,Im) |  | A56(Re,Im) |  | B56(Re,Im) |  | A7Re,Im) |  | B7(Re,Im) |  | A67(Re,Im) |  | B67(Re,Im) |  | A8(Re,Im) |  | B8(Re,Im) |  | A78(Re,Im) |  | B78(Re,Im) |  | A9Re,Im) |  | B9(Re,Im) |  | A89(Re,Im) |  | B89(Re,Im) |  | A10Re,Im) |  | B10(Re,Im) |  | A9,10(Re,Im) |  | B89(Re,Im) |  | 減衰量(dB) | ABS(Zin) | 3.02 | -105.9572 | 24.2786 |  | -8.678 | -0.15146 | -9.4405e-11
0.38 | 1 | 0 | 0 | 0 | 1 | 0 | 0 | 0.54228 | 1 | 0 | 0 | 0.54228 | 1 | 0 | 0 | 0 | 0.62816 | 0 | 0 | 0.54228 | 1 | 0 | 0 | 0.65075 | 0.62816 | 0 | 0 | 0.95105 | 1 | 0 | 0 | 0 | -0.060578 | 0 | 0 | 0.95105 | 1 | 0 | 0 | 0.65075 | -0.060578 | 0 | 0 | 0.91163 | 1 | 0 | 0 | 0 | -0.68568 | 0 | 0 | 0.91163 | 1 | 0 | 0 | 0.54228 | -0.68568 | 0 | 0 | 0.5398 | 1 | 0 | 0 | 0 | -0.85275 | 0 | 0 | 0.5398 | 1 | 0 | 0 | 0 | -0.85275 | 0.5398 | 0 | 0.5398 | -0.0012845 | 1.0181 | 3.04 | -106.5038 | 24.105 |  | -8.5497 | -0.14922 | -8.2984e-11
[79 empty] | 3.06 | -107.0464 | 23.934 |  | -8.4244 | -0.14703 | -7.3012e-11
| C1(Re,Im) |  | D1(Re,Im) |  | C2(Re,Im) |  | D2(Re,Im) |  | C12(Re,Im) |  | D12(Re,Im) |  | C3(Re,Im) |  | D3(Re,Im) |  | C23(Re,Im) |  | D23(Re,Im) |  | C4(Re,Im) |  | D4(Re,Im) |  | C34(Re,Im) |  | D34(Re,Im) |  | C5(Re,Im) |  | D5(Re,Im) |  | C45(Re,Im) |  | D45(Re,Im) |  | C6(Re,Im) |  | D6(Re,Im) |  | C56(Re,Im) |  | D56(Re,Im) |  | C7(Re,Im) |  | D7(Re,Im) |  | C67(Re,Im) |  | D67(Re,Im) |  | C8(Re,Im) |  | D8(Re,Im) |  | C78(Re,Im) |  | D78(Re,Im) |  | C9(Re,Im) |  | D9(Re,Im) |  | C89(Re,Im) |  | D89(Re,Im) |  | C10(Re,Im) |  | D10(Re,Im) |  | C9,10(Re,Im) |  | D9,10(Re,Im) |  | 位相(deg) | RL(Db) | 3.08 | -107.5851 | 23.7656 |  | -8.3019 | -0.1449 | -6.4297e-11
| 0 | 0.3095 | 1 | 0 | 0 | 0 | 1 | 0 | 0 | 0.3095 | 0.83216 | 0 | 0 | 0.6857 | 1 | 0 | 0 | 0.88012 | 0.83216 | 0 | 0 | 0 | 1 | 0 | 0 | 0.88012 | 0.25943 | 0 | 0 | 0.72419 | 1 | 0 | 0 | 1.068 | 0.25943 | 0 | 0 | 0 | 1 | 0 | 0 | 1.068 | -0.43556 | 0 | 0 | 0.6857 | 1 | 0 | 0 | 0.76933 | -0.43556 | 0 | 0 | 0 | 1 | 0 | 0 | 0.76933 | -0.85275 | 0 | 0 | 0.3095 | 1 | 0 | 0 | 0.5054 | -0.85275 | 0 | 1 | 0 | 1 | 0 | -0.85275 | 0.5054 | -0.85275 | 0 | 32.3341 | -34.2433 | 3.1 | -108.1198 | 23.5995 |  | -8.1822 | -0.14281 | -5.6674e-11
[79 empty] | 3.12 | -108.6507 | 23.4359 |  | -8.0651 | -0.14076 | -4.9998e-11
[79 empty] | 3.14 | -109.1779 | 23.2746 |  | -7.9506 | -0.13876 | -4.4148e-11
| 第1複素マトリックス |  |  |  | 第2複素マトリックス |  |  |  |  | 掛け算結果1 |  |  |  | 第3複素マトリックス |  |  |  | 掛け算結果2 |  |  | 第4複素マトリックス |  |  |  |  | 掛け算結果3 |  |  | 第5複素マトリックス |  |  |  |  | 掛け算結果4 |  |  | 第6複素マトリックス |  |  |  |  | 掛け算結果5 |  |  | 第7複素マトリックス |  |  |  |  | 掛け算結果6 |  |  | 第6複素マトリックス |  |  |  |  | 掛け算結果7 |  |  | 第7複素マトリックス |  |  |  |  | 掛け算結果8 |  |  | 第10マトリックス（負荷） |  |  |  |  | 掛け算結果9 |  |  |  |  | 3.16 | -109.7013 | 23.1156 |  | -7.8386 | -0.13681 | -3.9016e-11
| A1(Re,Im) |  | B1(Re,Im) |  | A2Re,Im) |  | B2(Re,Im) |  | A12(Re,Im) |  | B12(Re,Im) |  | A3Re,Im) |  | B3(Re,Im) |  | A23(Re,Im) |  | B23(Re,Im) |  | A4(Re,Im) |  | B4(Re,Im) |  | A34(Re,Im) |  | B34(Re,Im) |  | A5(Re,Im) |  | B5(Re,Im) |  | A45(Re,Im) |  | B12(Re,Im) |  | A6(Re,Im) |  | B6(Re,Im) |  | A56(Re,Im) |  | B56(Re,Im) |  | A7Re,Im) |  | B7(Re,Im) |  | A67(Re,Im) |  | B67(Re,Im) |  | A8(Re,Im) |  | B8(Re,Im) |  | A78(Re,Im) |  | B78(Re,Im) |  | A9Re,Im) |  | B9(Re,Im) |  | A89(Re,Im) |  | B89(Re,Im) |  | A10Re,Im) |  | B10(Re,Im) |  | A9,10(Re,Im) |  | B89(Re,Im) |  | 減衰量(dB) | ABS(Zin) | 3.18 | -110.221 | 22.9588 |  | -7.729 | -0.1349 | -3.4509e-11
0.4 | 1 | 0 | 0 | 0 | 1 | 0 | 0 | 0.57082 | 1 | 0 | 0 | 0.57082 | 1 | 0 | 0 | 0 | 0.58799 | 0 | 0 | 0.57082 | 1 | 0 | 0 | 0.685 | 0.58799 | 0 | 0 | 0.97359 | 1 | 0 | 0 | 0 | -0.15418 | 0 | 0 | 0.97359 | 1 | 0 | 0 | 0.685 | -0.15418 | 0 | 0 | 0.86797 | 1 | 0 | 0 | 0 | -0.78068 | 0 | 0 | 0.86797 | 1 | 0 | 0 | 0.57082 | -0.78068 | 0 | 0 | 0.42235 | 1 | 0 | 0 | 0 | -0.91828 | 0 | 0 | 0.42235 | 1 | 0 | 0 | 0 | -0.91828 | 0.42235 | 0 | 0.42235 | -0.0028415 | 1.0205 | 3.2 | -110.7372 | 22.8042 |  | -7.6218 | -0.13303 | -3.0548e-11
[79 empty] | 3.22 | -111.2497 | 22.6518 |  | -7.5169 | -0.1312 | -2.7065e-11
| C1(Re,Im) |  | D1(Re,Im) |  | C2(Re,Im) |  | D2(Re,Im) |  | C12(Re,Im) |  | D12(Re,Im) |  | C3(Re,Im) |  | D3(Re,Im) |  | C23(Re,Im) |  | D23(Re,Im) |  | C4(Re,Im) |  | D4(Re,Im) |  | C34(Re,Im) |  | D34(Re,Im) |  | C5(Re,Im) |  | D5(Re,Im) |  | C45(Re,Im) |  | D45(Re,Im) |  | C6(Re,Im) |  | D6(Re,Im) |  | C56(Re,Im) |  | D56(Re,Im) |  | C7(Re,Im) |  | D7(Re,Im) |  | C67(Re,Im) |  | D67(Re,Im) |  | C8(Re,Im) |  | D8(Re,Im) |  | C78(Re,Im) |  | D78(Re,Im) |  | C9(Re,Im) |  | D9(Re,Im) |  | C89(Re,Im) |  | D89(Re,Im) |  | C10(Re,Im) |  | D10(Re,Im) |  | C9,10(Re,Im) |  | D9,10(Re,Im) |  | 位相(deg) | RL(Db) | 3.24 | -111.7588 | 22.5014 |  | -7.4142 | -0.1294 | -2.3998e-11
| 0 | 0.32579 | 1 | 0 | 0 | 0 | 1 | 0 | 0 | 0.32579 | 0.81403 | 0 | 0 | 0.72179 | 1 | 0 | 0 | 0.91335 | 0.81403 | 0 | 0 | 0 | 1 | 0 | 0 | 0.91335 | 0.18839 | 0 | 0 | 0.7623 | 1 | 0 | 0 | 1.057 | 0.18839 | 0 | 0 | 0 | 1 | 0 | 0 | 1.057 | -0.53563 | 0 | 0 | 0.72179 | 1 | 0 | 0 | 0.67035 | -0.53563 | 0 | 0 | 0 | 1 | 0 | 0 | 0.67035 | -0.91828 | 0 | 0 | 0.32579 | 1 | 0 | 0 | 0.37119 | -0.91828 | 0 | 1 | 0 | 1 | 0 | -0.91828 | 0.37119 | -0.91828 | 0 | 24.6996 | -31.2103 | 3.26 | -112.2644 | 22.3532 |  | -7.3137 | -0.12765 | -2.1296e-11
[79 empty] | 3.28 | -112.7666 | 22.2069 |  | -7.2153 | -0.12593 | -1.8912e-11
[79 empty] | 3.3 | -113.2654 | 22.0626 |  | -7.1189 | -0.12425 | -1.6809e-11
| 第1複素マトリックス |  |  |  | 第2複素マトリックス |  |  |  |  | 掛け算結果1 |  |  |  | 第3複素マトリックス |  |  |  | 掛け算結果2 |  |  | 第4複素マトリックス |  |  |  |  | 掛け算結果3 |  |  | 第5複素マトリックス |  |  |  |  | 掛け算結果4 |  |  | 第6複素マトリックス |  |  |  |  | 掛け算結果5 |  |  | 第7複素マトリックス |  |  |  |  | 掛け算結果6 |  |  | 第6複素マトリックス |  |  |  |  | 掛け算結果7 |  |  | 第7複素マトリックス |  |  |  |  | 掛け算結果8 |  |  | 第10マトリックス（負荷） |  |  |  |  | 掛け算結果9 |  |  |  |  | 3.32 | -113.7609 | 21.9202 |  | -7.0245 | -0.1226 | -1.4951e-11
| A1(Re,Im) |  | B1(Re,Im) |  | A2Re,Im) |  | B2(Re,Im) |  | A12(Re,Im) |  | B12(Re,Im) |  | A3Re,Im) |  | B3(Re,Im) |  | A23(Re,Im) |  | B23(Re,Im) |  | A4(Re,Im) |  | B4(Re,Im) |  | A34(Re,Im) |  | B34(Re,Im) |  | A5(Re,Im) |  | B5(Re,Im) |  | A45(Re,Im) |  | B12(Re,Im) |  | A6(Re,Im) |  | B6(Re,Im) |  | A56(Re,Im) |  | B56(Re,Im) |  | A7Re,Im) |  | B7(Re,Im) |  | A67(Re,Im) |  | B67(Re,Im) |  | A8(Re,Im) |  | B8(Re,Im) |  | A78(Re,Im) |  | B78(Re,Im) |  | A9Re,Im) |  | B9(Re,Im) |  | A89(Re,Im) |  | B89(Re,Im) |  | A10Re,Im) |  | B10(Re,Im) |  | A9,10(Re,Im) |  | B89(Re,Im) |  | 減衰量(dB) | ABS(Zin) | 3.34 | -114.2531 | 21.7797 |  | -6.932 | -0.12099 | -1.3309e-11
0.42 | 1 | 0 | 0 | 0 | 1 | 0 | 0 | 0.59936 | 1 | 0 | 0 | 0.59936 | 1 | 0 | 0 | 0 | 0.54576 | 0 | 0 | 0.59936 | 1 | 0 | 0 | 0.71925 | 0.54576 | 0 | 0 | 0.99189 | 1 | 0 | 0 | 0 | -0.24817 | 0 | 0 | 0.99189 | 1 | 0 | 0 | 0.71925 | -0.24817 | 0 | 0 | 0.8134 | 1 | 0 | 0 | 0 | -0.86463 | 0 | 0 | 0.8134 | 1 | 0 | 0 | 0.59936 | -0.86463 | 0 | 0 | 0.29518 | 1 | 0 | 0 | 0 | -0.9656 | 0 | 0 | 0.29518 | 1 | 0 | 0 | 0 | -0.9656 | 0.29518 | 0 | 0.29518 | -0.0047435 | 1.0174 | 3.36 | -114.7421 | 21.6411 |  | -6.8414 | -0.1194 | -1.1855e-11
[79 empty] | 3.38 | -115.2279 | 21.5042 |  | -6.7526 | -0.11786 | -1.0569e-11
| C1(Re,Im) |  | D1(Re,Im) |  | C2(Re,Im) |  | D2(Re,Im) |  | C12(Re,Im) |  | D12(Re,Im) |  | C3(Re,Im) |  | D3(Re,Im) |  | C23(Re,Im) |  | D23(Re,Im) |  | C4(Re,Im) |  | D4(Re,Im) |  | C34(Re,Im) |  | D34(Re,Im) |  | C5(Re,Im) |  | D5(Re,Im) |  | C45(Re,Im) |  | D45(Re,Im) |  | C6(Re,Im) |  | D6(Re,Im) |  | C56(Re,Im) |  | D56(Re,Im) |  | C7(Re,Im) |  | D7(Re,Im) |  | C67(Re,Im) |  | D67(Re,Im) |  | C8(Re,Im) |  | D8(Re,Im) |  | C78(Re,Im) |  | D78(Re,Im) |  | C9(Re,Im) |  | D9(Re,Im) |  | C89(Re,Im) |  | D89(Re,Im) |  | C10(Re,Im) |  | D10(Re,Im) |  | C9,10(Re,Im) |  | D9,10(Re,Im) |  | 位相(deg) | RL(Db) | 3.4 | -115.7106 | 21.3692 |  | -6.6656 | -0.11634 | -9.4282e-12
| 0 | 0.34208 | 1 | 0 | 0 | 0 | 1 | 0 | 0 | 0.34208 | 0.79497 | 0 | 0 | 0.75788 | 1 | 0 | 0 | 0.94458 | 0.79497 | 0 | 0 | 0 | 1 | 0 | 0 | 0.94458 | 0.11559 | 0 | 0 | 0.80042 | 1 | 0 | 0 | 1.0371 | 0.11559 | 0 | 0 | 0 | 1 | 0 | 0 | 1.0371 | -0.63034 | 0 | 0 | 0.75788 | 1 | 0 | 0 | 0.55937 | -0.63034 | 0 | 0 | 0 | 1 | 0 | 0 | 0.55937 | -0.9656 | 0 | 0 | 0.34208 | 1 | 0 | 0 | 0.22906 | -0.9656 | 0 | 1 | 0 | 1 | 0 | -0.9656 | 0.22906 | -0.9656 | 0 | 16.9979 | -29.3319 | 3.42 | -116.1902 | 21.2359 |  | -6.5803 | -0.11485 | -8.4167e-12
[79 empty] | 3.44 | -116.6667 | 21.1043 |  | -6.4967 | -0.11339 | -7.5198e-12
[79 empty] | 3.46 | -117.1402 | 20.9743 |  | -6.4147 | -0.11196 | -6.7233e-12
| 第1複素マトリックス |  |  |  | 第2複素マトリックス |  |  |  |  | 掛け算結果1 |  |  |  | 第3複素マトリックス |  |  |  | 掛け算結果2 |  |  | 第4複素マトリックス |  |  |  |  | 掛け算結果3 |  |  | 第5複素マトリックス |  |  |  |  | 掛け算結果4 |  |  | 第6複素マトリックス |  |  |  |  | 掛け算結果5 |  |  | 第7複素マトリックス |  |  |  |  | 掛け算結果6 |  |  | 第6複素マトリックス |  |  |  |  | 掛け算結果7 |  |  | 第7複素マトリックス |  |  |  |  | 掛け算結果8 |  |  | 第10マトリックス（負荷） |  |  |  |  | 掛け算結果9 |  |  |  |  | 3.48 | -117.6107 | 20.846 |  | -6.3343 | -0.11055 | -6.0145e-12
| A1(Re,Im) |  | B1(Re,Im) |  | A2Re,Im) |  | B2(Re,Im) |  | A12(Re,Im) |  | B12(Re,Im) |  | A3Re,Im) |  | B3(Re,Im) |  | A23(Re,Im) |  | B23(Re,Im) |  | A4(Re,Im) |  | B4(Re,Im) |  | A34(Re,Im) |  | B34(Re,Im) |  | A5(Re,Im) |  | B5(Re,Im) |  | A45(Re,Im) |  | B12(Re,Im) |  | A6(Re,Im) |  | B6(Re,Im) |  | A56(Re,Im) |  | B56(Re,Im) |  | A7Re,Im) |  | B7(Re,Im) |  | A67(Re,Im) |  | B67(Re,Im) |  | A8(Re,Im) |  | B8(Re,Im) |  | A78(Re,Im) |  | B78(Re,Im) |  | A9Re,Im) |  | B9(Re,Im) |  | A89(Re,Im) |  | B89(Re,Im) |  | A10Re,Im) |  | B10(Re,Im) |  | A9,10(Re,Im) |  | B89(Re,Im) |  | 減衰量(dB) | ABS(Zin) | 3.5 | -118.0783 | 20.7194 |  | -6.2554 | -0.10918 | -5.3848e-12
0.44 | 1 | 0 | 0 | 0 | 1 | 0 | 0 | 0.6279 | 1 | 0 | 0 | 0.6279 | 1 | 0 | 0 | 0 | 0.50147 | 0 | 0 | 0.6279 | 1 | 0 | 0 | 0.7535 | 0.50147 | 0 | 0 | 1.0058 | 1 | 0 | 0 | 0 | -0.34189 | 0 | 0 | 1.0058 | 1 | 0 | 0 | 0.7535 | -0.34189 | 0 | 0 | 0.74814 | 1 | 0 | 0 | 0 | -0.93589 | 0 | 0 | 0.74814 | 1 | 0 | 0 | 0.6279 | -0.93589 | 0 | 0 | 0.1605 | 1 | 0 | 0 | 0 | -0.99341 | 0 | 0 | 0.1605 | 1 | 0 | 0 | 0 | -0.99341 | 0.1605 | 0 | 0.1605 | -0.0067043 | 1.0095 | 3.52 | -118.543 | 20.5942 |  | -6.178 | -0.10783 | -4.8236e-12
[79 empty] | 3.54 | -119.0048 | 20.4707 |  | -6.1021 | -0.1065 | -4.324e-12
| C1(Re,Im) |  | D1(Re,Im) |  | C2(Re,Im) |  | D2(Re,Im) |  | C12(Re,Im) |  | D12(Re,Im) |  | C3(Re,Im) |  | D3(Re,Im) |  | C23(Re,Im) |  | D23(Re,Im) |  | C4(Re,Im) |  | D4(Re,Im) |  | C34(Re,Im) |  | D34(Re,Im) |  | C5(Re,Im) |  | D5(Re,Im) |  | C45(Re,Im) |  | D45(Re,Im) |  | C6(Re,Im) |  | D6(Re,Im) |  | C56(Re,Im) |  | D56(Re,Im) |  | C7(Re,Im) |  | D7(Re,Im) |  | C67(Re,Im) |  | D67(Re,Im) |  | C8(Re,Im) |  | D8(Re,Im) |  | C78(Re,Im) |  | D78(Re,Im) |  | C9(Re,Im) |  | D9(Re,Im) |  | C89(Re,Im) |  | D89(Re,Im) |  | C10(Re,Im) |  | D10(Re,Im) |  | C9,10(Re,Im) |  | D9,10(Re,Im) |  | 位相(deg) | RL(Db) | 3.56 | -119.4638 | 20.3486 |  | -6.0277 | -0.1052 | -3.8785e-12
| 0 | 0.35837 | 1 | 0 | 0 | 0 | 1 | 0 | 0 | 0.35837 | 0.77498 | 0 | 0 | 0.79397 | 1 | 0 | 0 | 0.97368 | 0.77498 | 0 | 0 | 0 | 1 | 0 | 0 | 0.97368 | 0.041314 | 0 | 0 | 0.83853 | 1 | 0 | 0 | 1.0083 | 0.041314 | 0 | 0 | 0 | 1 | 0 | 0 | 1.0083 | -0.71846 | 0 | 0 | 0.79397 | 1 | 0 | 0 | 0.43789 | -0.71846 | 0 | 0 | 0 | 1 | 0 | 0 | 0.43789 | -0.99341 | 0 | 0 | 0.35837 | 1 | 0 | 0 | 0.081885 | -0.99341 | 0 | 1 | 0 | 1 | 0 | -0.99341 | 0.081885 | -0.99341 | 0 | 9.1775 | -28.0547 | 3.58 | -119.9201 | 20.2281 |  | -5.9546 | -0.10393 | -3.4812e-12
[79 empty] | 3.6 | -120.3735 | 20.109 |  | -5.8829 | -0.10268 | -3.1273e-12
[79 empty] | 3.62 | -120.8242 | 19.9913 |  | -5.8125 | -0.10145 | -2.8101e-12
| 第1複素マトリックス |  |  |  | 第2複素マトリックス |  |  |  |  | 掛け算結果1 |  |  |  | 第3複素マトリックス |  |  |  | 掛け算結果2 |  |  | 第4複素マトリックス |  |  |  |  | 掛け算結果3 |  |  | 第5複素マトリックス |  |  |  |  | 掛け算結果4 |  |  | 第6複素マトリックス |  |  |  |  | 掛け算結果5 |  |  | 第7複素マトリックス |  |  |  |  | 掛け算結果6 |  |  | 第6複素マトリックス |  |  |  |  | 掛け算結果7 |  |  | 第7複素マトリックス |  |  |  |  | 掛け算結果8 |  |  | 第10マトリックス（負荷） |  |  |  |  | 掛け算結果9 |  |  |  |  | 3.64 | -121.2723 | 19.8751 |  | -5.7434 | -0.10024 | -2.5275e-12
| A1(Re,Im) |  | B1(Re,Im) |  | A2Re,Im) |  | B2(Re,Im) |  | A12(Re,Im) |  | B12(Re,Im) |  | A3Re,Im) |  | B3(Re,Im) |  | A23(Re,Im) |  | B23(Re,Im) |  | A4(Re,Im) |  | B4(Re,Im) |  | A34(Re,Im) |  | B34(Re,Im) |  | A5(Re,Im) |  | B5(Re,Im) |  | A45(Re,Im) |  | B12(Re,Im) |  | A6(Re,Im) |  | B6(Re,Im) |  | A56(Re,Im) |  | B56(Re,Im) |  | A7Re,Im) |  | B7(Re,Im) |  | A67(Re,Im) |  | B67(Re,Im) |  | A8(Re,Im) |  | B8(Re,Im) |  | A78(Re,Im) |  | B78(Re,Im) |  | A9Re,Im) |  | B9(Re,Im) |  | A89(Re,Im) |  | B89(Re,Im) |  | A10Re,Im) |  | B10(Re,Im) |  | A9,10(Re,Im) |  | B89(Re,Im) |  | 減衰量(dB) | ABS(Zin) | 3.66 | -121.7177 | 19.7602 |  | -5.6756 | -0.099058 | -2.2739e-12
0.46 | 1 | 0 | 0 | 0 | 1 | 0 | 0 | 0.65644 | 1 | 0 | 0 | 0.65644 | 1 | 0 | 0 | 0 | 0.45512 | 0 | 0 | 0.65644 | 1 | 0 | 0 | 0.78775 | 0.45512 | 0 | 0 | 1.015 | 1 | 0 | 0 | 0 | -0.43464 | 0 | 0 | 1.015 | 1 | 0 | 0 | 0.78775 | -0.43464 | 0 | 0 | 0.67257 | 1 | 0 | 0 | 0 | -0.99291 | 0 | 0 | 0.67257 | 1 | 0 | 0 | 0.65644 | -0.99291 | 0 | 0 | 0.020779 | 1 | 0 | 0 | 0 | -1.0007 | 0 | 0 | 0.020779 | 1 | 0 | 0 | 0 | -1.0007 | 0.020779 | 0 | 0.020779 | -0.0084145 | 0.99796 | 3.68 | -122.1604 | 19.6467 |  | -5.609 | -0.097895 | -2.0482e-12
[79 empty] | 3.7 | -122.6006 | 19.5345 |  | -5.5435 | -0.096753 | -1.8457e-12
| C1(Re,Im) |  | D1(Re,Im) |  | C2(Re,Im) |  | D2(Re,Im) |  | C12(Re,Im) |  | D12(Re,Im) |  | C3(Re,Im) |  | D3(Re,Im) |  | C23(Re,Im) |  | D23(Re,Im) |  | C4(Re,Im) |  | D4(Re,Im) |  | C34(Re,Im) |  | D34(Re,Im) |  | C5(Re,Im) |  | D5(Re,Im) |  | C45(Re,Im) |  | D45(Re,Im) |  | C6(Re,Im) |  | D6(Re,Im) |  | C56(Re,Im) |  | D56(Re,Im) |  | C7(Re,Im) |  | D7(Re,Im) |  | C67(Re,Im) |  | D67(Re,Im) |  | C8(Re,Im) |  | D8(Re,Im) |  | C78(Re,Im) |  | D78(Re,Im) |  | C9(Re,Im) |  | D9(Re,Im) |  | C89(Re,Im) |  | D89(Re,Im) |  | C10(Re,Im) |  | D10(Re,Im) |  | C9,10(Re,Im) |  | D9,10(Re,Im) |  | 位相(deg) | RL(Db) | 3.72 | -123.0382 | 19.4237 |  | -5.4793 | -0.095632 | -1.6635e-12
| 0 | 0.37466 | 1 | 0 | 0 | 0 | 1 | 0 | 0 | 0.37466 | 0.75406 | 0 | 0 | 0.83006 | 1 | 0 | 0 | 1.0006 | 0.75406 | 0 | 0 | 0 | 1 | 0 | 0 | 1.0006 | -0.03414 | 0 | 0 | 0.87665 | 1 | 0 | 0 | 0.97065 | -0.03414 | 0 | 0 | 0 | 1 | 0 | 0 | 0.97065 | -0.79876 | 0 | 0 | 0.83006 | 1 | 0 | 0 | 0.30762 | -0.79876 | 0 | 0 | 0 | 1 | 0 | 0 | 0.30762 | -1.0007 | 0 | 0 | 0.37466 | 1 | 0 | 0 | -0.067298 | -1.0007 | 0 | 1 | 0 | 1 | 0 | -1.0007 | -0.067298 | -1.0007 | 0 | 1.1896 | -27.1294 | 3.74 | -123.4733 | 19.3141 |  | -5.4162 | -0.09453 | -1.5005e-12
[79 empty] | 3.76 | -123.9059 | 19.2058 |  | -5.3542 | -0.093448 | -1.3539e-12
[79 empty] | 3.78 | -124.336 | 19.0987 |  | -5.2933 | -0.092385 | -1.2228e-12
| 第1複素マトリックス |  |  |  | 第2複素マトリックス |  |  |  |  | 掛け算結果1 |  |  |  | 第3複素マトリックス |  |  |  | 掛け算結果2 |  |  | 第4複素マトリックス |  |  |  |  | 掛け算結果3 |  |  | 第5複素マトリックス |  |  |  |  | 掛け算結果4 |  |  | 第6複素マトリックス |  |  |  |  | 掛け算結果5 |  |  | 第7複素マトリックス |  |  |  |  | 掛け算結果6 |  |  | 第6複素マトリックス |  |  |  |  | 掛け算結果7 |  |  | 第7複素マトリックス |  |  |  |  | 掛け算結果8 |  |  | 第10マトリックス（負荷） |  |  |  |  | 掛け算結果9 |  |  |  |  | 3.8 | -124.7637 | 18.9928 |  | -5.2334 | -0.09134 | -1.1051e-12
| A1(Re,Im) |  | B1(Re,Im) |  | A2Re,Im) |  | B2(Re,Im) |  | A12(Re,Im) |  | B12(Re,Im) |  | A3Re,Im) |  | B3(Re,Im) |  | A23(Re,Im) |  | B23(Re,Im) |  | A4(Re,Im) |  | B4(Re,Im) |  | A34(Re,Im) |  | B34(Re,Im) |  | A5(Re,Im) |  | B5(Re,Im) |  | A45(Re,Im) |  | B12(Re,Im) |  | A6(Re,Im) |  | B6(Re,Im) |  | A56(Re,Im) |  | B56(Re,Im) |  | A7Re,Im) |  | B7(Re,Im) |  | A67(Re,Im) |  | B67(Re,Im) |  | A8(Re,Im) |  | B8(Re,Im) |  | A78(Re,Im) |  | B78(Re,Im) |  | A9Re,Im) |  | B9(Re,Im) |  | A89(Re,Im) |  | B89(Re,Im) |  | A10Re,Im) |  | B10(Re,Im) |  | A9,10(Re,Im) |  | B89(Re,Im) |  | 減衰量(dB) | ABS(Zin) | 3.82 | -125.189 | 18.8881 |  | -5.1746 | -0.090313 | -9.9904e-13
0.48 | 1 | 0 | 0 | 0 | 1 | 0 | 0 | 0.68498 | 1 | 0 | 0 | 0.68498 | 1 | 0 | 0 | 0 | 0.4067 | 0 | 0 | 0.68498 | 1 | 0 | 0 | 0.822 | 0.4067 | 0 | 0 | 1.0193 | 1 | 0 | 0 | 0 | -0.5257 | 0 | 0 | 1.0193 | 1 | 0 | 0 | 0.822 | -0.5257 | 0 | 0 | 0.58716 | 1 | 0 | 0 | 0 | -1.0343 | 0 | 0 | 0.58716 | 1 | 0 | 0 | 0.68498 | -1.0343 | 0 | 0 | -0.12129 | 1 | 0 | 0 | 0 | -0.98685 | 0 | 0 | -0.12129 | 1 | 0 | 0 | 0 | -0.98685 | -0.12129 | 0 | -0.12129 | -0.0095882 | 0.98437 | 3.84 | -125.6118 | 18.7846 |  | -5.1168 | -0.089304 | -9.0357e-13
[79 empty] | 3.86 | -126.0324 | 18.6823 |  | -5.0599 | -0.088312 | -8.1775e-13
| C1(Re,Im) |  | D1(Re,Im) |  | C2(Re,Im) |  | D2(Re,Im) |  | C12(Re,Im) |  | D12(Re,Im) |  | C3(Re,Im) |  | D3(Re,Im) |  | C23(Re,Im) |  | D23(Re,Im) |  | C4(Re,Im) |  | D4(Re,Im) |  | C34(Re,Im) |  | D34(Re,Im) |  | C5(Re,Im) |  | D5(Re,Im) |  | C45(Re,Im) |  | D45(Re,Im) |  | C6(Re,Im) |  | D6(Re,Im) |  | C56(Re,Im) |  | D56(Re,Im) |  | C7(Re,Im) |  | D7(Re,Im) |  | C67(Re,Im) |  | D67(Re,Im) |  | C8(Re,Im) |  | D8(Re,Im) |  | C78(Re,Im) |  | D78(Re,Im) |  | C9(Re,Im) |  | D9(Re,Im) |  | C89(Re,Im) |  | D89(Re,Im) |  | C10(Re,Im) |  | D10(Re,Im) |  | C9,10(Re,Im) |  | D9,10(Re,Im) |  | 位相(deg) | RL(Db) | 3.88 | -126.4506 | 18.5811 |  | -5.0041 | -0.087337 | -7.406e-13
| 0 | 0.39095 | 1 | 0 | 0 | 0 | 1 | 0 | 0 | 0.39095 | 0.73221 | 0 | 0 | 0.86615 | 1 | 0 | 0 | 1.0252 | 0.73221 | 0 | 0 | 0 | 1 | 0 | 0 | 1.0252 | -0.11046 | 0 | 0 | 0.91476 | 1 | 0 | 0 | 0.9241 | -0.11046 | 0 | 0 | 0 | 1 | 0 | 0 | 0.9241 | -0.87007 | 0 | 0 | 0.86615 | 1 | 0 | 0 | 0.17049 | -0.87007 | 0 | 0 | 0 | 1 | 0 | 0 | 0.17049 | -0.98685 | 0 | 0 | 0.39095 | 1 | 0 | 0 | -0.21532 | -0.98685 | 0 | 1 | 0 | 1 | 0 | -0.98685 | -0.21532 | -0.98685 | 0 | -7.0071 | -26.445 | 3.9 | -126.8665 | 18.481 |  | -4.9491 | -0.086379 | -6.7117e-13
[79 empty] | 3.92 | -127.2801 | 18.382 |  | -4.8951 | -0.085436 | -6.0849e-13
[79 empty] | 3.94 | -127.6915 | 18.2841 |  | -4.842 | -0.08451 | -5.516e-13
| 第1複素マトリックス |  |  |  | 第2複素マトリックス |  |  |  |  | 掛け算結果1 |  |  |  | 第3複素マトリックス |  |  |  | 掛け算結果2 |  |  | 第4複素マトリックス |  |  |  |  | 掛け算結果3 |  |  | 第5複素マトリックス |  |  |  |  | 掛け算結果4 |  |  | 第6複素マトリックス |  |  |  |  | 掛け算結果5 |  |  | 第7複素マトリックス |  |  |  |  | 掛け算結果6 |  |  | 第6複素マトリックス |  |  |  |  | 掛け算結果7 |  |  | 第7複素マトリックス |  |  |  |  | 掛け算結果8 |  |  | 第10マトリックス（負荷） |  |  |  |  | 掛け算結果9 |  |  |  |  | 3.96 | -128.1006 | 18.1873 |  | -4.7898 | -0.083598 | -5.0145e-13
| A1(Re,Im) |  | B1(Re,Im) |  | A2Re,Im) |  | B2(Re,Im) |  | A12(Re,Im) |  | B12(Re,Im) |  | A3Re,Im) |  | B3(Re,Im) |  | A23(Re,Im) |  | B23(Re,Im) |  | A4(Re,Im) |  | B4(Re,Im) |  | A34(Re,Im) |  | B34(Re,Im) |  | A5(Re,Im) |  | B5(Re,Im) |  | A45(Re,Im) |  | B12(Re,Im) |  | A6(Re,Im) |  | B6(Re,Im) |  | A56(Re,Im) |  | B56(Re,Im) |  | A7Re,Im) |  | B7(Re,Im) |  | A67(Re,Im) |  | B67(Re,Im) |  | A8(Re,Im) |  | B8(Re,Im) |  | A78(Re,Im) |  | B78(Re,Im) |  | A9Re,Im) |  | B9(Re,Im) |  | A89(Re,Im) |  | B89(Re,Im) |  | A10Re,Im) |  | B10(Re,Im) |  | A9,10(Re,Im) |  | B89(Re,Im) |  | 減衰量(dB) | ABS(Zin) | 3.98 | -128.5075 | 18.0915 |  | -4.7385 | -0.082702 | -4.5516e-13
0.5 | 1 | 0 | 0 | 0 | 1 | 0 | 0 | 0.71352 | 1 | 0 | 0 | 0.71352 | 1 | 0 | 0 | 0 | 0.35623 | 0 | 0 | 0.71352 | 1 | 0 | 0 | 0.85625 | 0.35623 | 0 | 0 | 1.0185 | 1 | 0 | 0 | 0 | -0.61432 | 0 | 0 | 1.0185 | 1 | 0 | 0 | 0.85625 | -0.61432 | 0 | 0 | 0.49254 | 1 | 0 | 0 | 0 | -1.0587 | 0 | 0 | 0.49254 | 1 | 0 | 0 | 0.71352 | -1.0587 | 0 | 0 | -0.26287 | 1 | 0 | 0 | 0 | -0.95165 | 0 | 0 | -0.26287 | 1 | 0 | 0 | 0 | -0.95165 | -0.26287 | 0 | -0.26287 | -0.010011 | 0.97069 | 4 | -128.9123 | 17.9967 |  | -4.6879 | -0.08182 | -4.1273e-13
[79 empty] | 4.02 | -129.3149 | 17.903 |  |  | -0.04091 | -3.7609e-13
| C1(Re,Im) |  | D1(Re,Im) |  | C2(Re,Im) |  | D2(Re,Im) |  | C12(Re,Im) |  | D12(Re,Im) |  | C3(Re,Im) |  | D3(Re,Im) |  | C23(Re,Im) |  | D23(Re,Im) |  | C4(Re,Im) |  | D4(Re,Im) |  | C34(Re,Im) |  | D34(Re,Im) |  | C5(Re,Im) |  | D5(Re,Im) |  | C45(Re,Im) |  | D45(Re,Im) |  | C6(Re,Im) |  | D6(Re,Im) |  | C56(Re,Im) |  | D56(Re,Im) |  | C7(Re,Im) |  | D7(Re,Im) |  | C67(Re,Im) |  | D67(Re,Im) |  | C8(Re,Im) |  | D8(Re,Im) |  | C78(Re,Im) |  | D78(Re,Im) |  | C9(Re,Im) |  | D9(Re,Im) |  | C89(Re,Im) |  | D89(Re,Im) |  | C10(Re,Im) |  | D10(Re,Im) |  | C9,10(Re,Im) |  | D9,10(Re,Im) |  | 位相(deg) | RL(Db) | 4.04 | -129.7154 | 17.8102 |  |  | 0 | -3.4137e-13
| 0 | 0.40724 | 1 | 0 | 0 | 0 | 1 | 0 | 0 | 0.40724 | 0.70943 | 0 | 0 | 0.90224 | 1 | 0 | 0 | 1.0473 | 0.70943 | 0 | 0 | 0 | 1 | 0 | 0 | 1.0473 | -0.18733 | 0 | 0 | 0.95288 | 1 | 0 | 0 | 0.86881 | -0.18733 | 0 | 0 | 0 | 1 | 0 | 0 | 0.86881 | -0.93124 | 0 | 0 | 0.90224 | 1 | 0 | 0 | 0.028604 | -0.93124 | 0 | 0 | 0 | 1 | 0 | 0 | 0.028604 | -0.95165 | 0 | 0 | 0.40724 | 1 | 0 | 0 | -0.35895 | -0.95165 | 0 | 1 | 0 | 1 | 0 | -0.95165 | -0.35895 | -0.95165 | 0 | -15.4413 | -25.9806 | 4.06 | -130.1138 | 17.7184 |  |  | 0 | -3.1051e-13
[79 empty] | 4.08 | -130.5101 | 17.6276 |  |  | 0 | -2.8255e-13
[79 empty] | 4.1 | -130.9043 | 17.5377 |  |  | 0 | -2.5748e-13
| 第1複素マトリックス |  |  |  | 第2複素マトリックス |  |  |  |  | 掛け算結果1 |  |  |  | 第3複素マトリックス |  |  |  | 掛け算結果2 |  |  | 第4複素マトリックス |  |  |  |  | 掛け算結果3 |  |  | 第5複素マトリックス |  |  |  |  | 掛け算結果4 |  |  | 第6複素マトリックス |  |  |  |  | 掛け算結果5 |  |  | 第7複素マトリックス |  |  |  |  | 掛け算結果6 |  |  | 第6複素マトリックス |  |  |  |  | 掛け算結果7 |  |  | 第7複素マトリックス |  |  |  |  | 掛け算結果8 |  |  | 第10マトリックス（負荷） |  |  |  |  | 掛け算結果9 |  |  |  |  | 4.12 | -131.2965 | 17.4488 |  |  | 0 | -2.3433e-13
| A1(Re,Im) |  | B1(Re,Im) |  | A2Re,Im) |  | B2(Re,Im) |  | A12(Re,Im) |  | B12(Re,Im) |  | A3Re,Im) |  | B3(Re,Im) |  | A23(Re,Im) |  | B23(Re,Im) |  | A4(Re,Im) |  | B4(Re,Im) |  | A34(Re,Im) |  | B34(Re,Im) |  | A5(Re,Im) |  | B5(Re,Im) |  | A45(Re,Im) |  | B12(Re,Im) |  | A6(Re,Im) |  | B6(Re,Im) |  | A56(Re,Im) |  | B56(Re,Im) |  | A7Re,Im) |  | B7(Re,Im) |  | A67(Re,Im) |  | B67(Re,Im) |  | A8(Re,Im) |  | B8(Re,Im) |  | A78(Re,Im) |  | B78(Re,Im) |  | A9Re,Im) |  | B9(Re,Im) |  | A89(Re,Im) |  | B89(Re,Im) |  | A10Re,Im) |  | B10(Re,Im) |  | A9,10(Re,Im) |  | B89(Re,Im) |  | 減衰量(dB) | ABS(Zin) | 4.14 | -131.6867 | 17.3608 |  |  | 0 | -2.1408e-13
0.52 | 1 | 0 | 0 | 0 | 1 | 0 | 0 | 0.74206 | 1 | 0 | 0 | 0.74206 | 1 | 0 | 0 | 0 | 0.3037 | 0 | 0 | 0.74206 | 1 | 0 | 0 | 0.89049 | 0.3037 | 0 | 0 | 1.0125 | 1 | 0 | 0 | 0 | -0.69969 | 0 | 0 | 1.0125 | 1 | 0 | 0 | 0.89049 | -0.69969 | 0 | 0 | 0.38944 | 1 | 0 | 0 | 0 | -1.0651 | 0 | 0 | 0.38944 | 1 | 0 | 0 | 0.74206 | -1.0651 | 0 | 0 | -0.40094 | 1 | 0 | 0 | 0 | -0.8953 | 0 | 0 | -0.40094 | 1 | 0 | 0 | 0 | -0.8953 | -0.40094 | 0 | -0.40094 | -0.0095828 | 0.95892 | 4.16 | -132.0748 | 17.2736 |  |  | 0 | -1.9479e-13
[79 empty] | 4.18 | -132.461 | 17.1874 |  |  | 0 | -1.7744e-13
| C1(Re,Im) |  | D1(Re,Im) |  | C2(Re,Im) |  | D2(Re,Im) |  | C12(Re,Im) |  | D12(Re,Im) |  | C3(Re,Im) |  | D3(Re,Im) |  | C23(Re,Im) |  | D23(Re,Im) |  | C4(Re,Im) |  | D4(Re,Im) |  | C34(Re,Im) |  | D34(Re,Im) |  | C5(Re,Im) |  | D5(Re,Im) |  | C45(Re,Im) |  | D45(Re,Im) |  | C6(Re,Im) |  | D6(Re,Im) |  | C56(Re,Im) |  | D56(Re,Im) |  | C7(Re,Im) |  | D7(Re,Im) |  | C67(Re,Im) |  | D67(Re,Im) |  | C8(Re,Im) |  | D8(Re,Im) |  | C78(Re,Im) |  | D78(Re,Im) |  | C9(Re,Im) |  | D9(Re,Im) |  | C89(Re,Im) |  | D89(Re,Im) |  | C10(Re,Im) |  | D10(Re,Im) |  | C9,10(Re,Im) |  | D9,10(Re,Im) |  | 位相(deg) | RL(Db) | 4.2 | -132.8453 | 17.102 |  |  | 0 | -1.6201e-13
| 0 | 0.42353 | 1 | 0 | 0 | 0 | 1 | 0 | 0 | 0.42353 | 0.68572 | 0 | 0 | 0.93833 | 1 | 0 | 0 | 1.067 | 0.68572 | 0 | 0 | 0 | 1 | 0 | 0 | 1.067 | -0.2644 | 0 | 0 | 0.991 | 1 | 0 | 0 | 0.80493 | -0.2644 | 0 | 0 | 0 | 1 | 0 | 0 | 0.80493 | -0.98119 | 0 | 0 | 0.93833 | 1 | 0 | 0 | -0.11575 | -0.98119 | 0 | 0 | 0 | 1 | 0 | 0 | -0.11575 | -0.8953 | 0 | 0 | 0.42353 | 1 | 0 | 0 | -0.49494 | -0.8953 | 0 | 1 | 0 | 1 | 0 | -0.8953 | -0.49494 | -0.8953 | 0 | -24.1239 | -25.7793 | 4.22 | -133.2276 | 17.0175 |  |  | 0 | -1.4851e-13
[79 empty] | 4.24 | -133.608 | 16.9339 |  |  | 0 | -1.3501e-13
[79 empty] | 4.26 | -133.9865 | 16.8511 |  |  | 0 | -1.2343e-13
| 第1複素マトリックス |  |  |  | 第2複素マトリックス |  |  |  |  | 掛け算結果1 |  |  |  | 第3複素マトリックス |  |  |  | 掛け算結果2 |  |  | 第4複素マトリックス |  |  |  |  | 掛け算結果3 |  |  | 第5複素マトリックス |  |  |  |  | 掛け算結果4 |  |  | 第6複素マトリックス |  |  |  |  | 掛け算結果5 |  |  | 第7複素マトリックス |  |  |  |  | 掛け算結果6 |  |  | 第6複素マトリックス |  |  |  |  | 掛け算結果7 |  |  | 第7複素マトリックス |  |  |  |  | 掛け算結果8 |  |  | 第10マトリックス（負荷） |  |  |  |  | 掛け算結果9 |  |  |  |  | 4.28 | -134.3631 | 16.7691 |  |  | 0 | -1.1379e-13
| A1(Re,Im) |  | B1(Re,Im) |  | A2Re,Im) |  | B2(Re,Im) |  | A12(Re,Im) |  | B12(Re,Im) |  | A3Re,Im) |  | B3(Re,Im) |  | A23(Re,Im) |  | B23(Re,Im) |  | A4(Re,Im) |  | B4(Re,Im) |  | A34(Re,Im) |  | B34(Re,Im) |  | A5(Re,Im) |  | B5(Re,Im) |  | A45(Re,Im) |  | B12(Re,Im) |  | A6(Re,Im) |  | B6(Re,Im) |  | A56(Re,Im) |  | B56(Re,Im) |  | A7Re,Im) |  | B7(Re,Im) |  | A67(Re,Im) |  | B67(Re,Im) |  | A8(Re,Im) |  | B8(Re,Im) |  | A78(Re,Im) |  | B78(Re,Im) |  | A9Re,Im) |  | B9(Re,Im) |  | A89(Re,Im) |  | B89(Re,Im) |  | A10Re,Im) |  | B10(Re,Im) |  | A9,10(Re,Im) |  | B89(Re,Im) |  | 減衰量(dB) | ABS(Zin) | 4.3 | -134.7379 | 16.6879 |  |  | 0 | -1.0415e-13
0.54 | 1 | 0 | 0 | 0 | 1 | 0 | 0 | 0.7706 | 1 | 0 | 0 | 0.7706 | 1 | 0 | 0 | 0 | 0.24911 | 0 | 0 | 0.7706 | 1 | 0 | 0 | 0.92474 | 0.24911 | 0 | 0 | 1.001 | 1 | 0 | 0 | 0 | -0.78099 | 0 | 0 | 1.001 | 1 | 0 | 0 | 0.92474 | -0.78099 | 0 | 0 | 0.27875 | 1 | 0 | 0 | 0 | -1.0526 | 0 | 0 | 0.27875 | 1 | 0 | 0 | 0.7706 | -1.0526 | 0 | 0 | -0.5324 | 1 | 0 | 0 | 0 | -0.81845 | 0 | 0 | -0.5324 | 1 | 0 | 0 | 0 | -0.81845 | -0.5324 | 0 | -0.5324 | -0.0083432 | 0.95086 | 4.32 | -135.1108 | 16.6075 |  |  |  | -9.4504e-14
[79 empty] | 4.34 | -135.4819 | 16.5279 |  |  |  | -8.6789e-14
| C1(Re,Im) |  | D1(Re,Im) |  | C2(Re,Im) |  | D2(Re,Im) |  | C12(Re,Im) |  | D12(Re,Im) |  | C3(Re,Im) |  | D3(Re,Im) |  | C23(Re,Im) |  | D23(Re,Im) |  | C4(Re,Im) |  | D4(Re,Im) |  | C34(Re,Im) |  | D34(Re,Im) |  | C5(Re,Im) |  | D5(Re,Im) |  | C45(Re,Im) |  | D45(Re,Im) |  | C6(Re,Im) |  | D6(Re,Im) |  | C56(Re,Im) |  | D56(Re,Im) |  | C7(Re,Im) |  | D7(Re,Im) |  | C67(Re,Im) |  | D67(Re,Im) |  | C8(Re,Im) |  | D8(Re,Im) |  | C78(Re,Im) |  | D78(Re,Im) |  | C9(Re,Im) |  | D9(Re,Im) |  | C89(Re,Im) |  | D89(Re,Im) |  | C10(Re,Im) |  | D10(Re,Im) |  | C9,10(Re,Im) |  | D9,10(Re,Im) |  | 位相(deg) | RL(Db) | 4.36 | -135.8512 | 16.4491 |  |  |  | -7.9075e-14
| 0 | 0.43982 | 1 | 0 | 0 | 0 | 1 | 0 | 0 | 0.43982 | 0.66107 | 0 | 0 | 0.97442 | 1 | 0 | 0 | 1.084 | 0.66107 | 0 | 0 | 0 | 1 | 0 | 0 | 1.084 | -0.34133 | 0 | 0 | 1.0291 | 1 | 0 | 0 | 0.73271 | -0.34133 | 0 | 0 | 0 | 1 | 0 | 0 | 0.73271 | -1.0189 | 0 | 0 | 0.97442 | 1 | 0 | 0 | -0.26013 | -1.0189 | 0 | 0 | 0 | 1 | 0 | 0 | -0.26013 | -0.81845 | 0 | 0 | 0.43982 | 1 | 0 | 0 | -0.6201 | -0.81845 | 0 | 1 | 0 | 1 | 0 | -0.81845 | -0.6201 | -0.81845 | 0 | -33.0437 | -25.9304 | 4.38 | -136.2188 | 16.371 |  |  |  | -7.3289e-14
[79 empty] | 4.4 | -136.5845 | 16.2937 |  |  |  | -6.6539e-14
[79 empty] | 4.42 | -136.9485 | 16.2171 |  |  |  | -6.1717e-14
| 第1複素マトリックス |  |  |  | 第2複素マトリックス |  |  |  |  | 掛け算結果1 |  |  |  | 第3複素マトリックス |  |  |  | 掛け算結果2 |  |  | 第4複素マトリックス |  |  |  |  | 掛け算結果3 |  |  | 第5複素マトリックス |  |  |  |  | 掛け算結果4 |  |  | 第6複素マトリックス |  |  |  |  | 掛け算結果5 |  |  | 第7複素マトリックス |  |  |  |  | 掛け算結果6 |  |  | 第6複素マトリックス |  |  |  |  | 掛け算結果7 |  |  | 第7複素マトリックス |  |  |  |  | 掛け算結果8 |  |  | 第10マトリックス（負荷） |  |  |  |  | 掛け算結果9 |  |  |  |  | 4.44 | -137.3108 | 16.1413 |  |  |  | -5.5931e-14
| A1(Re,Im) |  | B1(Re,Im) |  | A2Re,Im) |  | B2(Re,Im) |  | A12(Re,Im) |  | B12(Re,Im) |  | A3Re,Im) |  | B3(Re,Im) |  | A23(Re,Im) |  | B23(Re,Im) |  | A4(Re,Im) |  | B4(Re,Im) |  | A34(Re,Im) |  | B34(Re,Im) |  | A5(Re,Im) |  | B5(Re,Im) |  | A45(Re,Im) |  | B12(Re,Im) |  | A6(Re,Im) |  | B6(Re,Im) |  | A56(Re,Im) |  | B56(Re,Im) |  | A7Re,Im) |  | B7(Re,Im) |  | A67(Re,Im) |  | B67(Re,Im) |  | A8(Re,Im) |  | B8(Re,Im) |  | A78(Re,Im) |  | B78(Re,Im) |  | A9Re,Im) |  | B9(Re,Im) |  | A89(Re,Im) |  | B89(Re,Im) |  | A10Re,Im) |  | B10(Re,Im) |  | A9,10(Re,Im) |  | B89(Re,Im) |  | 減衰量(dB) | ABS(Zin) | 4.46 | -137.6714 | 16.0661 |  |  |  | -5.2074e-14
0.56 | 1 | 0 | 0 | 0 | 1 | 0 | 0 | 0.79914 | 1 | 0 | 0 | 0.79914 | 1 | 0 | 0 | 0 | 0.19246 | 0 | 0 | 0.79914 | 1 | 0 | 0 | 0.95899 | 0.19246 | 0 | 0 | 0.98371 | 1 | 0 | 0 | 0 | -0.85738 | 0 | 0 | 0.98371 | 1 | 0 | 0 | 0.95899 | -0.85738 | 0 | 0 | 0.16149 | 1 | 0 | 0 | 0 | -1.0206 | 0 | 0 | 0.16149 | 1 | 0 | 0 | 0.79914 | -1.0206 | 0 | 0 | -0.65409 | 1 | 0 | 0 | 0 | -0.72223 | 0 | 0 | -0.65409 | 1 | 0 | 0 | 0 | -0.72223 | -0.65409 | 0 | -0.65409 | -0.0064806 | 0.94797 | 4.48 | -138.0302 | 15.9917 |  |  |  | -4.7252e-14
[79 empty] | 4.5 | -138.3874 | 15.918 |  |  |  | -4.3395e-14
| C1(Re,Im) |  | D1(Re,Im) |  | C2(Re,Im) |  | D2(Re,Im) |  | C12(Re,Im) |  | D12(Re,Im) |  | C3(Re,Im) |  | D3(Re,Im) |  | C23(Re,Im) |  | D23(Re,Im) |  | C4(Re,Im) |  | D4(Re,Im) |  | C34(Re,Im) |  | D34(Re,Im) |  | C5(Re,Im) |  | D5(Re,Im) |  | C45(Re,Im) |  | D45(Re,Im) |  | C6(Re,Im) |  | D6(Re,Im) |  | C56(Re,Im) |  | D56(Re,Im) |  | C7(Re,Im) |  | D7(Re,Im) |  | C67(Re,Im) |  | D67(Re,Im) |  | C8(Re,Im) |  | D8(Re,Im) |  | C78(Re,Im) |  | D78(Re,Im) |  | C9(Re,Im) |  | D9(Re,Im) |  | C89(Re,Im) |  | D89(Re,Im) |  | C10(Re,Im) |  | D10(Re,Im) |  | C9,10(Re,Im) |  | D9,10(Re,Im) |  | 位相(deg) | RL(Db) | 4.52 | -138.7429 | 15.845 |  |  |  | -4.0502e-14
| 0 | 0.45611 | 1 | 0 | 0 | 0 | 1 | 0 | 0 | 0.45611 | 0.6355 | 0 | 0 | 1.0105 | 1 | 0 | 0 | 1.0983 | 0.6355 | 0 | 0 | 0 | 1 | 0 | 0 | 1.0983 | -0.41775 | 0 | 0 | 1.0672 | 1 | 0 | 0 | 0.65246 | -0.41775 | 0 | 0 | 0 | 1 | 0 | 0 | 0.65246 | -1.0435 | 0 | 0 | 1.0105 | 1 | 0 | 0 | -0.40196 | -1.0435 | 0 | 0 | 0 | 1 | 0 | 0 | -0.40196 | -0.72223 | 0 | 0 | 0.45611 | 1 | 0 | 0 | -0.73138 | -0.72223 | 0 | 1 | 0 | 1 | 0 | -0.72223 | -0.73138 | -0.72223 | 0 | -42.1657 | -26.5691 | 4.54 | -139.0968 | 15.7726 |  |  |  | -3.6644e-14
[79 empty] | 4.56 | -139.449 | 15.701 |  |  |  | -3.3751e-14
[79 empty] | 4.58 | -139.7996 | 15.6299 |  |  |  | -3.0858e-14
| 第1複素マトリックス |  |  |  | 第2複素マトリックス |  |  |  |  | 掛け算結果1 |  |  |  | 第3複素マトリックス |  |  |  | 掛け算結果2 |  |  | 第4複素マトリックス |  |  |  |  | 掛け算結果3 |  |  | 第5複素マトリックス |  |  |  |  | 掛け算結果4 |  |  | 第6複素マトリックス |  |  |  |  | 掛け算結果5 |  |  | 第7複素マトリックス |  |  |  |  | 掛け算結果6 |  |  | 第6複素マトリックス |  |  |  |  | 掛け算結果7 |  |  | 第7複素マトリックス |  |  |  |  | 掛け算結果8 |  |  | 第10マトリックス（負荷） |  |  |  |  | 掛け算結果9 |  |  |  |  | 4.6 | -140.1486 | 15.5596 |  |  |  | -2.893e-14
| A1(Re,Im) |  | B1(Re,Im) |  | A2Re,Im) |  | B2(Re,Im) |  | A12(Re,Im) |  | B12(Re,Im) |  | A3Re,Im) |  | B3(Re,Im) |  | A23(Re,Im) |  | B23(Re,Im) |  | A4(Re,Im) |  | B4(Re,Im) |  | A34(Re,Im) |  | B34(Re,Im) |  | A5(Re,Im) |  | B5(Re,Im) |  | A45(Re,Im) |  | B12(Re,Im) |  | A6(Re,Im) |  | B6(Re,Im) |  | A56(Re,Im) |  | B56(Re,Im) |  | A7Re,Im) |  | B7(Re,Im) |  | A67(Re,Im) |  | B67(Re,Im) |  | A8(Re,Im) |  | B8(Re,Im) |  | A78(Re,Im) |  | B78(Re,Im) |  | A9Re,Im) |  | B9(Re,Im) |  | A89(Re,Im) |  | B89(Re,Im) |  | A10Re,Im) |  | B10(Re,Im) |  | A9,10(Re,Im) |  | B89(Re,Im) |  | 減衰量(dB) | ABS(Zin) | 4.62 | -140.496 | 15.4899 |  |  |  | -2.7001e-14
0.58 | 1 | 0 | 0 | 0 | 1 | 0 | 0 | 0.82768 | 1 | 0 | 0 | 0.82768 | 1 | 0 | 0 | 0 | 0.13375 | 0 | 0 | 0.82768 | 1 | 0 | 0 | 0.99324 | 0.13375 | 0 | 0 | 0.96053 | 1 | 0 | 0 | 0 | -0.92796 | 0 | 0 | 0.96053 | 1 | 0 | 0 | 0.99324 | -0.92796 | 0 | 0 | 0.038834 | 1 | 0 | 0 | 0 | -0.96861 | 0 | 0 | 0.038834 | 1 | 0 | 0 | 0.82768 | -0.96861 | 0 | 0 | -0.76286 | 1 | 0 | 0 | 0 | -0.60823 | 0 | 0 | -0.76286 | 1 | 0 | 0 | 0 | -0.60823 | -0.76286 | 0 | -0.76286 | -0.004313 | 0.95121 | 4.64 | -140.8419 | 15.4208 |  |  |  | -2.4108e-14
[79 empty] | 4.66 | -141.1862 | 15.3523 |  |  |  | -2.218e-14
| C1(Re,Im) |  | D1(Re,Im) |  | C2(Re,Im) |  | D2(Re,Im) |  | C12(Re,Im) |  | D12(Re,Im) |  | C3(Re,Im) |  | D3(Re,Im) |  | C23(Re,Im) |  | D23(Re,Im) |  | C4(Re,Im) |  | D4(Re,Im) |  | C34(Re,Im) |  | D34(Re,Im) |  | C5(Re,Im) |  | D5(Re,Im) |  | C45(Re,Im) |  | D45(Re,Im) |  | C6(Re,Im) |  | D6(Re,Im) |  | C56(Re,Im) |  | D56(Re,Im) |  | C7(Re,Im) |  | D7(Re,Im) |  | C67(Re,Im) |  | D67(Re,Im) |  | C8(Re,Im) |  | D8(Re,Im) |  | C78(Re,Im) |  | D78(Re,Im) |  | C9(Re,Im) |  | D9(Re,Im) |  | C89(Re,Im) |  | D89(Re,Im) |  | C10(Re,Im) |  | D10(Re,Im) |  | C9,10(Re,Im) |  | D9,10(Re,Im) |  | 位相(deg) | RL(Db) | 4.68 | -141.5289 | 15.2844 |  |  |  | -2.1215e-14
| 0 | 0.4724 | 1 | 0 | 0 | 0 | 1 | 0 | 0 | 0.4724 | 0.609 | 0 | 0 | 1.0466 | 1 | 0 | 0 | 1.1098 | 0.609 | 0 | 0 | 0 | 1 | 0 | 0 | 1.1098 | -0.49328 | 0 | 0 | 1.1053 | 1 | 0 | 0 | 0.56454 | -0.49328 | 0 | 0 | 0 | 1 | 0 | 0 | 0.56454 | -1.054 | 0 | 0 | 1.0466 | 1 | 0 | 0 | -0.53858 | -1.054 | 0 | 0 | 0 | 1 | 0 | 0 | -0.53858 | -0.60823 | 0 | 0 | 0.4724 | 1 | 0 | 0 | -0.82591 | -0.60823 | 0 | 1 | 0 | 1 | 0 | -0.60823 | -0.82591 | -0.60823 | 0 | -51.4347 | -27.9121 | 4.7 | -141.8701 | 15.2172 |  |  |  | -1.9287e-14
[79 empty] | 4.72 | -142.2098 | 15.1505 |  |  |  | -1.7358e-14
[79 empty] | 4.74 | -142.548 | 15.0845 |  |  |  | -1.6394e-14
| 第1複素マトリックス |  |  |  | 第2複素マトリックス |  |  |  |  | 掛け算結果1 |  |  |  | 第3複素マトリックス |  |  |  | 掛け算結果2 |  |  | 第4複素マトリックス |  |  |  |  | 掛け算結果3 |  |  | 第5複素マトリックス |  |  |  |  | 掛け算結果4 |  |  | 第6複素マトリックス |  |  |  |  | 掛け算結果5 |  |  | 第7複素マトリックス |  |  |  |  | 掛け算結果6 |  |  | 第6複素マトリックス |  |  |  |  | 掛け算結果7 |  |  | 第7複素マトリックス |  |  |  |  | 掛け算結果8 |  |  | 第10マトリックス（負荷） |  |  |  |  | 掛け算結果9 |  |  |  |  | 4.76 | -142.8847 | 15.019 |  |  |  | -1.5429e-14
| A1(Re,Im) |  | B1(Re,Im) |  | A2Re,Im) |  | B2(Re,Im) |  | A12(Re,Im) |  | B12(Re,Im) |  | A3Re,Im) |  | B3(Re,Im) |  | A23(Re,Im) |  | B23(Re,Im) |  | A4(Re,Im) |  | B4(Re,Im) |  | A34(Re,Im) |  | B34(Re,Im) |  | A5(Re,Im) |  | B5(Re,Im) |  | A45(Re,Im) |  | B12(Re,Im) |  | A6(Re,Im) |  | B6(Re,Im) |  | A56(Re,Im) |  | B56(Re,Im) |  | A7Re,Im) |  | B7(Re,Im) |  | A67(Re,Im) |  | B67(Re,Im) |  | A8(Re,Im) |  | B8(Re,Im) |  | A78(Re,Im) |  | B78(Re,Im) |  | A9Re,Im) |  | B9(Re,Im) |  | A89(Re,Im) |  | B89(Re,Im) |  | A10Re,Im) |  | B10(Re,Im) |  | A9,10(Re,Im) |  | B89(Re,Im) |  | 減衰量(dB) | ABS(Zin) | 4.78 | -143.2199 | 14.9541 |  |  |  | -1.3501e-14
0.6 | 1 | 0 | 0 | 0 | 1 | 0 | 0 | 0.85622 | 1 | 0 | 0 | 0.85622 | 1 | 0 | 0 | 0 | 0.072977 | 0 | 0 | 0.85622 | 1 | 0 | 0 | 1.0275 | 0.072977 | 0 | 0 | 0.93121 | 1 | 0 | 0 | 0 | -0.99182 | 0 | 0 | 0.93121 | 1 | 0 | 0 | 1.0275 | -0.99182 | 0 | 0 | -0.08788 | 1 | 0 | 0 | 0 | -0.89667 | 0 | 0 | -0.08788 | 1 | 0 | 0 | 0.85622 | -0.89667 | 0 | 0 | -0.85563 | 1 | 0 | 0 | 0 | -0.47853 | 0 | 0 | -0.85563 | 1 | 0 | 0 | 0 | -0.47853 | -0.85563 | 0 | -0.85563 | -0.0022435 | 0.96087 | 4.8 | -143.5537 | 14.8898 |  |  |  | -1.2536e-14
[79 empty] | 4.82 | -143.886 | 14.826 |  |  |  | -1.1572e-14
| C1(Re,Im) |  | D1(Re,Im) |  | C2(Re,Im) |  | D2(Re,Im) |  | C12(Re,Im) |  | D12(Re,Im) |  | C3(Re,Im) |  | D3(Re,Im) |  | C23(Re,Im) |  | D23(Re,Im) |  | C4(Re,Im) |  | D4(Re,Im) |  | C34(Re,Im) |  | D34(Re,Im) |  | C5(Re,Im) |  | D5(Re,Im) |  | C45(Re,Im) |  | D45(Re,Im) |  | C6(Re,Im) |  | D6(Re,Im) |  | C56(Re,Im) |  | D56(Re,Im) |  | C7(Re,Im) |  | D7(Re,Im) |  | C67(Re,Im) |  | D67(Re,Im) |  | C8(Re,Im) |  | D8(Re,Im) |  | C78(Re,Im) |  | D78(Re,Im) |  | C9(Re,Im) |  | D9(Re,Im) |  | C89(Re,Im) |  | D89(Re,Im) |  | C10(Re,Im) |  | D10(Re,Im) |  | C9,10(Re,Im) |  | D9,10(Re,Im) |  | 位相(deg) | RL(Db) | 4.84 | -144.2168 | 14.7628 |  |  |  | -1.1572e-14
| 0 | 0.48869 | 1 | 0 | 0 | 0 | 1 | 0 | 0 | 0.48869 | 0.58157 | 0 | 0 | 1.0827 | 1 | 0 | 0 | 1.1184 | 0.58157 | 0 | 0 | 0 | 1 | 0 | 0 | 1.1184 | -0.56753 | 0 | 0 | 1.1435 | 1 | 0 | 0 | 0.46941 | -0.56753 | 0 | 0 | 0 | 1 | 0 | 0 | 0.46941 | -1.0498 | 0 | 0 | 1.0827 | 1 | 0 | 0 | -0.66724 | -1.0498 | 0 | 0 | 0 | 1 | 0 | 0 | -0.66724 | -0.47853 | 0 | 0 | 0.48869 | 1 | 0 | 0 | -0.90109 | -0.47853 | 0 | 1 | 0 | 1 | 0 | -0.47853 | -0.90109 | -0.47853 | 0 | -60.7827 | -30.3886 | 4.86 | -144.5463 | 14.7001 |  |  |  | -9.6433e-15
[79 empty] | 4.88 | -144.8743 | 14.638 |  |  |  | -9.6433e-15
[79 empty] | 4.9 | -145.2009 | 14.5764 |  |  |  | -8.6789e-15
| 第1複素マトリックス |  |  |  | 第2複素マトリックス |  |  |  |  | 掛け算結果1 |  |  |  | 第3複素マトリックス |  |  |  | 掛け算結果2 |  |  | 第4複素マトリックス |  |  |  |  | 掛け算結果3 |  |  | 第5複素マトリックス |  |  |  |  | 掛け算結果4 |  |  | 第6複素マトリックス |  |  |  |  | 掛け算結果5 |  |  | 第7複素マトリックス |  |  |  |  | 掛け算結果6 |  |  | 第6複素マトリックス |  |  |  |  | 掛け算結果7 |  |  | 第7複素マトリックス |  |  |  |  | 掛け算結果8 |  |  | 第10マトリックス（負荷） |  |  |  |  | 掛け算結果9 |  |  |  |  | 4.92 | -145.5262 | 14.5153 |  |  |  | -7.7146e-15
| A1(Re,Im) |  | B1(Re,Im) |  | A2Re,Im) |  | B2(Re,Im) |  | A12(Re,Im) |  | B12(Re,Im) |  | A3Re,Im) |  | B3(Re,Im) |  | A23(Re,Im) |  | B23(Re,Im) |  | A4(Re,Im) |  | B4(Re,Im) |  | A34(Re,Im) |  | B34(Re,Im) |  | A5(Re,Im) |  | B5(Re,Im) |  | A45(Re,Im) |  | B12(Re,Im) |  | A6(Re,Im) |  | B6(Re,Im) |  | A56(Re,Im) |  | B56(Re,Im) |  | A7Re,Im) |  | B7(Re,Im) |  | A67(Re,Im) |  | B67(Re,Im) |  | A8(Re,Im) |  | B8(Re,Im) |  | A78(Re,Im) |  | B78(Re,Im) |  | A9Re,Im) |  | B9(Re,Im) |  | A89(Re,Im) |  | B89(Re,Im) |  | A10Re,Im) |  | B10(Re,Im) |  | A9,10(Re,Im) |  | B89(Re,Im) |  | 減衰量(dB) | ABS(Zin) | 4.94 | -145.85 | 14.4547 |  |  |  | -7.7146e-15
0.62 | 1 | 0 | 0 | 0 | 1 | 0 | 0 | 0.88476 | 1 | 0 | 0 | 0.88476 | 1 | 0 | 0 | 0 | 0.010145 | 0 | 0 | 0.88476 | 1 | 0 | 0 | 1.0617 | 0.010145 | 0 | 0 | 0.89554 | 1 | 0 | 0 | 0 | -1.048 | 0 | 0 | 0.89554 | 1 | 0 | 0 | 1.0617 | -1.048 | 0 | 0 | -0.21717 | 1 | 0 | 0 | 0 | -0.80503 | 0 | 0 | -0.21717 | 1 | 0 | 0 | 0.88476 | -0.80503 | 0 | 0 | -0.92943 | 1 | 0 | 0 | 0 | -0.33569 | 0 | 0 | -0.92943 | 1 | 0 | 0 | 0 | -0.33569 | -0.92943 | 0 | -0.92943 | -0.00069209 | 0.9765 | 4.96 | -146.1726 | 14.3947 |  |  |  | -6.7503e-15
[79 empty] | 4.98 | -146.4937 | 14.3351 |  |  |  | -5.786e-15
| C1(Re,Im) |  | D1(Re,Im) |  | C2(Re,Im) |  | D2(Re,Im) |  | C12(Re,Im) |  | D12(Re,Im) |  | C3(Re,Im) |  | D3(Re,Im) |  | C23(Re,Im) |  | D23(Re,Im) |  | C4(Re,Im) |  | D4(Re,Im) |  | C34(Re,Im) |  | D34(Re,Im) |  | C5(Re,Im) |  | D5(Re,Im) |  | C45(Re,Im) |  | D45(Re,Im) |  | C6(Re,Im) |  | D6(Re,Im) |  | C56(Re,Im) |  | D56(Re,Im) |  | C7(Re,Im) |  | D7(Re,Im) |  | C67(Re,Im) |  | D67(Re,Im) |  | C8(Re,Im) |  | D8(Re,Im) |  | C78(Re,Im) |  | D78(Re,Im) |  | C9(Re,Im) |  | D9(Re,Im) |  | C89(Re,Im) |  | D89(Re,Im) |  | C10(Re,Im) |  | D10(Re,Im) |  | C9,10(Re,Im) |  | D9,10(Re,Im) |  | 位相(deg) | RL(Db) | 5 | -146.8135 | 14.2761 |  |  |  | -5.786e-15
| 0 | 0.50498 | 1 | 0 | 0 | 0 | 1 | 0 | 0 | 0.50498 | 0.55321 | 0 | 0 | 1.1188 | 1 | 0 | 0 | 1.1239 | 0.55321 | 0 | 0 | 0 | 1 | 0 | 0 | 1.1239 | -0.64008 | 0 | 0 | 1.1816 | 1 | 0 | 0 | 0.3676 | -0.64008 | 0 | 0 | 0 | 1 | 0 | 0 | 0.3676 | -1.0304 | 0 | 0 | 1.1188 | 1 | 0 | 0 | -0.78516 | -1.0304 | 0 | 0 | 0 | 1 | 0 | 0 | -0.78516 | -0.33569 | 0 | 0 | 0.50498 | 1 | 0 | 0 | -0.95468 | -0.33569 | 0 | 1 | 0 | 1 | 0 | -0.33569 | -0.95468 | -0.33569 | 0 | -70.1413 | -35.2185 | 5.05 | -147.6072 | 14.1306 |  |  |  | -4.8216e-15
[79 empty] | 5.1 | -148.3928 | 13.9881 |  |  |  | -3.8573e-15
[79 empty] | 5.15 | -149.1704 | 13.8485 |  |  |  | -3.8573e-15
| 第1複素マトリックス |  |  |  | 第2複素マトリックス |  |  |  |  | 掛け算結果1 |  |  |  | 第3複素マトリックス |  |  |  | 掛け算結果2 |  |  | 第4複素マトリックス |  |  |  |  | 掛け算結果3 |  |  | 第5複素マトリックス |  |  |  |  | 掛け算結果4 |  |  | 第6複素マトリックス |  |  |  |  | 掛け算結果5 |  |  | 第7複素マトリックス |  |  |  |  | 掛け算結果6 |  |  | 第6複素マトリックス |  |  |  |  | 掛け算結果7 |  |  | 第7複素マトリックス |  |  |  |  | 掛け算結果8 |  |  | 第10マトリックス（負荷） |  |  |  |  | 掛け算結果9 |  |  |  |  | 5.2 | -149.9402 | 13.7116 |  |  |  | -2.893e-15
| A1(Re,Im) |  | B1(Re,Im) |  | A2Re,Im) |  | B2(Re,Im) |  | A12(Re,Im) |  | B12(Re,Im) |  | A3Re,Im) |  | B3(Re,Im) |  | A23(Re,Im) |  | B23(Re,Im) |  | A4(Re,Im) |  | B4(Re,Im) |  | A34(Re,Im) |  | B34(Re,Im) |  | A5(Re,Im) |  | B5(Re,Im) |  | A45(Re,Im) |  | B12(Re,Im) |  | A6(Re,Im) |  | B6(Re,Im) |  | A56(Re,Im) |  | B56(Re,Im) |  | A7Re,Im) |  | B7(Re,Im) |  | A67(Re,Im) |  | B67(Re,Im) |  | A8(Re,Im) |  | B8(Re,Im) |  | A78(Re,Im) |  | B78(Re,Im) |  | A9Re,Im) |  | B9(Re,Im) |  | A89(Re,Im) |  | B89(Re,Im) |  | A10Re,Im) |  | B10(Re,Im) |  | A9,10(Re,Im) |  | B89(Re,Im) |  | 減衰量(dB) | ABS(Zin) | 5.25 | -150.7024 | 13.5775 |  |  |  | -1.9287e-15
0.64 | 1 | 0 | 0 | 0 | 1 | 0 | 0 | 0.91331 | 1 | 0 | 0 | 0.91331 | 1 | 0 | 0 | 0 | -0.054747 | 0 | 0 | 0.91331 | 1 | 0 | 0 | 1.096 | -0.054747 | 0 | 0 | 0.8533 | 1 | 0 | 0 | 0 | -1.0955 | 0 | 0 | 0.8533 | 1 | 0 | 0 | 1.096 | -1.0955 | 0 | 0 | -0.34737 | 1 | 0 | 0 | 0 | -0.69435 | 0 | 0 | -0.34737 | 1 | 0 | 0 | 0.91331 | -0.69435 | 0 | 0 | -0.98152 | 1 | 0 | 0 | 0 | -0.18271 | 0 | 0 | -0.98152 | 1 | 0 | 0 | 0 | -0.18271 | -0.98152 | 0 | -0.98152 | -1.1824e-05 | 0.99676 | 5.3 | -151.4571 | 13.446 |  |  |  | -1.9287e-15
[79 empty] | 5.35 | -152.2044 | 13.3171 |  |  |  | -1.9287e-15
| C1(Re,Im) |  | D1(Re,Im) |  | C2(Re,Im) |  | D2(Re,Im) |  | C12(Re,Im) |  | D12(Re,Im) |  | C3(Re,Im) |  | D3(Re,Im) |  | C23(Re,Im) |  | D23(Re,Im) |  | C4(Re,Im) |  | D4(Re,Im) |  | C34(Re,Im) |  | D34(Re,Im) |  | C5(Re,Im) |  | D5(Re,Im) |  | C45(Re,Im) |  | D45(Re,Im) |  | C6(Re,Im) |  | D6(Re,Im) |  | C56(Re,Im) |  | D56(Re,Im) |  | C7(Re,Im) |  | D7(Re,Im) |  | C67(Re,Im) |  | D67(Re,Im) |  | C8(Re,Im) |  | D8(Re,Im) |  | C78(Re,Im) |  | D78(Re,Im) |  | C9(Re,Im) |  | D9(Re,Im) |  | C89(Re,Im) |  | D89(Re,Im) |  | C10(Re,Im) |  | D10(Re,Im) |  | C9,10(Re,Im) |  | D9,10(Re,Im) |  | 位相(deg) | RL(Db) | 5.4 | -152.9445 | 13.1907 |  |  |  | -1.9287e-15
| 0 | 0.52127 | 1 | 0 | 0 | 0 | 1 | 0 | 0 | 0.52127 | 0.52392 | 0 | 0 | 1.1549 | 1 | 0 | 0 | 1.1263 | 0.52392 | 0 | 0 | 0 | 1 | 0 | 0 | 1.1263 | -0.71053 | 0 | 0 | 1.2197 | 1 | 0 | 0 | 0.25971 | -0.71053 | 0 | 0 | 0 | 1 | 0 | 0 | 0.25971 | -0.99517 | 0 | 0 | 1.1549 | 1 | 0 | 0 | -0.88958 | -0.99517 | 0 | 0 | 0 | 1 | 0 | 0 | -0.88958 | -0.18271 | 0 | 0 | 0.52127 | 1 | 0 | 0 | -0.98482 | -0.18271 | 0 | 1 | 0 | 1 | 0 | -0.18271 | -0.98482 | -0.18271 | 0 | -79.4549 | -52.7131 | 5.45 | -153.6776 | 13.0666 |  |  |  | -9.6433e-16
[79 empty] | 5.5 | -154.4037 | 12.9449 |  |  |  | -9.6433e-16
[79 empty] | 5.55 | -155.123 | 12.8255 |  |  |  | -9.6433e-16
| 第1複素マトリックス |  |  |  | 第2複素マトリックス |  |  |  |  | 掛け算結果1 |  |  |  | 第3複素マトリックス |  |  |  | 掛け算結果2 |  |  | 第4複素マトリックス |  |  |  |  | 掛け算結果3 |  |  | 第5複素マトリックス |  |  |  |  | 掛け算結果4 |  |  | 第6複素マトリックス |  |  |  |  | 掛け算結果5 |  |  | 第7複素マトリックス |  |  |  |  | 掛け算結果6 |  |  | 第6複素マトリックス |  |  |  |  | 掛け算結果7 |  |  | 第7複素マトリックス |  |  |  |  | 掛け算結果8 |  |  | 第10マトリックス（負荷） |  |  |  |  | 掛け算結果9 |  |  |  |  | 5.6 | -155.8357 | 12.7083 |  |  |  | 0
| A1(Re,Im) |  | B1(Re,Im) |  | A2Re,Im) |  | B2(Re,Im) |  | A12(Re,Im) |  | B12(Re,Im) |  | A3Re,Im) |  | B3(Re,Im) |  | A23(Re,Im) |  | B23(Re,Im) |  | A4(Re,Im) |  | B4(Re,Im) |  | A34(Re,Im) |  | B34(Re,Im) |  | A5(Re,Im) |  | B5(Re,Im) |  | A45(Re,Im) |  | B12(Re,Im) |  | A6(Re,Im) |  | B6(Re,Im) |  | A56(Re,Im) |  | B56(Re,Im) |  | A7Re,Im) |  | B7(Re,Im) |  | A67(Re,Im) |  | B67(Re,Im) |  | A8(Re,Im) |  | B8(Re,Im) |  | A78(Re,Im) |  | B78(Re,Im) |  | A9Re,Im) |  | B9(Re,Im) |  | A89(Re,Im) |  | B89(Re,Im) |  | A10Re,Im) |  | B10(Re,Im) |  | A9,10(Re,Im) |  | B89(Re,Im) |  | 減衰量(dB) | ABS(Zin) | 5.65 | -156.5418 | 12.5932 |  |  |  | 0
0.66 | 1 | 0 | 0 | 0 | 1 | 0 | 0 | 0.94185 | 1 | 0 | 0 | 0.94185 | 1 | 0 | 0 | 0 | -0.1217 | 0 | 0 | 0.94185 | 1 | 0 | 0 | 1.1302 | -0.1217 | 0 | 0 | 0.8043 | 1 | 0 | 0 | 0 | -1.1333 | 0 | 0 | 0.8043 | 1 | 0 | 0 | 1.1302 | -1.1333 | 0 | 0 | -0.47666 | 1 | 0 | 0 | 0 | -0.56567 | 0 | 0 | -0.47666 | 1 | 0 | 0 | 0.94185 | -0.56567 | 0 | 0 | -1.0094 | 1 | 0 | 0 | 0 | -0.023041 | 0 | 0 | -1.0094 | 1 | 0 | 0 | 0 | -0.023041 | -1.0094 | 0 | -1.0094 | -0.0004042 | 1.0195 | 5.7 | -157.2415 | 12.4802 |  |  |  | 0
[79 empty] | 5.75 | -157.9349 | 12.3693 |  |  |  | 0
| C1(Re,Im) |  | D1(Re,Im) |  | C2(Re,Im) |  | D2(Re,Im) |  | C12(Re,Im) |  | D12(Re,Im) |  | C3(Re,Im) |  | D3(Re,Im) |  | C23(Re,Im) |  | D23(Re,Im) |  | C4(Re,Im) |  | D4(Re,Im) |  | C34(Re,Im) |  | D34(Re,Im) |  | C5(Re,Im) |  | D5(Re,Im) |  | C45(Re,Im) |  | D45(Re,Im) |  | C6(Re,Im) |  | D6(Re,Im) |  | C56(Re,Im) |  | D56(Re,Im) |  | C7(Re,Im) |  | D7(Re,Im) |  | C67(Re,Im) |  | D67(Re,Im) |  | C8(Re,Im) |  | D8(Re,Im) |  | C78(Re,Im) |  | D78(Re,Im) |  | C9(Re,Im) |  | D9(Re,Im) |  | C89(Re,Im) |  | D89(Re,Im) |  | C10(Re,Im) |  | D10(Re,Im) |  | C9,10(Re,Im) |  | D9,10(Re,Im) |  | 位相(deg) | RL(Db) | 5.8 | -158.6221 | 12.2603 |  |  |  | 0
| 0 | 0.53756 | 1 | 0 | 0 | 0 | 1 | 0 | 0 | 0.53756 | 0.4937 | 0 | 0 | 1.191 | 1 | 0 | 0 | 1.1255 | 0.4937 | 0 | 0 | 0 | 1 | 0 | 0 | 1.1255 | -0.77843 | 0 | 0 | 1.2578 | 1 | 0 | 0 | 0.14643 | -0.77843 | 0 | 0 | 0 | 1 | 0 | 0 | 0.14643 | -0.94393 | 0 | 0 | 1.191 | 1 | 0 | 0 | -0.97775 | -0.94393 | 0 | 0 | 0 | 1 | 0 | 0 | -0.97775 | -0.023041 | 0 | 0 | 0.53756 | 1 | 0 | 0 | -0.99013 | -0.023041 | 0 | 1 | 0 | 1 | 0 | -0.023041 | -0.99013 | -0.023041 | 0 | -88.6924 | -37.3032 | 5.85 | -159.3033 | 12.1532 |  |  |  | 0
[79 empty] | 5.9 | -159.9784 | 12.048 |  |  |  | 0
[79 empty] | 5.95 | -160.6477 | 11.9447 |  |  |  | 0
| 第1複素マトリックス |  |  |  | 第2複素マトリックス |  |  |  |  | 掛け算結果1 |  |  |  | 第3複素マトリックス |  |  |  | 掛け算結果2 |  |  | 第4複素マトリックス |  |  |  |  | 掛け算結果3 |  |  | 第5複素マトリックス |  |  |  |  | 掛け算結果4 |  |  | 第6複素マトリックス |  |  |  |  | 掛け算結果5 |  |  | 第7複素マトリックス |  |  |  |  | 掛け算結果6 |  |  | 第6複素マトリックス |  |  |  |  | 掛け算結果7 |  |  | 第7複素マトリックス |  |  |  |  | 掛け算結果8 |  |  | 第10マトリックス（負荷） |  |  |  |  | 掛け算結果9 |  |  |  |  | 6 | -161.3112 | 11.8431 |  |  |  | 0
| A1(Re,Im) |  | B1(Re,Im) |  | A2Re,Im) |  | B2(Re,Im) |  | A12(Re,Im) |  | B12(Re,Im) |  | A3Re,Im) |  | B3(Re,Im) |  | A23(Re,Im) |  | B23(Re,Im) |  | A4(Re,Im) |  | B4(Re,Im) |  | A34(Re,Im) |  | B34(Re,Im) |  | A5(Re,Im) |  | B5(Re,Im) |  | A45(Re,Im) |  | B12(Re,Im) |  | A6(Re,Im) |  | B6(Re,Im) |  | A56(Re,Im) |  | B56(Re,Im) |  | A7Re,Im) |  | B7(Re,Im) |  | A67(Re,Im) |  | B67(Re,Im) |  | A8(Re,Im) |  | B8(Re,Im) |  | A78(Re,Im) |  | B78(Re,Im) |  | A9Re,Im) |  | B9(Re,Im) |  | A89(Re,Im) |  | B89(Re,Im) |  | A10Re,Im) |  | B10(Re,Im) |  | A9,10(Re,Im) |  | B89(Re,Im) |  | 減衰量(dB) | ABS(Zin) | 6.05 | -161.9691 | 11.7433 |  |  |  | 0
0.68 | 1 | 0 | 0 | 0 | 1 | 0 | 0 | 0.97039 | 1 | 0 | 0 | 0.97039 | 1 | 0 | 0 | 0 | -0.19071 | 0 | 0 | 0.97039 | 1 | 0 | 0 | 1.1645 | -0.19071 | 0 | 0 | 0.74831 | 1 | 0 | 0 | 0 | -1.1605 | 0 | 0 | 0.74831 | 1 | 0 | 0 | 1.1645 | -1.1605 | 0 | 0 | -0.60303 | 1 | 0 | 0 | 0 | -0.4205 | 0 | 0 | -0.60303 | 1 | 0 | 0 | 0.97039 | -0.4205 | 0 | 0 | -1.0111 | 1 | 0 | 0 | 0 | 0.13948 | 0 | 0 | -1.0111 | 1 | 0 | 0 | 0 | 0.13948 | -1.0111 | 0 | -1.0111 | -0.0018506 | 1.0417 | 6.1 | -162.6214 | 11.6451 |  |  |  | 0
[79 empty] | 6.15 | -163.2682 | 11.5486 |  |  |  | 0
| C1(Re,Im) |  | D1(Re,Im) |  | C2(Re,Im) |  | D2(Re,Im) |  | C12(Re,Im) |  | D12(Re,Im) |  | C3(Re,Im) |  | D3(Re,Im) |  | C23(Re,Im) |  | D23(Re,Im) |  | C4(Re,Im) |  | D4(Re,Im) |  | C34(Re,Im) |  | D34(Re,Im) |  | C5(Re,Im) |  | D5(Re,Im) |  | C45(Re,Im) |  | D45(Re,Im) |  | C6(Re,Im) |  | D6(Re,Im) |  | C56(Re,Im) |  | D56(Re,Im) |  | C7(Re,Im) |  | D7(Re,Im) |  | C67(Re,Im) |  | D67(Re,Im) |  | C8(Re,Im) |  | D8(Re,Im) |  | C78(Re,Im) |  | D78(Re,Im) |  | C9(Re,Im) |  | D9(Re,Im) |  | C89(Re,Im) |  | D89(Re,Im) |  | C10(Re,Im) |  | D10(Re,Im) |  | C9,10(Re,Im) |  | D9,10(Re,Im) |  | 位相(deg) | RL(Db) | 6.2 | -163.9097 | 11.4537 |  |  |  | 0
| 0 | 0.55385 | 1 | 0 | 0 | 0 | 1 | 0 | 0 | 0.55385 | 0.46255 | 0 | 0 | 1.227 | 1 | 0 | 0 | 1.1214 | 0.46255 | 0 | 0 | 0 | 1 | 0 | 0 | 1.1214 | -0.84333 | 0 | 0 | 1.2959 | 1 | 0 | 0 | 0.028531 | -0.84333 | 0 | 0 | 0 | 1 | 0 | 0 | 0.028531 | -0.87656 | 0 | 0 | 1.227 | 1 | 0 | 0 | -1.047 | -0.87656 | 0 | 0 | 0 | 1 | 0 | 0 | -1.047 | 0.13948 | 0 | 0 | 0.55385 | 1 | 0 | 0 | -0.9698 | 0.13948 | 0 | 1 | 0 | 1 | 0 | 0.13948 | -0.9698 | 0.13948 | 0 | 82.1455 | -30.7388 | 6.25 | -164.5459 | 11.3603 |  |  |  | 0
[79 empty] | 6.3 | -165.1768 | 11.2685 |  |  |  | 0
[79 empty] | 6.35 | -165.8027 | 11.1781 |  |  |  | 0
| 第1複素マトリックス |  |  |  | 第2複素マトリックス |  |  |  |  | 掛け算結果1 |  |  |  | 第3複素マトリックス |  |  |  | 掛け算結果2 |  |  | 第4複素マトリックス |  |  |  |  | 掛け算結果3 |  |  | 第5複素マトリックス |  |  |  |  | 掛け算結果4 |  |  | 第6複素マトリックス |  |  |  |  | 掛け算結果5 |  |  | 第7複素マトリックス |  |  |  |  | 掛け算結果6 |  |  | 第6複素マトリックス |  |  |  |  | 掛け算結果7 |  |  | 第7複素マトリックス |  |  |  |  | 掛け算結果8 |  |  | 第10マトリックス（負荷） |  |  |  |  | 掛け算結果9 |  |  |  |  | 6.4 | -166.4235 | 11.0892 |  |  |  | 0
| A1(Re,Im) |  | B1(Re,Im) |  | A2Re,Im) |  | B2(Re,Im) |  | A12(Re,Im) |  | B12(Re,Im) |  | A3Re,Im) |  | B3(Re,Im) |  | A23(Re,Im) |  | B23(Re,Im) |  | A4(Re,Im) |  | B4(Re,Im) |  | A34(Re,Im) |  | B34(Re,Im) |  | A5(Re,Im) |  | B5(Re,Im) |  | A45(Re,Im) |  | B12(Re,Im) |  | A6(Re,Im) |  | B6(Re,Im) |  | A56(Re,Im) |  | B56(Re,Im) |  | A7Re,Im) |  | B7(Re,Im) |  | A67(Re,Im) |  | B67(Re,Im) |  | A8(Re,Im) |  | B8(Re,Im) |  | A78(Re,Im) |  | B78(Re,Im) |  | A9Re,Im) |  | B9(Re,Im) |  | A89(Re,Im) |  | B89(Re,Im) |  | A10Re,Im) |  | B10(Re,Im) |  | A9,10(Re,Im) |  | B89(Re,Im) |  | 減衰量(dB) | ABS(Zin) | 6.45 | -167.0393 | 11.0017 |  |  |  | 0
0.7 | 1 | 0 | 0 | 0 | 1 | 0 | 0 | 0.99893 | 1 | 0 | 0 | 0.99893 | 1 | 0 | 0 | 0 | -0.26178 | 0 | 0 | 0.99893 | 1 | 0 | 0 | 1.1987 | -0.26178 | 0 | 0 | 0.68512 | 1 | 0 | 0 | 0 | -1.1758 | 0 | 0 | 0.68512 | 1 | 0 | 0 | 1.1987 | -1.1758 | 0 | 0 | -0.72431 | 1 | 0 | 0 | 0 | -0.26086 | 0 | 0 | -0.72431 | 1 | 0 | 0 | 0.99893 | -0.26086 | 0 | 0 | -0.98488 | 1 | 0 | 0 | 0 | 0.30066 | 0 | 0 | -0.98488 | 1 | 0 | 0 | 0 | 0.30066 | -0.98488 | 0 | -0.98488 | -0.0040801 | 1.0602 | 6.5 | -167.6503 | 10.9156 |  |  |  | 0
[79 empty] | 6.55 | -168.2565 | 10.8309 |  |  |  | 0
| C1(Re,Im) |  | D1(Re,Im) |  | C2(Re,Im) |  | D2(Re,Im) |  | C12(Re,Im) |  | D12(Re,Im) |  | C3(Re,Im) |  | D3(Re,Im) |  | C23(Re,Im) |  | D23(Re,Im) |  | C4(Re,Im) |  | D4(Re,Im) |  | C34(Re,Im) |  | D34(Re,Im) |  | C5(Re,Im) |  | D5(Re,Im) |  | C45(Re,Im) |  | D45(Re,Im) |  | C6(Re,Im) |  | D6(Re,Im) |  | C56(Re,Im) |  | D56(Re,Im) |  | C7(Re,Im) |  | D7(Re,Im) |  | C67(Re,Im) |  | D67(Re,Im) |  | C8(Re,Im) |  | D8(Re,Im) |  | C78(Re,Im) |  | D78(Re,Im) |  | C9(Re,Im) |  | D9(Re,Im) |  | C89(Re,Im) |  | D89(Re,Im) |  | C10(Re,Im) |  | D10(Re,Im) |  | C9,10(Re,Im) |  | D9,10(Re,Im) |  | 位相(deg) | RL(Db) | 6.6 | -168.858 | 10.7475 |  |  |  | 0
| 0 | 0.57014 | 1 | 0 | 0 | 0 | 1 | 0 | 0 | 0.57014 | 0.43048 | 0 | 0 | 1.2631 | 1 | 0 | 0 | 1.1139 | 0.43048 | 0 | 0 | 0 | 1 | 0 | 0 | 1.1139 | -0.90479 | 0 | 0 | 1.334 | 1 | 0 | 0 | -0.093129 | -0.90479 | 0 | 0 | 0 | 1 | 0 | 0 | -0.093129 | -0.79315 | 0 | 0 | 1.2631 | 1 | 0 | 0 | -1.095 | -0.79315 | 0 | 0 | 0 | 1 | 0 | 0 | -1.095 | 0.30066 | 0 | 0 | 0.57014 | 1 | 0 | 0 | -0.92357 | 0.30066 | 0 | 1 | 0 | 1 | 0 | 0.30066 | -0.92357 | 0.30066 | 0 | 73.0238 | -27.4659 | 6.65 | -169.4548 | 10.6653 |  |  |  | 0
[79 empty] | 6.7 | -170.0471 | 10.5844 |  |  |  | 0
[79 empty] | 6.75 | -170.6348 | 10.5047 |  |  |  | 0
| 第1複素マトリックス |  |  |  | 第2複素マトリックス |  |  |  |  | 掛け算結果1 |  |  |  | 第3複素マトリックス |  |  |  | 掛け算結果2 |  |  | 第4複素マトリックス |  |  |  |  | 掛け算結果3 |  |  | 第5複素マトリックス |  |  |  |  | 掛け算結果4 |  |  | 第6複素マトリックス |  |  |  |  | 掛け算結果5 |  |  | 第7複素マトリックス |  |  |  |  | 掛け算結果6 |  |  | 第6複素マトリックス |  |  |  |  | 掛け算結果7 |  |  | 第7複素マトリックス |  |  |  |  | 掛け算結果8 |  |  | 第10マトリックス（負荷） |  |  |  |  | 掛け算結果9 |  |  |  |  | 6.8 | -171.2181 | 10.4263 |  |  |  | 0
| A1(Re,Im) |  | B1(Re,Im) |  | A2Re,Im) |  | B2(Re,Im) |  | A12(Re,Im) |  | B12(Re,Im) |  | A3Re,Im) |  | B3(Re,Im) |  | A23(Re,Im) |  | B23(Re,Im) |  | A4(Re,Im) |  | B4(Re,Im) |  | A34(Re,Im) |  | B34(Re,Im) |  | A5(Re,Im) |  | B5(Re,Im) |  | A45(Re,Im) |  | B12(Re,Im) |  | A6(Re,Im) |  | B6(Re,Im) |  | A56(Re,Im) |  | B56(Re,Im) |  | A7Re,Im) |  | B7(Re,Im) |  | A67(Re,Im) |  | B67(Re,Im) |  | A8(Re,Im) |  | B8(Re,Im) |  | A78(Re,Im) |  | B78(Re,Im) |  | A9Re,Im) |  | B9(Re,Im) |  | A89(Re,Im) |  | B89(Re,Im) |  | A10Re,Im) |  | B10(Re,Im) |  | A9,10(Re,Im) |  | B89(Re,Im) |  | 減衰量(dB) | ABS(Zin) | 6.85 | -171.7971 | 10.349 |  |  |  | 0
0.72 | 1 | 0 | 0 | 0 | 1 | 0 | 0 | 1.0275 | 1 | 0 | 0 | 1.0275 | 1 | 0 | 0 | 0 | -0.33491 | 0 | 0 | 1.0275 | 1 | 0 | 0 | 1.233 | -0.33491 | 0 | 0 | 0.61452 | 1 | 0 | 0 | 0 | -1.1781 | 0 | 0 | 0.61452 | 1 | 0 | 0 | 1.233 | -1.1781 | 0 | 0 | -0.8381 | 1 | 0 | 0 | 0 | -0.089245 | 0 | 0 | -0.8381 | 1 | 0 | 0 | 1.0275 | -0.089245 | 0 | 0 | -0.9298 | 1 | 0 | 0 | 0 | 0.45601 | 0 | 0 | -0.9298 | 1 | 0 | 0 | 0 | 0.45601 | -0.9298 | 0 | -0.9298 | -0.0065914 | 1.0718 | 6.9 | -172.3717 | 10.2728 |  |  |  | 0
[79 empty] | 6.95 | -172.9421 | 10.1978 |  |  |  | 0
| C1(Re,Im) |  | D1(Re,Im) |  | C2(Re,Im) |  | D2(Re,Im) |  | C12(Re,Im) |  | D12(Re,Im) |  | C3(Re,Im) |  | D3(Re,Im) |  | C23(Re,Im) |  | D23(Re,Im) |  | C4(Re,Im) |  | D4(Re,Im) |  | C34(Re,Im) |  | D34(Re,Im) |  | C5(Re,Im) |  | D5(Re,Im) |  | C45(Re,Im) |  | D45(Re,Im) |  | C6(Re,Im) |  | D6(Re,Im) |  | C56(Re,Im) |  | D56(Re,Im) |  | C7(Re,Im) |  | D7(Re,Im) |  | C67(Re,Im) |  | D67(Re,Im) |  | C8(Re,Im) |  | D8(Re,Im) |  | C78(Re,Im) |  | D78(Re,Im) |  | C9(Re,Im) |  | D9(Re,Im) |  | C89(Re,Im) |  | D89(Re,Im) |  | C10(Re,Im) |  | D10(Re,Im) |  | C9,10(Re,Im) |  | D9,10(Re,Im) |  | 位相(deg) | RL(Db) | 7 | -173.5083 | 10.1239 |  |  |  | 0
| 0 | 0.58643 | 1 | 0 | 0 | 0 | 1 | 0 | 0 | 0.58643 | 0.39747 | 0 | 0 | 1.2992 | 1 | 0 | 0 | 1.1028 | 0.39747 | 0 | 0 | 0 | 1 | 0 | 0 | 1.1028 | -0.96231 | 0 | 0 | 1.3721 | 1 | 0 | 0 | -0.2176 | -0.96231 | 0 | 0 | 0 | 1 | 0 | 0 | -0.2176 | -0.694 | 0 | 0 | 1.2992 | 1 | 0 | 0 | -1.1193 | -0.694 | 0 | 0 | 0 | 1 | 0 | 0 | -1.1193 | 0.45601 | 0 | 0 | 0.58643 | 1 | 0 | 0 | -0.85185 | 0.45601 | 0 | 1 | 0 | 1 | 0 | 0.45601 | -0.85185 | 0.45601 | 0 | 63.8747 | -25.6612 | 7.1 | -174.6285 | 9.9792 |  |  |  | 0
[79 empty] | 7.2 | -175.7327 | 9.8386 |  |  |  | 0
[79 empty] | 7.3 | -176.8214 | 9.702 |  |  |  | 0
| 第1複素マトリックス |  |  |  | 第2複素マトリックス |  |  |  |  | 掛け算結果1 |  |  |  | 第3複素マトリックス |  |  |  | 掛け算結果2 |  |  | 第4複素マトリックス |  |  |  |  | 掛け算結果3 |  |  | 第5複素マトリックス |  |  |  |  | 掛け算結果4 |  |  | 第6複素マトリックス |  |  |  |  | 掛け算結果5 |  |  | 第7複素マトリックス |  |  |  |  | 掛け算結果6 |  |  | 第6複素マトリックス |  |  |  |  | 掛け算結果7 |  |  | 第7複素マトリックス |  |  |  |  | 掛け算結果8 |  |  | 第10マトリックス（負荷） |  |  |  |  | 掛け算結果9 |  |  |  |  | 7.4 | -177.895 | 9.5692 |  |  |  | 0
| A1(Re,Im) |  | B1(Re,Im) |  | A2Re,Im) |  | B2(Re,Im) |  | A12(Re,Im) |  | B12(Re,Im) |  | A3Re,Im) |  | B3(Re,Im) |  | A23(Re,Im) |  | B23(Re,Im) |  | A4(Re,Im) |  | B4(Re,Im) |  | A34(Re,Im) |  | B34(Re,Im) |  | A5(Re,Im) |  | B5(Re,Im) |  | A45(Re,Im) |  | B12(Re,Im) |  | A6(Re,Im) |  | B6(Re,Im) |  | A56(Re,Im) |  | B56(Re,Im) |  | A7Re,Im) |  | B7(Re,Im) |  | A67(Re,Im) |  | B67(Re,Im) |  | A8(Re,Im) |  | B8(Re,Im) |  | A78(Re,Im) |  | B78(Re,Im) |  | A9Re,Im) |  | B9(Re,Im) |  | A89(Re,Im) |  | B89(Re,Im) |  | A10Re,Im) |  | B10(Re,Im) |  | A9,10(Re,Im) |  | B89(Re,Im) |  | 減衰量(dB) | ABS(Zin) | 7.5 | -178.9539 | 9.4399 |  |  |  | 0
0.74 | 1 | 0 | 0 | 0 | 1 | 0 | 0 | 1.056 | 1 | 0 | 0 | 1.056 | 1 | 0 | 0 | 0 | -0.41011 | 0 | 0 | 1.056 | 1 | 0 | 0 | 1.2672 | -0.41011 | 0 | 0 | 0.53631 | 1 | 0 | 0 | 0 | -1.1664 | 0 | 0 | 0.53631 | 1 | 0 | 0 | 1.2672 | -1.1664 | 0 | 0 | -0.94185 | 1 | 0 | 0 | 0 | 0.091234 | 0 | 0 | -0.94185 | 1 | 0 | 0 | 1.056 | 0.091234 | 0 | 0 | -0.84551 | 1 | 0 | 0 | 0 | 0.60084 | 0 | 0 | -0.84551 | 1 | 0 | 0 | 0 | 0.60084 | -0.84551 | 0 | -0.84551 | -0.0087384 | 1.0743 | 7.6 | -179.9985 | 9.3141 |  |  |  | 0
[79 empty] | 7.7 | -181.0292 | 9.1917 |  |  |  | 0
| C1(Re,Im) |  | D1(Re,Im) |  | C2(Re,Im) |  | D2(Re,Im) |  | C12(Re,Im) |  | D12(Re,Im) |  | C3(Re,Im) |  | D3(Re,Im) |  | C23(Re,Im) |  | D23(Re,Im) |  | C4(Re,Im) |  | D4(Re,Im) |  | C34(Re,Im) |  | D34(Re,Im) |  | C5(Re,Im) |  | D5(Re,Im) |  | C45(Re,Im) |  | D45(Re,Im) |  | C6(Re,Im) |  | D6(Re,Im) |  | C56(Re,Im) |  | D56(Re,Im) |  | C7(Re,Im) |  | D7(Re,Im) |  | C67(Re,Im) |  | D67(Re,Im) |  | C8(Re,Im) |  | D8(Re,Im) |  | C78(Re,Im) |  | D78(Re,Im) |  | C9(Re,Im) |  | D9(Re,Im) |  | C89(Re,Im) |  | D89(Re,Im) |  | C10(Re,Im) |  | D10(Re,Im) |  | C9,10(Re,Im) |  | D9,10(Re,Im) |  | 位相(deg) | RL(Db) | 7.8 | -182.0464 | 9.0724 |  |  |  | 0
| 0 | 0.60272 | 1 | 0 | 0 | 0 | 1 | 0 | 0 | 0.60272 | 0.36353 | 0 | 0 | 1.3353 | 1 | 0 | 0 | 1.0881 | 0.36353 | 0 | 0 | 0 | 1 | 0 | 0 | 1.0881 | -1.0154 | 0 | 0 | 1.4103 | 1 | 0 | 0 | -0.34385 | -1.0154 | 0 | 0 | 0 | 1 | 0 | 0 | -0.34385 | -0.57966 | 0 | 0 | 1.3353 | 1 | 0 | 0 | -1.1179 | -0.57966 | 0 | 0 | 0 | 1 | 0 | 0 | -1.1179 | 0.60084 | 0 | 0 | 0.60272 | 1 | 0 | 0 | -0.75575 | 0.60084 | 0 | 1 | 0 | 1 | 0 | 0.60084 | -0.75575 | 0.60084 | 0 | 54.6017 | -24.8261 | 7.9 | -183.0505 | 8.9562 |  |  |  | 0
[79 empty] | 8 | -184.0417 | 8.843 |  |  |  | 0
[79 empty] | 8.1 | -185.0203 | 8.7326 |  |  |  | 0
| 第1複素マトリックス |  |  |  | 第2複素マトリックス |  |  |  |  | 掛け算結果1 |  |  |  | 第3複素マトリックス |  |  |  | 掛け算結果2 |  |  | 第4複素マトリックス |  |  |  |  | 掛け算結果3 |  |  | 第5複素マトリックス |  |  |  |  | 掛け算結果4 |  |  | 第6複素マトリックス |  |  |  |  | 掛け算結果5 |  |  | 第7複素マトリックス |  |  |  |  | 掛け算結果6 |  |  | 第6複素マトリックス |  |  |  |  | 掛け算結果7 |  |  | 第7複素マトリックス |  |  |  |  | 掛け算結果8 |  |  | 第10マトリックス（負荷） |  |  |  |  | 掛け算結果9 |  |  |  |  | 8.2 | -185.9868 | 8.6249 |  |  |  | 0
| A1(Re,Im) |  | B1(Re,Im) |  | A2Re,Im) |  | B2(Re,Im) |  | A12(Re,Im) |  | B12(Re,Im) |  | A3Re,Im) |  | B3(Re,Im) |  | A23(Re,Im) |  | B23(Re,Im) |  | A4(Re,Im) |  | B4(Re,Im) |  | A34(Re,Im) |  | B34(Re,Im) |  | A5(Re,Im) |  | B5(Re,Im) |  | A45(Re,Im) |  | B12(Re,Im) |  | A6(Re,Im) |  | B6(Re,Im) |  | A56(Re,Im) |  | B56(Re,Im) |  | A7Re,Im) |  | B7(Re,Im) |  | A67(Re,Im) |  | B67(Re,Im) |  | A8(Re,Im) |  | B8(Re,Im) |  | A78(Re,Im) |  | B78(Re,Im) |  | A9Re,Im) |  | B9(Re,Im) |  | A89(Re,Im) |  | B89(Re,Im) |  | A10Re,Im) |  | B10(Re,Im) |  | A9,10(Re,Im) |  | B89(Re,Im) |  | 減衰量(dB) | ABS(Zin) | 8.3 | -186.9414 | 8.5199 |  |  |  | 0
0.76 | 1 | 0 | 0 | 0 | 1 | 0 | 0 | 1.0846 | 1 | 0 | 0 | 1.0846 | 1 | 0 | 0 | 0 | -0.48736 | 0 | 0 | 1.0846 | 1 | 0 | 0 | 1.3015 | -0.48736 | 0 | 0 | 0.45026 | 1 | 0 | 0 | 0 | -1.1395 | 0 | 0 | 0.45026 | 1 | 0 | 0 | 1.3015 | -1.1395 | 0 | 0 | -1.0328 | 1 | 0 | 0 | 0 | 0.27688 | 0 | 0 | -1.0328 | 1 | 0 | 0 | 1.0846 | 0.27688 | 0 | 0 | -0.73251 | 1 | 0 | 0 | 0 | 0.7303 | 0 | 0 | -0.73251 | 1 | 0 | 0 | 0 | 0.7303 | -0.73251 | 0 | -0.73251 | -0.0098778 | 1.0673 | 8.4 | -187.8844 | 8.4174 |  |  |  | 0
[79 empty] | 8.5 | -188.8161 | 8.3174 |  |  |  | 0
| C1(Re,Im) |  | D1(Re,Im) |  | C2(Re,Im) |  | D2(Re,Im) |  | C12(Re,Im) |  | D12(Re,Im) |  | C3(Re,Im) |  | D3(Re,Im) |  | C23(Re,Im) |  | D23(Re,Im) |  | C4(Re,Im) |  | D4(Re,Im) |  | C34(Re,Im) |  | D34(Re,Im) |  | C5(Re,Im) |  | D5(Re,Im) |  | C45(Re,Im) |  | D45(Re,Im) |  | C6(Re,Im) |  | D6(Re,Im) |  | C56(Re,Im) |  | D56(Re,Im) |  | C7(Re,Im) |  | D7(Re,Im) |  | C67(Re,Im) |  | D67(Re,Im) |  | C8(Re,Im) |  | D8(Re,Im) |  | C78(Re,Im) |  | D78(Re,Im) |  | C9(Re,Im) |  | D9(Re,Im) |  | C89(Re,Im) |  | D89(Re,Im) |  | C10(Re,Im) |  | D10(Re,Im) |  | C9,10(Re,Im) |  | D9,10(Re,Im) |  | 位相(deg) | RL(Db) | 8.6 | -189.7368 | 8.2198 |  |  |  | 0
| 0 | 0.619 | 1 | 0 | 0 | 0 | 1 | 0 | 0 | 0.619 | 0.32866 | 0 | 0 | 1.3714 | 1 | 0 | 0 | 1.0697 | 0.32866 | 0 | 0 | 0 | 1 | 0 | 0 | 1.0697 | -1.0636 | 0 | 0 | 1.4484 | 1 | 0 | 0 | -0.47074 | -1.0636 | 0 | 0 | 0 | 1 | 0 | 0 | -0.47074 | -0.45091 | 0 | 0 | 1.3714 | 1 | 0 | 0 | -1.0891 | -0.45091 | 0 | 0 | 0 | 1 | 0 | 0 | -1.0891 | 0.7303 | 0 | 0 | 0.619 | 1 | 0 | 0 | -0.63707 | 0.7303 | 0 | 1 | 0 | 1 | 0 | 0.7303 | -0.63707 | 0.7303 | 0 | 45.0863 | -24.7758 | 8.7 | -190.6466 | 8.1244 |  |  |  | 0
[79 empty] | 8.8 | -191.5459 | 8.0312 |  |  |  | 0
[79 empty] | 8.9 | -192.4349 | 7.9401 |  |  |  | 0
| 第1複素マトリックス |  |  |  | 第2複素マトリックス |  |  |  |  | 掛け算結果1 |  |  |  | 第3複素マトリックス |  |  |  | 掛け算結果2 |  |  | 第4複素マトリックス |  |  |  |  | 掛け算結果3 |  |  | 第5複素マトリックス |  |  |  |  | 掛け算結果4 |  |  | 第6複素マトリックス |  |  |  |  | 掛け算結果5 |  |  | 第7複素マトリックス |  |  |  |  | 掛け算結果6 |  |  | 第6複素マトリックス |  |  |  |  | 掛け算結果7 |  |  | 第7複素マトリックス |  |  |  |  | 掛け算結果8 |  |  | 第10マトリックス（負荷） |  |  |  |  | 掛け算結果9 |  |  |  |  | 9 | -193.3139 | 7.8511 |  |  |  | 0
| A1(Re,Im) |  | B1(Re,Im) |  | A2Re,Im) |  | B2(Re,Im) |  | A12(Re,Im) |  | B12(Re,Im) |  | A3Re,Im) |  | B3(Re,Im) |  | A23(Re,Im) |  | B23(Re,Im) |  | A4(Re,Im) |  | B4(Re,Im) |  | A34(Re,Im) |  | B34(Re,Im) |  | A5(Re,Im) |  | B5(Re,Im) |  | A45(Re,Im) |  | B12(Re,Im) |  | A6(Re,Im) |  | B6(Re,Im) |  | A56(Re,Im) |  | B56(Re,Im) |  | A7Re,Im) |  | B7(Re,Im) |  | A67(Re,Im) |  | B67(Re,Im) |  | A8(Re,Im) |  | B8(Re,Im) |  | A78(Re,Im) |  | B78(Re,Im) |  | A9Re,Im) |  | B9(Re,Im) |  | A89(Re,Im) |  | B89(Re,Im) |  | A10Re,Im) |  | B10(Re,Im) |  | A9,10(Re,Im) |  | B89(Re,Im) |  | 減衰量(dB) | ABS(Zin) | 9.1 | -194.183 | 7.7641 |  |  |  | 0
0.78 | 1 | 0 | 0 | 0 | 1 | 0 | 0 | 1.1131 | 1 | 0 | 0 | 1.1131 | 1 | 0 | 0 | 0 | -0.56667 | 0 | 0 | 1.1131 | 1 | 0 | 0 | 1.3357 | -0.56667 | 0 | 0 | 0.35617 | 1 | 0 | 0 | 0 | -1.0961 | 0 | 0 | 0.35617 | 1 | 0 | 0 | 1.3357 | -1.0961 | 0 | 0 | -1.108 | 1 | 0 | 0 | 0 | 0.46333 | 0 | 0 | -1.108 | 1 | 0 | 0 | 1.1131 | 0.46333 | 0 | 0 | -0.59223 | 1 | 0 | 0 | 0 | 0.83957 | 0 | 0 | -0.59223 | 1 | 0 | 0 | 0 | 0.83957 | -0.59223 | 0 | -0.59223 | -0.00956 | 1.0523 | 9.2 | -195.0425 | 7.6789 |  |  |  | 0
[79 empty] | 9.3 | -195.8926 | 7.5957 |  |  |  | 0
| C1(Re,Im) |  | D1(Re,Im) |  | C2(Re,Im) |  | D2(Re,Im) |  | C12(Re,Im) |  | D12(Re,Im) |  | C3(Re,Im) |  | D3(Re,Im) |  | C23(Re,Im) |  | D23(Re,Im) |  | C4(Re,Im) |  | D4(Re,Im) |  | C34(Re,Im) |  | D34(Re,Im) |  | C5(Re,Im) |  | D5(Re,Im) |  | C45(Re,Im) |  | D45(Re,Im) |  | C6(Re,Im) |  | D6(Re,Im) |  | C56(Re,Im) |  | D56(Re,Im) |  | C7(Re,Im) |  | D7(Re,Im) |  | C67(Re,Im) |  | D67(Re,Im) |  | C8(Re,Im) |  | D8(Re,Im) |  | C78(Re,Im) |  | D78(Re,Im) |  | C9(Re,Im) |  | D9(Re,Im) |  | C89(Re,Im) |  | D89(Re,Im) |  | C10(Re,Im) |  | D10(Re,Im) |  | C9,10(Re,Im) |  | D9,10(Re,Im) |  | 位相(deg) | RL(Db) | 9.4 | -196.7335 | 7.5142 |  |  |  | 0
| 0 | 0.63529 | 1 | 0 | 0 | 0 | 1 | 0 | 0 | 0.63529 | 0.29286 | 0 | 0 | 1.4075 | 1 | 0 | 0 | 1.0475 | 0.29286 | 0 | 0 | 0 | 1 | 0 | 0 | 1.0475 | -1.1063 | 0 | 0 | 1.4865 | 1 | 0 | 0 | -0.59704 | -1.1063 | 0 | 0 | 0 | 1 | 0 | 0 | -0.59704 | -0.30882 | 0 | 0 | 1.4075 | 1 | 0 | 0 | -1.0317 | -0.30882 | 0 | 0 | 0 | 1 | 0 | 0 | -1.0317 | 0.83957 | 0 | 0 | 0.63529 | 1 | 0 | 0 | -0.49834 | 0.83957 | 0 | 1 | 0 | 1 | 0 | 0.83957 | -0.49834 | 0.83957 | 0 | 35.199 | -25.455 | 9.5 | -197.5654 | 7.4345 |  |  |  | 0
[79 empty] | 9.6 | -198.3885 | 7.3564 |  |  |  | 0
[79 empty] | 9.7 | -199.203 | 7.28 |  |  |  | 0
| 第1複素マトリックス |  |  |  | 第2複素マトリックス |  |  |  |  | 掛け算結果1 |  |  |  | 第3複素マトリックス |  |  |  | 掛け算結果2 |  |  | 第4複素マトリックス |  |  |  |  | 掛け算結果3 |  |  | 第5複素マトリックス |  |  |  |  | 掛け算結果4 |  |  | 第6複素マトリックス |  |  |  |  | 掛け算結果5 |  |  | 第7複素マトリックス |  |  |  |  | 掛け算結果6 |  |  | 第6複素マトリックス |  |  |  |  | 掛け算結果7 |  |  | 第7複素マトリックス |  |  |  |  | 掛け算結果8 |  |  | 第10マトリックス（負荷） |  |  |  |  | 掛け算結果9 |  |  |  |  | 9.8 | -200.009 | 7.2051 |  |  |  | 0
| A1(Re,Im) |  | B1(Re,Im) |  | A2Re,Im) |  | B2(Re,Im) |  | A12(Re,Im) |  | B12(Re,Im) |  | A3Re,Im) |  | B3(Re,Im) |  | A23(Re,Im) |  | B23(Re,Im) |  | A4(Re,Im) |  | B4(Re,Im) |  | A34(Re,Im) |  | B34(Re,Im) |  | A5(Re,Im) |  | B5(Re,Im) |  | A45(Re,Im) |  | B12(Re,Im) |  | A6(Re,Im) |  | B6(Re,Im) |  | A56(Re,Im) |  | B56(Re,Im) |  | A7Re,Im) |  | B7(Re,Im) |  | A67(Re,Im) |  | B67(Re,Im) |  | A8(Re,Im) |  | B8(Re,Im) |  | A78(Re,Im) |  | B78(Re,Im) |  | A9Re,Im) |  | B9(Re,Im) |  | A89(Re,Im) |  | B89(Re,Im) |  | A10Re,Im) |  | B10(Re,Im) |  | A9,10(Re,Im) |  | B89(Re,Im) |  | 減衰量(dB) | ABS(Zin) | 9.9 | -200.8068 | 7.1318 |  |  |  | 0
0.8 | 1 | 0 | 0 | 0 | 1 | 0 | 0 | 1.1416 | 1 | 0 | 0 | 1.1416 | 1 | 0 | 0 | 0 | -0.64804 | 0 | 0 | 1.1416 | 1 | 0 | 0 | 1.37 | -0.64804 | 0 | 0 | 0.25382 | 1 | 0 | 0 | 0 | -1.035 | 0 | 0 | 0.25382 | 1 | 0 | 0 | 1.37 | -1.035 | 0 | 0 | -1.1641 | 1 | 0 | 0 | 0 | 0.64552 | 0 | 0 | -1.1641 | 1 | 0 | 0 | 1.1416 | 0.64552 | 0 | 0 | -0.42719 | 1 | 0 | 0 | 0 | 0.92388 | 0 | 0 | -0.42719 | 1 | 0 | 0 | 0 | 0.92388 | -0.42719 | 0 | -0.42719 | -0.0077229 | 1.0329 | 10 | -201.5965 | 7.06 |  |  |  | 0
[79 empty] | 10.1 | -202.3782 | 6.9896 |  |  |  | 0
| C1(Re,Im) |  | D1(Re,Im) |  | C2(Re,Im) |  | D2(Re,Im) |  | C12(Re,Im) |  | D12(Re,Im) |  | C3(Re,Im) |  | D3(Re,Im) |  | C23(Re,Im) |  | D23(Re,Im) |  | C4(Re,Im) |  | D4(Re,Im) |  | C34(Re,Im) |  | D34(Re,Im) |  | C5(Re,Im) |  | D5(Re,Im) |  | C45(Re,Im) |  | D45(Re,Im) |  | C6(Re,Im) |  | D6(Re,Im) |  | C56(Re,Im) |  | D56(Re,Im) |  | C7(Re,Im) |  | D7(Re,Im) |  | C67(Re,Im) |  | D67(Re,Im) |  | C8(Re,Im) |  | D8(Re,Im) |  | C78(Re,Im) |  | D78(Re,Im) |  | C9(Re,Im) |  | D9(Re,Im) |  | C89(Re,Im) |  | D89(Re,Im) |  | C10(Re,Im) |  | D10(Re,Im) |  | C9,10(Re,Im) |  | D9,10(Re,Im) |  | 位相(deg) | RL(Db) | 10.2 | -203.1521 | 6.9206 |  |  |  | 0
| 0 | 0.65158 | 1 | 0 | 0 | 0 | 1 | 0 | 0 | 0.65158 | 0.25613 | 0 | 0 | 1.4436 | 1 | 0 | 0 | 1.0213 | 0.25613 | 0 | 0 | 0 | 1 | 0 | 0 | 1.0213 | -1.1431 | 0 | 0 | 1.5246 | 1 | 0 | 0 | -0.72142 | -1.1431 | 0 | 0 | 0 | 1 | 0 | 0 | -0.72142 | -0.15474 | 0 | 0 | 1.4436 | 1 | 0 | 0 | -0.9448 | -0.15474 | 0 | 0 | 0 | 1 | 0 | 0 | -0.9448 | 0.92388 | 0 | 0 | 0.65158 | 1 | 0 | 0 | -0.34282 | 0.92388 | 0 | 1 | 0 | 1 | 0 | 0.92388 | -0.34282 | 0.92388 | 0 | 24.8155 | -26.9073
| 第1複素マトリックス |  |  |  | 第2複素マトリックス |  |  |  |  | 掛け算結果1 |  |  |  | 第3複素マトリックス |  |  |  | 掛け算結果2 |  |  | 第4複素マトリックス |  |  |  |  | 掛け算結果3 |  |  | 第5複素マトリックス |  |  |  |  | 掛け算結果4 |  |  | 第6複素マトリックス |  |  |  |  | 掛け算結果5 |  |  | 第7複素マトリックス |  |  |  |  | 掛け算結果6 |  |  | 第6複素マトリックス |  |  |  |  | 掛け算結果7 |  |  | 第7複素マトリックス |  |  |  |  | 掛け算結果8 |  |  | 第10マトリックス（負荷） |  |  |  |  | 掛け算結果9
| A1(Re,Im) |  | B1(Re,Im) |  | A2Re,Im) |  | B2(Re,Im) |  | A12(Re,Im) |  | B12(Re,Im) |  | A3Re,Im) |  | B3(Re,Im) |  | A23(Re,Im) |  | B23(Re,Im) |  | A4(Re,Im) |  | B4(Re,Im) |  | A34(Re,Im) |  | B34(Re,Im) |  | A5(Re,Im) |  | B5(Re,Im) |  | A45(Re,Im) |  | B12(Re,Im) |  | A6(Re,Im) |  | B6(Re,Im) |  | A56(Re,Im) |  | B56(Re,Im) |  | A7Re,Im) |  | B7(Re,Im) |  | A67(Re,Im) |  | B67(Re,Im) |  | A8(Re,Im) |  | B8(Re,Im) |  | A78(Re,Im) |  | B78(Re,Im) |  | A9Re,Im) |  | B9(Re,Im) |  | A89(Re,Im) |  | B89(Re,Im) |  | A10Re,Im) |  | B10(Re,Im) |  | A9,10(Re,Im) |  | B89(Re,Im) |  | 減衰量(dB) | ABS(Zin)
0.82 | 1 | 0 | 0 | 0 | 1 | 0 | 0 | 1.1702 | 1 | 0 | 0 | 1.1702 | 1 | 0 | 0 | 0 | -0.73147 | 0 | 0 | 1.1702 | 1 | 0 | 0 | 1.4042 | -0.73147 | 0 | 0 | 0.14301 | 1 | 0 | 0 | 0 | -0.95495 | 0 | 0 | 0.14301 | 1 | 0 | 0 | 1.4042 | -0.95495 | 0 | 0 | -1.198 | 1 | 0 | 0 | 0 | 0.81766 | 0 | 0 | -1.198 | 1 | 0 | 0 | 1.1702 | 0.81766 | 0 | 0 | -0.24117 | 1 | 0 | 0 | 0 | 0.97874 | 0 | 0 | -0.24117 | 1 | 0 | 0 | 0 | 0.97874 | -0.24117 | 0 | -0.24117 | -0.0048283 | 1.0139
| C1(Re,Im) |  | D1(Re,Im) |  | C2(Re,Im) |  | D2(Re,Im) |  | C12(Re,Im) |  | D12(Re,Im) |  | C3(Re,Im) |  | D3(Re,Im) |  | C23(Re,Im) |  | D23(Re,Im) |  | C4(Re,Im) |  | D4(Re,Im) |  | C34(Re,Im) |  | D34(Re,Im) |  | C5(Re,Im) |  | D5(Re,Im) |  | C45(Re,Im) |  | D45(Re,Im) |  | C6(Re,Im) |  | D6(Re,Im) |  | C56(Re,Im) |  | D56(Re,Im) |  | C7(Re,Im) |  | D7(Re,Im) |  | C67(Re,Im) |  | D67(Re,Im) |  | C8(Re,Im) |  | D8(Re,Im) |  | C78(Re,Im) |  | D78(Re,Im) |  | C9(Re,Im) |  | D9(Re,Im) |  | C89(Re,Im) |  | D89(Re,Im) |  | C10(Re,Im) |  | D10(Re,Im) |  | C9,10(Re,Im) |  | D9,10(Re,Im) |  | 位相(deg) | RL(Db)
| 0 | 0.66787 | 1 | 0 | 0 | 0 | 1 | 0 | 0 | 0.66787 | 0.21847 | 0 | 0 | 1.4797 | 1 | 0 | 0 | 0.99114 | 0.21847 | 0 | 0 | 0 | 1 | 0 | 0 | 0.99114 | -1.1733 | 0 | 0 | 1.5627 | 1 | 0 | 0 | -0.84245 | -1.1733 | 0 | 0 | 0 | 1 | 0 | 0 | -0.84245 | 0.0096712 | 0 | 0 | 1.4797 | 1 | 0 | 0 | -0.82814 | 0.0096712 | 0 | 0 | 0 | 1 | 0 | 0 | -0.82814 | 0.97874 | 0 | 0 | 0.66787 | 1 | 0 | 0 | -0.17447 | 0.97874 | 0 | 1 | 0 | 1 | 0 | 0.97874 | -0.17447 | 0.97874 | 0 | 13.8425 | -29.3595
| 第1複素マトリックス |  |  |  | 第2複素マトリックス |  |  |  |  | 掛け算結果1 |  |  |  | 第3複素マトリックス |  |  |  | 掛け算結果2 |  |  | 第4複素マトリックス |  |  |  |  | 掛け算結果3 |  |  | 第5複素マトリックス |  |  |  |  | 掛け算結果4 |  |  | 第6複素マトリックス |  |  |  |  | 掛け算結果5 |  |  | 第7複素マトリックス |  |  |  |  | 掛け算結果6 |  |  | 第6複素マトリックス |  |  |  |  | 掛け算結果7 |  |  | 第7複素マトリックス |  |  |  |  | 掛け算結果8 |  |  | 第10マトリックス（負荷） |  |  |  |  | 掛け算結果9
| A1(Re,Im) |  | B1(Re,Im) |  | A2Re,Im) |  | B2(Re,Im) |  | A12(Re,Im) |  | B12(Re,Im) |  | A3Re,Im) |  | B3(Re,Im) |  | A23(Re,Im) |  | B23(Re,Im) |  | A4(Re,Im) |  | B4(Re,Im) |  | A34(Re,Im) |  | B34(Re,Im) |  | A5(Re,Im) |  | B5(Re,Im) |  | A45(Re,Im) |  | B12(Re,Im) |  | A6(Re,Im) |  | B6(Re,Im) |  | A56(Re,Im) |  | B56(Re,Im) |  | A7Re,Im) |  | B7(Re,Im) |  | A67(Re,Im) |  | B67(Re,Im) |  | A8(Re,Im) |  | B8(Re,Im) |  | A78(Re,Im) |  | B78(Re,Im) |  | A9Re,Im) |  | B9(Re,Im) |  | A89(Re,Im) |  | B89(Re,Im) |  | A10Re,Im) |  | B10(Re,Im) |  | A9,10(Re,Im) |  | B89(Re,Im) |  | 減衰量(dB) | ABS(Zin)
0.84 | 1 | 0 | 0 | 0 | 1 | 0 | 0 | 1.1987 | 1 | 0 | 0 | 1.1987 | 1 | 0 | 0 | 0 | -0.81697 | 0 | 0 | 1.1987 | 1 | 0 | 0 | 1.4385 | -0.81697 | 0 | 0 | 0.023515 | 1 | 0 | 0 | 0 | -0.85461 | 0 | 0 | 0.023515 | 1 | 0 | 0 | 1.4385 | -0.85461 | 0 | 0 | -1.2058 | 1 | 0 | 0 | 0 | 0.97315 | 0 | 0 | -1.2058 | 1 | 0 | 0 | 1.1987 | 0.97315 | 0 | 0 | -0.039307 | 1 | 0 | 0 | 0 | 1 | 0 | 0 | -0.039307 | 1 | 0 | 0 | 0 | 1 | -0.039307 | 0 | -0.039307 | -0.001861 | 1.0008
| C1(Re,Im) |  | D1(Re,Im) |  | C2(Re,Im) |  | D2(Re,Im) |  | C12(Re,Im) |  | D12(Re,Im) |  | C3(Re,Im) |  | D3(Re,Im) |  | C23(Re,Im) |  | D23(Re,Im) |  | C4(Re,Im) |  | D4(Re,Im) |  | C34(Re,Im) |  | D34(Re,Im) |  | C5(Re,Im) |  | D5(Re,Im) |  | C45(Re,Im) |  | D45(Re,Im) |  | C6(Re,Im) |  | D6(Re,Im) |  | C56(Re,Im) |  | D56(Re,Im) |  | C7(Re,Im) |  | D7(Re,Im) |  | C67(Re,Im) |  | D67(Re,Im) |  | C8(Re,Im) |  | D8(Re,Im) |  | C78(Re,Im) |  | D78(Re,Im) |  | C9(Re,Im) |  | D9(Re,Im) |  | C89(Re,Im) |  | D89(Re,Im) |  | C10(Re,Im) |  | D10(Re,Im) |  | C9,10(Re,Im) |  | D9,10(Re,Im) |  | 位相(deg) | RL(Db)
| 0 | 0.68416 | 1 | 0 | 0 | 0 | 1 | 0 | 0 | 0.68416 | 0.17988 | 0 | 0 | 1.5158 | 1 | 0 | 0 | 0.95683 | 0.17988 | 0 | 0 | 0 | 1 | 0 | 0 | 0.95683 | -1.1965 | 0 | 0 | 1.6008 | 1 | 0 | 0 | -0.95858 | -1.1965 | 0 | 0 | 0 | 1 | 0 | 0 | -0.95858 | 0.18241 | 0 | 0 | 1.5158 | 1 | 0 | 0 | -0.68209 | 0.18241 | 0 | 0 | 0 | 1 | 0 | 0 | -0.68209 | 1 | 0 | 0 | 0.68416 | 1 | 0 | 0 | 0.0020986 | 1 | 0 | 1 | 0 | 1 | 0 | 1 | 0.0020986 | 1 | 0 | 2.2509 | -33.6798
| 第1複素マトリックス |  |  |  | 第2複素マトリックス |  |  |  |  | 掛け算結果1 |  |  |  | 第3複素マトリックス |  |  |  | 掛け算結果2 |  |  | 第4複素マトリックス |  |  |  |  | 掛け算結果3 |  |  | 第5複素マトリックス |  |  |  |  | 掛け算結果4 |  |  | 第6複素マトリックス |  |  |  |  | 掛け算結果5 |  |  | 第7複素マトリックス |  |  |  |  | 掛け算結果6 |  |  | 第6複素マトリックス |  |  |  |  | 掛け算結果7 |  |  | 第7複素マトリックス |  |  |  |  | 掛け算結果8 |  |  | 第10マトリックス（負荷） |  |  |  |  | 掛け算結果9
| A1(Re,Im) |  | B1(Re,Im) |  | A2Re,Im) |  | B2(Re,Im) |  | A12(Re,Im) |  | B12(Re,Im) |  | A3Re,Im) |  | B3(Re,Im) |  | A23(Re,Im) |  | B23(Re,Im) |  | A4(Re,Im) |  | B4(Re,Im) |  | A34(Re,Im) |  | B34(Re,Im) |  | A5(Re,Im) |  | B5(Re,Im) |  | A45(Re,Im) |  | B12(Re,Im) |  | A6(Re,Im) |  | B6(Re,Im) |  | A56(Re,Im) |  | B56(Re,Im) |  | A7Re,Im) |  | B7(Re,Im) |  | A67(Re,Im) |  | B67(Re,Im) |  | A8(Re,Im) |  | B8(Re,Im) |  | A78(Re,Im) |  | B78(Re,Im) |  | A9Re,Im) |  | B9(Re,Im) |  | A89(Re,Im) |  | B89(Re,Im) |  | A10Re,Im) |  | B10(Re,Im) |  | A9,10(Re,Im) |  | B89(Re,Im) |  | 減衰量(dB) | ABS(Zin)
0.86 | 1 | 0 | 0 | 0 | 1 | 0 | 0 | 1.2273 | 1 | 0 | 0 | 1.2273 | 1 | 0 | 0 | 0 | -0.90452 | 0 | 0 | 1.2273 | 1 | 0 | 0 | 1.4727 | -0.90452 | 0 | 0 | -0.10487 | 1 | 0 | 0 | 0 | -0.73265 | 0 | 0 | -0.10487 | 1 | 0 | 0 | 1.4727 | -0.73265 | 0 | 0 | -1.1839 | 1 | 0 | 0 | 0 | 1.1045 | 0 | 0 | -1.1839 | 1 | 0 | 0 | 1.2273 | 1.1045 | 0 | 0 | 0.17168 | 1 | 0 | 0 | 0 | 0.98428 | 0 | 0 | 0.17168 | 1 | 0 | 0 | 0 | 0.98428 | 0.17168 | 0 | 0.17168 | -0.00010824 | 0.99824
| C1(Re,Im) |  | D1(Re,Im) |  | C2(Re,Im) |  | D2(Re,Im) |  | C12(Re,Im) |  | D12(Re,Im) |  | C3(Re,Im) |  | D3(Re,Im) |  | C23(Re,Im) |  | D23(Re,Im) |  | C4(Re,Im) |  | D4(Re,Im) |  | C34(Re,Im) |  | D34(Re,Im) |  | C5(Re,Im) |  | D5(Re,Im) |  | C45(Re,Im) |  | D45(Re,Im) |  | C6(Re,Im) |  | D6(Re,Im) |  | C56(Re,Im) |  | D56(Re,Im) |  | C7(Re,Im) |  | D7(Re,Im) |  | C67(Re,Im) |  | D67(Re,Im) |  | C8(Re,Im) |  | D8(Re,Im) |  | C78(Re,Im) |  | D78(Re,Im) |  | C9(Re,Im) |  | D9(Re,Im) |  | C89(Re,Im) |  | D89(Re,Im) |  | C10(Re,Im) |  | D10(Re,Im) |  | C9,10(Re,Im) |  | D9,10(Re,Im) |  | 位相(deg) | RL(Db)
| 0 | 0.70045 | 1 | 0 | 0 | 0 | 1 | 0 | 0 | 0.70045 | 0.14037 | 0 | 0 | 1.5519 | 1 | 0 | 0 | 0.91828 | 0.14037 | 0 | 0 | 0 | 1 | 0 | 0 | 0.91828 | -1.212 | 0 | 0 | 1.639 | 1 | 0 | 0 | -1.0682 | -1.212 | 0 | 0 | 0 | 1 | 0 | 0 | -1.0682 | 0.36111 | 0 | 0 | 1.5519 | 1 | 0 | 0 | -0.50777 | 0.36111 | 0 | 0 | 0 | 1 | 0 | 0 | -0.50777 | 0.98428 | 0 | 0 | 0.70045 | 1 | 0 | 0 | 0.18167 | 0.98428 | 0 | 1 | 0 | 1 | 0 | 0.98428 | 0.18167 | 0.98428 | 0 | -9.8943 | -45.9004
| 第1複素マトリックス |  |  |  | 第2複素マトリックス |  |  |  |  | 掛け算結果1 |  |  |  | 第3複素マトリックス |  |  |  | 掛け算結果2 |  |  | 第4複素マトリックス |  |  |  |  | 掛け算結果3 |  |  | 第5複素マトリックス |  |  |  |  | 掛け算結果4 |  |  | 第6複素マトリックス |  |  |  |  | 掛け算結果5 |  |  | 第7複素マトリックス |  |  |  |  | 掛け算結果6 |  |  | 第6複素マトリックス |  |  |  |  | 掛け算結果7 |  |  | 第7複素マトリックス |  |  |  |  | 掛け算結果8 |  |  | 第10マトリックス（負荷） |  |  |  |  | 掛け算結果9
| A1(Re,Im) |  | B1(Re,Im) |  | A2Re,Im) |  | B2(Re,Im) |  | A12(Re,Im) |  | B12(Re,Im) |  | A3Re,Im) |  | B3(Re,Im) |  | A23(Re,Im) |  | B23(Re,Im) |  | A4(Re,Im) |  | B4(Re,Im) |  | A34(Re,Im) |  | B34(Re,Im) |  | A5(Re,Im) |  | B5(Re,Im) |  | A45(Re,Im) |  | B12(Re,Im) |  | A6(Re,Im) |  | B6(Re,Im) |  | A56(Re,Im) |  | B56(Re,Im) |  | A7Re,Im) |  | B7(Re,Im) |  | A67(Re,Im) |  | B67(Re,Im) |  | A8(Re,Im) |  | B8(Re,Im) |  | A78(Re,Im) |  | B78(Re,Im) |  | A9Re,Im) |  | B9(Re,Im) |  | A89(Re,Im) |  | B89(Re,Im) |  | A10Re,Im) |  | B10(Re,Im) |  | A9,10(Re,Im) |  | B89(Re,Im) |  | 減衰量(dB) | ABS(Zin)
0.88 | 1 | 0 | 0 | 0 | 1 | 0 | 0 | 1.2558 | 1 | 0 | 0 | 1.2558 | 1 | 0 | 0 | 0 | -0.99413 | 0 | 0 | 1.2558 | 1 | 0 | 0 | 1.507 | -0.99413 | 0 | 0 | -0.24235 | 1 | 0 | 0 | 0 | -0.58769 | 0 | 0 | -0.24235 | 1 | 0 | 0 | 1.507 | -0.58769 | 0 | 0 | -1.128 | 1 | 0 | 0 | 0 | 1.2035 | 0 | 0 | -1.128 | 1 | 0 | 0 | 1.2558 | 1.2035 | 0 | 0 | 0.38336 | 1 | 0 | 0 | 0 | 0.92874 | 0 | 0 | 0.38336 | 1 | 0 | 0 | 0 | 0.92874 | 0.38336 | 0 | 0.38336 | -0.00066819 | 1.0092
| C1(Re,Im) |  | D1(Re,Im) |  | C2(Re,Im) |  | D2(Re,Im) |  | C12(Re,Im) |  | D12(Re,Im) |  | C3(Re,Im) |  | D3(Re,Im) |  | C23(Re,Im) |  | D23(Re,Im) |  | C4(Re,Im) |  | D4(Re,Im) |  | C34(Re,Im) |  | D34(Re,Im) |  | C5(Re,Im) |  | D5(Re,Im) |  | C45(Re,Im) |  | D45(Re,Im) |  | C6(Re,Im) |  | D6(Re,Im) |  | C56(Re,Im) |  | D56(Re,Im) |  | C7(Re,Im) |  | D7(Re,Im) |  | C67(Re,Im) |  | D67(Re,Im) |  | C8(Re,Im) |  | D8(Re,Im) |  | C78(Re,Im) |  | D78(Re,Im) |  | C9(Re,Im) |  | D9(Re,Im) |  | C89(Re,Im) |  | D89(Re,Im) |  | C10(Re,Im) |  | D10(Re,Im) |  | C9,10(Re,Im) |  | D9,10(Re,Im) |  | 位相(deg) | RL(Db)
| 0 | 0.71674 | 1 | 0 | 0 | 0 | 1 | 0 | 0 | 0.71674 | 0.099918 | 0 | 0 | 1.5879 | 1 | 0 | 0 | 0.87541 | 0.099918 | 0 | 0 | 0 | 1 | 0 | 0 | 0.87541 | -1.2193 | 0 | 0 | 1.6771 | 1 | 0 | 0 | -1.1695 | -1.2193 | 0 | 0 | 0 | 1 | 0 | 0 | -1.1695 | 0.54306 | 0 | 0 | 1.5879 | 1 | 0 | 0 | -0.30712 | 0.54306 | 0 | 0 | 0 | 1 | 0 | 0 | -0.30712 | 0.92874 | 0 | 0 | 0.71674 | 1 | 0 | 0 | 0.35855 | 0.92874 | 0 | 1 | 0 | 1 | 0 | 0.92874 | 0.35855 | 0.92874 | 0 | -22.4294 | -37.5695
| 第1複素マトリックス |  |  |  | 第2複素マトリックス |  |  |  |  | 掛け算結果1 |  |  |  | 第3複素マトリックス |  |  |  | 掛け算結果2 |  |  | 第4複素マトリックス |  |  |  |  | 掛け算結果3 |  |  | 第5複素マトリックス |  |  |  |  | 掛け算結果4 |  |  | 第6複素マトリックス |  |  |  |  | 掛け算結果5 |  |  | 第7複素マトリックス |  |  |  |  | 掛け算結果6 |  |  | 第6複素マトリックス |  |  |  |  | 掛け算結果7 |  |  | 第7複素マトリックス |  |  |  |  | 掛け算結果8 |  |  | 第10マトリックス（負荷） |  |  |  |  | 掛け算結果9
| A1(Re,Im) |  | B1(Re,Im) |  | A2Re,Im) |  | B2(Re,Im) |  | A12(Re,Im) |  | B12(Re,Im) |  | A3Re,Im) |  | B3(Re,Im) |  | A23(Re,Im) |  | B23(Re,Im) |  | A4(Re,Im) |  | B4(Re,Im) |  | A34(Re,Im) |  | B34(Re,Im) |  | A5(Re,Im) |  | B5(Re,Im) |  | A45(Re,Im) |  | B12(Re,Im) |  | A6(Re,Im) |  | B6(Re,Im) |  | A56(Re,Im) |  | B56(Re,Im) |  | A7Re,Im) |  | B7(Re,Im) |  | A67(Re,Im) |  | B67(Re,Im) |  | A8(Re,Im) |  | B8(Re,Im) |  | A78(Re,Im) |  | B78(Re,Im) |  | A9Re,Im) |  | B9(Re,Im) |  | A89(Re,Im) |  | B89(Re,Im) |  | A10Re,Im) |  | B10(Re,Im) |  | A9,10(Re,Im) |  | B89(Re,Im) |  | 減衰量(dB) | ABS(Zin)
0.9 | 1 | 0 | 0 | 0 | 1 | 0 | 0 | 1.2843 | 1 | 0 | 0 | 1.2843 | 1 | 0 | 0 | 0 | -1.0858 | 0 | 0 | 1.2843 | 1 | 0 | 0 | 1.5412 | -1.0858 | 0 | 0 | -0.38915 | 1 | 0 | 0 | 0 | -0.41834 | 0 | 0 | -0.38915 | 1 | 0 | 0 | 1.5412 | -0.41834 | 0 | 0 | -1.0339 | 1 | 0 | 0 | 0 | 1.2608 | 0 | 0 | -1.0339 | 1 | 0 | 0 | 1.2843 | 1.2608 | 0 | 0 | 0.58533 | 1 | 0 | 0 | 0 | 0.8317 | 0 | 0 | 0.58533 | 1 | 0 | 0 | 0 | 0.8317 | 0.58533 | 0 | 0.58533 | -0.0037353 | 1.0331
| C1(Re,Im) |  | D1(Re,Im) |  | C2(Re,Im) |  | D2(Re,Im) |  | C12(Re,Im) |  | D12(Re,Im) |  | C3(Re,Im) |  | D3(Re,Im) |  | C23(Re,Im) |  | D23(Re,Im) |  | C4(Re,Im) |  | D4(Re,Im) |  | C34(Re,Im) |  | D34(Re,Im) |  | C5(Re,Im) |  | D5(Re,Im) |  | C45(Re,Im) |  | D45(Re,Im) |  | C6(Re,Im) |  | D6(Re,Im) |  | C56(Re,Im) |  | D56(Re,Im) |  | C7(Re,Im) |  | D7(Re,Im) |  | C67(Re,Im) |  | D67(Re,Im) |  | C8(Re,Im) |  | D8(Re,Im) |  | C78(Re,Im) |  | D78(Re,Im) |  | C9(Re,Im) |  | D9(Re,Im) |  | C89(Re,Im) |  | D89(Re,Im) |  | C10(Re,Im) |  | D10(Re,Im) |  | C9,10(Re,Im) |  | D9,10(Re,Im) |  | 位相(deg) | RL(Db)
| 0 | 0.73303 | 1 | 0 | 0 | 0 | 1 | 0 | 0 | 0.73303 | 0.058541 | 0 | 0 | 1.624 | 1 | 0 | 0 | 0.8281 | 0.058541 | 0 | 0 | 0 | 1 | 0 | 0 | 0.8281 | -1.2178 | 0 | 0 | 1.7152 | 1 | 0 | 0 | -1.2606 | -1.2178 | 0 | 0 | 0 | 1 | 0 | 0 | -1.2606 | 0.72511 | 0 | 0 | 1.624 | 1 | 0 | 0 | -0.082994 | 0.72511 | 0 | 0 | 0 | 1 | 0 | 0 | -0.082994 | 0.8317 | 0 | 0 | 0.73303 | 1 | 0 | 0 | 0.52667 | 0.8317 | 0 | 1 | 0 | 1 | 0 | 0.8317 | 0.52667 | 0.8317 | 0 | -35.1372 | -29.4896
| 第1複素マトリックス |  |  |  | 第2複素マトリックス |  |  |  |  | 掛け算結果1 |  |  |  | 第3複素マトリックス |  |  |  | 掛け算結果2 |  |  | 第4複素マトリックス |  |  |  |  | 掛け算結果3 |  |  | 第5複素マトリックス |  |  |  |  | 掛け算結果4 |  |  | 第6複素マトリックス |  |  |  |  | 掛け算結果5 |  |  | 第7複素マトリックス |  |  |  |  | 掛け算結果6 |  |  | 第6複素マトリックス |  |  |  |  | 掛け算結果7 |  |  | 第7複素マトリックス |  |  |  |  | 掛け算結果8 |  |  | 第10マトリックス（負荷） |  |  |  |  | 掛け算結果9
| A1(Re,Im) |  | B1(Re,Im) |  | A2Re,Im) |  | B2(Re,Im) |  | A12(Re,Im) |  | B12(Re,Im) |  | A3Re,Im) |  | B3(Re,Im) |  | A23(Re,Im) |  | B23(Re,Im) |  | A4(Re,Im) |  | B4(Re,Im) |  | A34(Re,Im) |  | B34(Re,Im) |  | A5(Re,Im) |  | B5(Re,Im) |  | A45(Re,Im) |  | B12(Re,Im) |  | A6(Re,Im) |  | B6(Re,Im) |  | A56(Re,Im) |  | B56(Re,Im) |  | A7Re,Im) |  | B7(Re,Im) |  | A67(Re,Im) |  | B67(Re,Im) |  | A8(Re,Im) |  | B8(Re,Im) |  | A78(Re,Im) |  | B78(Re,Im) |  | A9Re,Im) |  | B9(Re,Im) |  | A89(Re,Im) |  | B89(Re,Im) |  | A10Re,Im) |  | B10(Re,Im) |  | A9,10(Re,Im) |  | B89(Re,Im) |  | 減衰量(dB) | ABS(Zin)
0.92 | 1 | 0 | 0 | 0 | 1 | 0 | 0 | 1.3129 | 1 | 0 | 0 | 1.3129 | 1 | 0 | 0 | 0 | -1.1795 | 0 | 0 | 1.3129 | 1 | 0 | 0 | 1.5755 | -1.1795 | 0 | 0 | -0.54547 | 1 | 0 | 0 | 0 | -0.22316 | 0 | 0 | -0.54547 | 1 | 0 | 0 | 1.5755 | -0.22316 | 0 | 0 | -0.89706 | 1 | 0 | 0 | 0 | 1.2661 | 0 | 0 | -0.89706 | 1 | 0 | 0 | 1.3129 | 1.2661 | 0 | 0 | 0.76513 | 1 | 0 | 0 | 0 | 0.69274 | 0 | 0 | 0.76513 | 1 | 0 | 0 | 0 | 0.69274 | 0.76513 | 0 | 0.76513 | -0.0079039 | 1.0635
| C1(Re,Im) |  | D1(Re,Im) |  | C2(Re,Im) |  | D2(Re,Im) |  | C12(Re,Im) |  | D12(Re,Im) |  | C3(Re,Im) |  | D3(Re,Im) |  | C23(Re,Im) |  | D23(Re,Im) |  | C4(Re,Im) |  | D4(Re,Im) |  | C34(Re,Im) |  | D34(Re,Im) |  | C5(Re,Im) |  | D5(Re,Im) |  | C45(Re,Im) |  | D45(Re,Im) |  | C6(Re,Im) |  | D6(Re,Im) |  | C56(Re,Im) |  | D56(Re,Im) |  | C7(Re,Im) |  | D7(Re,Im) |  | C67(Re,Im) |  | D67(Re,Im) |  | C8(Re,Im) |  | D8(Re,Im) |  | C78(Re,Im) |  | D78(Re,Im) |  | C9(Re,Im) |  | D9(Re,Im) |  | C89(Re,Im) |  | D89(Re,Im) |  | C10(Re,Im) |  | D10(Re,Im) |  | C9,10(Re,Im) |  | D9,10(Re,Im) |  | 位相(deg) | RL(Db)
| 0 | 0.74932 | 1 | 0 | 0 | 0 | 1 | 0 | 0 | 0.74932 | 0.016233 | 0 | 0 | 1.6601 | 1 | 0 | 0 | 0.77627 | 0.016233 | 0 | 0 | 0 | 1 | 0 | 0 | 0.77627 | -1.2068 | 0 | 0 | 1.7533 | 1 | 0 | 0 | -1.3396 | -1.2068 | 0 | 0 | 0 | 1 | 0 | 0 | -1.3396 | 0.9037 | 0 | 0 | 1.6601 | 1 | 0 | 0 | 0.16068 | 0.9037 | 0 | 0 | 0 | 1 | 0 | 0 | 0.16068 | 0.69274 | 0 | 0 | 0.74932 | 1 | 0 | 0 | 0.67977 | 0.69274 | 0 | 1 | 0 | 1 | 0 | 0.69274 | 0.67977 | 0.69274 | 0 | -47.8427 | -25.5874
| 第1複素マトリックス |  |  |  | 第2複素マトリックス |  |  |  |  | 掛け算結果1 |  |  |  | 第3複素マトリックス |  |  |  | 掛け算結果2 |  |  | 第4複素マトリックス |  |  |  |  | 掛け算結果3 |  |  | 第5複素マトリックス |  |  |  |  | 掛け算結果4 |  |  | 第6複素マトリックス |  |  |  |  | 掛け算結果5 |  |  | 第7複素マトリックス |  |  |  |  | 掛け算結果6 |  |  | 第6複素マトリックス |  |  |  |  | 掛け算結果7 |  |  | 第7複素マトリックス |  |  |  |  | 掛け算結果8 |  |  | 第10マトリックス（負荷） |  |  |  |  | 掛け算結果9
| A1(Re,Im) |  | B1(Re,Im) |  | A2Re,Im) |  | B2(Re,Im) |  | A12(Re,Im) |  | B12(Re,Im) |  | A3Re,Im) |  | B3(Re,Im) |  | A23(Re,Im) |  | B23(Re,Im) |  | A4(Re,Im) |  | B4(Re,Im) |  | A34(Re,Im) |  | B34(Re,Im) |  | A5(Re,Im) |  | B5(Re,Im) |  | A45(Re,Im) |  | B12(Re,Im) |  | A6(Re,Im) |  | B6(Re,Im) |  | A56(Re,Im) |  | B56(Re,Im) |  | A7Re,Im) |  | B7(Re,Im) |  | A67(Re,Im) |  | B67(Re,Im) |  | A8(Re,Im) |  | B8(Re,Im) |  | A78(Re,Im) |  | B78(Re,Im) |  | A9Re,Im) |  | B9(Re,Im) |  | A89(Re,Im) |  | B89(Re,Im) |  | A10Re,Im) |  | B10(Re,Im) |  | A9,10(Re,Im) |  | B89(Re,Im) |  | 減衰量(dB) | ABS(Zin)
0.94 | 1 | 0 | 0 | 0 | 1 | 0 | 0 | 1.3414 | 1 | 0 | 0 | 1.3414 | 1 | 0 | 0 | 0 | -1.2753 | 0 | 0 | 1.3414 | 1 | 0 | 0 | 1.6097 | -1.2753 | 0 | 0 | -0.71153 | 1 | 0 | 0 | 0 | -0.00068436 | 0 | 0 | -0.71153 | 1 | 0 | 0 | 1.6097 | -0.00068436 | 0 | 0 | -0.71263 | 1 | 0 | 0 | 0 | 1.2081 | 0 | 0 | -0.71263 | 1 | 0 | 0 | 1.3414 | 1.2081 | 0 | 0 | 0.90792 | 1 | 0 | 0 | 0 | 0.51297 | 0 | 0 | 0.90792 | 1 | 0 | 0 | 0 | 0.51297 | 0.90792 | 0 | 0.90792 | -0.010063 | 1.0861
| C1(Re,Im) |  | D1(Re,Im) |  | C2(Re,Im) |  | D2(Re,Im) |  | C12(Re,Im) |  | D12(Re,Im) |  | C3(Re,Im) |  | D3(Re,Im) |  | C23(Re,Im) |  | D23(Re,Im) |  | C4(Re,Im) |  | D4(Re,Im) |  | C34(Re,Im) |  | D34(Re,Im) |  | C5(Re,Im) |  | D5(Re,Im) |  | C45(Re,Im) |  | D45(Re,Im) |  | C6(Re,Im) |  | D6(Re,Im) |  | C56(Re,Im) |  | D56(Re,Im) |  | C7(Re,Im) |  | D7(Re,Im) |  | C67(Re,Im) |  | D67(Re,Im) |  | C8(Re,Im) |  | D8(Re,Im) |  | C78(Re,Im) |  | D78(Re,Im) |  | C9(Re,Im) |  | D9(Re,Im) |  | C89(Re,Im) |  | D89(Re,Im) |  | C10(Re,Im) |  | D10(Re,Im) |  | C9,10(Re,Im) |  | D9,10(Re,Im) |  | 位相(deg) | RL(Db)
| 0 | 0.76561 | 1 | 0 | 0 | 0 | 1 | 0 | 0 | 0.76561 | -0.027004 | 0 | 0 | 1.6962 | 1 | 0 | 0 | 0.71981 | -0.027004 | 0 | 0 | 0 | 1 | 0 | 0 | 0.71981 | -1.1857 | 0 | 0 | 1.7914 | 1 | 0 | 0 | -1.4043 | -1.1857 | 0 | 0 | 0 | 1 | 0 | 0 | -1.4043 | 1.0748 | 0 | 0 | 1.6962 | 1 | 0 | 0 | 0.41885 | 1.0748 | 0 | 0 | 0 | 1 | 0 | 0 | 0.41885 | 0.51297 | 0 | 0 | 0.76561 | 1 | 0 | 0 | 0.81159 | 0.51297 | 0 | 1 | 0 | 1 | 0 | 0.51297 | 0.81159 | 0.51297 | 0 | -60.5336 | -23.9627
| 第1複素マトリックス |  |  |  | 第2複素マトリックス |  |  |  |  | 掛け算結果1 |  |  |  | 第3複素マトリックス |  |  |  | 掛け算結果2 |  |  | 第4複素マトリックス |  |  |  |  | 掛け算結果3 |  |  | 第5複素マトリックス |  |  |  |  | 掛け算結果4 |  |  | 第6複素マトリックス |  |  |  |  | 掛け算結果5 |  |  | 第7複素マトリックス |  |  |  |  | 掛け算結果6 |  |  | 第6複素マトリックス |  |  |  |  | 掛け算結果7 |  |  | 第7複素マトリックス |  |  |  |  | 掛け算結果8 |  |  | 第10マトリックス（負荷） |  |  |  |  | 掛け算結果9
| A1(Re,Im) |  | B1(Re,Im) |  | A2Re,Im) |  | B2(Re,Im) |  | A12(Re,Im) |  | B12(Re,Im) |  | A3Re,Im) |  | B3(Re,Im) |  | A23(Re,Im) |  | B23(Re,Im) |  | A4(Re,Im) |  | B4(Re,Im) |  | A34(Re,Im) |  | B34(Re,Im) |  | A5(Re,Im) |  | B5(Re,Im) |  | A45(Re,Im) |  | B12(Re,Im) |  | A6(Re,Im) |  | B6(Re,Im) |  | A56(Re,Im) |  | B56(Re,Im) |  | A7Re,Im) |  | B7(Re,Im) |  | A67(Re,Im) |  | B67(Re,Im) |  | A8(Re,Im) |  | B8(Re,Im) |  | A78(Re,Im) |  | B78(Re,Im) |  | A9Re,Im) |  | B9(Re,Im) |  | A89(Re,Im) |  | B89(Re,Im) |  | A10Re,Im) |  | B10(Re,Im) |  | A9,10(Re,Im) |  | B89(Re,Im) |  | 減衰量(dB) | ABS(Zin)
0.96 | 1 | 0 | 0 | 0 | 1 | 0 | 0 | 1.37 | 1 | 0 | 0 | 1.37 | 1 | 0 | 0 | 0 | -1.3732 | 0 | 0 | 1.37 | 1 | 0 | 0 | 1.644 | -1.3732 | 0 | 0 | -0.88754 | 1 | 0 | 0 | 0 | 0.25059 | 0 | 0 | -0.88754 | 1 | 0 | 0 | 1.644 | 0.25059 | 0 | 0 | -0.47556 | 1 | 0 | 0 | 0 | 1.0744 | 0 | 0 | -0.47556 | 1 | 0 | 0 | 1.37 | 1.0744 | 0 | 0 | 0.99634 | 1 | 0 | 0 | 0 | 0.29537 | 0 | 0 | 0.99634 | 1 | 0 | 0 | 0 | 0.29537 | 0.99634 | 0 | 0.99634 | -0.0069823 | 1.0796
| C1(Re,Im) |  | D1(Re,Im) |  | C2(Re,Im) |  | D2(Re,Im) |  | C12(Re,Im) |  | D12(Re,Im) |  | C3(Re,Im) |  | D3(Re,Im) |  | C23(Re,Im) |  | D23(Re,Im) |  | C4(Re,Im) |  | D4(Re,Im) |  | C34(Re,Im) |  | D34(Re,Im) |  | C5(Re,Im) |  | D5(Re,Im) |  | C45(Re,Im) |  | D45(Re,Im) |  | C6(Re,Im) |  | D6(Re,Im) |  | C56(Re,Im) |  | D56(Re,Im) |  | C7(Re,Im) |  | D7(Re,Im) |  | C67(Re,Im) |  | D67(Re,Im) |  | C8(Re,Im) |  | D8(Re,Im) |  | C78(Re,Im) |  | D78(Re,Im) |  | C9(Re,Im) |  | D9(Re,Im) |  | C89(Re,Im) |  | D89(Re,Im) |  | C10(Re,Im) |  | D10(Re,Im) |  | C9,10(Re,Im) |  | D9,10(Re,Im) |  | 位相(deg) | RL(Db)
| 0 | 0.7819 | 1 | 0 | 0 | 0 | 1 | 0 | 0 | 0.7819 | -0.071172 | 0 | 0 | 1.7323 | 1 | 0 | 0 | 0.65861 | -0.071172 | 0 | 0 | 0 | 1 | 0 | 0 | 0.65861 | -1.1539 | 0 | 0 | 1.8295 | 1 | 0 | 0 | -1.4525 | -1.1539 | 0 | 0 | 0 | 1 | 0 | 0 | -1.4525 | 1.234 | 0 | 0 | 1.7323 | 1 | 0 | 0 | 0.68516 | 1.234 | 0 | 0 | 0 | 1 | 0 | 0 | 0.68516 | 0.29537 | 0 | 0 | 0.7819 | 1 | 0 | 0 | 0.91611 | 0.29537 | 0 | 1 | 0 | 1 | 0 | 0.29537 | 0.91611 | 0.29537 | 0 | -73.487 | -25.1283
| 第1複素マトリックス |  |  |  | 第2複素マトリックス |  |  |  |  | 掛け算結果1 |  |  |  | 第3複素マトリックス |  |  |  | 掛け算結果2 |  |  | 第4複素マトリックス |  |  |  |  | 掛け算結果3 |  |  | 第5複素マトリックス |  |  |  |  | 掛け算結果4 |  |  | 第6複素マトリックス |  |  |  |  | 掛け算結果5 |  |  | 第7複素マトリックス |  |  |  |  | 掛け算結果6 |  |  | 第6複素マトリックス |  |  |  |  | 掛け算結果7 |  |  | 第7複素マトリックス |  |  |  |  | 掛け算結果8 |  |  | 第10マトリックス（負荷） |  |  |  |  | 掛け算結果9
| A1(Re,Im) |  | B1(Re,Im) |  | A2Re,Im) |  | B2(Re,Im) |  | A12(Re,Im) |  | B12(Re,Im) |  | A3Re,Im) |  | B3(Re,Im) |  | A23(Re,Im) |  | B23(Re,Im) |  | A4(Re,Im) |  | B4(Re,Im) |  | A34(Re,Im) |  | B34(Re,Im) |  | A5(Re,Im) |  | B5(Re,Im) |  | A45(Re,Im) |  | B12(Re,Im) |  | A6(Re,Im) |  | B6(Re,Im) |  | A56(Re,Im) |  | B56(Re,Im) |  | A7Re,Im) |  | B7(Re,Im) |  | A67(Re,Im) |  | B67(Re,Im) |  | A8(Re,Im) |  | B8(Re,Im) |  | A78(Re,Im) |  | B78(Re,Im) |  | A9Re,Im) |  | B9(Re,Im) |  | A89(Re,Im) |  | B89(Re,Im) |  | A10Re,Im) |  | B10(Re,Im) |  | A9,10(Re,Im) |  | B89(Re,Im) |  | 減衰量(dB) | ABS(Zin)
0.98 | 1 | 0 | 0 | 0 | 1 | 0 | 0 | 1.3985 | 1 | 0 | 0 | 1.3985 | 1 | 0 | 0 | 0 | -1.4731 | 0 | 0 | 1.3985 | 1 | 0 | 0 | 1.6782 | -1.4731 | 0 | 0 | -1.0737 | 1 | 0 | 0 | 0 | 0.53221 | 0 | 0 | -1.0737 | 1 | 0 | 0 | 1.6782 | 0.53221 | 0 | 0 | -0.18054 | 1 | 0 | 0 | 0 | 0.85146 | 0 | 0 | -0.18054 | 1 | 0 | 0 | 1.3985 | 0.85146 | 0 | 0 | 1.0102 | 1 | 0 | 0 | 0 | 0.045104 | 0 | 0 | 1.0102 | 1 | 0 | 0 | 0 | 0.045104 | 1.0102 | 0 | 1.0102 | -0.00054374 | 1.0226
| C1(Re,Im) |  | D1(Re,Im) |  | C2(Re,Im) |  | D2(Re,Im) |  | C12(Re,Im) |  | D12(Re,Im) |  | C3(Re,Im) |  | D3(Re,Im) |  | C23(Re,Im) |  | D23(Re,Im) |  | C4(Re,Im) |  | D4(Re,Im) |  | C34(Re,Im) |  | D34(Re,Im) |  | C5(Re,Im) |  | D5(Re,Im) |  | C45(Re,Im) |  | D45(Re,Im) |  | C6(Re,Im) |  | D6(Re,Im) |  | C56(Re,Im) |  | D56(Re,Im) |  | C7(Re,Im) |  | D7(Re,Im) |  | C67(Re,Im) |  | D67(Re,Im) |  | C8(Re,Im) |  | D8(Re,Im) |  | C78(Re,Im) |  | D78(Re,Im) |  | C9(Re,Im) |  | D9(Re,Im) |  | C89(Re,Im) |  | D89(Re,Im) |  | C10(Re,Im) |  | D10(Re,Im) |  | C9,10(Re,Im) |  | D9,10(Re,Im) |  | 位相(deg) | RL(Db)
| 0 | 0.79819 | 1 | 0 | 0 | 0 | 1 | 0 | 0 | 0.79819 | -0.11627 | 0 | 0 | 1.7684 | 1 | 0 | 0 | 0.59258 | -0.11627 | 0 | 0 | 0 | 1 | 0 | 0 | 0.59258 | -1.1108 | 0 | 0 | 1.8676 | 1 | 0 | 0 | -1.4819 | -1.1108 | 0 | 0 | 0 | 1 | 0 | 0 | -1.4819 | 1.3763 | 0 | 0 | 1.7684 | 1 | 0 | 0 | 0.95185 | 1.3763 | 0 | 0 | 0 | 1 | 0 | 0 | 0.95185 | 0.045104 | 0 | 0 | 0.79819 | 1 | 0 | 0 | 0.98786 | 0.045104 | 0 | 1 | 0 | 1 | 0 | 0.045104 | 0.98786 | 0.045104 | 0 | -87.4436 | -36.0186
| 第1複素マトリックス |  |  |  | 第2複素マトリックス |  |  |  |  | 掛け算結果1 |  |  |  | 第3複素マトリックス |  |  |  | 掛け算結果2 |  |  | 第4複素マトリックス |  |  |  |  | 掛け算結果3 |  |  | 第5複素マトリックス |  |  |  |  | 掛け算結果4 |  |  | 第6複素マトリックス |  |  |  |  | 掛け算結果5 |  |  | 第7複素マトリックス |  |  |  |  | 掛け算結果6 |  |  | 第6複素マトリックス |  |  |  |  | 掛け算結果7 |  |  | 第7複素マトリックス |  |  |  |  | 掛け算結果8 |  |  | 第10マトリックス（負荷） |  |  |  |  | 掛け算結果9
| A1(Re,Im) |  | B1(Re,Im) |  | A2Re,Im) |  | B2(Re,Im) |  | A12(Re,Im) |  | B12(Re,Im) |  | A3Re,Im) |  | B3(Re,Im) |  | A23(Re,Im) |  | B23(Re,Im) |  | A4(Re,Im) |  | B4(Re,Im) |  | A34(Re,Im) |  | B34(Re,Im) |  | A5(Re,Im) |  | B5(Re,Im) |  | A45(Re,Im) |  | B12(Re,Im) |  | A6(Re,Im) |  | B6(Re,Im) |  | A56(Re,Im) |  | B56(Re,Im) |  | A7Re,Im) |  | B7(Re,Im) |  | A67(Re,Im) |  | B67(Re,Im) |  | A8(Re,Im) |  | B8(Re,Im) |  | A78(Re,Im) |  | B78(Re,Im) |  | A9Re,Im) |  | B9(Re,Im) |  | A89(Re,Im) |  | B89(Re,Im) |  | A10Re,Im) |  | B10(Re,Im) |  | A9,10(Re,Im) |  | B89(Re,Im) |  | 減衰量(dB) | ABS(Zin)
1 | 1 | 0 | 0 | 0 | 1 | 0 | 0 | 1.427 | 1 | 0 | 0 | 1.427 | 1 | 0 | 0 | 0 | -1.5751 | 0 | 0 | 1.427 | 1 | 0 | 0 | 1.7125 | -1.5751 | 0 | 0 | -1.2702 | 1 | 0 | 0 | 0 | 0.84571 | 0 | 0 | -1.2702 | 1 | 0 | 0 | 1.7125 | 0.84571 | 0 | 0 | 0.17803 | 1 | 0 | 0 | 0 | 0.52446 | 0 | 0 | 0.17803 | 1 | 0 | 0 | 1.427 | 0.52446 | 0 | 0 | 0.92645 | 1 | 0 | 0 | 0 | -0.23012 | 0 | 0 | 0.92645 | 1 | 0 | 0 | 0 | -0.23012 | 0.92645 | 0 | 0.92645 | -0.0099471 | 0.91105
| C1(Re,Im) |  | D1(Re,Im) |  | C2(Re,Im) |  | D2(Re,Im) |  | C12(Re,Im) |  | D12(Re,Im) |  | C3(Re,Im) |  | D3(Re,Im) |  | C23(Re,Im) |  | D23(Re,Im) |  | C4(Re,Im) |  | D4(Re,Im) |  | C34(Re,Im) |  | D34(Re,Im) |  | C5(Re,Im) |  | D5(Re,Im) |  | C45(Re,Im) |  | D45(Re,Im) |  | C6(Re,Im) |  | D6(Re,Im) |  | C56(Re,Im) |  | D56(Re,Im) |  | C7(Re,Im) |  | D7(Re,Im) |  | C67(Re,Im) |  | D67(Re,Im) |  | C8(Re,Im) |  | D8(Re,Im) |  | C78(Re,Im) |  | D78(Re,Im) |  | C9(Re,Im) |  | D9(Re,Im) |  | C89(Re,Im) |  | D89(Re,Im) |  | C10(Re,Im) |  | D10(Re,Im) |  | C9,10(Re,Im) |  | D9,10(Re,Im) |  | 位相(deg) | RL(Db)
| 0 | 0.81448 | 1 | 0 | 0 | 0 | 1 | 0 | 0 | 0.81448 | -0.1623 | 0 | 0 | 1.8045 | 1 | 0 | 0 | 0.52162 | -0.1623 | 0 | 0 | 0 | 1 | 0 | 0 | 0.52162 | -1.0556 | 0 | 0 | 1.9058 | 1 | 0 | 0 | -1.49 | -1.0556 | 0 | 0 | 0 | 1 | 0 | 0 | -1.49 | 1.4961 | 0 | 0 | 1.8045 | 1 | 0 | 0 | 1.2097 | 1.4961 | 0 | 0 | 0 | 1 | 0 | 0 | 1.2097 | -0.23012 | 0 | 0 | 0.81448 | 1 | 0 | 0 | 1.0222 | -0.23012 | 0 | 1 | 0 | 1 | 0 | -0.23012 | 1.0222 | -0.23012 | 0 | 76.0506 | -23.5172
| 第1複素マトリックス |  |  |  | 第2複素マトリックス |  |  |  |  | 掛け算結果1 |  |  |  | 第3複素マトリックス |  |  |  | 掛け算結果2 |  |  | 第4複素マトリックス |  |  |  |  | 掛け算結果3 |  |  | 第5複素マトリックス |  |  |  |  | 掛け算結果4 |  |  | 第6複素マトリックス |  |  |  |  | 掛け算結果5 |  |  | 第7複素マトリックス |  |  |  |  | 掛け算結果6 |  |  | 第6複素マトリックス |  |  |  |  | 掛け算結果7 |  |  | 第7複素マトリックス |  |  |  |  | 掛け算結果8 |  |  | 第10マトリックス（負荷） |  |  |  |  | 掛け算結果9
| A1(Re,Im) |  | B1(Re,Im) |  | A2Re,Im) |  | B2(Re,Im) |  | A12(Re,Im) |  | B12(Re,Im) |  | A3Re,Im) |  | B3(Re,Im) |  | A23(Re,Im) |  | B23(Re,Im) |  | A4(Re,Im) |  | B4(Re,Im) |  | A34(Re,Im) |  | B34(Re,Im) |  | A5(Re,Im) |  | B5(Re,Im) |  | A45(Re,Im) |  | B12(Re,Im) |  | A6(Re,Im) |  | B6(Re,Im) |  | A56(Re,Im) |  | B56(Re,Im) |  | A7Re,Im) |  | B7(Re,Im) |  | A67(Re,Im) |  | B67(Re,Im) |  | A8(Re,Im) |  | B8(Re,Im) |  | A78(Re,Im) |  | B78(Re,Im) |  | A9Re,Im) |  | B9(Re,Im) |  | A89(Re,Im) |  | B89(Re,Im) |  | A10Re,Im) |  | B10(Re,Im) |  | A9,10(Re,Im) |  | B89(Re,Im) |  | 減衰量(dB) | ABS(Zin)
1.02 | 1 | 0 | 0 | 0 | 1 | 0 | 0 | 1.4556 | 1 | 0 | 0 | 1.4556 | 1 | 0 | 0 | 0 | -1.6791 | 0 | 0 | 1.4556 | 1 | 0 | 0 | 1.7467 | -1.6791 | 0 | 0 | -1.4774 | 1 | 0 | 0 | 0 | 1.1927 | 0 | 0 | -1.4774 | 1 | 0 | 0 | 1.7467 | 1.1927 | 0 | 0 | 0.606 | 1 | 0 | 0 | 0 | 0.07733 | 0 | 0 | 0.606 | 1 | 0 | 0 | 1.4556 | 0.07733 | 0 | 0 | 0.71856 | 1 | 0 | 0 | 0 | -0.51963 | 0 | 0 | 0.71856 | 1 | 0 | 0 | 0 | -0.51963 | 0.71856 | 0 | 0.71856 | -0.094944 | 0.77712
| C1(Re,Im) |  | D1(Re,Im) |  | C2(Re,Im) |  | D2(Re,Im) |  | C12(Re,Im) |  | D12(Re,Im) |  | C3(Re,Im) |  | D3(Re,Im) |  | C23(Re,Im) |  | D23(Re,Im) |  | C4(Re,Im) |  | D4(Re,Im) |  | C34(Re,Im) |  | D34(Re,Im) |  | C5(Re,Im) |  | D5(Re,Im) |  | C45(Re,Im) |  | D45(Re,Im) |  | C6(Re,Im) |  | D6(Re,Im) |  | C56(Re,Im) |  | D56(Re,Im) |  | C7(Re,Im) |  | D7(Re,Im) |  | C67(Re,Im) |  | D67(Re,Im) |  | C8(Re,Im) |  | D8(Re,Im) |  | C78(Re,Im) |  | D78(Re,Im) |  | C9(Re,Im) |  | D9(Re,Im) |  | C89(Re,Im) |  | D89(Re,Im) |  | C10(Re,Im) |  | D10(Re,Im) |  | C9,10(Re,Im) |  | D9,10(Re,Im) |  | 位相(deg) | RL(Db)
| 0 | 0.83077 | 1 | 0 | 0 | 0 | 1 | 0 | 0 | 0.83077 | -0.20925 | 0 | 0 | 1.8406 | 1 | 0 | 0 | 0.44563 | -0.20925 | 0 | 0 | 0 | 1 | 0 | 0 | 0.44563 | -0.98765 | 0 | 0 | 1.9439 | 1 | 0 | 0 | -1.4742 | -0.98765 | 0 | 0 | 0 | 1 | 0 | 0 | -1.4742 | 1.5875 | 0 | 0 | 1.8406 | 1 | 0 | 0 | 1.4476 | 1.5875 | 0 | 0 | 0 | 1 | 0 | 0 | 1.4476 | -0.51963 | 0 | 0 | 0.83077 | 1 | 0 | 0 | 1.0159 | -0.51963 | 0 | 1 | 0 | 1 | 0 | -0.51963 | 1.0159 | -0.51963 | 0 | 54.1274 | -14.3165
| 第1複素マトリックス |  |  |  | 第2複素マトリックス |  |  |  |  | 掛け算結果1 |  |  |  | 第3複素マトリックス |  |  |  | 掛け算結果2 |  |  | 第4複素マトリックス |  |  |  |  | 掛け算結果3 |  |  | 第5複素マトリックス |  |  |  |  | 掛け算結果4 |  |  | 第6複素マトリックス |  |  |  |  | 掛け算結果5 |  |  | 第7複素マトリックス |  |  |  |  | 掛け算結果6 |  |  | 第6複素マトリックス |  |  |  |  | 掛け算結果7 |  |  | 第7複素マトリックス |  |  |  |  | 掛け算結果8 |  |  | 第10マトリックス（負荷） |  |  |  |  | 掛け算結果9
| A1(Re,Im) |  | B1(Re,Im) |  | A2Re,Im) |  | B2(Re,Im) |  | A12(Re,Im) |  | B12(Re,Im) |  | A3Re,Im) |  | B3(Re,Im) |  | A23(Re,Im) |  | B23(Re,Im) |  | A4(Re,Im) |  | B4(Re,Im) |  | A34(Re,Im) |  | B34(Re,Im) |  | A5(Re,Im) |  | B5(Re,Im) |  | A45(Re,Im) |  | B12(Re,Im) |  | A6(Re,Im) |  | B6(Re,Im) |  | A56(Re,Im) |  | B56(Re,Im) |  | A7Re,Im) |  | B7(Re,Im) |  | A67(Re,Im) |  | B67(Re,Im) |  | A8(Re,Im) |  | B8(Re,Im) |  | A78(Re,Im) |  | B78(Re,Im) |  | A9Re,Im) |  | B9(Re,Im) |  | A89(Re,Im) |  | B89(Re,Im) |  | A10Re,Im) |  | B10(Re,Im) |  | A9,10(Re,Im) |  | B89(Re,Im) |  | 減衰量(dB) | ABS(Zin)
1.04 | 1 | 0 | 0 | 0 | 1 | 0 | 0 | 1.4841 | 1 | 0 | 0 | 1.4841 | 1 | 0 | 0 | 0 | -1.7852 | 0 | 0 | 1.4841 | 1 | 0 | 0 | 1.781 | -1.7852 | 0 | 0 | -1.6953 | 1 | 0 | 0 | 0 | 1.5748 | 0 | 0 | -1.6953 | 1 | 0 | 0 | 1.781 | 1.5748 | 0 | 0 | 1.1095 | 1 | 0 | 0 | 0 | -0.50731 | 0 | 0 | 1.1095 | 1 | 0 | 0 | 1.4841 | -0.50731 | 0 | 0 | 0.35659 | 1 | 0 | 0 | 0 | -0.80936 | 0 | 0 | 0.35659 | 1 | 0 | 0 | 0 | -0.80936 | 0.35659 | 0 | 0.35659 | -0.38715 | 0.70124
| C1(Re,Im) |  | D1(Re,Im) |  | C2(Re,Im) |  | D2(Re,Im) |  | C12(Re,Im) |  | D12(Re,Im) |  | C3(Re,Im) |  | D3(Re,Im) |  | C23(Re,Im) |  | D23(Re,Im) |  | C4(Re,Im) |  | D4(Re,Im) |  | C34(Re,Im) |  | D34(Re,Im) |  | C5(Re,Im) |  | D5(Re,Im) |  | C45(Re,Im) |  | D45(Re,Im) |  | C6(Re,Im) |  | D6(Re,Im) |  | C56(Re,Im) |  | D56(Re,Im) |  | C7(Re,Im) |  | D7(Re,Im) |  | C67(Re,Im) |  | D67(Re,Im) |  | C8(Re,Im) |  | D8(Re,Im) |  | C78(Re,Im) |  | D78(Re,Im) |  | C9(Re,Im) |  | D9(Re,Im) |  | C89(Re,Im) |  | D89(Re,Im) |  | C10(Re,Im) |  | D10(Re,Im) |  | C9,10(Re,Im) |  | D9,10(Re,Im) |  | 位相(deg) | RL(Db)
| 0 | 0.84706 | 1 | 0 | 0 | 0 | 1 | 0 | 0 | 0.84706 | -0.25714 | 0 | 0 | 1.8767 | 1 | 0 | 0 | 0.3645 | -0.25714 | 0 | 0 | 0 | 1 | 0 | 0 | 0.3645 | -0.9063 | 0 | 0 | 1.982 | 1 | 0 | 0 | -1.4318 | -0.9063 | 0 | 0 | 0 | 1 | 0 | 0 | -1.4318 | 1.6437 | 0 | 0 | 1.8767 | 1 | 0 | 0 | 1.6529 | 1.6437 | 0 | 0 | 0 | 1 | 0 | 0 | 1.6529 | -0.80936 | 0 | 0 | 0.84706 | 1 | 0 | 0 | 0.96729 | -0.80936 | 0 | 1 | 0 | 1 | 0 | -0.80936 | 0.96729 | -0.80936 | 0 | 23.7775 | -9.4502
| 第1複素マトリックス |  |  |  | 第2複素マトリックス |  |  |  |  | 掛け算結果1 |  |  |  | 第3複素マトリックス |  |  |  | 掛け算結果2 |  |  | 第4複素マトリックス |  |  |  |  | 掛け算結果3 |  |  | 第5複素マトリックス |  |  |  |  | 掛け算結果4 |  |  | 第6複素マトリックス |  |  |  |  | 掛け算結果5 |  |  | 第7複素マトリックス |  |  |  |  | 掛け算結果6 |  |  | 第6複素マトリックス |  |  |  |  | 掛け算結果7 |  |  | 第7複素マトリックス |  |  |  |  | 掛け算結果8 |  |  | 第10マトリックス（負荷） |  |  |  |  | 掛け算結果9
| A1(Re,Im) |  | B1(Re,Im) |  | A2Re,Im) |  | B2(Re,Im) |  | A12(Re,Im) |  | B12(Re,Im) |  | A3Re,Im) |  | B3(Re,Im) |  | A23(Re,Im) |  | B23(Re,Im) |  | A4(Re,Im) |  | B4(Re,Im) |  | A34(Re,Im) |  | B34(Re,Im) |  | A5(Re,Im) |  | B5(Re,Im) |  | A45(Re,Im) |  | B12(Re,Im) |  | A6(Re,Im) |  | B6(Re,Im) |  | A56(Re,Im) |  | B56(Re,Im) |  | A7Re,Im) |  | B7(Re,Im) |  | A67(Re,Im) |  | B67(Re,Im) |  | A8(Re,Im) |  | B8(Re,Im) |  | A78(Re,Im) |  | B78(Re,Im) |  | A9Re,Im) |  | B9(Re,Im) |  | A89(Re,Im) |  | B89(Re,Im) |  | A10Re,Im) |  | B10(Re,Im) |  | A9,10(Re,Im) |  | B89(Re,Im) |  | 減衰量(dB) | ABS(Zin)
1.06 | 1 | 0 | 0 | 0 | 1 | 0 | 0 | 1.5127 | 1 | 0 | 0 | 1.5127 | 1 | 0 | 0 | 0 | -1.8933 | 0 | 0 | 1.5127 | 1 | 0 | 0 | 1.8152 | -1.8933 | 0 | 0 | -1.9242 | 1 | 0 | 0 | 0 | 1.9938 | 0 | 0 | -1.9242 | 1 | 0 | 0 | 1.8152 | 1.9938 | 0 | 0 | 1.6949 | 1 | 0 | 0 | 0 | -1.2482 | 0 | 0 | 1.6949 | 1 | 0 | 0 | 1.5127 | -1.2482 | 0 | 0 | -0.19323 | 1 | 0 | 0 | 0 | -1.0814 | 0 | 0 | -0.19323 | 1 | 0 | 0 | 0 | -1.0814 | -0.19323 | 0 | -0.19323 | -1.0937 | 0.78897
| C1(Re,Im) |  | D1(Re,Im) |  | C2(Re,Im) |  | D2(Re,Im) |  | C12(Re,Im) |  | D12(Re,Im) |  | C3(Re,Im) |  | D3(Re,Im) |  | C23(Re,Im) |  | D23(Re,Im) |  | C4(Re,Im) |  | D4(Re,Im) |  | C34(Re,Im) |  | D34(Re,Im) |  | C5(Re,Im) |  | D5(Re,Im) |  | C45(Re,Im) |  | D45(Re,Im) |  | C6(Re,Im) |  | D6(Re,Im) |  | C56(Re,Im) |  | D56(Re,Im) |  | C7(Re,Im) |  | D7(Re,Im) |  | C67(Re,Im) |  | D67(Re,Im) |  | C8(Re,Im) |  | D8(Re,Im) |  | C78(Re,Im) |  | D78(Re,Im) |  | C9(Re,Im) |  | D9(Re,Im) |  | C89(Re,Im) |  | D89(Re,Im) |  | C10(Re,Im) |  | D10(Re,Im) |  | C9,10(Re,Im) |  | D9,10(Re,Im) |  | 位相(deg) | RL(Db)
| 0 | 0.86335 | 1 | 0 | 0 | 0 | 1 | 0 | 0 | 0.86335 | -0.30596 | 0 | 0 | 1.9127 | 1 | 0 | 0 | 0.27813 | -0.30596 | 0 | 0 | 0 | 1 | 0 | 0 | 0.27813 | -0.81083 | 0 | 0 | 2.0201 | 1 | 0 | 0 | -1.3598 | -0.81083 | 0 | 0 | 0 | 1 | 0 | 0 | -1.3598 | 1.6576 | 0 | 0 | 1.9127 | 1 | 0 | 0 | 1.8107 | 1.6576 | 0 | 0 | 0 | 1 | 0 | 0 | 1.8107 | -1.0814 | 0 | 0 | 0.86335 | 1 | 0 | 0 | 0.87708 | -1.0814 | 0 | 1 | 0 | 1 | 0 | -1.0814 | 0.87708 | -1.0814 | 0 | -10.1306 | -6.3181
| 第1複素マトリックス |  |  |  | 第2複素マトリックス |  |  |  |  | 掛け算結果1 |  |  |  | 第3複素マトリックス |  |  |  | 掛け算結果2 |  |  | 第4複素マトリックス |  |  |  |  | 掛け算結果3 |  |  | 第5複素マトリックス |  |  |  |  | 掛け算結果4 |  |  | 第6複素マトリックス |  |  |  |  | 掛け算結果5 |  |  | 第7複素マトリックス |  |  |  |  | 掛け算結果6 |  |  | 第6複素マトリックス |  |  |  |  | 掛け算結果7 |  |  | 第7複素マトリックス |  |  |  |  | 掛け算結果8 |  |  | 第10マトリックス（負荷） |  |  |  |  | 掛け算結果9
| A1(Re,Im) |  | B1(Re,Im) |  | A2Re,Im) |  | B2(Re,Im) |  | A12(Re,Im) |  | B12(Re,Im) |  | A3Re,Im) |  | B3(Re,Im) |  | A23(Re,Im) |  | B23(Re,Im) |  | A4(Re,Im) |  | B4(Re,Im) |  | A34(Re,Im) |  | B34(Re,Im) |  | A5(Re,Im) |  | B5(Re,Im) |  | A45(Re,Im) |  | B12(Re,Im) |  | A6(Re,Im) |  | B6(Re,Im) |  | A56(Re,Im) |  | B56(Re,Im) |  | A7Re,Im) |  | B7(Re,Im) |  | A67(Re,Im) |  | B67(Re,Im) |  | A8(Re,Im) |  | B8(Re,Im) |  | A78(Re,Im) |  | B78(Re,Im) |  | A9Re,Im) |  | B9(Re,Im) |  | A89(Re,Im) |  | B89(Re,Im) |  | A10Re,Im) |  | B10(Re,Im) |  | A9,10(Re,Im) |  | B89(Re,Im) |  | 減衰量(dB) | ABS(Zin)
1.08 | 1 | 0 | 0 | 0 | 1 | 0 | 0 | 1.5412 | 1 | 0 | 0 | 1.5412 | 1 | 0 | 0 | 0 | -2.0036 | 0 | 0 | 1.5412 | 1 | 0 | 0 | 1.8495 | -2.0036 | 0 | 0 | -2.1644 | 1 | 0 | 0 | 0 | 2.4512 | 0 | 0 | -2.1644 | 1 | 0 | 0 | 1.8495 | 2.4512 | 0 | 0 | 2.369 | 1 | 0 | 0 | 0 | -2.1657 | 0 | 0 | 2.369 | 1 | 0 | 0 | 1.5412 | -2.1657 | 0 | 0 | -0.96877 | 1 | 0 | 0 | 0 | -1.3135 | 0 | 0 | -0.96877 | 1 | 0 | 0 | 0 | -1.3135 | -0.96877 | 0 | -0.96877 | -2.3993 | 1.0795
| C1(Re,Im) |  | D1(Re,Im) |  | C2(Re,Im) |  | D2(Re,Im) |  | C12(Re,Im) |  | D12(Re,Im) |  | C3(Re,Im) |  | D3(Re,Im) |  | C23(Re,Im) |  | D23(Re,Im) |  | C4(Re,Im) |  | D4(Re,Im) |  | C34(Re,Im) |  | D34(Re,Im) |  | C5(Re,Im) |  | D5(Re,Im) |  | C45(Re,Im) |  | D45(Re,Im) |  | C6(Re,Im) |  | D6(Re,Im) |  | C56(Re,Im) |  | D56(Re,Im) |  | C7(Re,Im) |  | D7(Re,Im) |  | C67(Re,Im) |  | D67(Re,Im) |  | C8(Re,Im) |  | D8(Re,Im) |  | C78(Re,Im) |  | D78(Re,Im) |  | C9(Re,Im) |  | D9(Re,Im) |  | C89(Re,Im) |  | D89(Re,Im) |  | C10(Re,Im) |  | D10(Re,Im) |  | C9,10(Re,Im) |  | D9,10(Re,Im) |  | 位相(deg) | RL(Db)
| 0 | 0.87964 | 1 | 0 | 0 | 0 | 1 | 0 | 0 | 0.87964 | -0.3557 | 0 | 0 | 1.9488 | 1 | 0 | 0 | 0.18643 | -0.3557 | 0 | 0 | 0 | 1 | 0 | 0 | 0.18643 | -0.70051 | 0 | 0 | 2.0582 | 1 | 0 | 0 | -1.2554 | -0.70051 | 0 | 0 | 0 | 1 | 0 | 0 | -1.2554 | 1.6213 | 0 | 0 | 1.9488 | 1 | 0 | 0 | 1.9042 | 1.6213 | 0 | 0 | 0 | 1 | 0 | 0 | 1.9042 | -1.3135 | 0 | 0 | 0.87964 | 1 | 0 | 0 | 0.7488 | -1.3135 | 0 | 1 | 0 | 1 | 0 | -1.3135 | 0.7488 | -1.3135 | 0 | -36.4095 | -3.713
| 第1複素マトリックス |  |  |  | 第2複素マトリックス |  |  |  |  | 掛け算結果1 |  |  |  | 第3複素マトリックス |  |  |  | 掛け算結果2 |  |  | 第4複素マトリックス |  |  |  |  | 掛け算結果3 |  |  | 第5複素マトリックス |  |  |  |  | 掛け算結果4 |  |  | 第6複素マトリックス |  |  |  |  | 掛け算結果5 |  |  | 第7複素マトリックス |  |  |  |  | 掛け算結果6 |  |  | 第6複素マトリックス |  |  |  |  | 掛け算結果7 |  |  | 第7複素マトリックス |  |  |  |  | 掛け算結果8 |  |  | 第10マトリックス（負荷） |  |  |  |  | 掛け算結果9
| A1(Re,Im) |  | B1(Re,Im) |  | A2Re,Im) |  | B2(Re,Im) |  | A12(Re,Im) |  | B12(Re,Im) |  | A3Re,Im) |  | B3(Re,Im) |  | A23(Re,Im) |  | B23(Re,Im) |  | A4(Re,Im) |  | B4(Re,Im) |  | A34(Re,Im) |  | B34(Re,Im) |  | A5(Re,Im) |  | B5(Re,Im) |  | A45(Re,Im) |  | B12(Re,Im) |  | A6(Re,Im) |  | B6(Re,Im) |  | A56(Re,Im) |  | B56(Re,Im) |  | A7Re,Im) |  | B7(Re,Im) |  | A67(Re,Im) |  | B67(Re,Im) |  | A8(Re,Im) |  | B8(Re,Im) |  | A78(Re,Im) |  | B78(Re,Im) |  | A9Re,Im) |  | B9(Re,Im) |  | A89(Re,Im) |  | B89(Re,Im) |  | A10Re,Im) |  | B10(Re,Im) |  | A9,10(Re,Im) |  | B89(Re,Im) |  | 減衰量(dB) | ABS(Zin)
1.1 | 1 | 0 | 0 | 0 | 1 | 0 | 0 | 1.5697 | 1 | 0 | 0 | 1.5697 | 1 | 0 | 0 | 0 | -2.1158 | 0 | 0 | 1.5697 | 1 | 0 | 0 | 1.8837 | -2.1158 | 0 | 0 | -2.4159 | 1 | 0 | 0 | 0 | 2.9488 | 0 | 0 | -2.4159 | 1 | 0 | 0 | 1.8837 | 2.9488 | 0 | 0 | 3.1388 | 1 | 0 | 0 | 0 | -3.2815 | 0 | 0 | 3.1388 | 1 | 0 | 0 | 1.5697 | -3.2815 | 0 | 0 | -2.0123 | 1 | 0 | 0 | 0 | -1.4786 | 0 | 0 | -2.0123 | 1 | 0 | 0 | 0 | -1.4786 | -2.0123 | 0 | -2.0123 | -4.3013 | 1.5688
| C1(Re,Im) |  | D1(Re,Im) |  | C2(Re,Im) |  | D2(Re,Im) |  | C12(Re,Im) |  | D12(Re,Im) |  | C3(Re,Im) |  | D3(Re,Im) |  | C23(Re,Im) |  | D23(Re,Im) |  | C4(Re,Im) |  | D4(Re,Im) |  | C34(Re,Im) |  | D34(Re,Im) |  | C5(Re,Im) |  | D5(Re,Im) |  | C45(Re,Im) |  | D45(Re,Im) |  | C6(Re,Im) |  | D6(Re,Im) |  | C56(Re,Im) |  | D56(Re,Im) |  | C7(Re,Im) |  | D7(Re,Im) |  | C67(Re,Im) |  | D67(Re,Im) |  | C8(Re,Im) |  | D8(Re,Im) |  | C78(Re,Im) |  | D78(Re,Im) |  | C9(Re,Im) |  | D9(Re,Im) |  | C89(Re,Im) |  | D89(Re,Im) |  | C10(Re,Im) |  | D10(Re,Im) |  | C9,10(Re,Im) |  | D9,10(Re,Im) |  | 位相(deg) | RL(Db)
| 0 | 0.89593 | 1 | 0 | 0 | 0 | 1 | 0 | 0 | 0.89593 | -0.40638 | 0 | 0 | 1.9849 | 1 | 0 | 0 | 0.089298 | -0.40638 | 0 | 0 | 0 | 1 | 0 | 0 | 0.089298 | -0.57459 | 0 | 0 | 2.0963 | 1 | 0 | 0 | -1.1152 | -0.57459 | 0 | 0 | 0 | 1 | 0 | 0 | -1.1152 | 1.5262 | 0 | 0 | 1.9849 | 1 | 0 | 0 | 1.9142 | 1.5262 | 0 | 0 | 0 | 1 | 0 | 0 | 1.9142 | -1.4786 | 0 | 0 | 0.89593 | 1 | 0 | 0 | 0.5895 | -1.4786 | 0 | 1 | 0 | 1 | 0 | -1.4786 | 0.5895 | -1.4786 | 0 | -53.6924 | -1.8924
| 第1複素マトリックス |  |  |  | 第2複素マトリックス |  |  |  |  | 掛け算結果1 |  |  |  | 第3複素マトリックス |  |  |  | 掛け算結果2 |  |  | 第4複素マトリックス |  |  |  |  | 掛け算結果3 |  |  | 第5複素マトリックス |  |  |  |  | 掛け算結果4 |  |  | 第6複素マトリックス |  |  |  |  | 掛け算結果5 |  |  | 第7複素マトリックス |  |  |  |  | 掛け算結果6 |  |  | 第6複素マトリックス |  |  |  |  | 掛け算結果7 |  |  | 第7複素マトリックス |  |  |  |  | 掛け算結果8 |  |  | 第10マトリックス（負荷） |  |  |  |  | 掛け算結果9
| A1(Re,Im) |  | B1(Re,Im) |  | A2Re,Im) |  | B2(Re,Im) |  | A12(Re,Im) |  | B12(Re,Im) |  | A3Re,Im) |  | B3(Re,Im) |  | A23(Re,Im) |  | B23(Re,Im) |  | A4(Re,Im) |  | B4(Re,Im) |  | A34(Re,Im) |  | B34(Re,Im) |  | A5(Re,Im) |  | B5(Re,Im) |  | A45(Re,Im) |  | B12(Re,Im) |  | A6(Re,Im) |  | B6(Re,Im) |  | A56(Re,Im) |  | B56(Re,Im) |  | A7Re,Im) |  | B7(Re,Im) |  | A67(Re,Im) |  | B67(Re,Im) |  | A8(Re,Im) |  | B8(Re,Im) |  | A78(Re,Im) |  | B78(Re,Im) |  | A9Re,Im) |  | B9(Re,Im) |  | A89(Re,Im) |  | B89(Re,Im) |  | A10Re,Im) |  | B10(Re,Im) |  | A9,10(Re,Im) |  | B89(Re,Im) |  | 減衰量(dB) | ABS(Zin)
1.12 | 1 | 0 | 0 | 0 | 1 | 0 | 0 | 1.5983 | 1 | 0 | 0 | 1.5983 | 1 | 0 | 0 | 0 | -2.2302 | 0 | 0 | 1.5983 | 1 | 0 | 0 | 1.918 | -2.2302 | 0 | 0 | -2.6791 | 1 | 0 | 0 | 0 | 3.4883 | 0 | 0 | -2.6791 | 1 | 0 | 0 | 1.918 | 3.4883 | 0 | 0 | 4.0114 | 1 | 0 | 0 | 0 | -4.6189 | 0 | 0 | 4.0114 | 1 | 0 | 0 | 1.5983 | -4.6189 | 0 | 0 | -3.3708 | 1 | 0 | 0 | 0 | -1.5439 | 0 | 0 | -3.3708 | 1 | 0 | 0 | 0 | -1.5439 | -3.3708 | 0 | -3.3708 | -6.6035 | 2.3207
| C1(Re,Im) |  | D1(Re,Im) |  | C2(Re,Im) |  | D2(Re,Im) |  | C12(Re,Im) |  | D12(Re,Im) |  | C3(Re,Im) |  | D3(Re,Im) |  | C23(Re,Im) |  | D23(Re,Im) |  | C4(Re,Im) |  | D4(Re,Im) |  | C34(Re,Im) |  | D34(Re,Im) |  | C5(Re,Im) |  | D5(Re,Im) |  | C45(Re,Im) |  | D45(Re,Im) |  | C6(Re,Im) |  | D6(Re,Im) |  | C56(Re,Im) |  | D56(Re,Im) |  | C7(Re,Im) |  | D7(Re,Im) |  | C67(Re,Im) |  | D67(Re,Im) |  | C8(Re,Im) |  | D8(Re,Im) |  | C78(Re,Im) |  | D78(Re,Im) |  | C9(Re,Im) |  | D9(Re,Im) |  | C89(Re,Im) |  | D89(Re,Im) |  | C10(Re,Im) |  | D10(Re,Im) |  | C9,10(Re,Im) |  | D9,10(Re,Im) |  | 位相(deg) | RL(Db)
| 0 | 0.91222 | 1 | 0 | 0 | 0 | 1 | 0 | 0 | 0.91222 | -0.45798 | 0 | 0 | 2.021 | 1 | 0 | 0 | -0.013375 | -0.45798 | 0 | 0 | 0 | 1 | 0 | 0 | -0.013375 | -0.43233 | 0 | 0 | 2.1345 | 1 | 0 | 0 | -0.93616 | -0.43233 | 0 | 0 | 0 | 1 | 0 | 0 | -0.93616 | 1.3632 | 0 | 0 | 2.021 | 1 | 0 | 0 | 1.8189 | 1.3632 | 0 | 0 | 0 | 1 | 0 | 0 | 1.8189 | -1.5439 | 0 | 0 | 0.91222 | 1 | 0 | 0 | 0.41051 | -1.5439 | 0 | 1 | 0 | 1 | 0 | -1.5439 | 0.41051 | -1.5439 | 0 | -65.3907 | -0.8832
| 第1複素マトリックス |  |  |  | 第2複素マトリックス |  |  |  |  | 掛け算結果1 |  |  |  | 第3複素マトリックス |  |  |  | 掛け算結果2 |  |  | 第4複素マトリックス |  |  |  |  | 掛け算結果3 |  |  | 第5複素マトリックス |  |  |  |  | 掛け算結果4 |  |  | 第6複素マトリックス |  |  |  |  | 掛け算結果5 |  |  | 第7複素マトリックス |  |  |  |  | 掛け算結果6 |  |  | 第6複素マトリックス |  |  |  |  | 掛け算結果7 |  |  | 第7複素マトリックス |  |  |  |  | 掛け算結果8 |  |  | 第10マトリックス（負荷） |  |  |  |  | 掛け算結果9
| A1(Re,Im) |  | B1(Re,Im) |  | A2Re,Im) |  | B2(Re,Im) |  | A12(Re,Im) |  | B12(Re,Im) |  | A3Re,Im) |  | B3(Re,Im) |  | A23(Re,Im) |  | B23(Re,Im) |  | A4(Re,Im) |  | B4(Re,Im) |  | A34(Re,Im) |  | B34(Re,Im) |  | A5(Re,Im) |  | B5(Re,Im) |  | A45(Re,Im) |  | B12(Re,Im) |  | A6(Re,Im) |  | B6(Re,Im) |  | A56(Re,Im) |  | B56(Re,Im) |  | A7Re,Im) |  | B7(Re,Im) |  | A67(Re,Im) |  | B67(Re,Im) |  | A8(Re,Im) |  | B8(Re,Im) |  | A78(Re,Im) |  | B78(Re,Im) |  | A9Re,Im) |  | B9(Re,Im) |  | A89(Re,Im) |  | B89(Re,Im) |  | A10Re,Im) |  | B10(Re,Im) |  | A9,10(Re,Im) |  | B89(Re,Im) |  | 減衰量(dB) | ABS(Zin)
1.14 | 1 | 0 | 0 | 0 | 1 | 0 | 0 | 1.6268 | 1 | 0 | 0 | 1.6268 | 1 | 0 | 0 | 0 | -2.3466 | 0 | 0 | 1.6268 | 1 | 0 | 0 | 1.9522 | -2.3466 | 0 | 0 | -2.9542 | 1 | 0 | 0 | 0 | 4.0717 | 0 | 0 | -2.9542 | 1 | 0 | 0 | 1.9522 | 4.0717 | 0 | 0 | 4.9946 | 1 | 0 | 0 | 0 | -6.2029 | 0 | 0 | 4.9946 | 1 | 0 | 0 | 1.6268 | -6.2029 | 0 | 0 | -5.0963 | 1 | 0 | 0 | 0 | -1.4709 | 0 | 0 | -5.0963 | 1 | 0 | 0 | 0 | -1.4709 | -5.0963 | 0 | -5.0963 | -9.0784 | 3.5636
| C1(Re,Im) |  | D1(Re,Im) |  | C2(Re,Im) |  | D2(Re,Im) |  | C12(Re,Im) |  | D12(Re,Im) |  | C3(Re,Im) |  | D3(Re,Im) |  | C23(Re,Im) |  | D23(Re,Im) |  | C4(Re,Im) |  | D4(Re,Im) |  | C34(Re,Im) |  | D34(Re,Im) |  | C5(Re,Im) |  | D5(Re,Im) |  | C45(Re,Im) |  | D45(Re,Im) |  | C6(Re,Im) |  | D6(Re,Im) |  | C56(Re,Im) |  | D56(Re,Im) |  | C7(Re,Im) |  | D7(Re,Im) |  | C67(Re,Im) |  | D67(Re,Im) |  | C8(Re,Im) |  | D8(Re,Im) |  | C78(Re,Im) |  | D78(Re,Im) |  | C9(Re,Im) |  | D9(Re,Im) |  | C89(Re,Im) |  | D89(Re,Im) |  | C10(Re,Im) |  | D10(Re,Im) |  | C9,10(Re,Im) |  | D9,10(Re,Im) |  | 位相(deg) | RL(Db)
| 0 | 0.92851 | 1 | 0 | 0 | 0 | 1 | 0 | 0 | 0.92851 | -0.51052 | 0 | 0 | 2.0571 | 1 | 0 | 0 | -0.12169 | -0.51052 | 0 | 0 | 0 | 1 | 0 | 0 | -0.12169 | -0.27296 | 0 | 0 | 2.1726 | 1 | 0 | 0 | -0.71471 | -0.27296 | 0 | 0 | 0 | 1 | 0 | 0 | -0.71471 | 1.1223 | 0 | 0 | 2.0571 | 1 | 0 | 0 | 1.594 | 1.1223 | 0 | 0 | 0 | 1 | 0 | 0 | 1.594 | -1.4709 | 0 | 0 | 0.92851 | 1 | 0 | 0 | 0.2283 | -1.4709 | 0 | 1 | 0 | 1 | 0 | -1.4709 | 0.2283 | -1.4709 | 0 | -73.901 | -0.38401
| 第1複素マトリックス |  |  |  | 第2複素マトリックス |  |  |  |  | 掛け算結果1 |  |  |  | 第3複素マトリックス |  |  |  | 掛け算結果2 |  |  | 第4複素マトリックス |  |  |  |  | 掛け算結果3 |  |  | 第5複素マトリックス |  |  |  |  | 掛け算結果4 |  |  | 第6複素マトリックス |  |  |  |  | 掛け算結果5 |  |  | 第7複素マトリックス |  |  |  |  | 掛け算結果6 |  |  | 第6複素マトリックス |  |  |  |  | 掛け算結果7 |  |  | 第7複素マトリックス |  |  |  |  | 掛け算結果8 |  |  | 第10マトリックス（負荷） |  |  |  |  | 掛け算結果9
| A1(Re,Im) |  | B1(Re,Im) |  | A2Re,Im) |  | B2(Re,Im) |  | A12(Re,Im) |  | B12(Re,Im) |  | A3Re,Im) |  | B3(Re,Im) |  | A23(Re,Im) |  | B23(Re,Im) |  | A4(Re,Im) |  | B4(Re,Im) |  | A34(Re,Im) |  | B34(Re,Im) |  | A5(Re,Im) |  | B5(Re,Im) |  | A45(Re,Im) |  | B12(Re,Im) |  | A6(Re,Im) |  | B6(Re,Im) |  | A56(Re,Im) |  | B56(Re,Im) |  | A7Re,Im) |  | B7(Re,Im) |  | A67(Re,Im) |  | B67(Re,Im) |  | A8(Re,Im) |  | B8(Re,Im) |  | A78(Re,Im) |  | B78(Re,Im) |  | A9Re,Im) |  | B9(Re,Im) |  | A89(Re,Im) |  | B89(Re,Im) |  | A10Re,Im) |  | B10(Re,Im) |  | A9,10(Re,Im) |  | B89(Re,Im) |  | 減衰量(dB) | ABS(Zin)
1.16 | 1 | 0 | 0 | 0 | 1 | 0 | 0 | 1.6554 | 1 | 0 | 0 | 1.6554 | 1 | 0 | 0 | 0 | -2.465 | 0 | 0 | 1.6554 | 1 | 0 | 0 | 1.9865 | -2.465 | 0 | 0 | -3.2413 | 1 | 0 | 0 | 0 | 4.7006 | 0 | 0 | -3.2413 | 1 | 0 | 0 | 1.9865 | 4.7006 | 0 | 0 | 6.0963 | 1 | 0 | 0 | 0 | -8.0602 | 0 | 0 | 6.0963 | 1 | 0 | 0 | 1.6554 | -8.0602 | 0 | 0 | -7.2462 | 1 | 0 | 0 | 0 | -1.2139 | 0 | 0 | -7.2462 | 1 | 0 | 0 | 0 | -1.2139 | -7.2462 | 0 | -7.2462 | -11.573 | 6.0436
| C1(Re,Im) |  | D1(Re,Im) |  | C2(Re,Im) |  | D2(Re,Im) |  | C12(Re,Im) |  | D12(Re,Im) |  | C3(Re,Im) |  | D3(Re,Im) |  | C23(Re,Im) |  | D23(Re,Im) |  | C4(Re,Im) |  | D4(Re,Im) |  | C34(Re,Im) |  | D34(Re,Im) |  | C5(Re,Im) |  | D5(Re,Im) |  | C45(Re,Im) |  | D45(Re,Im) |  | C6(Re,Im) |  | D6(Re,Im) |  | C56(Re,Im) |  | D56(Re,Im) |  | C7(Re,Im) |  | D7(Re,Im) |  | C67(Re,Im) |  | D67(Re,Im) |  | C8(Re,Im) |  | D8(Re,Im) |  | C78(Re,Im) |  | D78(Re,Im) |  | C9(Re,Im) |  | D9(Re,Im) |  | C89(Re,Im) |  | D89(Re,Im) |  | C10(Re,Im) |  | D10(Re,Im) |  | C9,10(Re,Im) |  | D9,10(Re,Im) |  | 位相(deg) | RL(Db)
| 0 | 0.9448 | 1 | 0 | 0 | 0 | 1 | 0 | 0 | 0.9448 | -0.56398 | 0 | 0 | 2.0932 | 1 | 0 | 0 | -0.23573 | -0.56398 | 0 | 0 | 0 | 1 | 0 | 0 | -0.23573 | -0.095701 | 0 | 0 | 2.2107 | 1 | 0 | 0 | -0.4473 | -0.095701 | 0 | 0 | 0 | 1 | 0 | 0 | -0.4473 | 0.79285 | 0 | 0 | 2.0932 | 1 | 0 | 0 | 1.2123 | 0.79285 | 0 | 0 | 0 | 1 | 0 | 0 | 1.2123 | -1.2139 | 0 | 0 | 0.9448 | 1 | 0 | 0 | 0.065367 | -1.2139 | 0 | 1 | 0 | 1 | 0 | -1.2139 | 0.065367 | -1.2139 | 0 | -80.4897 | -0.14987
| 第1複素マトリックス |  |  |  | 第2複素マトリックス |  |  |  |  | 掛け算結果1 |  |  |  | 第3複素マトリックス |  |  |  | 掛け算結果2 |  |  | 第4複素マトリックス |  |  |  |  | 掛け算結果3 |  |  | 第5複素マトリックス |  |  |  |  | 掛け算結果4 |  |  | 第6複素マトリックス |  |  |  |  | 掛け算結果5 |  |  | 第7複素マトリックス |  |  |  |  | 掛け算結果6 |  |  | 第6複素マトリックス |  |  |  |  | 掛け算結果7 |  |  | 第7複素マトリックス |  |  |  |  | 掛け算結果8 |  |  | 第10マトリックス（負荷） |  |  |  |  | 掛け算結果9
| A1(Re,Im) |  | B1(Re,Im) |  | A2Re,Im) |  | B2(Re,Im) |  | A12(Re,Im) |  | B12(Re,Im) |  | A3Re,Im) |  | B3(Re,Im) |  | A23(Re,Im) |  | B23(Re,Im) |  | A4(Re,Im) |  | B4(Re,Im) |  | A34(Re,Im) |  | B34(Re,Im) |  | A5(Re,Im) |  | B5(Re,Im) |  | A45(Re,Im) |  | B12(Re,Im) |  | A6(Re,Im) |  | B6(Re,Im) |  | A56(Re,Im) |  | B56(Re,Im) |  | A7Re,Im) |  | B7(Re,Im) |  | A67(Re,Im) |  | B67(Re,Im) |  | A8(Re,Im) |  | B8(Re,Im) |  | A78(Re,Im) |  | B78(Re,Im) |  | A9Re,Im) |  | B9(Re,Im) |  | A89(Re,Im) |  | B89(Re,Im) |  | A10Re,Im) |  | B10(Re,Im) |  | A9,10(Re,Im) |  | B89(Re,Im) |  | 減衰量(dB) | ABS(Zin)
1.18 | 1 | 0 | 0 | 0 | 1 | 0 | 0 | 1.6839 | 1 | 0 | 0 | 1.6839 | 1 | 0 | 0 | 0 | -2.5855 | 0 | 0 | 1.6839 | 1 | 0 | 0 | 2.0207 | -2.5855 | 0 | 0 | -3.5408 | 1 | 0 | 0 | 0 | 5.3769 | 0 | 0 | -3.5408 | 1 | 0 | 0 | 2.0207 | 5.3769 | 0 | 0 | 7.3246 | 1 | 0 | 0 | 0 | -10.2192 | 0 | 0 | 7.3246 | 1 | 0 | 0 | 1.6839 | -10.2192 | 0 | 0 | -9.8836 | 1 | 0 | 0 | 0 | -0.72019 | 0 | 0 | -9.8836 | 1 | 0 | 0 | 0 | -0.72019 | -9.8836 | 0 | -9.8836 | -14.0108 | 13.7286
| C1(Re,Im) |  | D1(Re,Im) |  | C2(Re,Im) |  | D2(Re,Im) |  | C12(Re,Im) |  | D12(Re,Im) |  | C3(Re,Im) |  | D3(Re,Im) |  | C23(Re,Im) |  | D23(Re,Im) |  | C4(Re,Im) |  | D4(Re,Im) |  | C34(Re,Im) |  | D34(Re,Im) |  | C5(Re,Im) |  | D5(Re,Im) |  | C45(Re,Im) |  | D45(Re,Im) |  | C6(Re,Im) |  | D6(Re,Im) |  | C56(Re,Im) |  | D56(Re,Im) |  | C7(Re,Im) |  | D7(Re,Im) |  | C67(Re,Im) |  | D67(Re,Im) |  | C8(Re,Im) |  | D8(Re,Im) |  | C78(Re,Im) |  | D78(Re,Im) |  | C9(Re,Im) |  | D9(Re,Im) |  | C89(Re,Im) |  | D89(Re,Im) |  | C10(Re,Im) |  | D10(Re,Im) |  | C9,10(Re,Im) |  | D9,10(Re,Im) |  | 位相(deg) | RL(Db)
| 0 | 0.96109 | 1 | 0 | 0 | 0 | 1 | 0 | 0 | 0.96109 | -0.61838 | 0 | 0 | 2.1293 | 1 | 0 | 0 | -0.35562 | -0.61838 | 0 | 0 | 0 | 1 | 0 | 0 | -0.35562 | 0.10024 | 0 | 0 | 2.2488 | 1 | 0 | 0 | -0.1302 | 0.10024 | 0 | 0 | 0 | 1 | 0 | 0 | -0.1302 | 0.36335 | 0 | 0 | 2.1293 | 1 | 0 | 0 | 0.64347 | 0.36335 | 0 | 0 | 0 | 1 | 0 | 0 | 0.64347 | -0.72019 | 0 | 0 | 0.96109 | 1 | 0 | 0 | -0.048699 | -0.72019 | 0 | 1 | 0 | 1 | 0 | -0.72019 | -0.048699 | -0.72019 | 0 | -85.8324 | -0.043879
| 第1複素マトリックス |  |  |  | 第2複素マトリックス |  |  |  |  | 掛け算結果1 |  |  |  | 第3複素マトリックス |  |  |  | 掛け算結果2 |  |  | 第4複素マトリックス |  |  |  |  | 掛け算結果3 |  |  | 第5複素マトリックス |  |  |  |  | 掛け算結果4 |  |  | 第6複素マトリックス |  |  |  |  | 掛け算結果5 |  |  | 第7複素マトリックス |  |  |  |  | 掛け算結果6 |  |  | 第6複素マトリックス |  |  |  |  | 掛け算結果7 |  |  | 第7複素マトリックス |  |  |  |  | 掛け算結果8 |  |  | 第10マトリックス（負荷） |  |  |  |  | 掛け算結果9
| A1(Re,Im) |  | B1(Re,Im) |  | A2Re,Im) |  | B2(Re,Im) |  | A12(Re,Im) |  | B12(Re,Im) |  | A3Re,Im) |  | B3(Re,Im) |  | A23(Re,Im) |  | B23(Re,Im) |  | A4(Re,Im) |  | B4(Re,Im) |  | A34(Re,Im) |  | B34(Re,Im) |  | A5(Re,Im) |  | B5(Re,Im) |  | A45(Re,Im) |  | B12(Re,Im) |  | A6(Re,Im) |  | B6(Re,Im) |  | A56(Re,Im) |  | B56(Re,Im) |  | A7Re,Im) |  | B7(Re,Im) |  | A67(Re,Im) |  | B67(Re,Im) |  | A8(Re,Im) |  | B8(Re,Im) |  | A78(Re,Im) |  | B78(Re,Im) |  | A9Re,Im) |  | B9(Re,Im) |  | A89(Re,Im) |  | B89(Re,Im) |  | A10Re,Im) |  | B10(Re,Im) |  | A9,10(Re,Im) |  | B89(Re,Im) |  | 減衰量(dB) | ABS(Zin)
1.2 | 1 | 0 | 0 | 0 | 1 | 0 | 0 | 1.7124 | 1 | 0 | 0 | 1.7124 | 1 | 0 | 0 | 0 | -2.7081 | 0 | 0 | 1.7124 | 1 | 0 | 0 | 2.055 | -2.7081 | 0 | 0 | -3.8527 | 1 | 0 | 0 | 0 | 6.1026 | 0 | 0 | -3.8527 | 1 | 0 | 0 | 2.055 | 6.1026 | 0 | 0 | 8.6881 | 1 | 0 | 0 | 0 | -12.7104 | 0 | 0 | 8.6881 | 1 | 0 | 0 | 1.7124 | -12.7104 | 0 | 0 | -13.0778 | 1 | 0 | 0 | 0 | 0.071532 | 0 | 0 | -13.0778 | 1 | 0 | 0 | 0 | 0.071532 | -13.0778 | 0 | -13.0778 | -16.361 | 125.2406
| C1(Re,Im) |  | D1(Re,Im) |  | C2(Re,Im) |  | D2(Re,Im) |  | C12(Re,Im) |  | D12(Re,Im) |  | C3(Re,Im) |  | D3(Re,Im) |  | C23(Re,Im) |  | D23(Re,Im) |  | C4(Re,Im) |  | D4(Re,Im) |  | C34(Re,Im) |  | D34(Re,Im) |  | C5(Re,Im) |  | D5(Re,Im) |  | C45(Re,Im) |  | D45(Re,Im) |  | C6(Re,Im) |  | D6(Re,Im) |  | C56(Re,Im) |  | D56(Re,Im) |  | C7(Re,Im) |  | D7(Re,Im) |  | C67(Re,Im) |  | D67(Re,Im) |  | C8(Re,Im) |  | D8(Re,Im) |  | C78(Re,Im) |  | D78(Re,Im) |  | C9(Re,Im) |  | D9(Re,Im) |  | C89(Re,Im) |  | D89(Re,Im) |  | C10(Re,Im) |  | D10(Re,Im) |  | C9,10(Re,Im) |  | D9,10(Re,Im) |  | 位相(deg) | RL(Db)
| 0 | 0.97738 | 1 | 0 | 0 | 0 | 1 | 0 | 0 | 0.97738 | -0.67371 | 0 | 0 | 2.1654 | 1 | 0 | 0 | -0.48145 | -0.67371 | 0 | 0 | 0 | 1 | 0 | 0 | -0.48145 | 0.31567 | 0 | 0 | 2.2869 | 1 | 0 | 0 | 0.24046 | 0.31567 | 0 | 0 | 0 | 1 | 0 | 0 | 0.24046 | -0.17846 | 0 | 0 | 2.1654 | 1 | 0 | 0 | -0.14599 | -0.17846 | 0 | 0 | 0 | 1 | 0 | 0 | -0.14599 | 0.071532 | 0 | 0 | 0.97738 | 1 | 0 | 0 | -0.076074 | 0.071532 | 0 | 1 | 0 | 1 | 0 | 0.071532 | -0.076074 | 0.071532 | 0 | 89.6866 | -0.0031568
| 第1複素マトリックス |  |  |  | 第2複素マトリックス |  |  |  |  | 掛け算結果1 |  |  |  | 第3複素マトリックス |  |  |  | 掛け算結果2 |  |  | 第4複素マトリックス |  |  |  |  | 掛け算結果3 |  |  | 第5複素マトリックス |  |  |  |  | 掛け算結果4 |  |  | 第6複素マトリックス |  |  |  |  | 掛け算結果5 |  |  | 第7複素マトリックス |  |  |  |  | 掛け算結果6 |  |  | 第6複素マトリックス |  |  |  |  | 掛け算結果7 |  |  | 第7複素マトリックス |  |  |  |  | 掛け算結果8 |  |  | 第10マトリックス（負荷） |  |  |  |  | 掛け算結果9
| A1(Re,Im) |  | B1(Re,Im) |  | A2Re,Im) |  | B2(Re,Im) |  | A12(Re,Im) |  | B12(Re,Im) |  | A3Re,Im) |  | B3(Re,Im) |  | A23(Re,Im) |  | B23(Re,Im) |  | A4(Re,Im) |  | B4(Re,Im) |  | A34(Re,Im) |  | B34(Re,Im) |  | A5(Re,Im) |  | B5(Re,Im) |  | A45(Re,Im) |  | B12(Re,Im) |  | A6(Re,Im) |  | B6(Re,Im) |  | A56(Re,Im) |  | B56(Re,Im) |  | A7Re,Im) |  | B7(Re,Im) |  | A67(Re,Im) |  | B67(Re,Im) |  | A8(Re,Im) |  | B8(Re,Im) |  | A78(Re,Im) |  | B78(Re,Im) |  | A9Re,Im) |  | B9(Re,Im) |  | A89(Re,Im) |  | B89(Re,Im) |  | A10Re,Im) |  | B10(Re,Im) |  | A9,10(Re,Im) |  | B89(Re,Im) |  | 減衰量(dB) | ABS(Zin)
1.22 | 1 | 0 | 0 | 0 | 1 | 0 | 0 | 1.741 | 1 | 0 | 0 | 1.741 | 1 | 0 | 0 | 0 | -2.8327 | 0 | 0 | 1.741 | 1 | 0 | 0 | 2.0892 | -2.8327 | 0 | 0 | -4.1773 | 1 | 0 | 0 | 0 | 6.8795 | 0 | 0 | -4.1773 | 1 | 0 | 0 | 2.0892 | 6.8795 | 0 | 0 | 10.1957 | 1 | 0 | 0 | 0 | -15.5659 | 0 | 0 | 10.1957 | 1 | 0 | 0 | 1.741 | -15.5659 | 0 | 0 | -16.9044 | 1 | 0 | 0 | 0 | 1.2314 | 0 | 0 | -16.9044 | 1 | 0 | 0 | 0 | 1.2314 | -16.9044 | 0 | -16.9044 | -18.6152 | 13.7598
| C1(Re,Im) |  | D1(Re,Im) |  | C2(Re,Im) |  | D2(Re,Im) |  | C12(Re,Im) |  | D12(Re,Im) |  | C3(Re,Im) |  | D3(Re,Im) |  | C23(Re,Im) |  | D23(Re,Im) |  | C4(Re,Im) |  | D4(Re,Im) |  | C34(Re,Im) |  | D34(Re,Im) |  | C5(Re,Im) |  | D5(Re,Im) |  | C45(Re,Im) |  | D45(Re,Im) |  | C6(Re,Im) |  | D6(Re,Im) |  | C56(Re,Im) |  | D56(Re,Im) |  | C7(Re,Im) |  | D7(Re,Im) |  | C67(Re,Im) |  | D67(Re,Im) |  | C8(Re,Im) |  | D8(Re,Im) |  | C78(Re,Im) |  | D78(Re,Im) |  | C9(Re,Im) |  | D9(Re,Im) |  | C89(Re,Im) |  | D89(Re,Im) |  | C10(Re,Im) |  | D10(Re,Im) |  | C9,10(Re,Im) |  | D9,10(Re,Im) |  | 位相(deg) | RL(Db)
| 0 | 0.99367 | 1 | 0 | 0 | 0 | 1 | 0 | 0 | 0.99367 | -0.72996 | 0 | 0 | 2.2015 | 1 | 0 | 0 | -0.61332 | -0.72996 | 0 | 0 | 0 | 1 | 0 | 0 | -0.61332 | 0.55141 | 0 | 0 | 2.325 | 1 | 0 | 0 | 0.66872 | 0.55141 | 0 | 0 | 0 | 1 | 0 | 0 | 0.66872 | -0.8457 | 0 | 0 | 2.2015 | 1 | 0 | 0 | -1.1931 | -0.8457 | 0 | 0 | 0 | 1 | 0 | 0 | -1.1931 | 1.2314 | 0 | 0 | 0.99367 | 1 | 0 | 0 | 0.030547 | 1.2314 | 0 | 1 | 0 | 1 | 0 | 1.2314 | 0.030547 | 1.2314 | 0 | 85.8336 | -0.015119
| 第1複素マトリックス |  |  |  | 第2複素マトリックス |  |  |  |  | 掛け算結果1 |  |  |  | 第3複素マトリックス |  |  |  | 掛け算結果2 |  |  | 第4複素マトリックス |  |  |  |  | 掛け算結果3 |  |  | 第5複素マトリックス |  |  |  |  | 掛け算結果4 |  |  | 第6複素マトリックス |  |  |  |  | 掛け算結果5 |  |  | 第7複素マトリックス |  |  |  |  | 掛け算結果6 |  |  | 第6複素マトリックス |  |  |  |  | 掛け算結果7 |  |  | 第7複素マトリックス |  |  |  |  | 掛け算結果8 |  |  | 第10マトリックス（負荷） |  |  |  |  | 掛け算結果9
| A1(Re,Im) |  | B1(Re,Im) |  | A2Re,Im) |  | B2(Re,Im) |  | A12(Re,Im) |  | B12(Re,Im) |  | A3Re,Im) |  | B3(Re,Im) |  | A23(Re,Im) |  | B23(Re,Im) |  | A4(Re,Im) |  | B4(Re,Im) |  | A34(Re,Im) |  | B34(Re,Im) |  | A5(Re,Im) |  | B5(Re,Im) |  | A45(Re,Im) |  | B12(Re,Im) |  | A6(Re,Im) |  | B6(Re,Im) |  | A56(Re,Im) |  | B56(Re,Im) |  | A7Re,Im) |  | B7(Re,Im) |  | A67(Re,Im) |  | B67(Re,Im) |  | A8(Re,Im) |  | B8(Re,Im) |  | A78(Re,Im) |  | B78(Re,Im) |  | A9Re,Im) |  | B9(Re,Im) |  | A89(Re,Im) |  | B89(Re,Im) |  | A10Re,Im) |  | B10(Re,Im) |  | A9,10(Re,Im) |  | B89(Re,Im) |  | 減衰量(dB) | ABS(Zin)
1.24 | 1 | 0 | 0 | 0 | 1 | 0 | 0 | 1.7695 | 1 | 0 | 0 | 1.7695 | 1 | 0 | 0 | 0 | -2.9594 | 0 | 0 | 1.7695 | 1 | 0 | 0 | 2.1235 | -2.9594 | 0 | 0 | -4.5148 | 1 | 0 | 0 | 0 | 7.7096 | 0 | 0 | -4.5148 | 1 | 0 | 0 | 2.1235 | 7.7096 | 0 | 0 | 11.8565 | 1 | 0 | 0 | 0 | -18.8199 | 0 | 0 | 11.8565 | 1 | 0 | 0 | 1.7695 | -18.8199 | 0 | 0 | -21.446 | 1 | 0 | 0 | 0 | 2.8395 | 0 | 0 | -21.446 | 1 | 0 | 0 | 0 | 2.8395 | -21.446 | 0 | -21.446 | -20.7752 | 7.5679
| C1(Re,Im) |  | D1(Re,Im) |  | C2(Re,Im) |  | D2(Re,Im) |  | C12(Re,Im) |  | D12(Re,Im) |  | C3(Re,Im) |  | D3(Re,Im) |  | C23(Re,Im) |  | D23(Re,Im) |  | C4(Re,Im) |  | D4(Re,Im) |  | C34(Re,Im) |  | D34(Re,Im) |  | C5(Re,Im) |  | D5(Re,Im) |  | C45(Re,Im) |  | D45(Re,Im) |  | C6(Re,Im) |  | D6(Re,Im) |  | C56(Re,Im) |  | D56(Re,Im) |  | C7(Re,Im) |  | D7(Re,Im) |  | C67(Re,Im) |  | D67(Re,Im) |  | C8(Re,Im) |  | D8(Re,Im) |  | C78(Re,Im) |  | D78(Re,Im) |  | C9(Re,Im) |  | D9(Re,Im) |  | C89(Re,Im) |  | D89(Re,Im) |  | C10(Re,Im) |  | D10(Re,Im) |  | C9,10(Re,Im) |  | D9,10(Re,Im) |  | 位相(deg) | RL(Db)
| 0 | 1.01 | 1 | 0 | 0 | 0 | 1 | 0 | 0 | 1.01 | -0.78715 | 0 | 0 | 2.2376 | 1 | 0 | 0 | -0.75133 | -0.78715 | 0 | 0 | 0 | 1 | 0 | 0 | -0.75133 | 0.80829 | 0 | 0 | 2.3631 | 1 | 0 | 0 | 1.1588 | 0.80829 | 0 | 0 | 0 | 1 | 0 | 0 | 1.1588 | -1.6523 | 0 | 0 | 2.2376 | 1 | 0 | 0 | -2.5384 | -1.6523 | 0 | 0 | 0 | 1 | 0 | 0 | -2.5384 | 2.8395 | 0 | 0 | 1.01 | 1 | 0 | 0 | 0.32933 | 2.8395 | 0 | 1 | 0 | 1 | 0 | 2.8395 | 0.32933 | 2.8395 | 0 | 82.4577 | -0.015007
| 第1複素マトリックス |  |  |  | 第2複素マトリックス |  |  |  |  | 掛け算結果1 |  |  |  | 第3複素マトリックス |  |  |  | 掛け算結果2 |  |  | 第4複素マトリックス |  |  |  |  | 掛け算結果3 |  |  | 第5複素マトリックス |  |  |  |  | 掛け算結果4 |  |  | 第6複素マトリックス |  |  |  |  | 掛け算結果5 |  |  | 第7複素マトリックス |  |  |  |  | 掛け算結果6 |  |  | 第6複素マトリックス |  |  |  |  | 掛け算結果7 |  |  | 第7複素マトリックス |  |  |  |  | 掛け算結果8 |  |  | 第10マトリックス（負荷） |  |  |  |  | 掛け算結果9
| A1(Re,Im) |  | B1(Re,Im) |  | A2Re,Im) |  | B2(Re,Im) |  | A12(Re,Im) |  | B12(Re,Im) |  | A3Re,Im) |  | B3(Re,Im) |  | A23(Re,Im) |  | B23(Re,Im) |  | A4(Re,Im) |  | B4(Re,Im) |  | A34(Re,Im) |  | B34(Re,Im) |  | A5(Re,Im) |  | B5(Re,Im) |  | A45(Re,Im) |  | B12(Re,Im) |  | A6(Re,Im) |  | B6(Re,Im) |  | A56(Re,Im) |  | B56(Re,Im) |  | A7Re,Im) |  | B7(Re,Im) |  | A67(Re,Im) |  | B67(Re,Im) |  | A8(Re,Im) |  | B8(Re,Im) |  | A78(Re,Im) |  | B78(Re,Im) |  | A9Re,Im) |  | B9(Re,Im) |  | A89(Re,Im) |  | B89(Re,Im) |  | A10Re,Im) |  | B10(Re,Im) |  | A9,10(Re,Im) |  | B89(Re,Im) |  | 減衰量(dB) | ABS(Zin)
1.26 | 1 | 0 | 0 | 0 | 1 | 0 | 0 | 1.7981 | 1 | 0 | 0 | 1.7981 | 1 | 0 | 0 | 0 | -3.0882 | 0 | 0 | 1.7981 | 1 | 0 | 0 | 2.1577 | -3.0882 | 0 | 0 | -4.8654 | 1 | 0 | 0 | 0 | 8.5949 | 0 | 0 | -4.8654 | 1 | 0 | 0 | 2.1577 | 8.5949 | 0 | 0 | 13.6801 | 1 | 0 | 0 | 0 | -22.5089 | 0 | 0 | 13.6801 | 1 | 0 | 0 | 1.7981 | -22.5089 | 0 | 0 | -26.7924 | 1 | 0 | 0 | 0 | 4.9867 | 0 | 0 | -26.7924 | 1 | 0 | 0 | 0 | 4.9867 | -26.7924 | 0 | -26.7924 | -22.8463 | 5.3799
| C1(Re,Im) |  | D1(Re,Im) |  | C2(Re,Im) |  | D2(Re,Im) |  | C12(Re,Im) |  | D12(Re,Im) |  | C3(Re,Im) |  | D3(Re,Im) |  | C23(Re,Im) |  | D23(Re,Im) |  | C4(Re,Im) |  | D4(Re,Im) |  | C34(Re,Im) |  | D34(Re,Im) |  | C5(Re,Im) |  | D5(Re,Im) |  | C45(Re,Im) |  | D45(Re,Im) |  | C6(Re,Im) |  | D6(Re,Im) |  | C56(Re,Im) |  | D56(Re,Im) |  | C7(Re,Im) |  | D7(Re,Im) |  | C67(Re,Im) |  | D67(Re,Im) |  | C8(Re,Im) |  | D8(Re,Im) |  | C78(Re,Im) |  | D78(Re,Im) |  | C9(Re,Im) |  | D9(Re,Im) |  | C89(Re,Im) |  | D89(Re,Im) |  | C10(Re,Im) |  | D10(Re,Im) |  | C9,10(Re,Im) |  | D9,10(Re,Im) |  | 位相(deg) | RL(Db)
| 0 | 1.0262 | 1 | 0 | 0 | 0 | 1 | 0 | 0 | 1.0262 | -0.84526 | 0 | 0 | 2.2736 | 1 | 0 | 0 | -0.89558 | -0.84526 | 0 | 0 | 0 | 1 | 0 | 0 | -0.89558 | 1.0872 | 0 | 0 | 2.4013 | 1 | 0 | 0 | 1.715 | 1.0872 | 0 | 0 | 0 | 1 | 0 | 0 | 1.715 | -2.6133 | 0 | 0 | 2.2736 | 1 | 0 | 0 | -4.2267 | -2.6133 | 0 | 0 | 0 | 1 | 0 | 0 | -4.2267 | 4.9867 | 0 | 0 | 1.0262 | 1 | 0 | 0 | 0.89082 | 4.9867 | 0 | 1 | 0 | 1 | 0 | 4.9867 | 0.89082 | 4.9867 | 0 | 79.4566 | -0.011939
| 第1複素マトリックス |  |  |  | 第2複素マトリックス |  |  |  |  | 掛け算結果1 |  |  |  | 第3複素マトリックス |  |  |  | 掛け算結果2 |  |  | 第4複素マトリックス |  |  |  |  | 掛け算結果3 |  |  | 第5複素マトリックス |  |  |  |  | 掛け算結果4 |  |  | 第6複素マトリックス |  |  |  |  | 掛け算結果5 |  |  | 第7複素マトリックス |  |  |  |  | 掛け算結果6 |  |  | 第6複素マトリックス |  |  |  |  | 掛け算結果7 |  |  | 第7複素マトリックス |  |  |  |  | 掛け算結果8 |  |  | 第10マトリックス（負荷） |  |  |  |  | 掛け算結果9
| A1(Re,Im) |  | B1(Re,Im) |  | A2Re,Im) |  | B2(Re,Im) |  | A12(Re,Im) |  | B12(Re,Im) |  | A3Re,Im) |  | B3(Re,Im) |  | A23(Re,Im) |  | B23(Re,Im) |  | A4(Re,Im) |  | B4(Re,Im) |  | A34(Re,Im) |  | B34(Re,Im) |  | A5(Re,Im) |  | B5(Re,Im) |  | A45(Re,Im) |  | B12(Re,Im) |  | A6(Re,Im) |  | B6(Re,Im) |  | A56(Re,Im) |  | B56(Re,Im) |  | A7Re,Im) |  | B7(Re,Im) |  | A67(Re,Im) |  | B67(Re,Im) |  | A8(Re,Im) |  | B8(Re,Im) |  | A78(Re,Im) |  | B78(Re,Im) |  | A9Re,Im) |  | B9(Re,Im) |  | A89(Re,Im) |  | B89(Re,Im) |  | A10Re,Im) |  | B10(Re,Im) |  | A9,10(Re,Im) |  | B89(Re,Im) |  | 減衰量(dB) | ABS(Zin)
1.28 | 1 | 0 | 0 | 0 | 1 | 0 | 0 | 1.8266 | 1 | 0 | 0 | 1.8266 | 1 | 0 | 0 | 0 | -3.219 | 0 | 0 | 1.8266 | 1 | 0 | 0 | 2.192 | -3.219 | 0 | 0 | -5.2294 | 1 | 0 | 0 | 0 | 9.5374 | 0 | 0 | -5.2294 | 1 | 0 | 0 | 2.192 | 9.5374 | 0 | 0 | 15.6765 | 1 | 0 | 0 | 0 | -26.6711 | 0 | 0 | 15.6765 | 1 | 0 | 0 | 1.8266 | -26.6711 | 0 | 0 | -33.0412 | 1 | 0 | 0 | 0 | 7.7755 | 0 | 0 | -33.0412 | 1 | 0 | 0 | 0 | 7.7755 | -33.0412 | 0 | -33.0412 | -24.8354 | 4.253
| C1(Re,Im) |  | D1(Re,Im) |  | C2(Re,Im) |  | D2(Re,Im) |  | C12(Re,Im) |  | D12(Re,Im) |  | C3(Re,Im) |  | D3(Re,Im) |  | C23(Re,Im) |  | D23(Re,Im) |  | C4(Re,Im) |  | D4(Re,Im) |  | C34(Re,Im) |  | D34(Re,Im) |  | C5(Re,Im) |  | D5(Re,Im) |  | C45(Re,Im) |  | D45(Re,Im) |  | C6(Re,Im) |  | D6(Re,Im) |  | C56(Re,Im) |  | D56(Re,Im) |  | C7(Re,Im) |  | D7(Re,Im) |  | C67(Re,Im) |  | D67(Re,Im) |  | C8(Re,Im) |  | D8(Re,Im) |  | C78(Re,Im) |  | D78(Re,Im) |  | C9(Re,Im) |  | D9(Re,Im) |  | C89(Re,Im) |  | D89(Re,Im) |  | C10(Re,Im) |  | D10(Re,Im) |  | C9,10(Re,Im) |  | D9,10(Re,Im) |  | 位相(deg) | RL(Db)
| 0 | 1.0425 | 1 | 0 | 0 | 0 | 1 | 0 | 0 | 1.0425 | -0.90431 | 0 | 0 | 2.3097 | 1 | 0 | 0 | -1.0462 | -0.90431 | 0 | 0 | 0 | 1 | 0 | 0 | -1.0462 | 1.3889 | 0 | 0 | 2.4394 | 1 | 0 | 0 | 2.3418 | 1.3889 | 0 | 0 | 0 | 1 | 0 | 0 | 2.3418 | -3.7444 | 0 | 0 | 2.3097 | 1 | 0 | 0 | -6.3067 | -3.7444 | 0 | 0 | 0 | 1 | 0 | 0 | -6.3067 | 7.7755 | 0 | 0 | 1.0425 | 1 | 0 | 0 | 1.7995 | 7.7755 | 0 | 1 | 0 | 1 | 0 | 7.7755 | 1.7995 | 7.7755 | 0 | 76.7576 | -0.0088027
| 第1複素マトリックス |  |  |  | 第2複素マトリックス |  |  |  |  | 掛け算結果1 |  |  |  | 第3複素マトリックス |  |  |  | 掛け算結果2 |  |  | 第4複素マトリックス |  |  |  |  | 掛け算結果3 |  |  | 第5複素マトリックス |  |  |  |  | 掛け算結果4 |  |  | 第6複素マトリックス |  |  |  |  | 掛け算結果5 |  |  | 第7複素マトリックス |  |  |  |  | 掛け算結果6 |  |  | 第6複素マトリックス |  |  |  |  | 掛け算結果7 |  |  | 第7複素マトリックス |  |  |  |  | 掛け算結果8 |  |  | 第10マトリックス（負荷） |  |  |  |  | 掛け算結果9
| A1(Re,Im) |  | B1(Re,Im) |  | A2Re,Im) |  | B2(Re,Im) |  | A12(Re,Im) |  | B12(Re,Im) |  | A3Re,Im) |  | B3(Re,Im) |  | A23(Re,Im) |  | B23(Re,Im) |  | A4(Re,Im) |  | B4(Re,Im) |  | A34(Re,Im) |  | B34(Re,Im) |  | A5(Re,Im) |  | B5(Re,Im) |  | A45(Re,Im) |  | B12(Re,Im) |  | A6(Re,Im) |  | B6(Re,Im) |  | A56(Re,Im) |  | B56(Re,Im) |  | A7Re,Im) |  | B7(Re,Im) |  | A67(Re,Im) |  | B67(Re,Im) |  | A8(Re,Im) |  | B8(Re,Im) |  | A78(Re,Im) |  | B78(Re,Im) |  | A9Re,Im) |  | B9(Re,Im) |  | A89(Re,Im) |  | B89(Re,Im) |  | A10Re,Im) |  | B10(Re,Im) |  | A9,10(Re,Im) |  | B89(Re,Im) |  | 減衰量(dB) | ABS(Zin)
1.3 | 1 | 0 | 0 | 0 | 1 | 0 | 0 | 1.8552 | 1 | 0 | 0 | 1.8552 | 1 | 0 | 0 | 0 | -3.3519 | 0 | 0 | 1.8552 | 1 | 0 | 0 | 2.2262 | -3.3519 | 0 | 0 | -5.6069 | 1 | 0 | 0 | 0 | 10.5391 | 0 | 0 | -5.6069 | 1 | 0 | 0 | 2.2262 | 10.5391 | 0 | 0 | 17.8557 | 1 | 0 | 0 | 0 | -31.3472 | 0 | 0 | 17.8557 | 1 | 0 | 0 | 1.8552 | -31.3472 | 0 | 0 | -40.2982 | 1 | 0 | 0 | 0 | 11.3214 | 0 | 0 | -40.2982 | 1 | 0 | 0 | 0 | 11.3214 | -40.2982 | 0 | -40.2982 | -26.7492 | 3.5615
| C1(Re,Im) |  | D1(Re,Im) |  | C2(Re,Im) |  | D2(Re,Im) |  | C12(Re,Im) |  | D12(Re,Im) |  | C3(Re,Im) |  | D3(Re,Im) |  | C23(Re,Im) |  | D23(Re,Im) |  | C4(Re,Im) |  | D4(Re,Im) |  | C34(Re,Im) |  | D34(Re,Im) |  | C5(Re,Im) |  | D5(Re,Im) |  | C45(Re,Im) |  | D45(Re,Im) |  | C6(Re,Im) |  | D6(Re,Im) |  | C56(Re,Im) |  | D56(Re,Im) |  | C7(Re,Im) |  | D7(Re,Im) |  | C67(Re,Im) |  | D67(Re,Im) |  | C8(Re,Im) |  | D8(Re,Im) |  | C78(Re,Im) |  | D78(Re,Im) |  | C9(Re,Im) |  | D9(Re,Im) |  | C89(Re,Im) |  | D89(Re,Im) |  | C10(Re,Im) |  | D10(Re,Im) |  | C9,10(Re,Im) |  | D9,10(Re,Im) |  | 位相(deg) | RL(Db)
| 0 | 1.0588 | 1 | 0 | 0 | 0 | 1 | 0 | 0 | 1.0588 | -0.96428 | 0 | 0 | 2.3458 | 1 | 0 | 0 | -1.2032 | -0.96428 | 0 | 0 | 0 | 1 | 0 | 0 | -1.2032 | 1.7143 | 0 | 0 | 2.4775 | 1 | 0 | 0 | 3.0441 | 1.7143 | 0 | 0 | 0 | 1 | 0 | 0 | 3.0441 | -5.0624 | 0 | 0 | 2.3458 | 1 | 0 | 0 | -8.8316 | -5.0624 | 0 | 0 | 0 | 1 | 0 | 0 | -8.8316 | 11.3214 | 0 | 0 | 1.0588 | 1 | 0 | 0 | 3.1558 | 11.3214 | 0 | 1 | 0 | 1 | 0 | 11.3214 | 3.1558 | 11.3214 | 0 | 74.3077 | -0.0062901
| 第1複素マトリックス |  |  |  | 第2複素マトリックス |  |  |  |  | 掛け算結果1 |  |  |  | 第3複素マトリックス |  |  |  | 掛け算結果2 |  |  | 第4複素マトリックス |  |  |  |  | 掛け算結果3 |  |  | 第5複素マトリックス |  |  |  |  | 掛け算結果4 |  |  | 第6複素マトリックス |  |  |  |  | 掛け算結果5 |  |  | 第7複素マトリックス |  |  |  |  | 掛け算結果6 |  |  | 第6複素マトリックス |  |  |  |  | 掛け算結果7 |  |  | 第7複素マトリックス |  |  |  |  | 掛け算結果8 |  |  | 第10マトリックス（負荷） |  |  |  |  | 掛け算結果9
| A1(Re,Im) |  | B1(Re,Im) |  | A2Re,Im) |  | B2(Re,Im) |  | A12(Re,Im) |  | B12(Re,Im) |  | A3Re,Im) |  | B3(Re,Im) |  | A23(Re,Im) |  | B23(Re,Im) |  | A4(Re,Im) |  | B4(Re,Im) |  | A34(Re,Im) |  | B34(Re,Im) |  | A5(Re,Im) |  | B5(Re,Im) |  | A45(Re,Im) |  | B12(Re,Im) |  | A6(Re,Im) |  | B6(Re,Im) |  | A56(Re,Im) |  | B56(Re,Im) |  | A7Re,Im) |  | B7(Re,Im) |  | A67(Re,Im) |  | B67(Re,Im) |  | A8(Re,Im) |  | B8(Re,Im) |  | A78(Re,Im) |  | B78(Re,Im) |  | A9Re,Im) |  | B9(Re,Im) |  | A89(Re,Im) |  | B89(Re,Im) |  | A10Re,Im) |  | B10(Re,Im) |  | A9,10(Re,Im) |  | B89(Re,Im) |  | 減衰量(dB) | ABS(Zin)
1.32 | 1 | 0 | 0 | 0 | 1 | 0 | 0 | 1.8837 | 1 | 0 | 0 | 1.8837 | 1 | 0 | 0 | 0 | -3.4868 | 0 | 0 | 1.8837 | 1 | 0 | 0 | 2.2605 | -3.4868 | 0 | 0 | -5.9982 | 1 | 0 | 0 | 0 | 11.6022 | 0 | 0 | -5.9982 | 1 | 0 | 0 | 2.2605 | 11.6022 | 0 | 0 | 20.2284 | 1 | 0 | 0 | 0 | -36.5802 | 0 | 0 | 20.2284 | 1 | 0 | 0 | 1.8837 | -36.5802 | 0 | 0 | -48.6774 | 1 | 0 | 0 | 0 | 15.7536 | 0 | 0 | -48.6774 | 1 | 0 | 0 | 0 | 15.7536 | -48.6774 | 0 | -48.6774 | -28.5938 | 3.0911
| C1(Re,Im) |  | D1(Re,Im) |  | C2(Re,Im) |  | D2(Re,Im) |  | C12(Re,Im) |  | D12(Re,Im) |  | C3(Re,Im) |  | D3(Re,Im) |  | C23(Re,Im) |  | D23(Re,Im) |  | C4(Re,Im) |  | D4(Re,Im) |  | C34(Re,Im) |  | D34(Re,Im) |  | C5(Re,Im) |  | D5(Re,Im) |  | C45(Re,Im) |  | D45(Re,Im) |  | C6(Re,Im) |  | D6(Re,Im) |  | C56(Re,Im) |  | D56(Re,Im) |  | C7(Re,Im) |  | D7(Re,Im) |  | C67(Re,Im) |  | D67(Re,Im) |  | C8(Re,Im) |  | D8(Re,Im) |  | C78(Re,Im) |  | D78(Re,Im) |  | C9(Re,Im) |  | D9(Re,Im) |  | C89(Re,Im) |  | D89(Re,Im) |  | C10(Re,Im) |  | D10(Re,Im) |  | C9,10(Re,Im) |  | D9,10(Re,Im) |  | 位相(deg) | RL(Db)
| 0 | 1.0751 | 1 | 0 | 0 | 0 | 1 | 0 | 0 | 1.0751 | -1.0252 | 0 | 0 | 2.3819 | 1 | 0 | 0 | -1.3668 | -1.0252 | 0 | 0 | 0 | 1 | 0 | 0 | -1.3668 | 2.0644 | 0 | 0 | 2.5156 | 1 | 0 | 0 | 3.8265 | 2.0644 | 0 | 0 | 0 | 1 | 0 | 0 | 3.8265 | -6.5853 | 0 | 0 | 2.3819 | 1 | 0 | 0 | -11.8591 | -6.5853 | 0 | 0 | 0 | 1 | 0 | 0 | -11.8591 | 15.7536 | 0 | 0 | 1.0751 | 1 | 0 | 0 | 5.0778 | 15.7536 | 0 | 1 | 0 | 1 | 0 | 15.7536 | 5.0778 | 15.7536 | 0 | 72.0668 | -0.0044373
| 第1複素マトリックス |  |  |  | 第2複素マトリックス |  |  |  |  | 掛け算結果1 |  |  |  | 第3複素マトリックス |  |  |  | 掛け算結果2 |  |  | 第4複素マトリックス |  |  |  |  | 掛け算結果3 |  |  | 第5複素マトリックス |  |  |  |  | 掛け算結果4 |  |  | 第6複素マトリックス |  |  |  |  | 掛け算結果5 |  |  | 第7複素マトリックス |  |  |  |  | 掛け算結果6 |  |  | 第6複素マトリックス |  |  |  |  | 掛け算結果7 |  |  | 第7複素マトリックス |  |  |  |  | 掛け算結果8 |  |  | 第10マトリックス（負荷） |  |  |  |  | 掛け算結果9
| A1(Re,Im) |  | B1(Re,Im) |  | A2Re,Im) |  | B2(Re,Im) |  | A12(Re,Im) |  | B12(Re,Im) |  | A3Re,Im) |  | B3(Re,Im) |  | A23(Re,Im) |  | B23(Re,Im) |  | A4(Re,Im) |  | B4(Re,Im) |  | A34(Re,Im) |  | B34(Re,Im) |  | A5(Re,Im) |  | B5(Re,Im) |  | A45(Re,Im) |  | B12(Re,Im) |  | A6(Re,Im) |  | B6(Re,Im) |  | A56(Re,Im) |  | B56(Re,Im) |  | A7Re,Im) |  | B7(Re,Im) |  | A67(Re,Im) |  | B67(Re,Im) |  | A8(Re,Im) |  | B8(Re,Im) |  | A78(Re,Im) |  | B78(Re,Im) |  | A9Re,Im) |  | B9(Re,Im) |  | A89(Re,Im) |  | B89(Re,Im) |  | A10Re,Im) |  | B10(Re,Im) |  | A9,10(Re,Im) |  | B89(Re,Im) |  | 減衰量(dB) | ABS(Zin)
1.34 | 1 | 0 | 0 | 0 | 1 | 0 | 0 | 1.9122 | 1 | 0 | 0 | 1.9122 | 1 | 0 | 0 | 0 | -3.6238 | 0 | 0 | 1.9122 | 1 | 0 | 0 | 2.2947 | -3.6238 | 0 | 0 | -6.4034 | 1 | 0 | 0 | 0 | 12.7287 | 0 | 0 | -6.4034 | 1 | 0 | 0 | 2.2947 | 12.7287 | 0 | 0 | 22.8056 | 1 | 0 | 0 | 0 | -42.4153 | 0 | 0 | 22.8056 | 1 | 0 | 0 | 1.9122 | -42.4153 | 0 | 0 | -58.3024 | 1 | 0 | 0 | 0 | 21.2161 | 0 | 0 | -58.3024 | 1 | 0 | 0 | 0 | 21.2161 | -58.3024 | 0 | -58.3024 | -30.375 | 2.7487
| C1(Re,Im) |  | D1(Re,Im) |  | C2(Re,Im) |  | D2(Re,Im) |  | C12(Re,Im) |  | D12(Re,Im) |  | C3(Re,Im) |  | D3(Re,Im) |  | C23(Re,Im) |  | D23(Re,Im) |  | C4(Re,Im) |  | D4(Re,Im) |  | C34(Re,Im) |  | D34(Re,Im) |  | C5(Re,Im) |  | D5(Re,Im) |  | C45(Re,Im) |  | D45(Re,Im) |  | C6(Re,Im) |  | D6(Re,Im) |  | C56(Re,Im) |  | D56(Re,Im) |  | C7(Re,Im) |  | D7(Re,Im) |  | C67(Re,Im) |  | D67(Re,Im) |  | C8(Re,Im) |  | D8(Re,Im) |  | C78(Re,Im) |  | D78(Re,Im) |  | C9(Re,Im) |  | D9(Re,Im) |  | C89(Re,Im) |  | D89(Re,Im) |  | C10(Re,Im) |  | D10(Re,Im) |  | C9,10(Re,Im) |  | D9,10(Re,Im) |  | 位相(deg) | RL(Db)
| 0 | 1.0914 | 1 | 0 | 0 | 0 | 1 | 0 | 0 | 1.0914 | -1.087 | 0 | 0 | 2.418 | 1 | 0 | 0 | -1.537 | -1.087 | 0 | 0 | 0 | 1 | 0 | 0 | -1.537 | 2.44 | 0 | 0 | 2.5537 | 1 | 0 | 0 | 4.6941 | 2.44 | 0 | 0 | 0 | 1 | 0 | 0 | 4.6941 | -8.3317 | 0 | 0 | 2.418 | 1 | 0 | 0 | -15.452 | -8.3317 | 0 | 0 | 0 | 1 | 0 | 0 | -15.452 | 21.2161 | 0 | 0 | 1.0914 | 1 | 0 | 0 | 7.7033 | 21.2161 | 0 | 1 | 0 | 1 | 0 | 21.2161 | 7.7033 | 21.2161 | 0 | 70.0037 | -0.0031179
| 第1複素マトリックス |  |  |  | 第2複素マトリックス |  |  |  |  | 掛け算結果1 |  |  |  | 第3複素マトリックス |  |  |  | 掛け算結果2 |  |  | 第4複素マトリックス |  |  |  |  | 掛け算結果3 |  |  | 第5複素マトリックス |  |  |  |  | 掛け算結果4 |  |  | 第6複素マトリックス |  |  |  |  | 掛け算結果5 |  |  | 第7複素マトリックス |  |  |  |  | 掛け算結果6 |  |  | 第6複素マトリックス |  |  |  |  | 掛け算結果7 |  |  | 第7複素マトリックス |  |  |  |  | 掛け算結果8 |  |  | 第10マトリックス（負荷） |  |  |  |  | 掛け算結果9
| A1(Re,Im) |  | B1(Re,Im) |  | A2Re,Im) |  | B2(Re,Im) |  | A12(Re,Im) |  | B12(Re,Im) |  | A3Re,Im) |  | B3(Re,Im) |  | A23(Re,Im) |  | B23(Re,Im) |  | A4(Re,Im) |  | B4(Re,Im) |  | A34(Re,Im) |  | B34(Re,Im) |  | A5(Re,Im) |  | B5(Re,Im) |  | A45(Re,Im) |  | B12(Re,Im) |  | A6(Re,Im) |  | B6(Re,Im) |  | A56(Re,Im) |  | B56(Re,Im) |  | A7Re,Im) |  | B7(Re,Im) |  | A67(Re,Im) |  | B67(Re,Im) |  | A8(Re,Im) |  | B8(Re,Im) |  | A78(Re,Im) |  | B78(Re,Im) |  | A9Re,Im) |  | B9(Re,Im) |  | A89(Re,Im) |  | B89(Re,Im) |  | A10Re,Im) |  | B10(Re,Im) |  | A9,10(Re,Im) |  | B89(Re,Im) |  | 減衰量(dB) | ABS(Zin)
1.36 | 1 | 0 | 0 | 0 | 1 | 0 | 0 | 1.9408 | 1 | 0 | 0 | 1.9408 | 1 | 0 | 0 | 0 | -3.7628 | 0 | 0 | 1.9408 | 1 | 0 | 0 | 2.329 | -3.7628 | 0 | 0 | -6.8228 | 1 | 0 | 0 | 0 | 13.9208 | 0 | 0 | -6.8228 | 1 | 0 | 0 | 2.329 | 13.9208 | 0 | 0 | 25.5985 | 1 | 0 | 0 | 0 | -48.9004 | 0 | 0 | 25.5985 | 1 | 0 | 0 | 1.9408 | -48.9004 | 0 | 0 | -69.306 | 1 | 0 | 0 | 0 | 27.8694 | 0 | 0 | -69.306 | 1 | 0 | 0 | 0 | 27.8694 | -69.306 | 0 | -69.306 | -32.0978 | 2.4873
| C1(Re,Im) |  | D1(Re,Im) |  | C2(Re,Im) |  | D2(Re,Im) |  | C12(Re,Im) |  | D12(Re,Im) |  | C3(Re,Im) |  | D3(Re,Im) |  | C23(Re,Im) |  | D23(Re,Im) |  | C4(Re,Im) |  | D4(Re,Im) |  | C34(Re,Im) |  | D34(Re,Im) |  | C5(Re,Im) |  | D5(Re,Im) |  | C45(Re,Im) |  | D45(Re,Im) |  | C6(Re,Im) |  | D6(Re,Im) |  | C56(Re,Im) |  | D56(Re,Im) |  | C7(Re,Im) |  | D7(Re,Im) |  | C67(Re,Im) |  | D67(Re,Im) |  | C8(Re,Im) |  | D8(Re,Im) |  | C78(Re,Im) |  | D78(Re,Im) |  | C9(Re,Im) |  | D9(Re,Im) |  | C89(Re,Im) |  | D89(Re,Im) |  | C10(Re,Im) |  | D10(Re,Im) |  | C9,10(Re,Im) |  | D9,10(Re,Im) |  | 位相(deg) | RL(Db)
| 0 | 1.1077 | 1 | 0 | 0 | 0 | 1 | 0 | 0 | 1.1077 | -1.1498 | 0 | 0 | 2.4541 | 1 | 0 | 0 | -1.714 | -1.1498 | 0 | 0 | 0 | 1 | 0 | 0 | -1.714 | 2.8421 | 0 | 0 | 2.5918 | 1 | 0 | 0 | 5.6521 | 2.8421 | 0 | 0 | 0 | 1 | 0 | 0 | 5.6521 | -10.3217 | 0 | 0 | 2.4541 | 1 | 0 | 0 | -19.6783 | -10.3217 | 0 | 0 | 0 | 1 | 0 | 0 | -19.6783 | 27.8694 | 0 | 0 | 1.1077 | 1 | 0 | 0 | 11.1925 | 27.8694 | 0 | 1 | 0 | 1 | 0 | 27.8694 | 11.1925 | 27.8694 | 0 | 68.0939 | -0.0021924
| 第1複素マトリックス |  |  |  | 第2複素マトリックス |  |  |  |  | 掛け算結果1 |  |  |  | 第3複素マトリックス |  |  |  | 掛け算結果2 |  |  | 第4複素マトリックス |  |  |  |  | 掛け算結果3 |  |  | 第5複素マトリックス |  |  |  |  | 掛け算結果4 |  |  | 第6複素マトリックス |  |  |  |  | 掛け算結果5 |  |  | 第7複素マトリックス |  |  |  |  | 掛け算結果6 |  |  | 第6複素マトリックス |  |  |  |  | 掛け算結果7 |  |  | 第7複素マトリックス |  |  |  |  | 掛け算結果8 |  |  | 第10マトリックス（負荷） |  |  |  |  | 掛け算結果9
| A1(Re,Im) |  | B1(Re,Im) |  | A2Re,Im) |  | B2(Re,Im) |  | A12(Re,Im) |  | B12(Re,Im) |  | A3Re,Im) |  | B3(Re,Im) |  | A23(Re,Im) |  | B23(Re,Im) |  | A4(Re,Im) |  | B4(Re,Im) |  | A34(Re,Im) |  | B34(Re,Im) |  | A5(Re,Im) |  | B5(Re,Im) |  | A45(Re,Im) |  | B12(Re,Im) |  | A6(Re,Im) |  | B6(Re,Im) |  | A56(Re,Im) |  | B56(Re,Im) |  | A7Re,Im) |  | B7(Re,Im) |  | A67(Re,Im) |  | B67(Re,Im) |  | A8(Re,Im) |  | B8(Re,Im) |  | A78(Re,Im) |  | B78(Re,Im) |  | A9Re,Im) |  | B9(Re,Im) |  | A89(Re,Im) |  | B89(Re,Im) |  | A10Re,Im) |  | B10(Re,Im) |  | A9,10(Re,Im) |  | B89(Re,Im) |  | 減衰量(dB) | ABS(Zin)
1.38 | 1 | 0 | 0 | 0 | 1 | 0 | 0 | 1.9693 | 1 | 0 | 0 | 1.9693 | 1 | 0 | 0 | 0 | -3.904 | 0 | 0 | 1.9693 | 1 | 0 | 0 | 2.3632 | -3.904 | 0 | 0 | -7.2567 | 1 | 0 | 0 | 0 | 15.1807 | 0 | 0 | -7.2567 | 1 | 0 | 0 | 2.3632 | 15.1807 | 0 | 0 | 28.6188 | 1 | 0 | 0 | 0 | -56.0855 | 0 | 0 | 28.6188 | 1 | 0 | 0 | 1.9693 | -56.0855 | 0 | 0 | -81.8311 | 1 | 0 | 0 | 0 | 35.8913 | 0 | 0 | -81.8311 | 1 | 0 | 0 | 0 | 35.8913 | -81.8311 | 0 | -81.8311 | -33.7667 | 2.2803
| C1(Re,Im) |  | D1(Re,Im) |  | C2(Re,Im) |  | D2(Re,Im) |  | C12(Re,Im) |  | D12(Re,Im) |  | C3(Re,Im) |  | D3(Re,Im) |  | C23(Re,Im) |  | D23(Re,Im) |  | C4(Re,Im) |  | D4(Re,Im) |  | C34(Re,Im) |  | D34(Re,Im) |  | C5(Re,Im) |  | D5(Re,Im) |  | C45(Re,Im) |  | D45(Re,Im) |  | C6(Re,Im) |  | D6(Re,Im) |  | C56(Re,Im) |  | D56(Re,Im) |  | C7(Re,Im) |  | D7(Re,Im) |  | C67(Re,Im) |  | D67(Re,Im) |  | C8(Re,Im) |  | D8(Re,Im) |  | C78(Re,Im) |  | D78(Re,Im) |  | C9(Re,Im) |  | D9(Re,Im) |  | C89(Re,Im) |  | D89(Re,Im) |  | C10(Re,Im) |  | D10(Re,Im) |  | C9,10(Re,Im) |  | D9,10(Re,Im) |  | 位相(deg) | RL(Db)
| 0 | 1.124 | 1 | 0 | 0 | 0 | 1 | 0 | 0 | 1.124 | -1.2135 | 0 | 0 | 2.4902 | 1 | 0 | 0 | -1.8978 | -1.2135 | 0 | 0 | 0 | 1 | 0 | 0 | -1.8978 | 3.2715 | 0 | 0 | 2.6299 | 1 | 0 | 0 | 6.706 | 3.2715 | 0 | 0 | 0 | 1 | 0 | 0 | 6.706 | -12.5763 | 0 | 0 | 2.4902 | 1 | 0 | 0 | -24.6114 | -12.5763 | 0 | 0 | 0 | 1 | 0 | 0 | -24.6114 | 35.8913 | 0 | 0 | 1.124 | 1 | 0 | 0 | 15.7298 | 35.8913 | 0 | 1 | 0 | 1 | 0 | 35.8913 | 15.7298 | 35.8913 | 0 | 66.3177 | -0.0015467
| 第1複素マトリックス |  |  |  | 第2複素マトリックス |  |  |  |  | 掛け算結果1 |  |  |  | 第3複素マトリックス |  |  |  | 掛け算結果2 |  |  | 第4複素マトリックス |  |  |  |  | 掛け算結果3 |  |  | 第5複素マトリックス |  |  |  |  | 掛け算結果4 |  |  | 第6複素マトリックス |  |  |  |  | 掛け算結果5 |  |  | 第7複素マトリックス |  |  |  |  | 掛け算結果6 |  |  | 第6複素マトリックス |  |  |  |  | 掛け算結果7 |  |  | 第7複素マトリックス |  |  |  |  | 掛け算結果8 |  |  | 第10マトリックス（負荷） |  |  |  |  | 掛け算結果9
| A1(Re,Im) |  | B1(Re,Im) |  | A2Re,Im) |  | B2(Re,Im) |  | A12(Re,Im) |  | B12(Re,Im) |  | A3Re,Im) |  | B3(Re,Im) |  | A23(Re,Im) |  | B23(Re,Im) |  | A4(Re,Im) |  | B4(Re,Im) |  | A34(Re,Im) |  | B34(Re,Im) |  | A5(Re,Im) |  | B5(Re,Im) |  | A45(Re,Im) |  | B12(Re,Im) |  | A6(Re,Im) |  | B6(Re,Im) |  | A56(Re,Im) |  | B56(Re,Im) |  | A7Re,Im) |  | B7(Re,Im) |  | A67(Re,Im) |  | B67(Re,Im) |  | A8(Re,Im) |  | B8(Re,Im) |  | A78(Re,Im) |  | B78(Re,Im) |  | A9Re,Im) |  | B9(Re,Im) |  | A89(Re,Im) |  | B89(Re,Im) |  | A10Re,Im) |  | B10(Re,Im) |  | A9,10(Re,Im) |  | B89(Re,Im) |  | 減衰量(dB) | ABS(Zin)
1.4 | 1 | 0 | 0 | 0 | 1 | 0 | 0 | 1.9979 | 1 | 0 | 0 | 1.9979 | 1 | 0 | 0 | 0 | -4.0471 | 0 | 0 | 1.9979 | 1 | 0 | 0 | 2.3975 | -4.0471 | 0 | 0 | -7.7051 | 1 | 0 | 0 | 0 | 16.5105 | 0 | 0 | -7.7051 | 1 | 0 | 0 | 2.3975 | 16.5105 | 0 | 0 | 31.8786 | 1 | 0 | 0 | 0 | -64.0236 | 0 | 0 | 31.8786 | 1 | 0 | 0 | 1.9979 | -64.0236 | 0 | 0 | -96.0313 | 1 | 0 | 0 | 0 | 45.4782 | 0 | 0 | -96.0313 | 1 | 0 | 0 | 0 | 45.4782 | -96.0313 | 0 | -96.0313 | -35.3857 | 2.1118
| C1(Re,Im) |  | D1(Re,Im) |  | C2(Re,Im) |  | D2(Re,Im) |  | C12(Re,Im) |  | D12(Re,Im) |  | C3(Re,Im) |  | D3(Re,Im) |  | C23(Re,Im) |  | D23(Re,Im) |  | C4(Re,Im) |  | D4(Re,Im) |  | C34(Re,Im) |  | D34(Re,Im) |  | C5(Re,Im) |  | D5(Re,Im) |  | C45(Re,Im) |  | D45(Re,Im) |  | C6(Re,Im) |  | D6(Re,Im) |  | C56(Re,Im) |  | D56(Re,Im) |  | C7(Re,Im) |  | D7(Re,Im) |  | C67(Re,Im) |  | D67(Re,Im) |  | C8(Re,Im) |  | D8(Re,Im) |  | C78(Re,Im) |  | D78(Re,Im) |  | C9(Re,Im) |  | D9(Re,Im) |  | C89(Re,Im) |  | D89(Re,Im) |  | C10(Re,Im) |  | D10(Re,Im) |  | C9,10(Re,Im) |  | D9,10(Re,Im) |  | 位相(deg) | RL(Db)
| 0 | 1.1403 | 1 | 0 | 0 | 0 | 1 | 0 | 0 | 1.1403 | -1.2781 | 0 | 0 | 2.5263 | 1 | 0 | 0 | -2.0886 | -1.2781 | 0 | 0 | 0 | 1 | 0 | 0 | -2.0886 | 3.7292 | 0 | 0 | 2.6681 | 1 | 0 | 0 | 7.8611 | 3.7292 | 0 | 0 | 0 | 1 | 0 | 0 | 7.8611 | -15.1178 | 0 | 0 | 2.5263 | 1 | 0 | 0 | -30.3305 | -15.1178 | 0 | 0 | 0 | 1 | 0 | 0 | -30.3305 | 45.4782 | 0 | 0 | 1.1403 | 1 | 0 | 0 | 21.527 | 45.4782 | 0 | 1 | 0 | 1 | 0 | 45.4782 | 21.527 | 45.4782 | 0 | 64.6588 | -0.0010964
| 第1複素マトリックス |  |  |  | 第2複素マトリックス |  |  |  |  | 掛け算結果1 |  |  |  | 第3複素マトリックス |  |  |  | 掛け算結果2 |  |  | 第4複素マトリックス |  |  |  |  | 掛け算結果3 |  |  | 第5複素マトリックス |  |  |  |  | 掛け算結果4 |  |  | 第6複素マトリックス |  |  |  |  | 掛け算結果5 |  |  | 第7複素マトリックス |  |  |  |  | 掛け算結果6 |  |  | 第6複素マトリックス |  |  |  |  | 掛け算結果7 |  |  | 第7複素マトリックス |  |  |  |  | 掛け算結果8 |  |  | 第10マトリックス（負荷） |  |  |  |  | 掛け算結果9
| A1(Re,Im) |  | B1(Re,Im) |  | A2Re,Im) |  | B2(Re,Im) |  | A12(Re,Im) |  | B12(Re,Im) |  | A3Re,Im) |  | B3(Re,Im) |  | A23(Re,Im) |  | B23(Re,Im) |  | A4(Re,Im) |  | B4(Re,Im) |  | A34(Re,Im) |  | B34(Re,Im) |  | A5(Re,Im) |  | B5(Re,Im) |  | A45(Re,Im) |  | B12(Re,Im) |  | A6(Re,Im) |  | B6(Re,Im) |  | A56(Re,Im) |  | B56(Re,Im) |  | A7Re,Im) |  | B7(Re,Im) |  | A67(Re,Im) |  | B67(Re,Im) |  | A8(Re,Im) |  | B8(Re,Im) |  | A78(Re,Im) |  | B78(Re,Im) |  | A9Re,Im) |  | B9(Re,Im) |  | A89(Re,Im) |  | B89(Re,Im) |  | A10Re,Im) |  | B10(Re,Im) |  | A9,10(Re,Im) |  | B89(Re,Im) |  | 減衰量(dB) | ABS(Zin)
1.42 | 1 | 0 | 0 | 0 | 1 | 0 | 0 | 2.0264 | 1 | 0 | 0 | 2.0264 | 1 | 0 | 0 | 0 | -4.1924 | 0 | 0 | 2.0264 | 1 | 0 | 0 | 2.4317 | -4.1924 | 0 | 0 | -8.1683 | 1 | 0 | 0 | 0 | 17.9126 | 0 | 0 | -8.1683 | 1 | 0 | 0 | 2.4317 | 17.9126 | 0 | 0 | 35.3903 | 1 | 0 | 0 | 0 | -72.7702 | 0 | 0 | 35.3903 | 1 | 0 | 0 | 2.0264 | -72.7702 | 0 | 0 | -112.071 | 1 | 0 | 0 | 0 | 56.8468 | 0 | 0 | -112.071 | 1 | 0 | 0 | 0 | 56.8468 | -112.071 | 0 | -112.071 | -36.9583 | 1.9716
| C1(Re,Im) |  | D1(Re,Im) |  | C2(Re,Im) |  | D2(Re,Im) |  | C12(Re,Im) |  | D12(Re,Im) |  | C3(Re,Im) |  | D3(Re,Im) |  | C23(Re,Im) |  | D23(Re,Im) |  | C4(Re,Im) |  | D4(Re,Im) |  | C34(Re,Im) |  | D34(Re,Im) |  | C5(Re,Im) |  | D5(Re,Im) |  | C45(Re,Im) |  | D45(Re,Im) |  | C6(Re,Im) |  | D6(Re,Im) |  | C56(Re,Im) |  | D56(Re,Im) |  | C7(Re,Im) |  | D7(Re,Im) |  | C67(Re,Im) |  | D67(Re,Im) |  | C8(Re,Im) |  | D8(Re,Im) |  | C78(Re,Im) |  | D78(Re,Im) |  | C9(Re,Im) |  | D9(Re,Im) |  | C89(Re,Im) |  | D89(Re,Im) |  | C10(Re,Im) |  | D10(Re,Im) |  | C9,10(Re,Im) |  | D9,10(Re,Im) |  | 位相(deg) | RL(Db)
| 0 | 1.1566 | 1 | 0 | 0 | 0 | 1 | 0 | 0 | 1.1566 | -1.3437 | 0 | 0 | 2.5624 | 1 | 0 | 0 | -2.2864 | -1.3437 | 0 | 0 | 0 | 1 | 0 | 0 | -2.2864 | 4.2162 | 0 | 0 | 2.7062 | 1 | 0 | 0 | 9.1234 | 4.2162 | 0 | 0 | 0 | 1 | 0 | 0 | 9.1234 | -17.9694 | 0 | 0 | 2.5624 | 1 | 0 | 0 | -36.9208 | -17.9694 | 0 | 0 | 0 | 1 | 0 | 0 | -36.9208 | 56.8468 | 0 | 0 | 1.1566 | 1 | 0 | 0 | 28.826 | 56.8468 | 0 | 1 | 0 | 1 | 0 | 56.8468 | 28.826 | 56.8468 | 0 | 63.1041 | -0.00078143
| 第1複素マトリックス |  |  |  | 第2複素マトリックス |  |  |  |  | 掛け算結果1 |  |  |  | 第3複素マトリックス |  |  |  | 掛け算結果2 |  |  | 第4複素マトリックス |  |  |  |  | 掛け算結果3 |  |  | 第5複素マトリックス |  |  |  |  | 掛け算結果4 |  |  | 第6複素マトリックス |  |  |  |  | 掛け算結果5 |  |  | 第7複素マトリックス |  |  |  |  | 掛け算結果6 |  |  | 第6複素マトリックス |  |  |  |  | 掛け算結果7 |  |  | 第7複素マトリックス |  |  |  |  | 掛け算結果8 |  |  | 第10マトリックス（負荷） |  |  |  |  | 掛け算結果9
| A1(Re,Im) |  | B1(Re,Im) |  | A2Re,Im) |  | B2(Re,Im) |  | A12(Re,Im) |  | B12(Re,Im) |  | A3Re,Im) |  | B3(Re,Im) |  | A23(Re,Im) |  | B23(Re,Im) |  | A4(Re,Im) |  | B4(Re,Im) |  | A34(Re,Im) |  | B34(Re,Im) |  | A5(Re,Im) |  | B5(Re,Im) |  | A45(Re,Im) |  | B12(Re,Im) |  | A6(Re,Im) |  | B6(Re,Im) |  | A56(Re,Im) |  | B56(Re,Im) |  | A7Re,Im) |  | B7(Re,Im) |  | A67(Re,Im) |  | B67(Re,Im) |  | A8(Re,Im) |  | B8(Re,Im) |  | A78(Re,Im) |  | B78(Re,Im) |  | A9Re,Im) |  | B9(Re,Im) |  | A89(Re,Im) |  | B89(Re,Im) |  | A10Re,Im) |  | B10(Re,Im) |  | A9,10(Re,Im) |  | B89(Re,Im) |  | 減衰量(dB) | ABS(Zin)
1.44 | 1 | 0 | 0 | 0 | 1 | 0 | 0 | 2.0549 | 1 | 0 | 0 | 2.0549 | 1 | 0 | 0 | 0 | -4.3397 | 0 | 0 | 2.0549 | 1 | 0 | 0 | 2.466 | -4.3397 | 0 | 0 | -8.6466 | 1 | 0 | 0 | 0 | 19.3891 | 0 | 0 | -8.6466 | 1 | 0 | 0 | 2.466 | 19.3891 | 0 | 0 | 39.1667 | 1 | 0 | 0 | 0 | -82.3837 | 0 | 0 | 39.1667 | 1 | 0 | 0 | 2.0549 | -82.3837 | 0 | 0 | -130.1266 | 1 | 0 | 0 | 0 | 70.2355 | 0 | 0 | -130.1266 | 1 | 0 | 0 | 0 | 70.2355 | -130.1266 | 0 | -130.1266 | -38.4877 | 1.8528
| C1(Re,Im) |  | D1(Re,Im) |  | C2(Re,Im) |  | D2(Re,Im) |  | C12(Re,Im) |  | D12(Re,Im) |  | C3(Re,Im) |  | D3(Re,Im) |  | C23(Re,Im) |  | D23(Re,Im) |  | C4(Re,Im) |  | D4(Re,Im) |  | C34(Re,Im) |  | D34(Re,Im) |  | C5(Re,Im) |  | D5(Re,Im) |  | C45(Re,Im) |  | D45(Re,Im) |  | C6(Re,Im) |  | D6(Re,Im) |  | C56(Re,Im) |  | D56(Re,Im) |  | C7(Re,Im) |  | D7(Re,Im) |  | C67(Re,Im) |  | D67(Re,Im) |  | C8(Re,Im) |  | D8(Re,Im) |  | C78(Re,Im) |  | D78(Re,Im) |  | C9(Re,Im) |  | D9(Re,Im) |  | C89(Re,Im) |  | D89(Re,Im) |  | C10(Re,Im) |  | D10(Re,Im) |  | C9,10(Re,Im) |  | D9,10(Re,Im) |  | 位相(deg) | RL(Db)
| 0 | 1.1729 | 1 | 0 | 0 | 0 | 1 | 0 | 0 | 1.1729 | -1.4101 | 0 | 0 | 2.5985 | 1 | 0 | 0 | -2.4913 | -1.4101 | 0 | 0 | 0 | 1 | 0 | 0 | -2.4913 | 4.7334 | 0 | 0 | 2.7443 | 1 | 0 | 0 | 10.4986 | 4.7334 | 0 | 0 | 0 | 1 | 0 | 0 | 10.4986 | -21.1559 | 0 | 0 | 2.5985 | 1 | 0 | 0 | -44.4741 | -21.1559 | 0 | 0 | 0 | 1 | 0 | 0 | -44.4741 | 70.2355 | 0 | 0 | 1.1729 | 1 | 0 | 0 | 37.9017 | 70.2355 | 0 | 1 | 0 | 1 | 0 | 70.2355 | 37.9017 | 70.2355 | 0 | 61.6422 | -0.00056026
| 第1複素マトリックス |  |  |  | 第2複素マトリックス |  |  |  |  | 掛け算結果1 |  |  |  | 第3複素マトリックス |  |  |  | 掛け算結果2 |  |  | 第4複素マトリックス |  |  |  |  | 掛け算結果3 |  |  | 第5複素マトリックス |  |  |  |  | 掛け算結果4 |  |  | 第6複素マトリックス |  |  |  |  | 掛け算結果5 |  |  | 第7複素マトリックス |  |  |  |  | 掛け算結果6 |  |  | 第6複素マトリックス |  |  |  |  | 掛け算結果7 |  |  | 第7複素マトリックス |  |  |  |  | 掛け算結果8 |  |  | 第10マトリックス（負荷） |  |  |  |  | 掛け算結果9
| A1(Re,Im) |  | B1(Re,Im) |  | A2Re,Im) |  | B2(Re,Im) |  | A12(Re,Im) |  | B12(Re,Im) |  | A3Re,Im) |  | B3(Re,Im) |  | A23(Re,Im) |  | B23(Re,Im) |  | A4(Re,Im) |  | B4(Re,Im) |  | A34(Re,Im) |  | B34(Re,Im) |  | A5(Re,Im) |  | B5(Re,Im) |  | A45(Re,Im) |  | B12(Re,Im) |  | A6(Re,Im) |  | B6(Re,Im) |  | A56(Re,Im) |  | B56(Re,Im) |  | A7Re,Im) |  | B7(Re,Im) |  | A67(Re,Im) |  | B67(Re,Im) |  | A8(Re,Im) |  | B8(Re,Im) |  | A78(Re,Im) |  | B78(Re,Im) |  | A9Re,Im) |  | B9(Re,Im) |  | A89(Re,Im) |  | B89(Re,Im) |  | A10Re,Im) |  | B10(Re,Im) |  | A9,10(Re,Im) |  | B89(Re,Im) |  | 減衰量(dB) | ABS(Zin)
1.46 | 1 | 0 | 0 | 0 | 1 | 0 | 0 | 2.0835 | 1 | 0 | 0 | 2.0835 | 1 | 0 | 0 | 0 | -4.489 | 0 | 0 | 2.0835 | 1 | 0 | 0 | 2.5002 | -4.489 | 0 | 0 | -9.1401 | 1 | 0 | 0 | 0 | 20.9425 | 0 | 0 | -9.1401 | 1 | 0 | 0 | 2.5002 | 20.9425 | 0 | 0 | 43.2211 | 1 | 0 | 0 | 0 | -92.9252 | 0 | 0 | 43.2211 | 1 | 0 | 0 | 2.0835 | -92.9252 | 0 | 0 | -150.3865 | 1 | 0 | 0 | 0 | 85.9056 | 0 | 0 | -150.3865 | 1 | 0 | 0 | 0 | 85.9056 | -150.3865 | 0 | -150.3865 | -39.9766 | 1.7507
| C1(Re,Im) |  | D1(Re,Im) |  | C2(Re,Im) |  | D2(Re,Im) |  | C12(Re,Im) |  | D12(Re,Im) |  | C3(Re,Im) |  | D3(Re,Im) |  | C23(Re,Im) |  | D23(Re,Im) |  | C4(Re,Im) |  | D4(Re,Im) |  | C34(Re,Im) |  | D34(Re,Im) |  | C5(Re,Im) |  | D5(Re,Im) |  | C45(Re,Im) |  | D45(Re,Im) |  | C6(Re,Im) |  | D6(Re,Im) |  | C56(Re,Im) |  | D56(Re,Im) |  | C7(Re,Im) |  | D7(Re,Im) |  | C67(Re,Im) |  | D67(Re,Im) |  | C8(Re,Im) |  | D8(Re,Im) |  | C78(Re,Im) |  | D78(Re,Im) |  | C9(Re,Im) |  | D9(Re,Im) |  | C89(Re,Im) |  | D89(Re,Im) |  | C10(Re,Im) |  | D10(Re,Im) |  | C9,10(Re,Im) |  | D9,10(Re,Im) |  | 位相(deg) | RL(Db)
| 0 | 1.1891 | 1 | 0 | 0 | 0 | 1 | 0 | 0 | 1.1891 | -1.4775 | 0 | 0 | 2.6345 | 1 | 0 | 0 | -2.7035 | -1.4775 | 0 | 0 | 0 | 1 | 0 | 0 | -2.7035 | 5.2819 | 0 | 0 | 2.7824 | 1 | 0 | 0 | 11.9929 | 5.2819 | 0 | 0 | 0 | 1 | 0 | 0 | 11.9929 | -24.7031 | 0 | 0 | 2.6345 | 1 | 0 | 0 | -53.0885 | -24.7031 | 0 | 0 | 0 | 1 | 0 | 0 | -53.0885 | 85.9056 | 0 | 0 | 1.1891 | 1 | 0 | 0 | 49.0654 | 85.9056 | 0 | 1 | 0 | 1 | 0 | 85.9056 | 49.0654 | 85.9056 | 0 | 60.2636 | -0.00040414
| 第1複素マトリックス |  |  |  | 第2複素マトリックス |  |  |  |  | 掛け算結果1 |  |  |  | 第3複素マトリックス |  |  |  | 掛け算結果2 |  |  | 第4複素マトリックス |  |  |  |  | 掛け算結果3 |  |  | 第5複素マトリックス |  |  |  |  | 掛け算結果4 |  |  | 第6複素マトリックス |  |  |  |  | 掛け算結果5 |  |  | 第7複素マトリックス |  |  |  |  | 掛け算結果6 |  |  | 第6複素マトリックス |  |  |  |  | 掛け算結果7 |  |  | 第7複素マトリックス |  |  |  |  | 掛け算結果8 |  |  | 第10マトリックス（負荷） |  |  |  |  | 掛け算結果9
| A1(Re,Im) |  | B1(Re,Im) |  | A2Re,Im) |  | B2(Re,Im) |  | A12(Re,Im) |  | B12(Re,Im) |  | A3Re,Im) |  | B3(Re,Im) |  | A23(Re,Im) |  | B23(Re,Im) |  | A4(Re,Im) |  | B4(Re,Im) |  | A34(Re,Im) |  | B34(Re,Im) |  | A5(Re,Im) |  | B5(Re,Im) |  | A45(Re,Im) |  | B12(Re,Im) |  | A6(Re,Im) |  | B6(Re,Im) |  | A56(Re,Im) |  | B56(Re,Im) |  | A7Re,Im) |  | B7(Re,Im) |  | A67(Re,Im) |  | B67(Re,Im) |  | A8(Re,Im) |  | B8(Re,Im) |  | A78(Re,Im) |  | B78(Re,Im) |  | A9Re,Im) |  | B9(Re,Im) |  | A89(Re,Im) |  | B89(Re,Im) |  | A10Re,Im) |  | B10(Re,Im) |  | A9,10(Re,Im) |  | B89(Re,Im) |  | 減衰量(dB) | ABS(Zin)
1.48 | 1 | 0 | 0 | 0 | 1 | 0 | 0 | 2.112 | 1 | 0 | 0 | 2.112 | 1 | 0 | 0 | 0 | -4.6404 | 0 | 0 | 2.112 | 1 | 0 | 0 | 2.5345 | -4.6404 | 0 | 0 | -9.6491 | 1 | 0 | 0 | 0 | 22.575 | 0 | 0 | -9.6491 | 1 | 0 | 0 | 2.5345 | 22.575 | 0 | 0 | 47.5669 | 1 | 0 | 0 | 0 | -104.4587 | 0 | 0 | 47.5669 | 1 | 0 | 0 | 2.112 | -104.4587 | 0 | 0 | -173.0519 | 1 | 0 | 0 | 0 | 104.1433 | 0 | 0 | -173.0519 | 1 | 0 | 0 | 0 | 104.1433 | -173.0519 | 0 | -173.0519 | -41.4276 | 1.6617
| C1(Re,Im) |  | D1(Re,Im) |  | C2(Re,Im) |  | D2(Re,Im) |  | C12(Re,Im) |  | D12(Re,Im) |  | C3(Re,Im) |  | D3(Re,Im) |  | C23(Re,Im) |  | D23(Re,Im) |  | C4(Re,Im) |  | D4(Re,Im) |  | C34(Re,Im) |  | D34(Re,Im) |  | C5(Re,Im) |  | D5(Re,Im) |  | C45(Re,Im) |  | D45(Re,Im) |  | C6(Re,Im) |  | D6(Re,Im) |  | C56(Re,Im) |  | D56(Re,Im) |  | C7(Re,Im) |  | D7(Re,Im) |  | C67(Re,Im) |  | D67(Re,Im) |  | C8(Re,Im) |  | D8(Re,Im) |  | C78(Re,Im) |  | D78(Re,Im) |  | C9(Re,Im) |  | D9(Re,Im) |  | C89(Re,Im) |  | D89(Re,Im) |  | C10(Re,Im) |  | D10(Re,Im) |  | C9,10(Re,Im) |  | D9,10(Re,Im) |  | 位相(deg) | RL(Db)
| 0 | 1.2054 | 1 | 0 | 0 | 0 | 1 | 0 | 0 | 1.2054 | -1.5459 | 0 | 0 | 2.6706 | 1 | 0 | 0 | -2.9231 | -1.5459 | 0 | 0 | 0 | 1 | 0 | 0 | -2.9231 | 5.8626 | 0 | 0 | 2.8205 | 1 | 0 | 0 | 13.6125 | 5.8626 | 0 | 0 | 0 | 1 | 0 | 0 | 13.6125 | -28.6382 | 0 | 0 | 2.6706 | 1 | 0 | 0 | -62.8694 | -28.6382 | 0 | 0 | 0 | 1 | 0 | 0 | -62.8694 | 104.1433 | 0 | 0 | 1.2054 | 1 | 0 | 0 | 62.668 | 104.1433 | 0 | 1 | 0 | 1 | 0 | 104.1433 | 62.668 | 104.1433 | 0 | 58.9603 | -0.00029331
| 第1複素マトリックス |  |  |  | 第2複素マトリックス |  |  |  |  | 掛け算結果1 |  |  |  | 第3複素マトリックス |  |  |  | 掛け算結果2 |  |  | 第4複素マトリックス |  |  |  |  | 掛け算結果3 |  |  | 第5複素マトリックス |  |  |  |  | 掛け算結果4 |  |  | 第6複素マトリックス |  |  |  |  | 掛け算結果5 |  |  | 第7複素マトリックス |  |  |  |  | 掛け算結果6 |  |  | 第6複素マトリックス |  |  |  |  | 掛け算結果7 |  |  | 第7複素マトリックス |  |  |  |  | 掛け算結果8 |  |  | 第10マトリックス（負荷） |  |  |  |  | 掛け算結果9
| A1(Re,Im) |  | B1(Re,Im) |  | A2Re,Im) |  | B2(Re,Im) |  | A12(Re,Im) |  | B12(Re,Im) |  | A3Re,Im) |  | B3(Re,Im) |  | A23(Re,Im) |  | B23(Re,Im) |  | A4(Re,Im) |  | B4(Re,Im) |  | A34(Re,Im) |  | B34(Re,Im) |  | A5(Re,Im) |  | B5(Re,Im) |  | A45(Re,Im) |  | B12(Re,Im) |  | A6(Re,Im) |  | B6(Re,Im) |  | A56(Re,Im) |  | B56(Re,Im) |  | A7Re,Im) |  | B7(Re,Im) |  | A67(Re,Im) |  | B67(Re,Im) |  | A8(Re,Im) |  | B8(Re,Im) |  | A78(Re,Im) |  | B78(Re,Im) |  | A9Re,Im) |  | B9(Re,Im) |  | A89(Re,Im) |  | B89(Re,Im) |  | A10Re,Im) |  | B10(Re,Im) |  | A9,10(Re,Im) |  | B89(Re,Im) |  | 減衰量(dB) | ABS(Zin)
1.5 | 1 | 0 | 0 | 0 | 1 | 0 | 0 | 2.1406 | 1 | 0 | 0 | 2.1406 | 1 | 0 | 0 | 0 | -4.7939 | 0 | 0 | 2.1406 | 1 | 0 | 0 | 2.5687 | -4.7939 | 0 | 0 | -10.1737 | 1 | 0 | 0 | 0 | 24.289 | 0 | 0 | -10.1737 | 1 | 0 | 0 | 2.5687 | 24.289 | 0 | 0 | 52.2184 | 1 | 0 | 0 | 0 | -117.0515 | 0 | 0 | 52.2184 | 1 | 0 | 0 | 2.1406 | -117.0515 | 0 | 0 | -198.3373 | 1 | 0 | 0 | 0 | 125.2612 | 0 | 0 | -198.3373 | 1 | 0 | 0 | 0 | 125.2612 | -198.3373 | 0 | -198.3373 | -42.8431 | 1.5834
| C1(Re,Im) |  | D1(Re,Im) |  | C2(Re,Im) |  | D2(Re,Im) |  | C12(Re,Im) |  | D12(Re,Im) |  | C3(Re,Im) |  | D3(Re,Im) |  | C23(Re,Im) |  | D23(Re,Im) |  | C4(Re,Im) |  | D4(Re,Im) |  | C34(Re,Im) |  | D34(Re,Im) |  | C5(Re,Im) |  | D5(Re,Im) |  | C45(Re,Im) |  | D45(Re,Im) |  | C6(Re,Im) |  | D6(Re,Im) |  | C56(Re,Im) |  | D56(Re,Im) |  | C7(Re,Im) |  | D7(Re,Im) |  | C67(Re,Im) |  | D67(Re,Im) |  | C8(Re,Im) |  | D8(Re,Im) |  | C78(Re,Im) |  | D78(Re,Im) |  | C9(Re,Im) |  | D9(Re,Im) |  | C89(Re,Im) |  | D89(Re,Im) |  | C10(Re,Im) |  | D10(Re,Im) |  | C9,10(Re,Im) |  | D9,10(Re,Im) |  | 位相(deg) | RL(Db)
| 0 | 1.2217 | 1 | 0 | 0 | 0 | 1 | 0 | 0 | 1.2217 | -1.6152 | 0 | 0 | 2.7067 | 1 | 0 | 0 | -3.1501 | -1.6152 | 0 | 0 | 0 | 1 | 0 | 0 | -3.1501 | 6.4766 | 0 | 0 | 2.8586 | 1 | 0 | 0 | 15.3641 | 6.4766 | 0 | 0 | 0 | 1 | 0 | 0 | 15.3641 | -32.9896 | 0 | 0 | 2.7067 | 1 | 0 | 0 | -73.9297 | -32.9896 | 0 | 0 | 0 | 1 | 0 | 0 | -73.9297 | 125.2612 | 0 | 0 | 1.2217 | 1 | 0 | 0 | 79.1045 | 125.2612 | 0 | 1 | 0 | 1 | 0 | 125.2612 | 79.1045 | 125.2612 | 0 | 57.7253 | -0.00021417
| 第1複素マトリックス |  |  |  | 第2複素マトリックス |  |  |  |  | 掛け算結果1 |  |  |  | 第3複素マトリックス |  |  |  | 掛け算結果2 |  |  | 第4複素マトリックス |  |  |  |  | 掛け算結果3 |  |  | 第5複素マトリックス |  |  |  |  | 掛け算結果4 |  |  | 第6複素マトリックス |  |  |  |  | 掛け算結果5 |  |  | 第7複素マトリックス |  |  |  |  | 掛け算結果6 |  |  | 第6複素マトリックス |  |  |  |  | 掛け算結果7 |  |  | 第7複素マトリックス |  |  |  |  | 掛け算結果8 |  |  | 第10マトリックス（負荷） |  |  |  |  | 掛け算結果9
| A1(Re,Im) |  | B1(Re,Im) |  | A2Re,Im) |  | B2(Re,Im) |  | A12(Re,Im) |  | B12(Re,Im) |  | A3Re,Im) |  | B3(Re,Im) |  | A23(Re,Im) |  | B23(Re,Im) |  | A4(Re,Im) |  | B4(Re,Im) |  | A34(Re,Im) |  | B34(Re,Im) |  | A5(Re,Im) |  | B5(Re,Im) |  | A45(Re,Im) |  | B12(Re,Im) |  | A6(Re,Im) |  | B6(Re,Im) |  | A56(Re,Im) |  | B56(Re,Im) |  | A7Re,Im) |  | B7(Re,Im) |  | A67(Re,Im) |  | B67(Re,Im) |  | A8(Re,Im) |  | B8(Re,Im) |  | A78(Re,Im) |  | B78(Re,Im) |  | A9Re,Im) |  | B9(Re,Im) |  | A89(Re,Im) |  | B89(Re,Im) |  | A10Re,Im) |  | B10(Re,Im) |  | A9,10(Re,Im) |  | B89(Re,Im) |  | 減衰量(dB) | ABS(Zin)
1.52 | 1 | 0 | 0 | 0 | 1 | 0 | 0 | 2.1691 | 1 | 0 | 0 | 2.1691 | 1 | 0 | 0 | 0 | -4.9494 | 0 | 0 | 2.1691 | 1 | 0 | 0 | 2.603 | -4.9494 | 0 | 0 | -10.7142 | 1 | 0 | 0 | 0 | 26.087 | 0 | 0 | -10.7142 | 1 | 0 | 0 | 2.603 | 26.087 | 0 | 0 | 57.1898 | 1 | 0 | 0 | 0 | -130.7737 | 0 | 0 | 57.1898 | 1 | 0 | 0 | 2.1691 | -130.7737 | 0 | 0 | -226.4715 | 1 | 0 | 0 | 0 | 149.6003 | 0 | 0 | -226.4715 | 1 | 0 | 0 | 0 | 149.6003 | -226.4715 | 0 | -226.4715 | -44.2249 | 1.5139
| C1(Re,Im) |  | D1(Re,Im) |  | C2(Re,Im) |  | D2(Re,Im) |  | C12(Re,Im) |  | D12(Re,Im) |  | C3(Re,Im) |  | D3(Re,Im) |  | C23(Re,Im) |  | D23(Re,Im) |  | C4(Re,Im) |  | D4(Re,Im) |  | C34(Re,Im) |  | D34(Re,Im) |  | C5(Re,Im) |  | D5(Re,Im) |  | C45(Re,Im) |  | D45(Re,Im) |  | C6(Re,Im) |  | D6(Re,Im) |  | C56(Re,Im) |  | D56(Re,Im) |  | C7(Re,Im) |  | D7(Re,Im) |  | C67(Re,Im) |  | D67(Re,Im) |  | C8(Re,Im) |  | D8(Re,Im) |  | C78(Re,Im) |  | D78(Re,Im) |  | C9(Re,Im) |  | D9(Re,Im) |  | C89(Re,Im) |  | D89(Re,Im) |  | C10(Re,Im) |  | D10(Re,Im) |  | C9,10(Re,Im) |  | D9,10(Re,Im) |  | 位相(deg) | RL(Db)
| 0 | 1.238 | 1 | 0 | 0 | 0 | 1 | 0 | 0 | 1.238 | -1.6854 | 0 | 0 | 2.7428 | 1 | 0 | 0 | -3.3846 | -1.6854 | 0 | 0 | 0 | 1 | 0 | 0 | -3.3846 | 7.1248 | 0 | 0 | 2.8968 | 1 | 0 | 0 | 17.2541 | 7.1248 | 0 | 0 | 0 | 1 | 0 | 0 | 17.2541 | -37.7874 | 0 | 0 | 2.7428 | 1 | 0 | 0 | -86.3896 | -37.7874 | 0 | 0 | 0 | 1 | 0 | 0 | -86.3896 | 149.6003 | 0 | 0 | 1.238 | 1 | 0 | 0 | 98.817 | 149.6003 | 0 | 1 | 0 | 1 | 0 | 149.6003 | 98.817 | 149.6003 | 0 | 56.5525 | -0.00015731
| 第1複素マトリックス |  |  |  | 第2複素マトリックス |  |  |  |  | 掛け算結果1 |  |  |  | 第3複素マトリックス |  |  |  | 掛け算結果2 |  |  | 第4複素マトリックス |  |  |  |  | 掛け算結果3 |  |  | 第5複素マトリックス |  |  |  |  | 掛け算結果4 |  |  | 第6複素マトリックス |  |  |  |  | 掛け算結果5 |  |  | 第7複素マトリックス |  |  |  |  | 掛け算結果6 |  |  | 第6複素マトリックス |  |  |  |  | 掛け算結果7 |  |  | 第7複素マトリックス |  |  |  |  | 掛け算結果8 |  |  | 第10マトリックス（負荷） |  |  |  |  | 掛け算結果9
| A1(Re,Im) |  | B1(Re,Im) |  | A2Re,Im) |  | B2(Re,Im) |  | A12(Re,Im) |  | B12(Re,Im) |  | A3Re,Im) |  | B3(Re,Im) |  | A23(Re,Im) |  | B23(Re,Im) |  | A4(Re,Im) |  | B4(Re,Im) |  | A34(Re,Im) |  | B34(Re,Im) |  | A5(Re,Im) |  | B5(Re,Im) |  | A45(Re,Im) |  | B12(Re,Im) |  | A6(Re,Im) |  | B6(Re,Im) |  | A56(Re,Im) |  | B56(Re,Im) |  | A7Re,Im) |  | B7(Re,Im) |  | A67(Re,Im) |  | B67(Re,Im) |  | A8(Re,Im) |  | B8(Re,Im) |  | A78(Re,Im) |  | B78(Re,Im) |  | A9Re,Im) |  | B9(Re,Im) |  | A89(Re,Im) |  | B89(Re,Im) |  | A10Re,Im) |  | B10(Re,Im) |  | A9,10(Re,Im) |  | B89(Re,Im) |  | 減衰量(dB) | ABS(Zin)
1.54 | 1 | 0 | 0 | 0 | 1 | 0 | 0 | 2.1976 | 1 | 0 | 0 | 2.1976 | 1 | 0 | 0 | 0 | -5.107 | 0 | 0 | 2.1976 | 1 | 0 | 0 | 2.6372 | -5.107 | 0 | 0 | -11.2708 | 1 | 0 | 0 | 0 | 27.9713 | 0 | 0 | -11.2708 | 1 | 0 | 0 | 2.6372 | 27.9713 | 0 | 0 | 62.496 | 1 | 0 | 0 | 0 | -145.6988 | 0 | 0 | 62.496 | 1 | 0 | 0 | 2.1976 | -145.6988 | 0 | 0 | -257.6977 | 1 | 0 | 0 | 0 | 177.5313 | 0 | 0 | -257.6977 | 1 | 0 | 0 | 0 | 177.5313 | -257.6977 | 0 | -257.6977 | -45.5751 | 1.4516
| C1(Re,Im) |  | D1(Re,Im) |  | C2(Re,Im) |  | D2(Re,Im) |  | C12(Re,Im) |  | D12(Re,Im) |  | C3(Re,Im) |  | D3(Re,Im) |  | C23(Re,Im) |  | D23(Re,Im) |  | C4(Re,Im) |  | D4(Re,Im) |  | C34(Re,Im) |  | D34(Re,Im) |  | C5(Re,Im) |  | D5(Re,Im) |  | C45(Re,Im) |  | D45(Re,Im) |  | C6(Re,Im) |  | D6(Re,Im) |  | C56(Re,Im) |  | D56(Re,Im) |  | C7(Re,Im) |  | D7(Re,Im) |  | C67(Re,Im) |  | D67(Re,Im) |  | C8(Re,Im) |  | D8(Re,Im) |  | C78(Re,Im) |  | D78(Re,Im) |  | C9(Re,Im) |  | D9(Re,Im) |  | C89(Re,Im) |  | D89(Re,Im) |  | C10(Re,Im) |  | D10(Re,Im) |  | C9,10(Re,Im) |  | D9,10(Re,Im) |  | 位相(deg) | RL(Db)
| 0 | 1.2543 | 1 | 0 | 0 | 0 | 1 | 0 | 0 | 1.2543 | -1.7565 | 0 | 0 | 2.7789 | 1 | 0 | 0 | -3.6268 | -1.7565 | 0 | 0 | 0 | 1 | 0 | 0 | -3.6268 | 7.8083 | 0 | 0 | 2.9349 | 1 | 0 | 0 | 19.2896 | 7.8083 | 0 | 0 | 0 | 1 | 0 | 0 | 19.2896 | -43.0628 | 0 | 0 | 2.7789 | 1 | 0 | 0 | -100.3776 | -43.0628 | 0 | 0 | 0 | 1 | 0 | 0 | -100.3776 | 177.5313 | 0 | 0 | 1.2543 | 1 | 0 | 0 | 122.2997 | 177.5313 | 0 | 1 | 0 | 1 | 0 | 177.5313 | 122.2997 | 177.5313 | 0 | 55.4365 | -0.00011622
| 第1複素マトリックス |  |  |  | 第2複素マトリックス |  |  |  |  | 掛け算結果1 |  |  |  | 第3複素マトリックス |  |  |  | 掛け算結果2 |  |  | 第4複素マトリックス |  |  |  |  | 掛け算結果3 |  |  | 第5複素マトリックス |  |  |  |  | 掛け算結果4 |  |  | 第6複素マトリックス |  |  |  |  | 掛け算結果5 |  |  | 第7複素マトリックス |  |  |  |  | 掛け算結果6 |  |  | 第6複素マトリックス |  |  |  |  | 掛け算結果7 |  |  | 第7複素マトリックス |  |  |  |  | 掛け算結果8 |  |  | 第10マトリックス（負荷） |  |  |  |  | 掛け算結果9
| A1(Re,Im) |  | B1(Re,Im) |  | A2Re,Im) |  | B2(Re,Im) |  | A12(Re,Im) |  | B12(Re,Im) |  | A3Re,Im) |  | B3(Re,Im) |  | A23(Re,Im) |  | B23(Re,Im) |  | A4(Re,Im) |  | B4(Re,Im) |  | A34(Re,Im) |  | B34(Re,Im) |  | A5(Re,Im) |  | B5(Re,Im) |  | A45(Re,Im) |  | B12(Re,Im) |  | A6(Re,Im) |  | B6(Re,Im) |  | A56(Re,Im) |  | B56(Re,Im) |  | A7Re,Im) |  | B7(Re,Im) |  | A67(Re,Im) |  | B67(Re,Im) |  | A8(Re,Im) |  | B8(Re,Im) |  | A78(Re,Im) |  | B78(Re,Im) |  | A9Re,Im) |  | B9(Re,Im) |  | A89(Re,Im) |  | B89(Re,Im) |  | A10Re,Im) |  | B10(Re,Im) |  | A9,10(Re,Im) |  | B89(Re,Im) |  | 減衰量(dB) | ABS(Zin)
1.56 | 1 | 0 | 0 | 0 | 1 | 0 | 0 | 2.2262 | 1 | 0 | 0 | 2.2262 | 1 | 0 | 0 | 0 | -5.2667 | 0 | 0 | 2.2262 | 1 | 0 | 0 | 2.6715 | -5.2667 | 0 | 0 | -11.8437 | 1 | 0 | 0 | 0 | 29.9444 | 0 | 0 | -11.8437 | 1 | 0 | 0 | 2.6715 | 29.9444 | 0 | 0 | 68.1523 | 1 | 0 | 0 | 0 | -161.9035 | 0 | 0 | 68.1523 | 1 | 0 | 0 | 2.2262 | -161.9035 | 0 | 0 | -292.2744 | 1 | 0 | 0 | 0 | 209.4571 | 0 | 0 | -292.2744 | 1 | 0 | 0 | 0 | 209.4571 | -292.2744 | 0 | -292.2744 | -46.8953 | 1.3954
| C1(Re,Im) |  | D1(Re,Im) |  | C2(Re,Im) |  | D2(Re,Im) |  | C12(Re,Im) |  | D12(Re,Im) |  | C3(Re,Im) |  | D3(Re,Im) |  | C23(Re,Im) |  | D23(Re,Im) |  | C4(Re,Im) |  | D4(Re,Im) |  | C34(Re,Im) |  | D34(Re,Im) |  | C5(Re,Im) |  | D5(Re,Im) |  | C45(Re,Im) |  | D45(Re,Im) |  | C6(Re,Im) |  | D6(Re,Im) |  | C56(Re,Im) |  | D56(Re,Im) |  | C7(Re,Im) |  | D7(Re,Im) |  | C67(Re,Im) |  | D67(Re,Im) |  | C8(Re,Im) |  | D8(Re,Im) |  | C78(Re,Im) |  | D78(Re,Im) |  | C9(Re,Im) |  | D9(Re,Im) |  | C89(Re,Im) |  | D89(Re,Im) |  | C10(Re,Im) |  | D10(Re,Im) |  | C9,10(Re,Im) |  | D9,10(Re,Im) |  | 位相(deg) | RL(Db)
| 0 | 1.2706 | 1 | 0 | 0 | 0 | 1 | 0 | 0 | 1.2706 | -1.8286 | 0 | 0 | 2.815 | 1 | 0 | 0 | -3.8768 | -1.8286 | 0 | 0 | 0 | 1 | 0 | 0 | -3.8768 | 8.5282 | 0 | 0 | 2.973 | 1 | 0 | 0 | 21.4775 | 8.5282 | 0 | 0 | 0 | 1 | 0 | 0 | 21.4775 | -48.8486 | 0 | 0 | 2.815 | 1 | 0 | 0 | -116.0308 | -48.8486 | 0 | 0 | 0 | 1 | 0 | 0 | -116.0308 | 209.4571 | 0 | 0 | 1.2706 | 1 | 0 | 0 | 150.1031 | 209.4571 | 0 | 1 | 0 | 1 | 0 | 209.4571 | 150.1031 | 209.4571 | 0 | 54.3729 | -8.6349e-05
| 第1複素マトリックス |  |  |  | 第2複素マトリックス |  |  |  |  | 掛け算結果1 |  |  |  | 第3複素マトリックス |  |  |  | 掛け算結果2 |  |  | 第4複素マトリックス |  |  |  |  | 掛け算結果3 |  |  | 第5複素マトリックス |  |  |  |  | 掛け算結果4 |  |  | 第6複素マトリックス |  |  |  |  | 掛け算結果5 |  |  | 第7複素マトリックス |  |  |  |  | 掛け算結果6 |  |  | 第6複素マトリックス |  |  |  |  | 掛け算結果7 |  |  | 第7複素マトリックス |  |  |  |  | 掛け算結果8 |  |  | 第10マトリックス（負荷） |  |  |  |  | 掛け算結果9
| A1(Re,Im) |  | B1(Re,Im) |  | A2Re,Im) |  | B2(Re,Im) |  | A12(Re,Im) |  | B12(Re,Im) |  | A3Re,Im) |  | B3(Re,Im) |  | A23(Re,Im) |  | B23(Re,Im) |  | A4(Re,Im) |  | B4(Re,Im) |  | A34(Re,Im) |  | B34(Re,Im) |  | A5(Re,Im) |  | B5(Re,Im) |  | A45(Re,Im) |  | B12(Re,Im) |  | A6(Re,Im) |  | B6(Re,Im) |  | A56(Re,Im) |  | B56(Re,Im) |  | A7Re,Im) |  | B7(Re,Im) |  | A67(Re,Im) |  | B67(Re,Im) |  | A8(Re,Im) |  | B8(Re,Im) |  | A78(Re,Im) |  | B78(Re,Im) |  | A9Re,Im) |  | B9(Re,Im) |  | A89(Re,Im) |  | B89(Re,Im) |  | A10Re,Im) |  | B10(Re,Im) |  | A9,10(Re,Im) |  | B89(Re,Im) |  | 減衰量(dB) | ABS(Zin)
1.58 | 1 | 0 | 0 | 0 | 1 | 0 | 0 | 2.2547 | 1 | 0 | 0 | 2.2547 | 1 | 0 | 0 | 0 | -5.4284 | 0 | 0 | 2.2547 | 1 | 0 | 0 | 2.7057 | -5.4284 | 0 | 0 | -12.4331 | 1 | 0 | 0 | 0 | 32.0088 | 0 | 0 | -12.4331 | 1 | 0 | 0 | 2.7057 | 32.0088 | 0 | 0 | 74.1743 | 1 | 0 | 0 | 0 | -179.4679 | 0 | 0 | 74.1743 | 1 | 0 | 0 | 2.2547 | -179.4679 | 0 | 0 | -330.4761 | 1 | 0 | 0 | 0 | 245.8147 | 0 | 0 | -330.4761 | 1 | 0 | 0 | 0 | 245.8147 | -330.4761 | 0 | -330.4761 | -48.1871 | 1.3444
| C1(Re,Im) |  | D1(Re,Im) |  | C2(Re,Im) |  | D2(Re,Im) |  | C12(Re,Im) |  | D12(Re,Im) |  | C3(Re,Im) |  | D3(Re,Im) |  | C23(Re,Im) |  | D23(Re,Im) |  | C4(Re,Im) |  | D4(Re,Im) |  | C34(Re,Im) |  | D34(Re,Im) |  | C5(Re,Im) |  | D5(Re,Im) |  | C45(Re,Im) |  | D45(Re,Im) |  | C6(Re,Im) |  | D6(Re,Im) |  | C56(Re,Im) |  | D56(Re,Im) |  | C7(Re,Im) |  | D7(Re,Im) |  | C67(Re,Im) |  | D67(Re,Im) |  | C8(Re,Im) |  | D8(Re,Im) |  | C78(Re,Im) |  | D78(Re,Im) |  | C9(Re,Im) |  | D9(Re,Im) |  | C89(Re,Im) |  | D89(Re,Im) |  | C10(Re,Im) |  | D10(Re,Im) |  | C9,10(Re,Im) |  | D9,10(Re,Im) |  | 位相(deg) | RL(Db)
| 0 | 1.2869 | 1 | 0 | 0 | 0 | 1 | 0 | 0 | 1.2869 | -1.9016 | 0 | 0 | 2.8511 | 1 | 0 | 0 | -4.1346 | -1.9016 | 0 | 0 | 0 | 1 | 0 | 0 | -4.1346 | 9.2856 | 0 | 0 | 3.0111 | 1 | 0 | 0 | 23.8252 | 9.2856 | 0 | 0 | 0 | 1 | 0 | 0 | 23.8252 | -55.1791 | 0 | 0 | 2.8511 | 1 | 0 | 0 | -133.4948 | -55.1791 | 0 | 0 | 0 | 1 | 0 | 0 | -133.4948 | 245.8147 | 0 | 0 | 1.2869 | 1 | 0 | 0 | 182.8388 | 245.8147 | 0 | 1 | 0 | 1 | 0 | 245.8147 | 182.8388 | 245.8147 | 0 | 53.3574 | -6.4506e-05
| 第1複素マトリックス |  |  |  | 第2複素マトリックス |  |  |  |  | 掛け算結果1 |  |  |  | 第3複素マトリックス |  |  |  | 掛け算結果2 |  |  | 第4複素マトリックス |  |  |  |  | 掛け算結果3 |  |  | 第5複素マトリックス |  |  |  |  | 掛け算結果4 |  |  | 第6複素マトリックス |  |  |  |  | 掛け算結果5 |  |  | 第7複素マトリックス |  |  |  |  | 掛け算結果6 |  |  | 第6複素マトリックス |  |  |  |  | 掛け算結果7 |  |  | 第7複素マトリックス |  |  |  |  | 掛け算結果8 |  |  | 第10マトリックス（負荷） |  |  |  |  | 掛け算結果9
| A1(Re,Im) |  | B1(Re,Im) |  | A2Re,Im) |  | B2(Re,Im) |  | A12(Re,Im) |  | B12(Re,Im) |  | A3Re,Im) |  | B3(Re,Im) |  | A23(Re,Im) |  | B23(Re,Im) |  | A4(Re,Im) |  | B4(Re,Im) |  | A34(Re,Im) |  | B34(Re,Im) |  | A5(Re,Im) |  | B5(Re,Im) |  | A45(Re,Im) |  | B12(Re,Im) |  | A6(Re,Im) |  | B6(Re,Im) |  | A56(Re,Im) |  | B56(Re,Im) |  | A7Re,Im) |  | B7(Re,Im) |  | A67(Re,Im) |  | B67(Re,Im) |  | A8(Re,Im) |  | B8(Re,Im) |  | A78(Re,Im) |  | B78(Re,Im) |  | A9Re,Im) |  | B9(Re,Im) |  | A89(Re,Im) |  | B89(Re,Im) |  | A10Re,Im) |  | B10(Re,Im) |  | A9,10(Re,Im) |  | B89(Re,Im) |  | 減衰量(dB) | ABS(Zin)
1.6 | 1 | 0 | 0 | 0 | 1 | 0 | 0 | 2.2833 | 1 | 0 | 0 | 2.2833 | 1 | 0 | 0 | 0 | -5.5922 | 0 | 0 | 2.2833 | 1 | 0 | 0 | 2.74 | -5.5922 | 0 | 0 | -13.0392 | 1 | 0 | 0 | 0 | 34.1671 | 0 | 0 | -13.0392 | 1 | 0 | 0 | 2.74 | 34.1671 | 0 | 0 | 80.5782 | 1 | 0 | 0 | 0 | -198.4756 | 0 | 0 | 80.5782 | 1 | 0 | 0 | 2.2833 | -198.4756 | 0 | 0 | -372.5941 | 1 | 0 | 0 | 0 | 287.077 | 0 | 0 | -372.5941 | 1 | 0 | 0 | 0 | 287.077 | -372.5941 | 0 | -372.5941 | -49.4519 | 1.2979
| C1(Re,Im) |  | D1(Re,Im) |  | C2(Re,Im) |  | D2(Re,Im) |  | C12(Re,Im) |  | D12(Re,Im) |  | C3(Re,Im) |  | D3(Re,Im) |  | C23(Re,Im) |  | D23(Re,Im) |  | C4(Re,Im) |  | D4(Re,Im) |  | C34(Re,Im) |  | D34(Re,Im) |  | C5(Re,Im) |  | D5(Re,Im) |  | C45(Re,Im) |  | D45(Re,Im) |  | C6(Re,Im) |  | D6(Re,Im) |  | C56(Re,Im) |  | D56(Re,Im) |  | C7(Re,Im) |  | D7(Re,Im) |  | C67(Re,Im) |  | D67(Re,Im) |  | C8(Re,Im) |  | D8(Re,Im) |  | C78(Re,Im) |  | D78(Re,Im) |  | C9(Re,Im) |  | D9(Re,Im) |  | C89(Re,Im) |  | D89(Re,Im) |  | C10(Re,Im) |  | D10(Re,Im) |  | C9,10(Re,Im) |  | D9,10(Re,Im) |  | 位相(deg) | RL(Db)
| 0 | 1.3032 | 1 | 0 | 0 | 0 | 1 | 0 | 0 | 1.3032 | -1.9755 | 0 | 0 | 2.8872 | 1 | 0 | 0 | -4.4004 | -1.9755 | 0 | 0 | 0 | 1 | 0 | 0 | -4.4004 | 10.0815 | 0 | 0 | 3.0492 | 1 | 0 | 0 | 26.3402 | 10.0815 | 0 | 0 | 0 | 1 | 0 | 0 | 26.3402 | -62.0902 | 0 | 0 | 2.8872 | 1 | 0 | 0 | -152.9246 | -62.0902 | 0 | 0 | 0 | 1 | 0 | 0 | -152.9246 | 287.077 | 0 | 0 | 1.3032 | 1 | 0 | 0 | 221.185 | 287.077 | 0 | 1 | 0 | 1 | 0 | 287.077 | 221.185 | 287.077 | 0 | 52.3864 | -4.8443e-05
| 第1複素マトリックス |  |  |  | 第2複素マトリックス |  |  |  |  | 掛け算結果1 |  |  |  | 第3複素マトリックス |  |  |  | 掛け算結果2 |  |  | 第4複素マトリックス |  |  |  |  | 掛け算結果3 |  |  | 第5複素マトリックス |  |  |  |  | 掛け算結果4 |  |  | 第6複素マトリックス |  |  |  |  | 掛け算結果5 |  |  | 第7複素マトリックス |  |  |  |  | 掛け算結果6 |  |  | 第6複素マトリックス |  |  |  |  | 掛け算結果7 |  |  | 第7複素マトリックス |  |  |  |  | 掛け算結果8 |  |  | 第10マトリックス（負荷） |  |  |  |  | 掛け算結果9
| A1(Re,Im) |  | B1(Re,Im) |  | A2Re,Im) |  | B2(Re,Im) |  | A12(Re,Im) |  | B12(Re,Im) |  | A3Re,Im) |  | B3(Re,Im) |  | A23(Re,Im) |  | B23(Re,Im) |  | A4(Re,Im) |  | B4(Re,Im) |  | A34(Re,Im) |  | B34(Re,Im) |  | A5(Re,Im) |  | B5(Re,Im) |  | A45(Re,Im) |  | B12(Re,Im) |  | A6(Re,Im) |  | B6(Re,Im) |  | A56(Re,Im) |  | B56(Re,Im) |  | A7Re,Im) |  | B7(Re,Im) |  | A67(Re,Im) |  | B67(Re,Im) |  | A8(Re,Im) |  | B8(Re,Im) |  | A78(Re,Im) |  | B78(Re,Im) |  | A9Re,Im) |  | B9(Re,Im) |  | A89(Re,Im) |  | B89(Re,Im) |  | A10Re,Im) |  | B10(Re,Im) |  | A9,10(Re,Im) |  | B89(Re,Im) |  | 減衰量(dB) | ABS(Zin)
1.62 | 1 | 0 | 0 | 0 | 1 | 0 | 0 | 2.3118 | 1 | 0 | 0 | 2.3118 | 1 | 0 | 0 | 0 | -5.758 | 0 | 0 | 2.3118 | 1 | 0 | 0 | 2.7742 | -5.758 | 0 | 0 | -13.6622 | 1 | 0 | 0 | 0 | 36.4218 | 0 | 0 | -13.6622 | 1 | 0 | 0 | 2.7742 | 36.4218 | 0 | 0 | 87.3805 | 1 | 0 | 0 | 0 | -219.0138 | 0 | 0 | 87.3805 | 1 | 0 | 0 | 2.3118 | -219.0138 | 0 | 0 | -418.9367 | 1 | 0 | 0 | 0 | 333.7554 | 0 | 0 | -418.9367 | 1 | 0 | 0 | 0 | 333.7554 | -418.9367 | 0 | -418.9367 | -50.6911 | 1.2552
| C1(Re,Im) |  | D1(Re,Im) |  | C2(Re,Im) |  | D2(Re,Im) |  | C12(Re,Im) |  | D12(Re,Im) |  | C3(Re,Im) |  | D3(Re,Im) |  | C23(Re,Im) |  | D23(Re,Im) |  | C4(Re,Im) |  | D4(Re,Im) |  | C34(Re,Im) |  | D34(Re,Im) |  | C5(Re,Im) |  | D5(Re,Im) |  | C45(Re,Im) |  | D45(Re,Im) |  | C6(Re,Im) |  | D6(Re,Im) |  | C56(Re,Im) |  | D56(Re,Im) |  | C7(Re,Im) |  | D7(Re,Im) |  | C67(Re,Im) |  | D67(Re,Im) |  | C8(Re,Im) |  | D8(Re,Im) |  | C78(Re,Im) |  | D78(Re,Im) |  | C9(Re,Im) |  | D9(Re,Im) |  | C89(Re,Im) |  | D89(Re,Im) |  | C10(Re,Im) |  | D10(Re,Im) |  | C9,10(Re,Im) |  | D9,10(Re,Im) |  | 位相(deg) | RL(Db)
| 0 | 1.3195 | 1 | 0 | 0 | 0 | 1 | 0 | 0 | 1.3195 | -2.0503 | 0 | 0 | 2.9233 | 1 | 0 | 0 | -4.6742 | -2.0503 | 0 | 0 | 0 | 1 | 0 | 0 | -4.6742 | 10.9169 | 0 | 0 | 3.0873 | 1 | 0 | 0 | 29.03 | 10.9169 | 0 | 0 | 0 | 1 | 0 | 0 | 29.03 | -69.6192 | 0 | 0 | 2.9233 | 1 | 0 | 0 | -174.4847 | -69.6192 | 0 | 0 | 0 | 1 | 0 | 0 | -174.4847 | 333.7554 | 0 | 0 | 1.3195 | 1 | 0 | 0 | 265.8914 | 333.7554 | 0 | 1 | 0 | 1 | 0 | 333.7554 | 265.8914 | 333.7554 | 0 | 51.4566 | -3.6566e-05
| 第1複素マトリックス |  |  |  | 第2複素マトリックス |  |  |  |  | 掛け算結果1 |  |  |  | 第3複素マトリックス |  |  |  | 掛け算結果2 |  |  | 第4複素マトリックス |  |  |  |  | 掛け算結果3 |  |  | 第5複素マトリックス |  |  |  |  | 掛け算結果4 |  |  | 第6複素マトリックス |  |  |  |  | 掛け算結果5 |  |  | 第7複素マトリックス |  |  |  |  | 掛け算結果6 |  |  | 第6複素マトリックス |  |  |  |  | 掛け算結果7 |  |  | 第7複素マトリックス |  |  |  |  | 掛け算結果8 |  |  | 第10マトリックス（負荷） |  |  |  |  | 掛け算結果9
| A1(Re,Im) |  | B1(Re,Im) |  | A2Re,Im) |  | B2(Re,Im) |  | A12(Re,Im) |  | B12(Re,Im) |  | A3Re,Im) |  | B3(Re,Im) |  | A23(Re,Im) |  | B23(Re,Im) |  | A4(Re,Im) |  | B4(Re,Im) |  | A34(Re,Im) |  | B34(Re,Im) |  | A5(Re,Im) |  | B5(Re,Im) |  | A45(Re,Im) |  | B12(Re,Im) |  | A6(Re,Im) |  | B6(Re,Im) |  | A56(Re,Im) |  | B56(Re,Im) |  | A7Re,Im) |  | B7(Re,Im) |  | A67(Re,Im) |  | B67(Re,Im) |  | A8(Re,Im) |  | B8(Re,Im) |  | A78(Re,Im) |  | B78(Re,Im) |  | A9Re,Im) |  | B9(Re,Im) |  | A89(Re,Im) |  | B89(Re,Im) |  | A10Re,Im) |  | B10(Re,Im) |  | A9,10(Re,Im) |  | B89(Re,Im) |  | 減衰量(dB) | ABS(Zin)
1.64 | 1 | 0 | 0 | 0 | 1 | 0 | 0 | 2.3403 | 1 | 0 | 0 | 2.3403 | 1 | 0 | 0 | 0 | -5.9259 | 0 | 0 | 2.3403 | 1 | 0 | 0 | 2.8085 | -5.9259 | 0 | 0 | -14.3024 | 1 | 0 | 0 | 0 | 38.7756 | 0 | 0 | -14.3024 | 1 | 0 | 0 | 2.8085 | 38.7756 | 0 | 0 | 94.5982 | 1 | 0 | 0 | 0 | -241.1733 | 0 | 0 | 94.5982 | 1 | 0 | 0 | 2.3403 | -241.1733 | 0 | 0 | -469.8307 | 1 | 0 | 0 | 0 | 386.4017 | 0 | 0 | -469.8307 | 1 | 0 | 0 | 0 | 386.4017 | -469.8307 | 0 | -469.8307 | -51.9057 | 1.2159
| C1(Re,Im) |  | D1(Re,Im) |  | C2(Re,Im) |  | D2(Re,Im) |  | C12(Re,Im) |  | D12(Re,Im) |  | C3(Re,Im) |  | D3(Re,Im) |  | C23(Re,Im) |  | D23(Re,Im) |  | C4(Re,Im) |  | D4(Re,Im) |  | C34(Re,Im) |  | D34(Re,Im) |  | C5(Re,Im) |  | D5(Re,Im) |  | C45(Re,Im) |  | D45(Re,Im) |  | C6(Re,Im) |  | D6(Re,Im) |  | C56(Re,Im) |  | D56(Re,Im) |  | C7(Re,Im) |  | D7(Re,Im) |  | C67(Re,Im) |  | D67(Re,Im) |  | C8(Re,Im) |  | D8(Re,Im) |  | C78(Re,Im) |  | D78(Re,Im) |  | C9(Re,Im) |  | D9(Re,Im) |  | C89(Re,Im) |  | D89(Re,Im) |  | C10(Re,Im) |  | D10(Re,Im) |  | C9,10(Re,Im) |  | D9,10(Re,Im) |  | 位相(deg) | RL(Db)
| 0 | 1.3357 | 1 | 0 | 0 | 0 | 1 | 0 | 0 | 1.3357 | -2.1261 | 0 | 0 | 2.9593 | 1 | 0 | 0 | -4.9562 | -2.1261 | 0 | 0 | 0 | 1 | 0 | 0 | -4.9562 | 11.7932 | 0 | 0 | 3.1254 | 1 | 0 | 0 | 31.9027 | 11.7932 | 0 | 0 | 0 | 1 | 0 | 0 | 31.9027 | -77.8051 | 0 | 0 | 2.9593 | 1 | 0 | 0 | -198.3497 | -77.8051 | 0 | 0 | 0 | 1 | 0 | 0 | -198.3497 | 386.4017 | 0 | 0 | 1.3357 | 1 | 0 | 0 | 317.7853 | 386.4017 | 0 | 1 | 0 | 1 | 0 | 386.4017 | 317.7853 | 386.4017 | 0 | 50.5652 | -2.7738e-05
| 第1複素マトリックス |  |  |  | 第2複素マトリックス |  |  |  |  | 掛け算結果1 |  |  |  | 第3複素マトリックス |  |  |  | 掛け算結果2 |  |  | 第4複素マトリックス |  |  |  |  | 掛け算結果3 |  |  | 第5複素マトリックス |  |  |  |  | 掛け算結果4 |  |  | 第6複素マトリックス |  |  |  |  | 掛け算結果5 |  |  | 第7複素マトリックス |  |  |  |  | 掛け算結果6 |  |  | 第6複素マトリックス |  |  |  |  | 掛け算結果7 |  |  | 第7複素マトリックス |  |  |  |  | 掛け算結果8 |  |  | 第10マトリックス（負荷） |  |  |  |  | 掛け算結果9
| A1(Re,Im) |  | B1(Re,Im) |  | A2Re,Im) |  | B2(Re,Im) |  | A12(Re,Im) |  | B12(Re,Im) |  | A3Re,Im) |  | B3(Re,Im) |  | A23(Re,Im) |  | B23(Re,Im) |  | A4(Re,Im) |  | B4(Re,Im) |  | A34(Re,Im) |  | B34(Re,Im) |  | A5(Re,Im) |  | B5(Re,Im) |  | A45(Re,Im) |  | B12(Re,Im) |  | A6(Re,Im) |  | B6(Re,Im) |  | A56(Re,Im) |  | B56(Re,Im) |  | A7Re,Im) |  | B7(Re,Im) |  | A67(Re,Im) |  | B67(Re,Im) |  | A8(Re,Im) |  | B8(Re,Im) |  | A78(Re,Im) |  | B78(Re,Im) |  | A9Re,Im) |  | B9(Re,Im) |  | A89(Re,Im) |  | B89(Re,Im) |  | A10Re,Im) |  | B10(Re,Im) |  | A9,10(Re,Im) |  | B89(Re,Im) |  | 減衰量(dB) | ABS(Zin)
1.66 | 1 | 0 | 0 | 0 | 1 | 0 | 0 | 2.3689 | 1 | 0 | 0 | 2.3689 | 1 | 0 | 0 | 0 | -6.0958 | 0 | 0 | 2.3689 | 1 | 0 | 0 | 2.8427 | -6.0958 | 0 | 0 | -14.96 | 1 | 0 | 0 | 0 | 41.231 | 0 | 0 | -14.96 | 1 | 0 | 0 | 2.8427 | 41.231 | 0 | 0 | 102.2487 | 1 | 0 | 0 | 0 | -265.0486 | 0 | 0 | 102.2487 | 1 | 0 | 0 | 2.3689 | -265.0486 | 0 | 0 | -525.6214 | 1 | 0 | 0 | 0 | 445.6108 | 0 | 0 | -525.6214 | 1 | 0 | 0 | 0 | 445.6108 | -525.6214 | 0 | -525.6214 | -53.097 | 1.1796
| C1(Re,Im) |  | D1(Re,Im) |  | C2(Re,Im) |  | D2(Re,Im) |  | C12(Re,Im) |  | D12(Re,Im) |  | C3(Re,Im) |  | D3(Re,Im) |  | C23(Re,Im) |  | D23(Re,Im) |  | C4(Re,Im) |  | D4(Re,Im) |  | C34(Re,Im) |  | D34(Re,Im) |  | C5(Re,Im) |  | D5(Re,Im) |  | C45(Re,Im) |  | D45(Re,Im) |  | C6(Re,Im) |  | D6(Re,Im) |  | C56(Re,Im) |  | D56(Re,Im) |  | C7(Re,Im) |  | D7(Re,Im) |  | C67(Re,Im) |  | D67(Re,Im) |  | C8(Re,Im) |  | D8(Re,Im) |  | C78(Re,Im) |  | D78(Re,Im) |  | C9(Re,Im) |  | D9(Re,Im) |  | C89(Re,Im) |  | D89(Re,Im) |  | C10(Re,Im) |  | D10(Re,Im) |  | C9,10(Re,Im) |  | D9,10(Re,Im) |  | 位相(deg) | RL(Db)
| 0 | 1.352 | 1 | 0 | 0 | 0 | 1 | 0 | 0 | 1.352 | -2.2028 | 0 | 0 | 2.9954 | 1 | 0 | 0 | -5.2464 | -2.2028 | 0 | 0 | 0 | 1 | 0 | 0 | -5.2464 | 12.7112 | 0 | 0 | 3.1636 | 1 | 0 | 0 | 34.9664 | 12.7112 | 0 | 0 | 0 | 1 | 0 | 0 | 34.9664 | -86.6888 | 0 | 0 | 2.9954 | 1 | 0 | 0 | -224.7046 | -86.6888 | 0 | 0 | 0 | 1 | 0 | 0 | -224.7046 | 445.6108 | 0 | 0 | 1.352 | 1 | 0 | 0 | 377.7776 | 445.6108 | 0 | 1 | 0 | 1 | 0 | 445.6108 | 377.7776 | 445.6108 | 0 | 49.7094 | -2.1141e-05
| 第1複素マトリックス |  |  |  | 第2複素マトリックス |  |  |  |  | 掛け算結果1 |  |  |  | 第3複素マトリックス |  |  |  | 掛け算結果2 |  |  | 第4複素マトリックス |  |  |  |  | 掛け算結果3 |  |  | 第5複素マトリックス |  |  |  |  | 掛け算結果4 |  |  | 第6複素マトリックス |  |  |  |  | 掛け算結果5 |  |  | 第7複素マトリックス |  |  |  |  | 掛け算結果6 |  |  | 第6複素マトリックス |  |  |  |  | 掛け算結果7 |  |  | 第7複素マトリックス |  |  |  |  | 掛け算結果8 |  |  | 第10マトリックス（負荷） |  |  |  |  | 掛け算結果9
| A1(Re,Im) |  | B1(Re,Im) |  | A2Re,Im) |  | B2(Re,Im) |  | A12(Re,Im) |  | B12(Re,Im) |  | A3Re,Im) |  | B3(Re,Im) |  | A23(Re,Im) |  | B23(Re,Im) |  | A4(Re,Im) |  | B4(Re,Im) |  | A34(Re,Im) |  | B34(Re,Im) |  | A5(Re,Im) |  | B5(Re,Im) |  | A45(Re,Im) |  | B12(Re,Im) |  | A6(Re,Im) |  | B6(Re,Im) |  | A56(Re,Im) |  | B56(Re,Im) |  | A7Re,Im) |  | B7(Re,Im) |  | A67(Re,Im) |  | B67(Re,Im) |  | A8(Re,Im) |  | B8(Re,Im) |  | A78(Re,Im) |  | B78(Re,Im) |  | A9Re,Im) |  | B9(Re,Im) |  | A89(Re,Im) |  | B89(Re,Im) |  | A10Re,Im) |  | B10(Re,Im) |  | A9,10(Re,Im) |  | B89(Re,Im) |  | 減衰量(dB) | ABS(Zin)
1.68 | 1 | 0 | 0 | 0 | 1 | 0 | 0 | 2.3974 | 1 | 0 | 0 | 2.3974 | 1 | 0 | 0 | 0 | -6.2679 | 0 | 0 | 2.3974 | 1 | 0 | 0 | 2.877 | -6.2679 | 0 | 0 | -15.6351 | 1 | 0 | 0 | 0 | 43.7907 | 0 | 0 | -15.6351 | 1 | 0 | 0 | 2.877 | 43.7907 | 0 | 0 | 110.35 | 1 | 0 | 0 | 0 | -290.7383 | 0 | 0 | 110.35 | 1 | 0 | 0 | 2.3974 | -290.7383 | 0 | 0 | -586.6739 | 1 | 0 | 0 | 0 | 512.0231 | 0 | 0 | -586.6739 | 1 | 0 | 0 | 0 | 512.0231 | -586.6739 | 0 | -586.6739 | -54.266 | 1.1458
| C1(Re,Im) |  | D1(Re,Im) |  | C2(Re,Im) |  | D2(Re,Im) |  | C12(Re,Im) |  | D12(Re,Im) |  | C3(Re,Im) |  | D3(Re,Im) |  | C23(Re,Im) |  | D23(Re,Im) |  | C4(Re,Im) |  | D4(Re,Im) |  | C34(Re,Im) |  | D34(Re,Im) |  | C5(Re,Im) |  | D5(Re,Im) |  | C45(Re,Im) |  | D45(Re,Im) |  | C6(Re,Im) |  | D6(Re,Im) |  | C56(Re,Im) |  | D56(Re,Im) |  | C7(Re,Im) |  | D7(Re,Im) |  | C67(Re,Im) |  | D67(Re,Im) |  | C8(Re,Im) |  | D8(Re,Im) |  | C78(Re,Im) |  | D78(Re,Im) |  | C9(Re,Im) |  | D9(Re,Im) |  | C89(Re,Im) |  | D89(Re,Im) |  | C10(Re,Im) |  | D10(Re,Im) |  | C9,10(Re,Im) |  | D9,10(Re,Im) |  | 位相(deg) | RL(Db)
| 0 | 1.3683 | 1 | 0 | 0 | 0 | 1 | 0 | 0 | 1.3683 | -2.2805 | 0 | 0 | 3.0315 | 1 | 0 | 0 | -5.545 | -2.2805 | 0 | 0 | 0 | 1 | 0 | 0 | -5.545 | 13.6723 | 0 | 0 | 3.2017 | 1 | 0 | 0 | 38.2293 | 13.6723 | 0 | 0 | 0 | 1 | 0 | 0 | 38.2293 | -96.3127 | 0 | 0 | 3.0315 | 1 | 0 | 0 | -253.7453 | -96.3127 | 0 | 0 | 0 | 1 | 0 | 0 | -253.7453 | 512.0231 | 0 | 0 | 1.3683 | 1 | 0 | 0 | 446.8694 | 512.0231 | 0 | 1 | 0 | 1 | 0 | 512.0231 | 446.8694 | 512.0231 | 0 | 48.887 | -1.6187e-05
| 第1複素マトリックス |  |  |  | 第2複素マトリックス |  |  |  |  | 掛け算結果1 |  |  |  | 第3複素マトリックス |  |  |  | 掛け算結果2 |  |  | 第4複素マトリックス |  |  |  |  | 掛け算結果3 |  |  | 第5複素マトリックス |  |  |  |  | 掛け算結果4 |  |  | 第6複素マトリックス |  |  |  |  | 掛け算結果5 |  |  | 第7複素マトリックス |  |  |  |  | 掛け算結果6 |  |  | 第6複素マトリックス |  |  |  |  | 掛け算結果7 |  |  | 第7複素マトリックス |  |  |  |  | 掛け算結果8 |  |  | 第10マトリックス（負荷） |  |  |  |  | 掛け算結果9
| A1(Re,Im) |  | B1(Re,Im) |  | A2Re,Im) |  | B2(Re,Im) |  | A12(Re,Im) |  | B12(Re,Im) |  | A3Re,Im) |  | B3(Re,Im) |  | A23(Re,Im) |  | B23(Re,Im) |  | A4(Re,Im) |  | B4(Re,Im) |  | A34(Re,Im) |  | B34(Re,Im) |  | A5(Re,Im) |  | B5(Re,Im) |  | A45(Re,Im) |  | B12(Re,Im) |  | A6(Re,Im) |  | B6(Re,Im) |  | A56(Re,Im) |  | B56(Re,Im) |  | A7Re,Im) |  | B7(Re,Im) |  | A67(Re,Im) |  | B67(Re,Im) |  | A8(Re,Im) |  | B8(Re,Im) |  | A78(Re,Im) |  | B78(Re,Im) |  | A9Re,Im) |  | B9(Re,Im) |  | A89(Re,Im) |  | B89(Re,Im) |  | A10Re,Im) |  | B10(Re,Im) |  | A9,10(Re,Im) |  | B89(Re,Im) |  | 減衰量(dB) | ABS(Zin)
1.7 | 1 | 0 | 0 | 0 | 1 | 0 | 0 | 2.426 | 1 | 0 | 0 | 2.426 | 1 | 0 | 0 | 0 | -6.4419 | 0 | 0 | 2.426 | 1 | 0 | 0 | 2.9112 | -6.4419 | 0 | 0 | -16.328 | 1 | 0 | 0 | 0 | 46.4574 | 0 | 0 | -16.328 | 1 | 0 | 0 | 2.9112 | 46.4574 | 0 | 0 | 118.9204 | 1 | 0 | 0 | 0 | -318.3447 | 0 | 0 | 118.9204 | 1 | 0 | 0 | 2.426 | -318.3447 | 0 | 0 | -653.3736 | 1 | 0 | 0 | 0 | 586.3269 | 0 | 0 | -653.3736 | 1 | 0 | 0 | 0 | 586.3269 | -653.3736 | 0 | -653.3736 | -55.4136 | 1.1144
| C1(Re,Im) |  | D1(Re,Im) |  | C2(Re,Im) |  | D2(Re,Im) |  | C12(Re,Im) |  | D12(Re,Im) |  | C3(Re,Im) |  | D3(Re,Im) |  | C23(Re,Im) |  | D23(Re,Im) |  | C4(Re,Im) |  | D4(Re,Im) |  | C34(Re,Im) |  | D34(Re,Im) |  | C5(Re,Im) |  | D5(Re,Im) |  | C45(Re,Im) |  | D45(Re,Im) |  | C6(Re,Im) |  | D6(Re,Im) |  | C56(Re,Im) |  | D56(Re,Im) |  | C7(Re,Im) |  | D7(Re,Im) |  | C67(Re,Im) |  | D67(Re,Im) |  | C8(Re,Im) |  | D8(Re,Im) |  | C78(Re,Im) |  | D78(Re,Im) |  | C9(Re,Im) |  | D9(Re,Im) |  | C89(Re,Im) |  | D89(Re,Im) |  | C10(Re,Im) |  | D10(Re,Im) |  | C9,10(Re,Im) |  | D9,10(Re,Im) |  | 位相(deg) | RL(Db)
| 0 | 1.3846 | 1 | 0 | 0 | 0 | 1 | 0 | 0 | 1.3846 | -2.359 | 0 | 0 | 3.0676 | 1 | 0 | 0 | -5.852 | -2.359 | 0 | 0 | 0 | 1 | 0 | 0 | -5.852 | 14.6775 | 0 | 0 | 3.2398 | 1 | 0 | 0 | 41.7 | 14.6775 | 0 | 0 | 0 | 1 | 0 | 0 | 41.7 | -106.721 | 0 | 0 | 3.0676 | 1 | 0 | 0 | -285.6789 | -106.721 | 0 | 0 | 0 | 1 | 0 | 0 | -285.6789 | 586.3269 | 0 | 0 | 1.3846 | 1 | 0 | 0 | 526.1587 | 586.3269 | 0 | 1 | 0 | 1 | 0 | 586.3269 | 526.1587 | 586.3269 | 0 | 48.0957 | -1.2449e-05
| 第1複素マトリックス |  |  |  | 第2複素マトリックス |  |  |  |  | 掛け算結果1 |  |  |  | 第3複素マトリックス |  |  |  | 掛け算結果2 |  |  | 第4複素マトリックス |  |  |  |  | 掛け算結果3 |  |  | 第5複素マトリックス |  |  |  |  | 掛け算結果4 |  |  | 第6複素マトリックス |  |  |  |  | 掛け算結果5 |  |  | 第7複素マトリックス |  |  |  |  | 掛け算結果6 |  |  | 第6複素マトリックス |  |  |  |  | 掛け算結果7 |  |  | 第7複素マトリックス |  |  |  |  | 掛け算結果8 |  |  | 第10マトリックス（負荷） |  |  |  |  | 掛け算結果9
| A1(Re,Im) |  | B1(Re,Im) |  | A2Re,Im) |  | B2(Re,Im) |  | A12(Re,Im) |  | B12(Re,Im) |  | A3Re,Im) |  | B3(Re,Im) |  | A23(Re,Im) |  | B23(Re,Im) |  | A4(Re,Im) |  | B4(Re,Im) |  | A34(Re,Im) |  | B34(Re,Im) |  | A5(Re,Im) |  | B5(Re,Im) |  | A45(Re,Im) |  | B12(Re,Im) |  | A6(Re,Im) |  | B6(Re,Im) |  | A56(Re,Im) |  | B56(Re,Im) |  | A7Re,Im) |  | B7(Re,Im) |  | A67(Re,Im) |  | B67(Re,Im) |  | A8(Re,Im) |  | B8(Re,Im) |  | A78(Re,Im) |  | B78(Re,Im) |  | A9Re,Im) |  | B9(Re,Im) |  | A89(Re,Im) |  | B89(Re,Im) |  | A10Re,Im) |  | B10(Re,Im) |  | A9,10(Re,Im) |  | B89(Re,Im) |  | 減衰量(dB) | ABS(Zin)
1.72 | 1 | 0 | 0 | 0 | 1 | 0 | 0 | 2.4545 | 1 | 0 | 0 | 2.4545 | 1 | 0 | 0 | 0 | -6.6181 | 0 | 0 | 2.4545 | 1 | 0 | 0 | 2.9455 | -6.6181 | 0 | 0 | -17.0389 | 1 | 0 | 0 | 0 | 49.2339 | 0 | 0 | -17.0389 | 1 | 0 | 0 | 2.9455 | 49.2339 | 0 | 0 | 127.9787 | 1 | 0 | 0 | 0 | -347.9743 | 0 | 0 | 127.9787 | 1 | 0 | 0 | 2.4545 | -347.9743 | 0 | 0 | -726.1272 | 1 | 0 | 0 | 0 | 669.2614 | 0 | 0 | -726.1272 | 1 | 0 | 0 | 0 | 669.2614 | -726.1272 | 0 | -726.1272 | -56.5408 | 1.085
| C1(Re,Im) |  | D1(Re,Im) |  | C2(Re,Im) |  | D2(Re,Im) |  | C12(Re,Im) |  | D12(Re,Im) |  | C3(Re,Im) |  | D3(Re,Im) |  | C23(Re,Im) |  | D23(Re,Im) |  | C4(Re,Im) |  | D4(Re,Im) |  | C34(Re,Im) |  | D34(Re,Im) |  | C5(Re,Im) |  | D5(Re,Im) |  | C45(Re,Im) |  | D45(Re,Im) |  | C6(Re,Im) |  | D6(Re,Im) |  | C56(Re,Im) |  | D56(Re,Im) |  | C7(Re,Im) |  | D7(Re,Im) |  | C67(Re,Im) |  | D67(Re,Im) |  | C8(Re,Im) |  | D8(Re,Im) |  | C78(Re,Im) |  | D78(Re,Im) |  | C9(Re,Im) |  | D9(Re,Im) |  | C89(Re,Im) |  | D89(Re,Im) |  | C10(Re,Im) |  | D10(Re,Im) |  | C9,10(Re,Im) |  | D9,10(Re,Im) |  | 位相(deg) | RL(Db)
| 0 | 1.4009 | 1 | 0 | 0 | 0 | 1 | 0 | 0 | 1.4009 | -2.4385 | 0 | 0 | 3.1037 | 1 | 0 | 0 | -6.1676 | -2.4385 | 0 | 0 | 0 | 1 | 0 | 0 | -6.1676 | 15.728 | 0 | 0 | 3.2779 | 1 | 0 | 0 | 45.3873 | 15.728 | 0 | 0 | 0 | 1 | 0 | 0 | 45.3873 | -117.9596 | 0 | 0 | 3.1037 | 1 | 0 | 0 | -320.7244 | -117.9596 | 0 | 0 | 0 | 1 | 0 | 0 | -320.7244 | 669.2614 | 0 | 0 | 1.4009 | 1 | 0 | 0 | 616.8476 | 669.2614 | 0 | 1 | 0 | 1 | 0 | 669.2614 | 616.8476 | 669.2614 | 0 | 47.3337 | -9.6158e-06
| 第1複素マトリックス |  |  |  | 第2複素マトリックス |  |  |  |  | 掛け算結果1 |  |  |  | 第3複素マトリックス |  |  |  | 掛け算結果2 |  |  | 第4複素マトリックス |  |  |  |  | 掛け算結果3 |  |  | 第5複素マトリックス |  |  |  |  | 掛け算結果4 |  |  | 第6複素マトリックス |  |  |  |  | 掛け算結果5 |  |  | 第7複素マトリックス |  |  |  |  | 掛け算結果6 |  |  | 第6複素マトリックス |  |  |  |  | 掛け算結果7 |  |  | 第7複素マトリックス |  |  |  |  | 掛け算結果8 |  |  | 第10マトリックス（負荷） |  |  |  |  | 掛け算結果9
| A1(Re,Im) |  | B1(Re,Im) |  | A2Re,Im) |  | B2(Re,Im) |  | A12(Re,Im) |  | B12(Re,Im) |  | A3Re,Im) |  | B3(Re,Im) |  | A23(Re,Im) |  | B23(Re,Im) |  | A4(Re,Im) |  | B4(Re,Im) |  | A34(Re,Im) |  | B34(Re,Im) |  | A5(Re,Im) |  | B5(Re,Im) |  | A45(Re,Im) |  | B12(Re,Im) |  | A6(Re,Im) |  | B6(Re,Im) |  | A56(Re,Im) |  | B56(Re,Im) |  | A7Re,Im) |  | B7(Re,Im) |  | A67(Re,Im) |  | B67(Re,Im) |  | A8(Re,Im) |  | B8(Re,Im) |  | A78(Re,Im) |  | B78(Re,Im) |  | A9Re,Im) |  | B9(Re,Im) |  | A89(Re,Im) |  | B89(Re,Im) |  | A10Re,Im) |  | B10(Re,Im) |  | A9,10(Re,Im) |  | B89(Re,Im) |  | 減衰量(dB) | ABS(Zin)
1.74 | 1 | 0 | 0 | 0 | 1 | 0 | 0 | 2.483 | 1 | 0 | 0 | 2.483 | 1 | 0 | 0 | 0 | -6.7963 | 0 | 0 | 2.483 | 1 | 0 | 0 | 2.9797 | -6.7963 | 0 | 0 | -17.768 | 1 | 0 | 0 | 0 | 52.1228 | 0 | 0 | -17.768 | 1 | 0 | 0 | 2.9797 | 52.1228 | 0 | 0 | 137.5441 | 1 | 0 | 0 | 0 | -379.7376 | 0 | 0 | 137.5441 | 1 | 0 | 0 | 2.483 | -379.7376 | 0 | 0 | -805.3631 | 1 | 0 | 0 | 0 | 761.6192 | 0 | 0 | -805.3631 | 1 | 0 | 0 | 0 | 761.6192 | -805.3631 | 0 | -805.3631 | -57.6483 | 1.0574
| C1(Re,Im) |  | D1(Re,Im) |  | C2(Re,Im) |  | D2(Re,Im) |  | C12(Re,Im) |  | D12(Re,Im) |  | C3(Re,Im) |  | D3(Re,Im) |  | C23(Re,Im) |  | D23(Re,Im) |  | C4(Re,Im) |  | D4(Re,Im) |  | C34(Re,Im) |  | D34(Re,Im) |  | C5(Re,Im) |  | D5(Re,Im) |  | C45(Re,Im) |  | D45(Re,Im) |  | C6(Re,Im) |  | D6(Re,Im) |  | C56(Re,Im) |  | D56(Re,Im) |  | C7(Re,Im) |  | D7(Re,Im) |  | C67(Re,Im) |  | D67(Re,Im) |  | C8(Re,Im) |  | D8(Re,Im) |  | C78(Re,Im) |  | D78(Re,Im) |  | C9(Re,Im) |  | D9(Re,Im) |  | C89(Re,Im) |  | D89(Re,Im) |  | C10(Re,Im) |  | D10(Re,Im) |  | C9,10(Re,Im) |  | D9,10(Re,Im) |  | 位相(deg) | RL(Db)
| 0 | 1.4172 | 1 | 0 | 0 | 0 | 1 | 0 | 0 | 1.4172 | -2.519 | 0 | 0 | 3.1398 | 1 | 0 | 0 | -6.4918 | -2.519 | 0 | 0 | 0 | 1 | 0 | 0 | -6.4918 | 16.825 | 0 | 0 | 3.316 | 1 | 0 | 0 | 49.3002 | 16.825 | 0 | 0 | 0 | 1 | 0 | 0 | 49.3002 | -130.0764 | 0 | 0 | 3.1398 | 1 | 0 | 0 | -359.1131 | -130.0764 | 0 | 0 | 0 | 1 | 0 | 0 | -359.1131 | 761.6192 | 0 | 0 | 1.4172 | 1 | 0 | 0 | 720.25 | 761.6192 | 0 | 1 | 0 | 1 | 0 | 761.6192 | 720.25 | 761.6192 | 0 | 46.5991 | -7.4579e-06
| 第1複素マトリックス |  |  |  | 第2複素マトリックス |  |  |  |  | 掛け算結果1 |  |  |  | 第3複素マトリックス |  |  |  | 掛け算結果2 |  |  | 第4複素マトリックス |  |  |  |  | 掛け算結果3 |  |  | 第5複素マトリックス |  |  |  |  | 掛け算結果4 |  |  | 第6複素マトリックス |  |  |  |  | 掛け算結果5 |  |  | 第7複素マトリックス |  |  |  |  | 掛け算結果6 |  |  | 第6複素マトリックス |  |  |  |  | 掛け算結果7 |  |  | 第7複素マトリックス |  |  |  |  | 掛け算結果8 |  |  | 第10マトリックス（負荷） |  |  |  |  | 掛け算結果9
| A1(Re,Im) |  | B1(Re,Im) |  | A2Re,Im) |  | B2(Re,Im) |  | A12(Re,Im) |  | B12(Re,Im) |  | A3Re,Im) |  | B3(Re,Im) |  | A23(Re,Im) |  | B23(Re,Im) |  | A4(Re,Im) |  | B4(Re,Im) |  | A34(Re,Im) |  | B34(Re,Im) |  | A5(Re,Im) |  | B5(Re,Im) |  | A45(Re,Im) |  | B12(Re,Im) |  | A6(Re,Im) |  | B6(Re,Im) |  | A56(Re,Im) |  | B56(Re,Im) |  | A7Re,Im) |  | B7(Re,Im) |  | A67(Re,Im) |  | B67(Re,Im) |  | A8(Re,Im) |  | B8(Re,Im) |  | A78(Re,Im) |  | B78(Re,Im) |  | A9Re,Im) |  | B9(Re,Im) |  | A89(Re,Im) |  | B89(Re,Im) |  | A10Re,Im) |  | B10(Re,Im) |  | A9,10(Re,Im) |  | B89(Re,Im) |  | 減衰量(dB) | ABS(Zin)
1.76 | 1 | 0 | 0 | 0 | 1 | 0 | 0 | 2.5116 | 1 | 0 | 0 | 2.5116 | 1 | 0 | 0 | 0 | -6.9765 | 0 | 0 | 2.5116 | 1 | 0 | 0 | 3.014 | -6.9765 | 0 | 0 | -18.5155 | 1 | 0 | 0 | 0 | 55.1271 | 0 | 0 | -18.5155 | 1 | 0 | 0 | 3.014 | 55.1271 | 0 | 0 | 147.6366 | 1 | 0 | 0 | 0 | -413.7496 | 0 | 0 | 147.6366 | 1 | 0 | 0 | 2.5116 | -413.7496 | 0 | 0 | -891.533 | 1 | 0 | 0 | 0 | 864.2494 | 0 | 0 | -891.533 | 1 | 0 | 0 | 0 | 864.2494 | -891.533 | 0 | -891.533 | -58.737 | 1.0316
| C1(Re,Im) |  | D1(Re,Im) |  | C2(Re,Im) |  | D2(Re,Im) |  | C12(Re,Im) |  | D12(Re,Im) |  | C3(Re,Im) |  | D3(Re,Im) |  | C23(Re,Im) |  | D23(Re,Im) |  | C4(Re,Im) |  | D4(Re,Im) |  | C34(Re,Im) |  | D34(Re,Im) |  | C5(Re,Im) |  | D5(Re,Im) |  | C45(Re,Im) |  | D45(Re,Im) |  | C6(Re,Im) |  | D6(Re,Im) |  | C56(Re,Im) |  | D56(Re,Im) |  | C7(Re,Im) |  | D7(Re,Im) |  | C67(Re,Im) |  | D67(Re,Im) |  | C8(Re,Im) |  | D8(Re,Im) |  | C78(Re,Im) |  | D78(Re,Im) |  | C9(Re,Im) |  | D9(Re,Im) |  | C89(Re,Im) |  | D89(Re,Im) |  | C10(Re,Im) |  | D10(Re,Im) |  | C9,10(Re,Im) |  | D9,10(Re,Im) |  | 位相(deg) | RL(Db)
| 0 | 1.4335 | 1 | 0 | 0 | 0 | 1 | 0 | 0 | 1.4335 | -2.6003 | 0 | 0 | 3.1759 | 1 | 0 | 0 | -6.8249 | -2.6003 | 0 | 0 | 0 | 1 | 0 | 0 | -6.8249 | 17.9697 | 0 | 0 | 3.3541 | 1 | 0 | 0 | 53.4479 | 17.9697 | 0 | 0 | 0 | 1 | 0 | 0 | 53.4479 | -143.1213 | 0 | 0 | 3.1759 | 1 | 0 | 0 | -401.0887 | -143.1213 | 0 | 0 | 0 | 1 | 0 | 0 | -401.0887 | 864.2494 | 0 | 0 | 1.4335 | 1 | 0 | 0 | 837.7996 | 864.2494 | 0 | 1 | 0 | 1 | 0 | 864.2494 | 837.7996 | 864.2494 | 0 | 45.8903 | -5.8074e-06
| 第1複素マトリックス |  |  |  | 第2複素マトリックス |  |  |  |  | 掛け算結果1 |  |  |  | 第3複素マトリックス |  |  |  | 掛け算結果2 |  |  | 第4複素マトリックス |  |  |  |  | 掛け算結果3 |  |  | 第5複素マトリックス |  |  |  |  | 掛け算結果4 |  |  | 第6複素マトリックス |  |  |  |  | 掛け算結果5 |  |  | 第7複素マトリックス |  |  |  |  | 掛け算結果6 |  |  | 第6複素マトリックス |  |  |  |  | 掛け算結果7 |  |  | 第7複素マトリックス |  |  |  |  | 掛け算結果8 |  |  | 第10マトリックス（負荷） |  |  |  |  | 掛け算結果9
| A1(Re,Im) |  | B1(Re,Im) |  | A2Re,Im) |  | B2(Re,Im) |  | A12(Re,Im) |  | B12(Re,Im) |  | A3Re,Im) |  | B3(Re,Im) |  | A23(Re,Im) |  | B23(Re,Im) |  | A4(Re,Im) |  | B4(Re,Im) |  | A34(Re,Im) |  | B34(Re,Im) |  | A5(Re,Im) |  | B5(Re,Im) |  | A45(Re,Im) |  | B12(Re,Im) |  | A6(Re,Im) |  | B6(Re,Im) |  | A56(Re,Im) |  | B56(Re,Im) |  | A7Re,Im) |  | B7(Re,Im) |  | A67(Re,Im) |  | B67(Re,Im) |  | A8(Re,Im) |  | B8(Re,Im) |  | A78(Re,Im) |  | B78(Re,Im) |  | A9Re,Im) |  | B9(Re,Im) |  | A89(Re,Im) |  | B89(Re,Im) |  | A10Re,Im) |  | B10(Re,Im) |  | A9,10(Re,Im) |  | B89(Re,Im) |  | 減衰量(dB) | ABS(Zin)
1.78 | 1 | 0 | 0 | 0 | 1 | 0 | 0 | 2.5401 | 1 | 0 | 0 | 2.5401 | 1 | 0 | 0 | 0 | -7.1588 | 0 | 0 | 2.5401 | 1 | 0 | 0 | 3.0482 | -7.1588 | 0 | 0 | -19.2817 | 1 | 0 | 0 | 0 | 58.2494 | 0 | 0 | -19.2817 | 1 | 0 | 0 | 3.0482 | 58.2494 | 0 | 0 | 158.2762 | 1 | 0 | 0 | 0 | -450.1295 | 0 | 0 | 158.2762 | 1 | 0 | 0 | 2.5401 | -450.1295 | 0 | 0 | -985.1119 | 1 | 0 | 0 | 0 | 978.0605 | 0 | 0 | -985.1119 | 1 | 0 | 0 | 0 | 978.0605 | -985.1119 | 0 | -985.1119 | -59.8075 | 1.0072
| C1(Re,Im) |  | D1(Re,Im) |  | C2(Re,Im) |  | D2(Re,Im) |  | C12(Re,Im) |  | D12(Re,Im) |  | C3(Re,Im) |  | D3(Re,Im) |  | C23(Re,Im) |  | D23(Re,Im) |  | C4(Re,Im) |  | D4(Re,Im) |  | C34(Re,Im) |  | D34(Re,Im) |  | C5(Re,Im) |  | D5(Re,Im) |  | C45(Re,Im) |  | D45(Re,Im) |  | C6(Re,Im) |  | D6(Re,Im) |  | C56(Re,Im) |  | D56(Re,Im) |  | C7(Re,Im) |  | D7(Re,Im) |  | C67(Re,Im) |  | D67(Re,Im) |  | C8(Re,Im) |  | D8(Re,Im) |  | C78(Re,Im) |  | D78(Re,Im) |  | C9(Re,Im) |  | D9(Re,Im) |  | C89(Re,Im) |  | D89(Re,Im) |  | C10(Re,Im) |  | D10(Re,Im) |  | C9,10(Re,Im) |  | D9,10(Re,Im) |  | 位相(deg) | RL(Db)
| 0 | 1.4498 | 1 | 0 | 0 | 0 | 1 | 0 | 0 | 1.4498 | -2.6826 | 0 | 0 | 3.212 | 1 | 0 | 0 | -7.1667 | -2.6826 | 0 | 0 | 0 | 1 | 0 | 0 | -7.1667 | 19.1632 | 0 | 0 | 3.3923 | 1 | 0 | 0 | 57.8398 | 19.1632 | 0 | 0 | 0 | 1 | 0 | 0 | 57.8398 | -157.1458 | 0 | 0 | 3.212 | 1 | 0 | 0 | -446.9085 | -157.1458 | 0 | 0 | 0 | 1 | 0 | 0 | -446.9085 | 978.0605 | 0 | 0 | 1.4498 | 1 | 0 | 0 | 971.0586 | 978.0605 | 0 | 1 | 0 | 1 | 0 | 978.0605 | 971.0586 | 978.0605 | 0 | 45.2058 | -4.5397e-06
| 第1複素マトリックス |  |  |  | 第2複素マトリックス |  |  |  |  | 掛け算結果1 |  |  |  | 第3複素マトリックス |  |  |  | 掛け算結果2 |  |  | 第4複素マトリックス |  |  |  |  | 掛け算結果3 |  |  | 第5複素マトリックス |  |  |  |  | 掛け算結果4 |  |  | 第6複素マトリックス |  |  |  |  | 掛け算結果5 |  |  | 第7複素マトリックス |  |  |  |  | 掛け算結果6 |  |  | 第6複素マトリックス |  |  |  |  | 掛け算結果7 |  |  | 第7複素マトリックス |  |  |  |  | 掛け算結果8 |  |  | 第10マトリックス（負荷） |  |  |  |  | 掛け算結果9
| A1(Re,Im) |  | B1(Re,Im) |  | A2Re,Im) |  | B2(Re,Im) |  | A12(Re,Im) |  | B12(Re,Im) |  | A3Re,Im) |  | B3(Re,Im) |  | A23(Re,Im) |  | B23(Re,Im) |  | A4(Re,Im) |  | B4(Re,Im) |  | A34(Re,Im) |  | B34(Re,Im) |  | A5(Re,Im) |  | B5(Re,Im) |  | A45(Re,Im) |  | B12(Re,Im) |  | A6(Re,Im) |  | B6(Re,Im) |  | A56(Re,Im) |  | B56(Re,Im) |  | A7Re,Im) |  | B7(Re,Im) |  | A67(Re,Im) |  | B67(Re,Im) |  | A8(Re,Im) |  | B8(Re,Im) |  | A78(Re,Im) |  | B78(Re,Im) |  | A9Re,Im) |  | B9(Re,Im) |  | A89(Re,Im) |  | B89(Re,Im) |  | A10Re,Im) |  | B10(Re,Im) |  | A9,10(Re,Im) |  | B89(Re,Im) |  | 減衰量(dB) | ABS(Zin)
1.8 | 1 | 0 | 0 | 0 | 1 | 0 | 0 | 2.5687 | 1 | 0 | 0 | 2.5687 | 1 | 0 | 0 | 0 | -7.3432 | 0 | 0 | 2.5687 | 1 | 0 | 0 | 3.0825 | -7.3432 | 0 | 0 | -20.0666 | 1 | 0 | 0 | 0 | 61.4928 | 0 | 0 | -20.0666 | 1 | 0 | 0 | 3.0825 | 61.4928 | 0 | 0 | 169.4837 | 1 | 0 | 0 | 0 | -489.0011 | 0 | 0 | 169.4837 | 1 | 0 | 0 | 2.5687 | -489.0011 | 0 | 0 | -1086.5998 | 1 | 0 | 0 | 0 | 1104.0237 | 0 | 0 | -1086.5998 | 1 | 0 | 0 | 0 | 1104.0237 | -1086.5998 | 0 | -1086.5998 | -60.8607 | 0.98422
| C1(Re,Im) |  | D1(Re,Im) |  | C2(Re,Im) |  | D2(Re,Im) |  | C12(Re,Im) |  | D12(Re,Im) |  | C3(Re,Im) |  | D3(Re,Im) |  | C23(Re,Im) |  | D23(Re,Im) |  | C4(Re,Im) |  | D4(Re,Im) |  | C34(Re,Im) |  | D34(Re,Im) |  | C5(Re,Im) |  | D5(Re,Im) |  | C45(Re,Im) |  | D45(Re,Im) |  | C6(Re,Im) |  | D6(Re,Im) |  | C56(Re,Im) |  | D56(Re,Im) |  | C7(Re,Im) |  | D7(Re,Im) |  | C67(Re,Im) |  | D67(Re,Im) |  | C8(Re,Im) |  | D8(Re,Im) |  | C78(Re,Im) |  | D78(Re,Im) |  | C9(Re,Im) |  | D9(Re,Im) |  | C89(Re,Im) |  | D89(Re,Im) |  | C10(Re,Im) |  | D10(Re,Im) |  | C9,10(Re,Im) |  | D9,10(Re,Im) |  | 位相(deg) | RL(Db)
| 0 | 1.4661 | 1 | 0 | 0 | 0 | 1 | 0 | 0 | 1.4661 | -2.7658 | 0 | 0 | 3.2481 | 1 | 0 | 0 | -7.5176 | -2.7658 | 0 | 0 | 0 | 1 | 0 | 0 | -7.5176 | 20.4069 | 0 | 0 | 3.4304 | 1 | 0 | 0 | 62.4856 | 20.4069 | 0 | 0 | 0 | 1 | 0 | 0 | 62.4856 | -172.2038 | 0 | 0 | 3.2481 | 1 | 0 | 0 | -496.8433 | -172.2038 | 0 | 0 | 0 | 1 | 0 | 0 | -496.8433 | 1104.0237 | 0 | 0 | 1.4661 | 1 | 0 | 0 | 1121.7261 | 1104.0237 | 0 | 1 | 0 | 1 | 0 | 1104.0237 | 1121.7261 | 1104.0237 | 0 | 44.5443 | -3.562e-06
| 第1複素マトリックス |  |  |  | 第2複素マトリックス |  |  |  |  | 掛け算結果1 |  |  |  | 第3複素マトリックス |  |  |  | 掛け算結果2 |  |  | 第4複素マトリックス |  |  |  |  | 掛け算結果3 |  |  | 第5複素マトリックス |  |  |  |  | 掛け算結果4 |  |  | 第6複素マトリックス |  |  |  |  | 掛け算結果5 |  |  | 第7複素マトリックス |  |  |  |  | 掛け算結果6 |  |  | 第6複素マトリックス |  |  |  |  | 掛け算結果7 |  |  | 第7複素マトリックス |  |  |  |  | 掛け算結果8 |  |  | 第10マトリックス（負荷） |  |  |  |  | 掛け算結果9
| A1(Re,Im) |  | B1(Re,Im) |  | A2Re,Im) |  | B2(Re,Im) |  | A12(Re,Im) |  | B12(Re,Im) |  | A3Re,Im) |  | B3(Re,Im) |  | A23(Re,Im) |  | B23(Re,Im) |  | A4(Re,Im) |  | B4(Re,Im) |  | A34(Re,Im) |  | B34(Re,Im) |  | A5(Re,Im) |  | B5(Re,Im) |  | A45(Re,Im) |  | B12(Re,Im) |  | A6(Re,Im) |  | B6(Re,Im) |  | A56(Re,Im) |  | B56(Re,Im) |  | A7Re,Im) |  | B7(Re,Im) |  | A67(Re,Im) |  | B67(Re,Im) |  | A8(Re,Im) |  | B8(Re,Im) |  | A78(Re,Im) |  | B78(Re,Im) |  | A9Re,Im) |  | B9(Re,Im) |  | A89(Re,Im) |  | B89(Re,Im) |  | A10Re,Im) |  | B10(Re,Im) |  | A9,10(Re,Im) |  | B89(Re,Im) |  | 減衰量(dB) | ABS(Zin)
1.82 | 1 | 0 | 0 | 0 | 1 | 0 | 0 | 2.5972 | 1 | 0 | 0 | 2.5972 | 1 | 0 | 0 | 0 | -7.5296 | 0 | 0 | 2.5972 | 1 | 0 | 0 | 3.1167 | -7.5296 | 0 | 0 | -20.8707 | 1 | 0 | 0 | 0 | 64.8599 | 0 | 0 | -20.8707 | 1 | 0 | 0 | 3.1167 | 64.8599 | 0 | 0 | 181.2803 | 1 | 0 | 0 | 0 | -530.4926 | 0 | 0 | 181.2803 | 1 | 0 | 0 | 2.5972 | -530.4926 | 0 | 0 | -1196.5218 | 1 | 0 | 0 | 0 | 1243.1758 | 0 | 0 | -1196.5218 | 1 | 0 | 0 | 0 | 1243.1758 | -1196.5218 | 0 | -1196.5218 | -61.897 | 0.96247
| C1(Re,Im) |  | D1(Re,Im) |  | C2(Re,Im) |  | D2(Re,Im) |  | C12(Re,Im) |  | D12(Re,Im) |  | C3(Re,Im) |  | D3(Re,Im) |  | C23(Re,Im) |  | D23(Re,Im) |  | C4(Re,Im) |  | D4(Re,Im) |  | C34(Re,Im) |  | D34(Re,Im) |  | C5(Re,Im) |  | D5(Re,Im) |  | C45(Re,Im) |  | D45(Re,Im) |  | C6(Re,Im) |  | D6(Re,Im) |  | C56(Re,Im) |  | D56(Re,Im) |  | C7(Re,Im) |  | D7(Re,Im) |  | C67(Re,Im) |  | D67(Re,Im) |  | C8(Re,Im) |  | D8(Re,Im) |  | C78(Re,Im) |  | D78(Re,Im) |  | C9(Re,Im) |  | D9(Re,Im) |  | C89(Re,Im) |  | D89(Re,Im) |  | C10(Re,Im) |  | D10(Re,Im) |  | C9,10(Re,Im) |  | D9,10(Re,Im) |  | 位相(deg) | RL(Db)
| 0 | 1.4824 | 1 | 0 | 0 | 0 | 1 | 0 | 0 | 1.4824 | -2.85 | 0 | 0 | 3.2842 | 1 | 0 | 0 | -7.8774 | -2.85 | 0 | 0 | 0 | 1 | 0 | 0 | -7.8774 | 21.7019 | 0 | 0 | 3.4685 | 1 | 0 | 0 | 67.3952 | 21.7019 | 0 | 0 | 0 | 1 | 0 | 0 | 67.3952 | -188.3509 | 0 | 0 | 3.2842 | 1 | 0 | 0 | -551.178 | -188.3509 | 0 | 0 | 0 | 1 | 0 | 0 | -551.178 | 1243.1758 | 0 | 0 | 1.4824 | 1 | 0 | 0 | 1291.648 | 1243.1758 | 0 | 1 | 0 | 1 | 0 | 1243.1758 | 1291.648 | 1243.1758 | 0 | 43.9045 | -2.805e-06
| 第1複素マトリックス |  |  |  | 第2複素マトリックス |  |  |  |  | 掛け算結果1 |  |  |  | 第3複素マトリックス |  |  |  | 掛け算結果2 |  |  | 第4複素マトリックス |  |  |  |  | 掛け算結果3 |  |  | 第5複素マトリックス |  |  |  |  | 掛け算結果4 |  |  | 第6複素マトリックス |  |  |  |  | 掛け算結果5 |  |  | 第7複素マトリックス |  |  |  |  | 掛け算結果6 |  |  | 第6複素マトリックス |  |  |  |  | 掛け算結果7 |  |  | 第7複素マトリックス |  |  |  |  | 掛け算結果8 |  |  | 第10マトリックス（負荷） |  |  |  |  | 掛け算結果9
| A1(Re,Im) |  | B1(Re,Im) |  | A2Re,Im) |  | B2(Re,Im) |  | A12(Re,Im) |  | B12(Re,Im) |  | A3Re,Im) |  | B3(Re,Im) |  | A23(Re,Im) |  | B23(Re,Im) |  | A4(Re,Im) |  | B4(Re,Im) |  | A34(Re,Im) |  | B34(Re,Im) |  | A5(Re,Im) |  | B5(Re,Im) |  | A45(Re,Im) |  | B12(Re,Im) |  | A6(Re,Im) |  | B6(Re,Im) |  | A56(Re,Im) |  | B56(Re,Im) |  | A7Re,Im) |  | B7(Re,Im) |  | A67(Re,Im) |  | B67(Re,Im) |  | A8(Re,Im) |  | B8(Re,Im) |  | A78(Re,Im) |  | B78(Re,Im) |  | A9Re,Im) |  | B9(Re,Im) |  | A89(Re,Im) |  | B89(Re,Im) |  | A10Re,Im) |  | B10(Re,Im) |  | A9,10(Re,Im) |  | B89(Re,Im) |  | 減衰量(dB) | ABS(Zin)
1.84 | 1 | 0 | 0 | 0 | 1 | 0 | 0 | 2.6258 | 1 | 0 | 0 | 2.6258 | 1 | 0 | 0 | 0 | -7.7181 | 0 | 0 | 2.6258 | 1 | 0 | 0 | 3.151 | -7.7181 | 0 | 0 | -21.694 | 1 | 0 | 0 | 0 | 68.3539 | 0 | 0 | -21.694 | 1 | 0 | 0 | 3.151 | 68.3539 | 0 | 0 | 193.6879 | 1 | 0 | 0 | 0 | -574.7369 | 0 | 0 | 193.6879 | 1 | 0 | 0 | 2.6258 | -574.7369 | 0 | 0 | -1315.4297 | 1 | 0 | 0 | 0 | 1396.6228 | 0 | 0 | -1315.4297 | 1 | 0 | 0 | 0 | 1396.6228 | -1315.4297 | 0 | -1315.4297 | -62.9172 | 0.94186
| C1(Re,Im) |  | D1(Re,Im) |  | C2(Re,Im) |  | D2(Re,Im) |  | C12(Re,Im) |  | D12(Re,Im) |  | C3(Re,Im) |  | D3(Re,Im) |  | C23(Re,Im) |  | D23(Re,Im) |  | C4(Re,Im) |  | D4(Re,Im) |  | C34(Re,Im) |  | D34(Re,Im) |  | C5(Re,Im) |  | D5(Re,Im) |  | C45(Re,Im) |  | D45(Re,Im) |  | C6(Re,Im) |  | D6(Re,Im) |  | C56(Re,Im) |  | D56(Re,Im) |  | C7(Re,Im) |  | D7(Re,Im) |  | C67(Re,Im) |  | D67(Re,Im) |  | C8(Re,Im) |  | D8(Re,Im) |  | C78(Re,Im) |  | D78(Re,Im) |  | C9(Re,Im) |  | D9(Re,Im) |  | C89(Re,Im) |  | D89(Re,Im) |  | C10(Re,Im) |  | D10(Re,Im) |  | C9,10(Re,Im) |  | D9,10(Re,Im) |  | 位相(deg) | RL(Db)
| 0 | 1.4986 | 1 | 0 | 0 | 0 | 1 | 0 | 0 | 1.4986 | -2.9351 | 0 | 0 | 3.3202 | 1 | 0 | 0 | -8.2465 | -2.9351 | 0 | 0 | 0 | 1 | 0 | 0 | -8.2465 | 23.0495 | 0 | 0 | 3.5066 | 1 | 0 | 0 | 72.5788 | 23.0495 | 0 | 0 | 0 | 1 | 0 | 0 | 72.5788 | -205.645 | 0 | 0 | 3.3202 | 1 | 0 | 0 | -610.2126 | -205.645 | 0 | 0 | 0 | 1 | 0 | 0 | -610.2126 | 1396.6228 | 0 | 0 | 1.4986 | 1 | 0 | 0 | 1482.8268 | 1396.6228 | 0 | 1 | 0 | 1 | 0 | 1396.6228 | 1482.8268 | 1396.6228 | 0 | 43.2852 | -2.2166e-06
| 第1複素マトリックス |  |  |  | 第2複素マトリックス |  |  |  |  | 掛け算結果1 |  |  |  | 第3複素マトリックス |  |  |  | 掛け算結果2 |  |  | 第4複素マトリックス |  |  |  |  | 掛け算結果3 |  |  | 第5複素マトリックス |  |  |  |  | 掛け算結果4 |  |  | 第6複素マトリックス |  |  |  |  | 掛け算結果5 |  |  | 第7複素マトリックス |  |  |  |  | 掛け算結果6 |  |  | 第6複素マトリックス |  |  |  |  | 掛け算結果7 |  |  | 第7複素マトリックス |  |  |  |  | 掛け算結果8 |  |  | 第10マトリックス（負荷） |  |  |  |  | 掛け算結果9
| A1(Re,Im) |  | B1(Re,Im) |  | A2Re,Im) |  | B2(Re,Im) |  | A12(Re,Im) |  | B12(Re,Im) |  | A3Re,Im) |  | B3(Re,Im) |  | A23(Re,Im) |  | B23(Re,Im) |  | A4(Re,Im) |  | B4(Re,Im) |  | A34(Re,Im) |  | B34(Re,Im) |  | A5(Re,Im) |  | B5(Re,Im) |  | A45(Re,Im) |  | B12(Re,Im) |  | A6(Re,Im) |  | B6(Re,Im) |  | A56(Re,Im) |  | B56(Re,Im) |  | A7Re,Im) |  | B7(Re,Im) |  | A67(Re,Im) |  | B67(Re,Im) |  | A8(Re,Im) |  | B8(Re,Im) |  | A78(Re,Im) |  | B78(Re,Im) |  | A9Re,Im) |  | B9(Re,Im) |  | A89(Re,Im) |  | B89(Re,Im) |  | A10Re,Im) |  | B10(Re,Im) |  | A9,10(Re,Im) |  | B89(Re,Im) |  | 減衰量(dB) | ABS(Zin)
1.86 | 1 | 0 | 0 | 0 | 1 | 0 | 0 | 2.6543 | 1 | 0 | 0 | 2.6543 | 1 | 0 | 0 | 0 | -7.9087 | 0 | 0 | 2.6543 | 1 | 0 | 0 | 3.1852 | -7.9087 | 0 | 0 | -22.5367 | 1 | 0 | 0 | 0 | 71.9776 | 0 | 0 | -22.5367 | 1 | 0 | 0 | 3.1852 | 71.9776 | 0 | 0 | 206.7285 | 1 | 0 | 0 | 0 | -621.8719 | 0 | 0 | 206.7285 | 1 | 0 | 0 | 2.6543 | -621.8719 | 0 | 0 | -1443.9027 | 1 | 0 | 0 | 0 | 1565.5437 | 0 | 0 | -1443.9027 | 1 | 0 | 0 | 0 | 1565.5437 | -1443.9027 | 0 | -1443.9027 | -63.9217 | 0.9223
| C1(Re,Im) |  | D1(Re,Im) |  | C2(Re,Im) |  | D2(Re,Im) |  | C12(Re,Im) |  | D12(Re,Im) |  | C3(Re,Im) |  | D3(Re,Im) |  | C23(Re,Im) |  | D23(Re,Im) |  | C4(Re,Im) |  | D4(Re,Im) |  | C34(Re,Im) |  | D34(Re,Im) |  | C5(Re,Im) |  | D5(Re,Im) |  | C45(Re,Im) |  | D45(Re,Im) |  | C6(Re,Im) |  | D6(Re,Im) |  | C56(Re,Im) |  | D56(Re,Im) |  | C7(Re,Im) |  | D7(Re,Im) |  | C67(Re,Im) |  | D67(Re,Im) |  | C8(Re,Im) |  | D8(Re,Im) |  | C78(Re,Im) |  | D78(Re,Im) |  | C9(Re,Im) |  | D9(Re,Im) |  | C89(Re,Im) |  | D89(Re,Im) |  | C10(Re,Im) |  | D10(Re,Im) |  | C9,10(Re,Im) |  | D9,10(Re,Im) |  | 位相(deg) | RL(Db)
| 0 | 1.5149 | 1 | 0 | 0 | 0 | 1 | 0 | 0 | 1.5149 | -3.0211 | 0 | 0 | 3.3563 | 1 | 0 | 0 | -8.6248 | -3.0211 | 0 | 0 | 0 | 1 | 0 | 0 | -8.6248 | 24.4509 | 0 | 0 | 3.5447 | 1 | 0 | 0 | 78.0468 | 24.4509 | 0 | 0 | 0 | 1 | 0 | 0 | 78.0468 | -224.146 | 0 | 0 | 3.3563 | 1 | 0 | 0 | -674.2619 | -224.146 | 0 | 0 | 0 | 1 | 0 | 0 | -674.2619 | 1565.5437 | 0 | 0 | 1.5149 | 1 | 0 | 0 | 1697.4315 | 1565.5437 | 0 | 1 | 0 | 1 | 0 | 1565.5437 | 1697.4315 | 1565.5437 | 0 | 42.6854 | -1.7575e-06
| 第1複素マトリックス |  |  |  | 第2複素マトリックス |  |  |  |  | 掛け算結果1 |  |  |  | 第3複素マトリックス |  |  |  | 掛け算結果2 |  |  | 第4複素マトリックス |  |  |  |  | 掛け算結果3 |  |  | 第5複素マトリックス |  |  |  |  | 掛け算結果4 |  |  | 第6複素マトリックス |  |  |  |  | 掛け算結果5 |  |  | 第7複素マトリックス |  |  |  |  | 掛け算結果6 |  |  | 第6複素マトリックス |  |  |  |  | 掛け算結果7 |  |  | 第7複素マトリックス |  |  |  |  | 掛け算結果8 |  |  | 第10マトリックス（負荷） |  |  |  |  | 掛け算結果9
| A1(Re,Im) |  | B1(Re,Im) |  | A2Re,Im) |  | B2(Re,Im) |  | A12(Re,Im) |  | B12(Re,Im) |  | A3Re,Im) |  | B3(Re,Im) |  | A23(Re,Im) |  | B23(Re,Im) |  | A4(Re,Im) |  | B4(Re,Im) |  | A34(Re,Im) |  | B34(Re,Im) |  | A5(Re,Im) |  | B5(Re,Im) |  | A45(Re,Im) |  | B12(Re,Im) |  | A6(Re,Im) |  | B6(Re,Im) |  | A56(Re,Im) |  | B56(Re,Im) |  | A7Re,Im) |  | B7(Re,Im) |  | A67(Re,Im) |  | B67(Re,Im) |  | A8(Re,Im) |  | B8(Re,Im) |  | A78(Re,Im) |  | B78(Re,Im) |  | A9Re,Im) |  | B9(Re,Im) |  | A89(Re,Im) |  | B89(Re,Im) |  | A10Re,Im) |  | B10(Re,Im) |  | A9,10(Re,Im) |  | B89(Re,Im) |  | 減衰量(dB) | ABS(Zin)
1.88 | 1 | 0 | 0 | 0 | 1 | 0 | 0 | 2.6828 | 1 | 0 | 0 | 2.6828 | 1 | 0 | 0 | 0 | -8.1013 | 0 | 0 | 2.6828 | 1 | 0 | 0 | 3.2195 | -8.1013 | 0 | 0 | -23.3992 | 1 | 0 | 0 | 0 | 75.7339 | 0 | 0 | -23.3992 | 1 | 0 | 0 | 3.2195 | 75.7339 | 0 | 0 | 220.4248 | 1 | 0 | 0 | 0 | -672.0402 | 0 | 0 | 220.4248 | 1 | 0 | 0 | 2.6828 | -672.0402 | 0 | 0 | -1582.5483 | 1 | 0 | 0 | 0 | 1751.1932 | 0 | 0 | -1582.5483 | 1 | 0 | 0 | 0 | 1751.1932 | -1582.5483 | 0 | -1582.5483 | -64.9111 | 0.9037
| C1(Re,Im) |  | D1(Re,Im) |  | C2(Re,Im) |  | D2(Re,Im) |  | C12(Re,Im) |  | D12(Re,Im) |  | C3(Re,Im) |  | D3(Re,Im) |  | C23(Re,Im) |  | D23(Re,Im) |  | C4(Re,Im) |  | D4(Re,Im) |  | C34(Re,Im) |  | D34(Re,Im) |  | C5(Re,Im) |  | D5(Re,Im) |  | C45(Re,Im) |  | D45(Re,Im) |  | C6(Re,Im) |  | D6(Re,Im) |  | C56(Re,Im) |  | D56(Re,Im) |  | C7(Re,Im) |  | D7(Re,Im) |  | C67(Re,Im) |  | D67(Re,Im) |  | C8(Re,Im) |  | D8(Re,Im) |  | C78(Re,Im) |  | D78(Re,Im) |  | C9(Re,Im) |  | D9(Re,Im) |  | C89(Re,Im) |  | D89(Re,Im) |  | C10(Re,Im) |  | D10(Re,Im) |  | C9,10(Re,Im) |  | D9,10(Re,Im) |  | 位相(deg) | RL(Db)
| 0 | 1.5312 | 1 | 0 | 0 | 0 | 1 | 0 | 0 | 1.5312 | -3.108 | 0 | 0 | 3.3924 | 1 | 0 | 0 | -9.0125 | -3.108 | 0 | 0 | 0 | 1 | 0 | 0 | -9.0125 | 25.9075 | 0 | 0 | 3.5828 | 1 | 0 | 0 | 83.8097 | 25.9075 | 0 | 0 | 0 | 1 | 0 | 0 | 83.8097 | -243.9162 | 0 | 0 | 3.3924 | 1 | 0 | 0 | -743.6571 | -243.9162 | 0 | 0 | 0 | 1 | 0 | 0 | -743.6571 | 1751.1932 | 0 | 0 | 1.5312 | 1 | 0 | 0 | 1937.8092 | 1751.1932 | 0 | 1 | 0 | 1 | 0 | 1751.1932 | 1937.8092 | 1751.1932 | 0 | 42.104 | -1.3982e-06
| 第1複素マトリックス |  |  |  | 第2複素マトリックス |  |  |  |  | 掛け算結果1 |  |  |  | 第3複素マトリックス |  |  |  | 掛け算結果2 |  |  | 第4複素マトリックス |  |  |  |  | 掛け算結果3 |  |  | 第5複素マトリックス |  |  |  |  | 掛け算結果4 |  |  | 第6複素マトリックス |  |  |  |  | 掛け算結果5 |  |  | 第7複素マトリックス |  |  |  |  | 掛け算結果6 |  |  | 第6複素マトリックス |  |  |  |  | 掛け算結果7 |  |  | 第7複素マトリックス |  |  |  |  | 掛け算結果8 |  |  | 第10マトリックス（負荷） |  |  |  |  | 掛け算結果9
| A1(Re,Im) |  | B1(Re,Im) |  | A2Re,Im) |  | B2(Re,Im) |  | A12(Re,Im) |  | B12(Re,Im) |  | A3Re,Im) |  | B3(Re,Im) |  | A23(Re,Im) |  | B23(Re,Im) |  | A4(Re,Im) |  | B4(Re,Im) |  | A34(Re,Im) |  | B34(Re,Im) |  | A5(Re,Im) |  | B5(Re,Im) |  | A45(Re,Im) |  | B12(Re,Im) |  | A6(Re,Im) |  | B6(Re,Im) |  | A56(Re,Im) |  | B56(Re,Im) |  | A7Re,Im) |  | B7(Re,Im) |  | A67(Re,Im) |  | B67(Re,Im) |  | A8(Re,Im) |  | B8(Re,Im) |  | A78(Re,Im) |  | B78(Re,Im) |  | A9Re,Im) |  | B9(Re,Im) |  | A89(Re,Im) |  | B89(Re,Im) |  | A10Re,Im) |  | B10(Re,Im) |  | A9,10(Re,Im) |  | B89(Re,Im) |  | 減衰量(dB) | ABS(Zin)
1.9 | 1 | 0 | 0 | 0 | 1 | 0 | 0 | 2.7114 | 1 | 0 | 0 | 2.7114 | 1 | 0 | 0 | 0 | -8.296 | 0 | 0 | 2.7114 | 1 | 0 | 0 | 3.2537 | -8.296 | 0 | 0 | -24.2815 | 1 | 0 | 0 | 0 | 79.6261 | 0 | 0 | -24.2815 | 1 | 0 | 0 | 3.2537 | 79.6261 | 0 | 0 | 234.8003 | 1 | 0 | 0 | 0 | -725.3895 | 0 | 0 | 234.8003 | 1 | 0 | 0 | 2.7114 | -725.3895 | 0 | 0 | -1732.0034 | 1 | 0 | 0 | 0 | 1954.9066 | 0 | 0 | -1732.0034 | 1 | 0 | 0 | 0 | 1954.9066 | -1732.0034 | 0 | -1732.0034 | -65.886 | 0.88598
| C1(Re,Im) |  | D1(Re,Im) |  | C2(Re,Im) |  | D2(Re,Im) |  | C12(Re,Im) |  | D12(Re,Im) |  | C3(Re,Im) |  | D3(Re,Im) |  | C23(Re,Im) |  | D23(Re,Im) |  | C4(Re,Im) |  | D4(Re,Im) |  | C34(Re,Im) |  | D34(Re,Im) |  | C5(Re,Im) |  | D5(Re,Im) |  | C45(Re,Im) |  | D45(Re,Im) |  | C6(Re,Im) |  | D6(Re,Im) |  | C56(Re,Im) |  | D56(Re,Im) |  | C7(Re,Im) |  | D7(Re,Im) |  | C67(Re,Im) |  | D67(Re,Im) |  | C8(Re,Im) |  | D8(Re,Im) |  | C78(Re,Im) |  | D78(Re,Im) |  | C9(Re,Im) |  | D9(Re,Im) |  | C89(Re,Im) |  | D89(Re,Im) |  | C10(Re,Im) |  | D10(Re,Im) |  | C9,10(Re,Im) |  | D9,10(Re,Im) |  | 位相(deg) | RL(Db)
| 0 | 1.5475 | 1 | 0 | 0 | 0 | 1 | 0 | 0 | 1.5475 | -3.1959 | 0 | 0 | 3.4285 | 1 | 0 | 0 | -9.4096 | -3.1959 | 0 | 0 | 0 | 1 | 0 | 0 | -9.4096 | 27.4205 | 0 | 0 | 3.6209 | 1 | 0 | 0 | 89.8785 | 27.4205 | 0 | 0 | 0 | 1 | 0 | 0 | 89.8785 | -265.0199 | 0 | 0 | 3.4285 | 1 | 0 | 0 | -818.7453 | -265.0199 | 0 | 0 | 0 | 1 | 0 | 0 | -818.7453 | 1954.9066 | 0 | 0 | 1.5475 | 1 | 0 | 0 | 2206.496 | 1954.9066 | 0 | 1 | 0 | 1 | 0 | 1954.9066 | 2206.496 | 1954.9066 | 0 | 41.5402 | -1.1158e-06
| 第1複素マトリックス |  |  |  | 第2複素マトリックス |  |  |  |  | 掛け算結果1 |  |  |  | 第3複素マトリックス |  |  |  | 掛け算結果2 |  |  | 第4複素マトリックス |  |  |  |  | 掛け算結果3 |  |  | 第5複素マトリックス |  |  |  |  | 掛け算結果4 |  |  | 第6複素マトリックス |  |  |  |  | 掛け算結果5 |  |  | 第7複素マトリックス |  |  |  |  | 掛け算結果6 |  |  | 第6複素マトリックス |  |  |  |  | 掛け算結果7 |  |  | 第7複素マトリックス |  |  |  |  | 掛け算結果8 |  |  | 第10マトリックス（負荷） |  |  |  |  | 掛け算結果9
| A1(Re,Im) |  | B1(Re,Im) |  | A2Re,Im) |  | B2(Re,Im) |  | A12(Re,Im) |  | B12(Re,Im) |  | A3Re,Im) |  | B3(Re,Im) |  | A23(Re,Im) |  | B23(Re,Im) |  | A4(Re,Im) |  | B4(Re,Im) |  | A34(Re,Im) |  | B34(Re,Im) |  | A5(Re,Im) |  | B5(Re,Im) |  | A45(Re,Im) |  | B12(Re,Im) |  | A6(Re,Im) |  | B6(Re,Im) |  | A56(Re,Im) |  | B56(Re,Im) |  | A7Re,Im) |  | B7(Re,Im) |  | A67(Re,Im) |  | B67(Re,Im) |  | A8(Re,Im) |  | B8(Re,Im) |  | A78(Re,Im) |  | B78(Re,Im) |  | A9Re,Im) |  | B9(Re,Im) |  | A89(Re,Im) |  | B89(Re,Im) |  | A10Re,Im) |  | B10(Re,Im) |  | A9,10(Re,Im) |  | B89(Re,Im) |  | 減衰量(dB) | ABS(Zin)
1.92 | 1 | 0 | 0 | 0 | 1 | 0 | 0 | 2.7399 | 1 | 0 | 0 | 2.7399 | 1 | 0 | 0 | 0 | -8.4927 | 0 | 0 | 2.7399 | 1 | 0 | 0 | 3.288 | -8.4927 | 0 | 0 | -25.184 | 1 | 0 | 0 | 0 | 83.657 | 0 | 0 | -25.184 | 1 | 0 | 0 | 3.288 | 83.657 | 0 | 0 | 249.8785 | 1 | 0 | 0 | 0 | -782.0726 | 0 | 0 | 249.8785 | 1 | 0 | 0 | 2.7399 | -782.0726 | 0 | 0 | -1892.9352 | 1 | 0 | 0 | 0 | 2178.1026 | 0 | 0 | -1892.9352 | 1 | 0 | 0 | 0 | 2178.1026 | -1892.9352 | 0 | -1892.9352 | -66.8468 | 0.86908
| C1(Re,Im) |  | D1(Re,Im) |  | C2(Re,Im) |  | D2(Re,Im) |  | C12(Re,Im) |  | D12(Re,Im) |  | C3(Re,Im) |  | D3(Re,Im) |  | C23(Re,Im) |  | D23(Re,Im) |  | C4(Re,Im) |  | D4(Re,Im) |  | C34(Re,Im) |  | D34(Re,Im) |  | C5(Re,Im) |  | D5(Re,Im) |  | C45(Re,Im) |  | D45(Re,Im) |  | C6(Re,Im) |  | D6(Re,Im) |  | C56(Re,Im) |  | D56(Re,Im) |  | C7(Re,Im) |  | D7(Re,Im) |  | C67(Re,Im) |  | D67(Re,Im) |  | C8(Re,Im) |  | D8(Re,Im) |  | C78(Re,Im) |  | D78(Re,Im) |  | C9(Re,Im) |  | D9(Re,Im) |  | C89(Re,Im) |  | D89(Re,Im) |  | C10(Re,Im) |  | D10(Re,Im) |  | C9,10(Re,Im) |  | D9,10(Re,Im) |  | 位相(deg) | RL(Db)
| 0 | 1.5638 | 1 | 0 | 0 | 0 | 1 | 0 | 0 | 1.5638 | -3.2847 | 0 | 0 | 3.4646 | 1 | 0 | 0 | -9.8163 | -3.2847 | 0 | 0 | 0 | 1 | 0 | 0 | -9.8163 | 28.9912 | 0 | 0 | 3.6591 | 1 | 0 | 0 | 96.2642 | 28.9912 | 0 | 0 | 0 | 1 | 0 | 0 | 96.2642 | -287.5237 | 0 | 0 | 3.4646 | 1 | 0 | 0 | -899.8909 | -287.5237 | 0 | 0 | 0 | 1 | 0 | 0 | -899.8909 | 2178.1026 | 0 | 0 | 1.5638 | 1 | 0 | 0 | 2506.2293 | 2178.1026 | 0 | 1 | 0 | 1 | 0 | 2178.1026 | 2506.2293 | 2178.1026 | 0 | 40.9931 | -8.9324e-07
| 第1複素マトリックス |  |  |  | 第2複素マトリックス |  |  |  |  | 掛け算結果1 |  |  |  | 第3複素マトリックス |  |  |  | 掛け算結果2 |  |  | 第4複素マトリックス |  |  |  |  | 掛け算結果3 |  |  | 第5複素マトリックス |  |  |  |  | 掛け算結果4 |  |  | 第6複素マトリックス |  |  |  |  | 掛け算結果5 |  |  | 第7複素マトリックス |  |  |  |  | 掛け算結果6 |  |  | 第6複素マトリックス |  |  |  |  | 掛け算結果7 |  |  | 第7複素マトリックス |  |  |  |  | 掛け算結果8 |  |  | 第10マトリックス（負荷） |  |  |  |  | 掛け算結果9
| A1(Re,Im) |  | B1(Re,Im) |  | A2Re,Im) |  | B2(Re,Im) |  | A12(Re,Im) |  | B12(Re,Im) |  | A3Re,Im) |  | B3(Re,Im) |  | A23(Re,Im) |  | B23(Re,Im) |  | A4(Re,Im) |  | B4(Re,Im) |  | A34(Re,Im) |  | B34(Re,Im) |  | A5(Re,Im) |  | B5(Re,Im) |  | A45(Re,Im) |  | B12(Re,Im) |  | A6(Re,Im) |  | B6(Re,Im) |  | A56(Re,Im) |  | B56(Re,Im) |  | A7Re,Im) |  | B7(Re,Im) |  | A67(Re,Im) |  | B67(Re,Im) |  | A8(Re,Im) |  | B8(Re,Im) |  | A78(Re,Im) |  | B78(Re,Im) |  | A9Re,Im) |  | B9(Re,Im) |  | A89(Re,Im) |  | B89(Re,Im) |  | A10Re,Im) |  | B10(Re,Im) |  | A9,10(Re,Im) |  | B89(Re,Im) |  | 減衰量(dB) | ABS(Zin)
1.94 | 1 | 0 | 0 | 0 | 1 | 0 | 0 | 2.7685 | 1 | 0 | 0 | 2.7685 | 1 | 0 | 0 | 0 | -8.6915 | 0 | 0 | 2.7685 | 1 | 0 | 0 | 3.3222 | -8.6915 | 0 | 0 | -26.1068 | 1 | 0 | 0 | 0 | 87.8297 | 0 | 0 | -26.1068 | 1 | 0 | 0 | 3.3222 | 87.8297 | 0 | 0 | 265.6839 | 1 | 0 | 0 | 0 | -842.2474 | 0 | 0 | 265.6839 | 1 | 0 | 0 | 2.7685 | -842.2474 | 0 | 0 | -2066.0424 | 1 | 0 | 0 | 0 | 2422.288 | 0 | 0 | -2066.0424 | 1 | 0 | 0 | 0 | 2422.288 | -2066.0424 | 0 | -2066.0424 | -67.794 | 0.85293
| C1(Re,Im) |  | D1(Re,Im) |  | C2(Re,Im) |  | D2(Re,Im) |  | C12(Re,Im) |  | D12(Re,Im) |  | C3(Re,Im) |  | D3(Re,Im) |  | C23(Re,Im) |  | D23(Re,Im) |  | C4(Re,Im) |  | D4(Re,Im) |  | C34(Re,Im) |  | D34(Re,Im) |  | C5(Re,Im) |  | D5(Re,Im) |  | C45(Re,Im) |  | D45(Re,Im) |  | C6(Re,Im) |  | D6(Re,Im) |  | C56(Re,Im) |  | D56(Re,Im) |  | C7(Re,Im) |  | D7(Re,Im) |  | C67(Re,Im) |  | D67(Re,Im) |  | C8(Re,Im) |  | D8(Re,Im) |  | C78(Re,Im) |  | D78(Re,Im) |  | C9(Re,Im) |  | D9(Re,Im) |  | C89(Re,Im) |  | D89(Re,Im) |  | C10(Re,Im) |  | D10(Re,Im) |  | C9,10(Re,Im) |  | D9,10(Re,Im) |  | 位相(deg) | RL(Db)
| 0 | 1.5801 | 1 | 0 | 0 | 0 | 1 | 0 | 0 | 1.5801 | -3.3744 | 0 | 0 | 3.5007 | 1 | 0 | 0 | -10.2327 | -3.3744 | 0 | 0 | 0 | 1 | 0 | 0 | -10.2327 | 30.621 | 0 | 0 | 3.6972 | 1 | 0 | 0 | 102.9783 | 30.621 | 0 | 0 | 0 | 1 | 0 | 0 | 102.9783 | -311.4968 | 0 | 0 | 3.5007 | 1 | 0 | 0 | -987.4758 | -311.4968 | 0 | 0 | 0 | 1 | 0 | 0 | -987.4758 | 2422.288 | 0 | 0 | 1.5801 | 1 | 0 | 0 | 2839.9601 | 2422.288 | 0 | 1 | 0 | 1 | 0 | 2422.288 | 2839.9601 | 2422.288 | 0 | 40.4619 | -7.1721e-07
| 第1複素マトリックス |  |  |  | 第2複素マトリックス |  |  |  |  | 掛け算結果1 |  |  |  | 第3複素マトリックス |  |  |  | 掛け算結果2 |  |  | 第4複素マトリックス |  |  |  |  | 掛け算結果3 |  |  | 第5複素マトリックス |  |  |  |  | 掛け算結果4 |  |  | 第6複素マトリックス |  |  |  |  | 掛け算結果5 |  |  | 第7複素マトリックス |  |  |  |  | 掛け算結果6 |  |  | 第6複素マトリックス |  |  |  |  | 掛け算結果7 |  |  | 第7複素マトリックス |  |  |  |  | 掛け算結果8 |  |  | 第10マトリックス（負荷） |  |  |  |  | 掛け算結果9
| A1(Re,Im) |  | B1(Re,Im) |  | A2Re,Im) |  | B2(Re,Im) |  | A12(Re,Im) |  | B12(Re,Im) |  | A3Re,Im) |  | B3(Re,Im) |  | A23(Re,Im) |  | B23(Re,Im) |  | A4(Re,Im) |  | B4(Re,Im) |  | A34(Re,Im) |  | B34(Re,Im) |  | A5(Re,Im) |  | B5(Re,Im) |  | A45(Re,Im) |  | B12(Re,Im) |  | A6(Re,Im) |  | B6(Re,Im) |  | A56(Re,Im) |  | B56(Re,Im) |  | A7Re,Im) |  | B7(Re,Im) |  | A67(Re,Im) |  | B67(Re,Im) |  | A8(Re,Im) |  | B8(Re,Im) |  | A78(Re,Im) |  | B78(Re,Im) |  | A9Re,Im) |  | B9(Re,Im) |  | A89(Re,Im) |  | B89(Re,Im) |  | A10Re,Im) |  | B10(Re,Im) |  | A9,10(Re,Im) |  | B89(Re,Im) |  | 減衰量(dB) | ABS(Zin)
1.96 | 1 | 0 | 0 | 0 | 1 | 0 | 0 | 2.797 | 1 | 0 | 0 | 2.797 | 1 | 0 | 0 | 0 | -8.8924 | 0 | 0 | 2.797 | 1 | 0 | 0 | 3.3565 | -8.8924 | 0 | 0 | -27.0501 | 1 | 0 | 0 | 0 | 92.1475 | 0 | 0 | -27.0501 | 1 | 0 | 0 | 3.3565 | 92.1475 | 0 | 0 | 282.2411 | 1 | 0 | 0 | 0 | -906.0774 | 0 | 0 | 282.2411 | 1 | 0 | 0 | 2.797 | -906.0774 | 0 | 0 | -2252.056 | 1 | 0 | 0 | 0 | 2689.0616 | 0 | 0 | -2252.056 | 1 | 0 | 0 | 0 | 2689.0616 | -2252.056 | 0 | -2252.056 | -68.7279 | 0.83749
| C1(Re,Im) |  | D1(Re,Im) |  | C2(Re,Im) |  | D2(Re,Im) |  | C12(Re,Im) |  | D12(Re,Im) |  | C3(Re,Im) |  | D3(Re,Im) |  | C23(Re,Im) |  | D23(Re,Im) |  | C4(Re,Im) |  | D4(Re,Im) |  | C34(Re,Im) |  | D34(Re,Im) |  | C5(Re,Im) |  | D5(Re,Im) |  | C45(Re,Im) |  | D45(Re,Im) |  | C6(Re,Im) |  | D6(Re,Im) |  | C56(Re,Im) |  | D56(Re,Im) |  | C7(Re,Im) |  | D7(Re,Im) |  | C67(Re,Im) |  | D67(Re,Im) |  | C8(Re,Im) |  | D8(Re,Im) |  | C78(Re,Im) |  | D78(Re,Im) |  | C9(Re,Im) |  | D9(Re,Im) |  | C89(Re,Im) |  | D89(Re,Im) |  | C10(Re,Im) |  | D10(Re,Im) |  | C9,10(Re,Im) |  | D9,10(Re,Im) |  | 位相(deg) | RL(Db)
| 0 | 1.5964 | 1 | 0 | 0 | 0 | 1 | 0 | 0 | 1.5964 | -3.4651 | 0 | 0 | 3.5368 | 1 | 0 | 0 | -10.6588 | -3.4651 | 0 | 0 | 0 | 1 | 0 | 0 | -10.6588 | 32.3111 | 0 | 0 | 3.7353 | 1 | 0 | 0 | 110.0324 | 32.3111 | 0 | 0 | 0 | 1 | 0 | 0 | 110.0324 | -337.0105 | 0 | 0 | 3.5368 | 1 | 0 | 0 | -1081.8998 | -337.0105 | 0 | 0 | 0 | 1 | 0 | 0 | -1081.8998 | 2689.0616 | 0 | 0 | 1.5964 | 1 | 0 | 0 | 3210.8665 | 2689.0616 | 0 | 1 | 0 | 1 | 0 | 2689.0616 | 3210.8665 | 2689.0616 | 0 | 39.9458 | -5.7754e-07
| 第1複素マトリックス |  |  |  | 第2複素マトリックス |  |  |  |  | 掛け算結果1 |  |  |  | 第3複素マトリックス |  |  |  | 掛け算結果2 |  |  | 第4複素マトリックス |  |  |  |  | 掛け算結果3 |  |  | 第5複素マトリックス |  |  |  |  | 掛け算結果4 |  |  | 第6複素マトリックス |  |  |  |  | 掛け算結果5 |  |  | 第7複素マトリックス |  |  |  |  | 掛け算結果6 |  |  | 第6複素マトリックス |  |  |  |  | 掛け算結果7 |  |  | 第7複素マトリックス |  |  |  |  | 掛け算結果8 |  |  | 第10マトリックス（負荷） |  |  |  |  | 掛け算結果9
| A1(Re,Im) |  | B1(Re,Im) |  | A2Re,Im) |  | B2(Re,Im) |  | A12(Re,Im) |  | B12(Re,Im) |  | A3Re,Im) |  | B3(Re,Im) |  | A23(Re,Im) |  | B23(Re,Im) |  | A4(Re,Im) |  | B4(Re,Im) |  | A34(Re,Im) |  | B34(Re,Im) |  | A5(Re,Im) |  | B5(Re,Im) |  | A45(Re,Im) |  | B12(Re,Im) |  | A6(Re,Im) |  | B6(Re,Im) |  | A56(Re,Im) |  | B56(Re,Im) |  | A7Re,Im) |  | B7(Re,Im) |  | A67(Re,Im) |  | B67(Re,Im) |  | A8(Re,Im) |  | B8(Re,Im) |  | A78(Re,Im) |  | B78(Re,Im) |  | A9Re,Im) |  | B9(Re,Im) |  | A89(Re,Im) |  | B89(Re,Im) |  | A10Re,Im) |  | B10(Re,Im) |  | A9,10(Re,Im) |  | B89(Re,Im) |  | 減衰量(dB) | ABS(Zin)
1.98 | 1 | 0 | 0 | 0 | 1 | 0 | 0 | 2.8255 | 1 | 0 | 0 | 2.8255 | 1 | 0 | 0 | 0 | -9.0953 | 0 | 0 | 2.8255 | 1 | 0 | 0 | 3.3907 | -9.0953 | 0 | 0 | -28.0141 | 1 | 0 | 0 | 0 | 96.6133 | 0 | 0 | -28.0141 | 1 | 0 | 0 | 3.3907 | 96.6133 | 0 | 0 | 299.5756 | 1 | 0 | 0 | 0 | -973.7315 | 0 | 0 | 299.5756 | 1 | 0 | 0 | 2.8255 | -973.7315 | 0 | 0 | -2451.7409 | 1 | 0 | 0 | 0 | 2980.1185 | 0 | 0 | -2451.7409 | 1 | 0 | 0 | 0 | 2980.1185 | -2451.7409 | 0 | -2451.7409 | -69.6491 | 0.8227
| C1(Re,Im) |  | D1(Re,Im) |  | C2(Re,Im) |  | D2(Re,Im) |  | C12(Re,Im) |  | D12(Re,Im) |  | C3(Re,Im) |  | D3(Re,Im) |  | C23(Re,Im) |  | D23(Re,Im) |  | C4(Re,Im) |  | D4(Re,Im) |  | C34(Re,Im) |  | D34(Re,Im) |  | C5(Re,Im) |  | D5(Re,Im) |  | C45(Re,Im) |  | D45(Re,Im) |  | C6(Re,Im) |  | D6(Re,Im) |  | C56(Re,Im) |  | D56(Re,Im) |  | C7(Re,Im) |  | D7(Re,Im) |  | C67(Re,Im) |  | D67(Re,Im) |  | C8(Re,Im) |  | D8(Re,Im) |  | C78(Re,Im) |  | D78(Re,Im) |  | C9(Re,Im) |  | D9(Re,Im) |  | C89(Re,Im) |  | D89(Re,Im) |  | C10(Re,Im) |  | D10(Re,Im) |  | C9,10(Re,Im) |  | D9,10(Re,Im) |  | 位相(deg) | RL(Db)
| 0 | 1.6127 | 1 | 0 | 0 | 0 | 1 | 0 | 0 | 1.6127 | -3.5567 | 0 | 0 | 3.5729 | 1 | 0 | 0 | -11.0948 | -3.5567 | 0 | 0 | 0 | 1 | 0 | 0 | -11.0948 | 34.0629 | 0 | 0 | 3.7734 | 1 | 0 | 0 | 117.4383 | 34.0629 | 0 | 0 | 0 | 1 | 0 | 0 | 117.4383 | -364.1387 | 0 | 0 | 3.5729 | 1 | 0 | 0 | -1183.5819 | -364.1387 | 0 | 0 | 0 | 1 | 0 | 0 | -1183.5819 | 2980.1185 | 0 | 0 | 1.6127 | 1 | 0 | 0 | 3622.367 | 2980.1185 | 0 | 1 | 0 | 1 | 0 | 2980.1185 | 3622.367 | 2980.1185 | 0 | 39.4441 | -4.6639e-07
| 第1複素マトリックス |  |  |  | 第2複素マトリックス |  |  |  |  | 掛け算結果1 |  |  |  | 第3複素マトリックス |  |  |  | 掛け算結果2 |  |  | 第4複素マトリックス |  |  |  |  | 掛け算結果3 |  |  | 第5複素マトリックス |  |  |  |  | 掛け算結果4 |  |  | 第6複素マトリックス |  |  |  |  | 掛け算結果5 |  |  | 第7複素マトリックス |  |  |  |  | 掛け算結果6 |  |  | 第6複素マトリックス |  |  |  |  | 掛け算結果7 |  |  | 第7複素マトリックス |  |  |  |  | 掛け算結果8 |  |  | 第10マトリックス（負荷） |  |  |  |  | 掛け算結果9
| A1(Re,Im) |  | B1(Re,Im) |  | A2Re,Im) |  | B2(Re,Im) |  | A12(Re,Im) |  | B12(Re,Im) |  | A3Re,Im) |  | B3(Re,Im) |  | A23(Re,Im) |  | B23(Re,Im) |  | A4(Re,Im) |  | B4(Re,Im) |  | A34(Re,Im) |  | B34(Re,Im) |  | A5(Re,Im) |  | B5(Re,Im) |  | A45(Re,Im) |  | B12(Re,Im) |  | A6(Re,Im) |  | B6(Re,Im) |  | A56(Re,Im) |  | B56(Re,Im) |  | A7Re,Im) |  | B7(Re,Im) |  | A67(Re,Im) |  | B67(Re,Im) |  | A8(Re,Im) |  | B8(Re,Im) |  | A78(Re,Im) |  | B78(Re,Im) |  | A9Re,Im) |  | B9(Re,Im) |  | A89(Re,Im) |  | B89(Re,Im) |  | A10Re,Im) |  | B10(Re,Im) |  | A9,10(Re,Im) |  | B89(Re,Im) |  | 減衰量(dB) | ABS(Zin)
2 | 1 | 0 | 0 | 0 | 1 | 0 | 0 | 2.8541 | 1 | 0 | 0 | 2.8541 | 1 | 0 | 0 | 0 | -9.3003 | 0 | 0 | 2.8541 | 1 | 0 | 0 | 3.425 | -9.3003 | 0 | 0 | -28.9991 | 1 | 0 | 0 | 0 | 101.2305 | 0 | 0 | -28.9991 | 1 | 0 | 0 | 3.425 | 101.2305 | 0 | 0 | 317.7133 | 1 | 0 | 0 | 0 | -1045.384 | 0 | 0 | 317.7133 | 1 | 0 | 0 | 2.8541 | -1045.384 | 0 | 0 | -2665.8963 | 1 | 0 | 0 | 0 | 3297.2545 | 0 | 0 | -2665.8963 | 1 | 0 | 0 | 0 | 3297.2545 | -2665.8963 | 0 | -2665.8963 | -70.5578 | 0.80852
| C1(Re,Im) |  | D1(Re,Im) |  | C2(Re,Im) |  | D2(Re,Im) |  | C12(Re,Im) |  | D12(Re,Im) |  | C3(Re,Im) |  | D3(Re,Im) |  | C23(Re,Im) |  | D23(Re,Im) |  | C4(Re,Im) |  | D4(Re,Im) |  | C34(Re,Im) |  | D34(Re,Im) |  | C5(Re,Im) |  | D5(Re,Im) |  | C45(Re,Im) |  | D45(Re,Im) |  | C6(Re,Im) |  | D6(Re,Im) |  | C56(Re,Im) |  | D56(Re,Im) |  | C7(Re,Im) |  | D7(Re,Im) |  | C67(Re,Im) |  | D67(Re,Im) |  | C8(Re,Im) |  | D8(Re,Im) |  | C78(Re,Im) |  | D78(Re,Im) |  | C9(Re,Im) |  | D9(Re,Im) |  | C89(Re,Im) |  | D89(Re,Im) |  | C10(Re,Im) |  | D10(Re,Im) |  | C9,10(Re,Im) |  | D9,10(Re,Im) |  | 位相(deg) | RL(Db)
| 0 | 1.629 | 1 | 0 | 0 | 0 | 1 | 0 | 0 | 1.629 | -3.6492 | 0 | 0 | 3.609 | 1 | 0 | 0 | -11.5408 | -3.6492 | 0 | 0 | 0 | 1 | 0 | 0 | -11.5408 | 35.8778 | 0 | 0 | 3.8115 | 1 | 0 | 0 | 125.2082 | 35.8778 | 0 | 0 | 0 | 1 | 0 | 0 | 125.2082 | -392.9577 | 0 | 0 | 3.609 | 1 | 0 | 0 | -1292.9603 | -392.9577 | 0 | 0 | 0 | 1 | 0 | 0 | -1292.9603 | 3297.2545 | 0 | 0 | 1.629 | 1 | 0 | 0 | 4078.1354 | 3297.2545 | 0 | 1 | 0 | 1 | 0 | 3297.2545 | 4078.1354 | 3297.2545 | 0 | 38.9562 | -3.7767e-07
| 第1複素マトリックス |  |  |  | 第2複素マトリックス |  |  |  |  | 掛け算結果1 |  |  |  | 第3複素マトリックス |  |  |  | 掛け算結果2 |  |  | 第4複素マトリックス |  |  |  |  | 掛け算結果3 |  |  | 第5複素マトリックス |  |  |  |  | 掛け算結果4 |  |  | 第6複素マトリックス |  |  |  |  | 掛け算結果5 |  |  | 第7複素マトリックス |  |  |  |  | 掛け算結果6 |  |  | 第6複素マトリックス |  |  |  |  | 掛け算結果7 |  |  | 第7複素マトリックス |  |  |  |  | 掛け算結果8 |  |  | 第10マトリックス（負荷） |  |  |  |  | 掛け算結果9
| A1(Re,Im) |  | B1(Re,Im) |  | A2Re,Im) |  | B2(Re,Im) |  | A12(Re,Im) |  | B12(Re,Im) |  | A3Re,Im) |  | B3(Re,Im) |  | A23(Re,Im) |  | B23(Re,Im) |  | A4(Re,Im) |  | B4(Re,Im) |  | A34(Re,Im) |  | B34(Re,Im) |  | A5(Re,Im) |  | B5(Re,Im) |  | A45(Re,Im) |  | B12(Re,Im) |  | A6(Re,Im) |  | B6(Re,Im) |  | A56(Re,Im) |  | B56(Re,Im) |  | A7Re,Im) |  | B7(Re,Im) |  | A67(Re,Im) |  | B67(Re,Im) |  | A8(Re,Im) |  | B8(Re,Im) |  | A78(Re,Im) |  | B78(Re,Im) |  | A9Re,Im) |  | B9(Re,Im) |  | A89(Re,Im) |  | B89(Re,Im) |  | A10Re,Im) |  | B10(Re,Im) |  | A9,10(Re,Im) |  | B89(Re,Im) |  | 減衰量(dB) | ABS(Zin)
2.02 | 1 | 0 | 0 | 0 | 1 | 0 | 0 | 2.8826 | 1 | 0 | 0 | 2.8826 | 1 | 0 | 0 | 0 | -9.5073 | 0 | 0 | 2.8826 | 1 | 0 | 0 | 3.4592 | -9.5073 | 0 | 0 | -30.0053 | 1 | 0 | 0 | 0 | 106.0022 | 0 | 0 | -30.0053 | 1 | 0 | 0 | 3.4592 | 106.0022 | 0 | 0 | 336.6805 | 1 | 0 | 0 | 0 | -1121.2151 | 0 | 0 | 336.6805 | 1 | 0 | 0 | 2.8826 | -1121.2151 | 0 | 0 | -2895.3575 | 1 | 0 | 0 | 0 | 3642.3706 | 0 | 0 | -2895.3575 | 1 | 0 | 0 | 0 | 3642.3706 | -2895.3575 | 0 | -2895.3575 | -71.4545 | 0.79491
| C1(Re,Im) |  | D1(Re,Im) |  | C2(Re,Im) |  | D2(Re,Im) |  | C12(Re,Im) |  | D12(Re,Im) |  | C3(Re,Im) |  | D3(Re,Im) |  | C23(Re,Im) |  | D23(Re,Im) |  | C4(Re,Im) |  | D4(Re,Im) |  | C34(Re,Im) |  | D34(Re,Im) |  | C5(Re,Im) |  | D5(Re,Im) |  | C45(Re,Im) |  | D45(Re,Im) |  | C6(Re,Im) |  | D6(Re,Im) |  | C56(Re,Im) |  | D56(Re,Im) |  | C7(Re,Im) |  | D7(Re,Im) |  | C67(Re,Im) |  | D67(Re,Im) |  | C8(Re,Im) |  | D8(Re,Im) |  | C78(Re,Im) |  | D78(Re,Im) |  | C9(Re,Im) |  | D9(Re,Im) |  | C89(Re,Im) |  | D89(Re,Im) |  | C10(Re,Im) |  | D10(Re,Im) |  | C9,10(Re,Im) |  | D9,10(Re,Im) |  | 位相(deg) | RL(Db)
| 0 | 1.6452 | 1 | 0 | 0 | 0 | 1 | 0 | 0 | 1.6452 | -3.7426 | 0 | 0 | 3.645 | 1 | 0 | 0 | -11.9968 | -3.7426 | 0 | 0 | 0 | 1 | 0 | 0 | -11.9968 | 37.7571 | 0 | 0 | 3.8496 | 1 | 0 | 0 | 133.3544 | 37.7571 | 0 | 0 | 0 | 1 | 0 | 0 | 133.3544 | -423.5464 | 0 | 0 | 3.645 | 1 | 0 | 0 | -1410.4932 | -423.5464 | 0 | 0 | 0 | 1 | 0 | 0 | -1410.4932 | 3642.3706 | 0 | 0 | 1.6452 | 1 | 0 | 0 | 4582.1156 | 3642.3706 | 0 | 1 | 0 | 1 | 0 | 3642.3706 | 4582.1156 | 3642.3706 | 0 | 38.4815 | -3.0664e-07
| 第1複素マトリックス |  |  |  | 第2複素マトリックス |  |  |  |  | 掛け算結果1 |  |  |  | 第3複素マトリックス |  |  |  | 掛け算結果2 |  |  | 第4複素マトリックス |  |  |  |  | 掛け算結果3 |  |  | 第5複素マトリックス |  |  |  |  | 掛け算結果4 |  |  | 第6複素マトリックス |  |  |  |  | 掛け算結果5 |  |  | 第7複素マトリックス |  |  |  |  | 掛け算結果6 |  |  | 第6複素マトリックス |  |  |  |  | 掛け算結果7 |  |  | 第7複素マトリックス |  |  |  |  | 掛け算結果8 |  |  | 第10マトリックス（負荷） |  |  |  |  | 掛け算結果9
| A1(Re,Im) |  | B1(Re,Im) |  | A2Re,Im) |  | B2(Re,Im) |  | A12(Re,Im) |  | B12(Re,Im) |  | A3Re,Im) |  | B3(Re,Im) |  | A23(Re,Im) |  | B23(Re,Im) |  | A4(Re,Im) |  | B4(Re,Im) |  | A34(Re,Im) |  | B34(Re,Im) |  | A5(Re,Im) |  | B5(Re,Im) |  | A45(Re,Im) |  | B12(Re,Im) |  | A6(Re,Im) |  | B6(Re,Im) |  | A56(Re,Im) |  | B56(Re,Im) |  | A7Re,Im) |  | B7(Re,Im) |  | A67(Re,Im) |  | B67(Re,Im) |  | A8(Re,Im) |  | B8(Re,Im) |  | A78(Re,Im) |  | B78(Re,Im) |  | A9Re,Im) |  | B9(Re,Im) |  | A89(Re,Im) |  | B89(Re,Im) |  | A10Re,Im) |  | B10(Re,Im) |  | A9,10(Re,Im) |  | B89(Re,Im) |  | 減衰量(dB) | ABS(Zin)
2.04 | 1 | 0 | 0 | 0 | 1 | 0 | 0 | 2.9112 | 1 | 0 | 0 | 2.9112 | 1 | 0 | 0 | 0 | -9.7164 | 0 | 0 | 2.9112 | 1 | 0 | 0 | 3.4935 | -9.7164 | 0 | 0 | -31.0329 | 1 | 0 | 0 | 0 | 110.9316 | 0 | 0 | -31.0329 | 1 | 0 | 0 | 3.4935 | 110.9316 | 0 | 0 | 356.5044 | 1 | 0 | 0 | 0 | -1201.4108 | 0 | 0 | 356.5044 | 1 | 0 | 0 | 2.9112 | -1201.4108 | 0 | 0 | -3140.9964 | 1 | 0 | 0 | 0 | 4017.478 | 0 | 0 | -3140.9964 | 1 | 0 | 0 | 0 | 4017.478 | -3140.9964 | 0 | -3140.9964 | -72.3395 | 0.78183
| C1(Re,Im) |  | D1(Re,Im) |  | C2(Re,Im) |  | D2(Re,Im) |  | C12(Re,Im) |  | D12(Re,Im) |  | C3(Re,Im) |  | D3(Re,Im) |  | C23(Re,Im) |  | D23(Re,Im) |  | C4(Re,Im) |  | D4(Re,Im) |  | C34(Re,Im) |  | D34(Re,Im) |  | C5(Re,Im) |  | D5(Re,Im) |  | C45(Re,Im) |  | D45(Re,Im) |  | C6(Re,Im) |  | D6(Re,Im) |  | C56(Re,Im) |  | D56(Re,Im) |  | C7(Re,Im) |  | D7(Re,Im) |  | C67(Re,Im) |  | D67(Re,Im) |  | C8(Re,Im) |  | D8(Re,Im) |  | C78(Re,Im) |  | D78(Re,Im) |  | C9(Re,Im) |  | D9(Re,Im) |  | C89(Re,Im) |  | D89(Re,Im) |  | C10(Re,Im) |  | D10(Re,Im) |  | C9,10(Re,Im) |  | D9,10(Re,Im) |  | 位相(deg) | RL(Db)
| 0 | 1.6615 | 1 | 0 | 0 | 0 | 1 | 0 | 0 | 1.6615 | -3.837 | 0 | 0 | 3.6811 | 1 | 0 | 0 | -12.463 | -3.837 | 0 | 0 | 0 | 1 | 0 | 0 | -12.463 | 39.7023 | 0 | 0 | 3.8878 | 1 | 0 | 0 | 141.8897 | 39.7023 | 0 | 0 | 0 | 1 | 0 | 0 | 141.8897 | -455.9864 | 0 | 0 | 3.6811 | 1 | 0 | 0 | -1536.6596 | -455.9864 | 0 | 0 | 0 | 1 | 0 | 0 | -1536.6596 | 4017.478 | 0 | 0 | 1.6615 | 1 | 0 | 0 | 5138.5375 | 4017.478 | 0 | 1 | 0 | 1 | 0 | 4017.478 | 5138.5375 | 4017.478 | 0 | 38.0195 | -2.4962e-07
| 第1複素マトリックス |  |  |  | 第2複素マトリックス |  |  |  |  | 掛け算結果1 |  |  |  | 第3複素マトリックス |  |  |  | 掛け算結果2 |  |  | 第4複素マトリックス |  |  |  |  | 掛け算結果3 |  |  | 第5複素マトリックス |  |  |  |  | 掛け算結果4 |  |  | 第6複素マトリックス |  |  |  |  | 掛け算結果5 |  |  | 第7複素マトリックス |  |  |  |  | 掛け算結果6 |  |  | 第6複素マトリックス |  |  |  |  | 掛け算結果7 |  |  | 第7複素マトリックス |  |  |  |  | 掛け算結果8 |  |  | 第10マトリックス（負荷） |  |  |  |  | 掛け算結果9
| A1(Re,Im) |  | B1(Re,Im) |  | A2Re,Im) |  | B2(Re,Im) |  | A12(Re,Im) |  | B12(Re,Im) |  | A3Re,Im) |  | B3(Re,Im) |  | A23(Re,Im) |  | B23(Re,Im) |  | A4(Re,Im) |  | B4(Re,Im) |  | A34(Re,Im) |  | B34(Re,Im) |  | A5(Re,Im) |  | B5(Re,Im) |  | A45(Re,Im) |  | B12(Re,Im) |  | A6(Re,Im) |  | B6(Re,Im) |  | A56(Re,Im) |  | B56(Re,Im) |  | A7Re,Im) |  | B7(Re,Im) |  | A67(Re,Im) |  | B67(Re,Im) |  | A8(Re,Im) |  | B8(Re,Im) |  | A78(Re,Im) |  | B78(Re,Im) |  | A9Re,Im) |  | B9(Re,Im) |  | A89(Re,Im) |  | B89(Re,Im) |  | A10Re,Im) |  | B10(Re,Im) |  | A9,10(Re,Im) |  | B89(Re,Im) |  | 減衰量(dB) | ABS(Zin)
2.06 | 1 | 0 | 0 | 0 | 1 | 0 | 0 | 2.9397 | 1 | 0 | 0 | 2.9397 | 1 | 0 | 0 | 0 | -9.9275 | 0 | 0 | 2.9397 | 1 | 0 | 0 | 3.5277 | -9.9275 | 0 | 0 | -32.082 | 1 | 0 | 0 | 0 | 116.0221 | 0 | 0 | -32.082 | 1 | 0 | 0 | 3.5277 | 116.0221 | 0 | 0 | 377.2124 | 1 | 0 | 0 | 0 | -1286.1628 | 0 | 0 | 377.2124 | 1 | 0 | 0 | 2.9397 | -1286.1628 | 0 | 0 | -3403.7235 | 1 | 0 | 0 | 0 | 4424.7025 | 0 | 0 | -3403.7235 | 1 | 0 | 0 | 0 | 4424.7025 | -3403.7235 | 0 | -3403.7235 | -73.2132 | 0.76925
| C1(Re,Im) |  | D1(Re,Im) |  | C2(Re,Im) |  | D2(Re,Im) |  | C12(Re,Im) |  | D12(Re,Im) |  | C3(Re,Im) |  | D3(Re,Im) |  | C23(Re,Im) |  | D23(Re,Im) |  | C4(Re,Im) |  | D4(Re,Im) |  | C34(Re,Im) |  | D34(Re,Im) |  | C5(Re,Im) |  | D5(Re,Im) |  | C45(Re,Im) |  | D45(Re,Im) |  | C6(Re,Im) |  | D6(Re,Im) |  | C56(Re,Im) |  | D56(Re,Im) |  | C7(Re,Im) |  | D7(Re,Im) |  | C67(Re,Im) |  | D67(Re,Im) |  | C8(Re,Im) |  | D8(Re,Im) |  | C78(Re,Im) |  | D78(Re,Im) |  | C9(Re,Im) |  | D9(Re,Im) |  | C89(Re,Im) |  | D89(Re,Im) |  | C10(Re,Im) |  | D10(Re,Im) |  | C9,10(Re,Im) |  | D9,10(Re,Im) |  | 位相(deg) | RL(Db)
| 0 | 1.6778 | 1 | 0 | 0 | 0 | 1 | 0 | 0 | 1.6778 | -3.9323 | 0 | 0 | 3.7172 | 1 | 0 | 0 | -12.9395 | -3.9323 | 0 | 0 | 0 | 1 | 0 | 0 | -12.9395 | 41.7147 | 0 | 0 | 3.9259 | 1 | 0 | 0 | 150.8269 | 41.7147 | 0 | 0 | 0 | 1 | 0 | 0 | 150.8269 | -490.3617 | 0 | 0 | 3.7172 | 1 | 0 | 0 | -1671.9598 | -490.3617 | 0 | 0 | 0 | 1 | 0 | 0 | -1671.9598 | 4424.7025 | 0 | 0 | 1.6778 | 1 | 0 | 0 | 5751.9334 | 4424.7025 | 0 | 1 | 0 | 1 | 0 | 4424.7025 | 5751.9334 | 4424.7025 | 0 | 37.5695 | -2.0371e-07
| 第1複素マトリックス |  |  |  | 第2複素マトリックス |  |  |  |  | 掛け算結果1 |  |  |  | 第3複素マトリックス |  |  |  | 掛け算結果2 |  |  | 第4複素マトリックス |  |  |  |  | 掛け算結果3 |  |  | 第5複素マトリックス |  |  |  |  | 掛け算結果4 |  |  | 第6複素マトリックス |  |  |  |  | 掛け算結果5 |  |  | 第7複素マトリックス |  |  |  |  | 掛け算結果6 |  |  | 第6複素マトリックス |  |  |  |  | 掛け算結果7 |  |  | 第7複素マトリックス |  |  |  |  | 掛け算結果8 |  |  | 第10マトリックス（負荷） |  |  |  |  | 掛け算結果9
| A1(Re,Im) |  | B1(Re,Im) |  | A2Re,Im) |  | B2(Re,Im) |  | A12(Re,Im) |  | B12(Re,Im) |  | A3Re,Im) |  | B3(Re,Im) |  | A23(Re,Im) |  | B23(Re,Im) |  | A4(Re,Im) |  | B4(Re,Im) |  | A34(Re,Im) |  | B34(Re,Im) |  | A5(Re,Im) |  | B5(Re,Im) |  | A45(Re,Im) |  | B12(Re,Im) |  | A6(Re,Im) |  | B6(Re,Im) |  | A56(Re,Im) |  | B56(Re,Im) |  | A7Re,Im) |  | B7(Re,Im) |  | A67(Re,Im) |  | B67(Re,Im) |  | A8(Re,Im) |  | B8(Re,Im) |  | A78(Re,Im) |  | B78(Re,Im) |  | A9Re,Im) |  | B9(Re,Im) |  | A89(Re,Im) |  | B89(Re,Im) |  | A10Re,Im) |  | B10(Re,Im) |  | A9,10(Re,Im) |  | B89(Re,Im) |  | 減衰量(dB) | ABS(Zin)
2.08 | 1 | 0 | 0 | 0 | 1 | 0 | 0 | 2.9682 | 1 | 0 | 0 | 2.9682 | 1 | 0 | 0 | 0 | -10.1408 | 0 | 0 | 2.9682 | 1 | 0 | 0 | 3.562 | -10.1408 | 0 | 0 | -33.1529 | 1 | 0 | 0 | 0 | 121.2769 | 0 | 0 | -33.1529 | 1 | 0 | 0 | 3.562 | 121.2769 | 0 | 0 | 398.8327 | 1 | 0 | 0 | 0 | -1375.6692 | 0 | 0 | 398.8327 | 1 | 0 | 0 | 2.9682 | -1375.6692 | 0 | 0 | -3684.4881 | 1 | 0 | 0 | 0 | 4866.2899 | 0 | 0 | -3684.4881 | 1 | 0 | 0 | 0 | 4866.2899 | -3684.4881 | 0 | -3684.4881 | -74.0758 | 0.75715
| C1(Re,Im) |  | D1(Re,Im) |  | C2(Re,Im) |  | D2(Re,Im) |  | C12(Re,Im) |  | D12(Re,Im) |  | C3(Re,Im) |  | D3(Re,Im) |  | C23(Re,Im) |  | D23(Re,Im) |  | C4(Re,Im) |  | D4(Re,Im) |  | C34(Re,Im) |  | D34(Re,Im) |  | C5(Re,Im) |  | D5(Re,Im) |  | C45(Re,Im) |  | D45(Re,Im) |  | C6(Re,Im) |  | D6(Re,Im) |  | C56(Re,Im) |  | D56(Re,Im) |  | C7(Re,Im) |  | D7(Re,Im) |  | C67(Re,Im) |  | D67(Re,Im) |  | C8(Re,Im) |  | D8(Re,Im) |  | C78(Re,Im) |  | D78(Re,Im) |  | C9(Re,Im) |  | D9(Re,Im) |  | C89(Re,Im) |  | D89(Re,Im) |  | C10(Re,Im) |  | D10(Re,Im) |  | C9,10(Re,Im) |  | D9,10(Re,Im) |  | 位相(deg) | RL(Db)
| 0 | 1.6941 | 1 | 0 | 0 | 0 | 1 | 0 | 0 | 1.6941 | -4.0286 | 0 | 0 | 3.7533 | 1 | 0 | 0 | -13.4263 | -4.0286 | 0 | 0 | 0 | 1 | 0 | 0 | -13.4263 | 43.7958 | 0 | 0 | 3.964 | 1 | 0 | 0 | 160.1792 | 43.7958 | 0 | 0 | 0 | 1 | 0 | 0 | 160.1792 | -526.7593 | 0 | 0 | 3.7533 | 1 | 0 | 0 | -1816.9162 | -526.7593 | 0 | 0 | 0 | 1 | 0 | 0 | -1816.9162 | 4866.2899 | 0 | 0 | 1.6941 | 1 | 0 | 0 | 6427.155 | 4866.2899 | 0 | 1 | 0 | 1 | 0 | 4866.2899 | 6427.155 | 4866.2899 | 0 | 37.131 | -1.6666e-07
| 第1複素マトリックス |  |  |  | 第2複素マトリックス |  |  |  |  | 掛け算結果1 |  |  |  | 第3複素マトリックス |  |  |  | 掛け算結果2 |  |  | 第4複素マトリックス |  |  |  |  | 掛け算結果3 |  |  | 第5複素マトリックス |  |  |  |  | 掛け算結果4 |  |  | 第6複素マトリックス |  |  |  |  | 掛け算結果5 |  |  | 第7複素マトリックス |  |  |  |  | 掛け算結果6 |  |  | 第6複素マトリックス |  |  |  |  | 掛け算結果7 |  |  | 第7複素マトリックス |  |  |  |  | 掛け算結果8 |  |  | 第10マトリックス（負荷） |  |  |  |  | 掛け算結果9
| A1(Re,Im) |  | B1(Re,Im) |  | A2Re,Im) |  | B2(Re,Im) |  | A12(Re,Im) |  | B12(Re,Im) |  | A3Re,Im) |  | B3(Re,Im) |  | A23(Re,Im) |  | B23(Re,Im) |  | A4(Re,Im) |  | B4(Re,Im) |  | A34(Re,Im) |  | B34(Re,Im) |  | A5(Re,Im) |  | B5(Re,Im) |  | A45(Re,Im) |  | B12(Re,Im) |  | A6(Re,Im) |  | B6(Re,Im) |  | A56(Re,Im) |  | B56(Re,Im) |  | A7Re,Im) |  | B7(Re,Im) |  | A67(Re,Im) |  | B67(Re,Im) |  | A8(Re,Im) |  | B8(Re,Im) |  | A78(Re,Im) |  | B78(Re,Im) |  | A9Re,Im) |  | B9(Re,Im) |  | A89(Re,Im) |  | B89(Re,Im) |  | A10Re,Im) |  | B10(Re,Im) |  | A9,10(Re,Im) |  | B89(Re,Im) |  | 減衰量(dB) | ABS(Zin)
2.1 | 1 | 0 | 0 | 0 | 1 | 0 | 0 | 2.9968 | 1 | 0 | 0 | 2.9968 | 1 | 0 | 0 | 0 | -10.356 | 0 | 0 | 2.9968 | 1 | 0 | 0 | 3.5962 | -10.356 | 0 | 0 | -34.2459 | 1 | 0 | 0 | 0 | 126.6993 | 0 | 0 | -34.2459 | 1 | 0 | 0 | 3.5962 | 126.6993 | 0 | 0 | 421.3939 | 1 | 0 | 0 | 0 | -1470.1341 | 0 | 0 | 421.3939 | 1 | 0 | 0 | 2.9968 | -1470.1341 | 0 | 0 | -3984.2806 | 1 | 0 | 0 | 0 | 5344.6112 | 0 | 0 | -3984.2806 | 1 | 0 | 0 | 0 | 5344.6112 | -3984.2806 | 0 | -3984.2806 | -74.9278 | 0.74548
| C1(Re,Im) |  | D1(Re,Im) |  | C2(Re,Im) |  | D2(Re,Im) |  | C12(Re,Im) |  | D12(Re,Im) |  | C3(Re,Im) |  | D3(Re,Im) |  | C23(Re,Im) |  | D23(Re,Im) |  | C4(Re,Im) |  | D4(Re,Im) |  | C34(Re,Im) |  | D34(Re,Im) |  | C5(Re,Im) |  | D5(Re,Im) |  | C45(Re,Im) |  | D45(Re,Im) |  | C6(Re,Im) |  | D6(Re,Im) |  | C56(Re,Im) |  | D56(Re,Im) |  | C7(Re,Im) |  | D7(Re,Im) |  | C67(Re,Im) |  | D67(Re,Im) |  | C8(Re,Im) |  | D8(Re,Im) |  | C78(Re,Im) |  | D78(Re,Im) |  | C9(Re,Im) |  | D9(Re,Im) |  | C89(Re,Im) |  | D89(Re,Im) |  | C10(Re,Im) |  | D10(Re,Im) |  | C9,10(Re,Im) |  | D9,10(Re,Im) |  | 位相(deg) | RL(Db)
| 0 | 1.7104 | 1 | 0 | 0 | 0 | 1 | 0 | 0 | 1.7104 | -4.1257 | 0 | 0 | 3.7894 | 1 | 0 | 0 | -13.9236 | -4.1257 | 0 | 0 | 0 | 1 | 0 | 0 | -13.9236 | 45.9469 | 0 | 0 | 4.0021 | 1 | 0 | 0 | 169.9602 | 45.9469 | 0 | 0 | 0 | 1 | 0 | 0 | 169.9602 | -565.2688 | 0 | 0 | 3.7894 | 1 | 0 | 0 | -1972.0741 | -565.2688 | 0 | 0 | 0 | 1 | 0 | 0 | -1972.0741 | 5344.6112 | 0 | 0 | 1.7104 | 1 | 0 | 0 | 7169.3917 | 5344.6112 | 0 | 1 | 0 | 1 | 0 | 5344.6112 | 7169.3917 | 5344.6112 | 0 | 36.7037 | -1.3667e-07
| 第1複素マトリックス |  |  |  | 第2複素マトリックス |  |  |  |  | 掛け算結果1 |  |  |  | 第3複素マトリックス |  |  |  | 掛け算結果2 |  |  | 第4複素マトリックス |  |  |  |  | 掛け算結果3 |  |  | 第5複素マトリックス |  |  |  |  | 掛け算結果4 |  |  | 第6複素マトリックス |  |  |  |  | 掛け算結果5 |  |  | 第7複素マトリックス |  |  |  |  | 掛け算結果6 |  |  | 第6複素マトリックス |  |  |  |  | 掛け算結果7 |  |  | 第7複素マトリックス |  |  |  |  | 掛け算結果8 |  |  | 第10マトリックス（負荷） |  |  |  |  | 掛け算結果9
| A1(Re,Im) |  | B1(Re,Im) |  | A2Re,Im) |  | B2(Re,Im) |  | A12(Re,Im) |  | B12(Re,Im) |  | A3Re,Im) |  | B3(Re,Im) |  | A23(Re,Im) |  | B23(Re,Im) |  | A4(Re,Im) |  | B4(Re,Im) |  | A34(Re,Im) |  | B34(Re,Im) |  | A5(Re,Im) |  | B5(Re,Im) |  | A45(Re,Im) |  | B12(Re,Im) |  | A6(Re,Im) |  | B6(Re,Im) |  | A56(Re,Im) |  | B56(Re,Im) |  | A7Re,Im) |  | B7(Re,Im) |  | A67(Re,Im) |  | B67(Re,Im) |  | A8(Re,Im) |  | B8(Re,Im) |  | A78(Re,Im) |  | B78(Re,Im) |  | A9Re,Im) |  | B9(Re,Im) |  | A89(Re,Im) |  | B89(Re,Im) |  | A10Re,Im) |  | B10(Re,Im) |  | A9,10(Re,Im) |  | B89(Re,Im) |  | 減衰量(dB) | ABS(Zin)
2.12 | 1 | 0 | 0 | 0 | 1 | 0 | 0 | 3.0253 | 1 | 0 | 0 | 3.0253 | 1 | 0 | 0 | 0 | -10.5734 | 0 | 0 | 3.0253 | 1 | 0 | 0 | 3.6305 | -10.5734 | 0 | 0 | -35.3611 | 1 | 0 | 0 | 0 | 132.2929 | 0 | 0 | -35.3611 | 1 | 0 | 0 | 3.6305 | 132.2929 | 0 | 0 | 444.9254 | 1 | 0 | 0 | 0 | -1569.768 | 0 | 0 | 444.9254 | 1 | 0 | 0 | 3.0253 | -1569.768 | 0 | 0 | -4304.1327 | 1 | 0 | 0 | 0 | 5862.1676 | 0 | 0 | -4304.1327 | 1 | 0 | 0 | 0 | 5862.1676 | -4304.1327 | 0 | -4304.1327 | -75.7693 | 0.73422
| C1(Re,Im) |  | D1(Re,Im) |  | C2(Re,Im) |  | D2(Re,Im) |  | C12(Re,Im) |  | D12(Re,Im) |  | C3(Re,Im) |  | D3(Re,Im) |  | C23(Re,Im) |  | D23(Re,Im) |  | C4(Re,Im) |  | D4(Re,Im) |  | C34(Re,Im) |  | D34(Re,Im) |  | C5(Re,Im) |  | D5(Re,Im) |  | C45(Re,Im) |  | D45(Re,Im) |  | C6(Re,Im) |  | D6(Re,Im) |  | C56(Re,Im) |  | D56(Re,Im) |  | C7(Re,Im) |  | D7(Re,Im) |  | C67(Re,Im) |  | D67(Re,Im) |  | C8(Re,Im) |  | D8(Re,Im) |  | C78(Re,Im) |  | D78(Re,Im) |  | C9(Re,Im) |  | D9(Re,Im) |  | C89(Re,Im) |  | D89(Re,Im) |  | C10(Re,Im) |  | D10(Re,Im) |  | C9,10(Re,Im) |  | D9,10(Re,Im) |  | 位相(deg) | RL(Db)
| 0 | 1.7267 | 1 | 0 | 0 | 0 | 1 | 0 | 0 | 1.7267 | -4.2238 | 0 | 0 | 3.8255 | 1 | 0 | 0 | -14.4315 | -4.2238 | 0 | 0 | 0 | 1 | 0 | 0 | -14.4315 | 48.1695 | 0 | 0 | 4.0402 | 1 | 0 | 0 | 180.1835 | 48.1695 | 0 | 0 | 0 | 1 | 0 | 0 | 180.1835 | -605.9827 | 0 | 0 | 3.8255 | 1 | 0 | 0 | -2138.002 | -605.9827 | 0 | 0 | 0 | 1 | 0 | 0 | -2138.002 | 5862.1676 | 0 | 0 | 1.7267 | 1 | 0 | 0 | 7984.1888 | 5862.1676 | 0 | 1 | 0 | 1 | 0 | 5862.1676 | 7984.1888 | 5862.1676 | 0 | 36.2869 | -1.1234e-07
| 第1複素マトリックス |  |  |  | 第2複素マトリックス |  |  |  |  | 掛け算結果1 |  |  |  | 第3複素マトリックス |  |  |  | 掛け算結果2 |  |  | 第4複素マトリックス |  |  |  |  | 掛け算結果3 |  |  | 第5複素マトリックス |  |  |  |  | 掛け算結果4 |  |  | 第6複素マトリックス |  |  |  |  | 掛け算結果5 |  |  | 第7複素マトリックス |  |  |  |  | 掛け算結果6 |  |  | 第6複素マトリックス |  |  |  |  | 掛け算結果7 |  |  | 第7複素マトリックス |  |  |  |  | 掛け算結果8 |  |  | 第10マトリックス（負荷） |  |  |  |  | 掛け算結果9
| A1(Re,Im) |  | B1(Re,Im) |  | A2Re,Im) |  | B2(Re,Im) |  | A12(Re,Im) |  | B12(Re,Im) |  | A3Re,Im) |  | B3(Re,Im) |  | A23(Re,Im) |  | B23(Re,Im) |  | A4(Re,Im) |  | B4(Re,Im) |  | A34(Re,Im) |  | B34(Re,Im) |  | A5(Re,Im) |  | B5(Re,Im) |  | A45(Re,Im) |  | B12(Re,Im) |  | A6(Re,Im) |  | B6(Re,Im) |  | A56(Re,Im) |  | B56(Re,Im) |  | A7Re,Im) |  | B7(Re,Im) |  | A67(Re,Im) |  | B67(Re,Im) |  | A8(Re,Im) |  | B8(Re,Im) |  | A78(Re,Im) |  | B78(Re,Im) |  | A9Re,Im) |  | B9(Re,Im) |  | A89(Re,Im) |  | B89(Re,Im) |  | A10Re,Im) |  | B10(Re,Im) |  | A9,10(Re,Im) |  | B89(Re,Im) |  | 減衰量(dB) | ABS(Zin)
2.14 | 1 | 0 | 0 | 0 | 1 | 0 | 0 | 3.0539 | 1 | 0 | 0 | 3.0539 | 1 | 0 | 0 | 0 | -10.7928 | 0 | 0 | 3.0539 | 1 | 0 | 0 | 3.6647 | -10.7928 | 0 | 0 | -36.4987 | 1 | 0 | 0 | 0 | 138.0608 | 0 | 0 | -36.4987 | 1 | 0 | 0 | 3.6647 | 138.0608 | 0 | 0 | 469.4568 | 1 | 0 | 0 | 0 | -1674.7877 | 0 | 0 | 469.4568 | 1 | 0 | 0 | 3.0539 | -1674.7877 | 0 | 0 | -4645.1196 | 1 | 0 | 0 | 0 | 6421.5963 | 0 | 0 | -4645.1196 | 1 | 0 | 0 | 0 | 6421.5963 | -4645.1196 | 0 | -4645.1196 | -76.6006 | 0.72336
| C1(Re,Im) |  | D1(Re,Im) |  | C2(Re,Im) |  | D2(Re,Im) |  | C12(Re,Im) |  | D12(Re,Im) |  | C3(Re,Im) |  | D3(Re,Im) |  | C23(Re,Im) |  | D23(Re,Im) |  | C4(Re,Im) |  | D4(Re,Im) |  | C34(Re,Im) |  | D34(Re,Im) |  | C5(Re,Im) |  | D5(Re,Im) |  | C45(Re,Im) |  | D45(Re,Im) |  | C6(Re,Im) |  | D6(Re,Im) |  | C56(Re,Im) |  | D56(Re,Im) |  | C7(Re,Im) |  | D7(Re,Im) |  | C67(Re,Im) |  | D67(Re,Im) |  | C8(Re,Im) |  | D8(Re,Im) |  | C78(Re,Im) |  | D78(Re,Im) |  | C9(Re,Im) |  | D9(Re,Im) |  | C89(Re,Im) |  | D89(Re,Im) |  | C10(Re,Im) |  | D10(Re,Im) |  | C9,10(Re,Im) |  | D9,10(Re,Im) |  | 位相(deg) | RL(Db)
| 0 | 1.743 | 1 | 0 | 0 | 0 | 1 | 0 | 0 | 1.743 | -4.3228 | 0 | 0 | 3.8616 | 1 | 0 | 0 | -14.9501 | -4.3228 | 0 | 0 | 0 | 1 | 0 | 0 | -14.9501 | 50.4651 | 0 | 0 | 4.0783 | 1 | 0 | 0 | 190.8631 | 50.4651 | 0 | 0 | 0 | 1 | 0 | 0 | 190.8631 | -648.9963 | 0 | 0 | 3.8616 | 1 | 0 | 0 | -2315.2927 | -648.9963 | 0 | 0 | 0 | 1 | 0 | 0 | -2315.2927 | 6421.5963 | 0 | 0 | 1.743 | 1 | 0 | 0 | 8877.4676 | 6421.5963 | 0 | 1 | 0 | 1 | 0 | 6421.5963 | 8877.4676 | 6421.5963 | 0 | 35.8804 | -9.2552e-08
| 第1複素マトリックス |  |  |  | 第2複素マトリックス |  |  |  |  | 掛け算結果1 |  |  |  | 第3複素マトリックス |  |  |  | 掛け算結果2 |  |  | 第4複素マトリックス |  |  |  |  | 掛け算結果3 |  |  | 第5複素マトリックス |  |  |  |  | 掛け算結果4 |  |  | 第6複素マトリックス |  |  |  |  | 掛け算結果5 |  |  | 第7複素マトリックス |  |  |  |  | 掛け算結果6 |  |  | 第6複素マトリックス |  |  |  |  | 掛け算結果7 |  |  | 第7複素マトリックス |  |  |  |  | 掛け算結果8 |  |  | 第10マトリックス（負荷） |  |  |  |  | 掛け算結果9
| A1(Re,Im) |  | B1(Re,Im) |  | A2Re,Im) |  | B2(Re,Im) |  | A12(Re,Im) |  | B12(Re,Im) |  | A3Re,Im) |  | B3(Re,Im) |  | A23(Re,Im) |  | B23(Re,Im) |  | A4(Re,Im) |  | B4(Re,Im) |  | A34(Re,Im) |  | B34(Re,Im) |  | A5(Re,Im) |  | B5(Re,Im) |  | A45(Re,Im) |  | B12(Re,Im) |  | A6(Re,Im) |  | B6(Re,Im) |  | A56(Re,Im) |  | B56(Re,Im) |  | A7Re,Im) |  | B7(Re,Im) |  | A67(Re,Im) |  | B67(Re,Im) |  | A8(Re,Im) |  | B8(Re,Im) |  | A78(Re,Im) |  | B78(Re,Im) |  | A9Re,Im) |  | B9(Re,Im) |  | A89(Re,Im) |  | B89(Re,Im) |  | A10Re,Im) |  | B10(Re,Im) |  | A9,10(Re,Im) |  | B89(Re,Im) |  | 減衰量(dB) | ABS(Zin)
2.16 | 1 | 0 | 0 | 0 | 1 | 0 | 0 | 3.0824 | 1 | 0 | 0 | 3.0824 | 1 | 0 | 0 | 0 | -11.0142 | 0 | 0 | 3.0824 | 1 | 0 | 0 | 3.699 | -11.0142 | 0 | 0 | -37.659 | 1 | 0 | 0 | 0 | 144.0067 | 0 | 0 | -37.659 | 1 | 0 | 0 | 3.699 | 144.0067 | 0 | 0 | 495.0188 | 1 | 0 | 0 | 0 | -1785.4166 | 0 | 0 | 495.0188 | 1 | 0 | 0 | 3.0824 | -1785.4166 | 0 | 0 | -5008.3607 | 1 | 0 | 0 | 0 | 7025.6761 | 0 | 0 | -5008.3607 | 1 | 0 | 0 | 0 | 7025.6761 | -5008.3607 | 0 | -5008.3607 | -77.4221 | 0.71287
| C1(Re,Im) |  | D1(Re,Im) |  | C2(Re,Im) |  | D2(Re,Im) |  | C12(Re,Im) |  | D12(Re,Im) |  | C3(Re,Im) |  | D3(Re,Im) |  | C23(Re,Im) |  | D23(Re,Im) |  | C4(Re,Im) |  | D4(Re,Im) |  | C34(Re,Im) |  | D34(Re,Im) |  | C5(Re,Im) |  | D5(Re,Im) |  | C45(Re,Im) |  | D45(Re,Im) |  | C6(Re,Im) |  | D6(Re,Im) |  | C56(Re,Im) |  | D56(Re,Im) |  | C7(Re,Im) |  | D7(Re,Im) |  | C67(Re,Im) |  | D67(Re,Im) |  | C8(Re,Im) |  | D8(Re,Im) |  | C78(Re,Im) |  | D78(Re,Im) |  | C9(Re,Im) |  | D9(Re,Im) |  | C89(Re,Im) |  | D89(Re,Im) |  | C10(Re,Im) |  | D10(Re,Im) |  | C9,10(Re,Im) |  | D9,10(Re,Im) |  | 位相(deg) | RL(Db)
| 0 | 1.7593 | 1 | 0 | 0 | 0 | 1 | 0 | 0 | 1.7593 | -4.4228 | 0 | 0 | 3.8977 | 1 | 0 | 0 | -15.4794 | -4.4228 | 0 | 0 | 0 | 1 | 0 | 0 | -15.4794 | 52.8351 | 0 | 0 | 4.1164 | 1 | 0 | 0 | 202.0133 | 52.8351 | 0 | 0 | 0 | 1 | 0 | 0 | 202.0133 | -694.4078 | 0 | 0 | 3.8977 | 1 | 0 | 0 | -2504.564 | -694.4078 | 0 | 0 | 0 | 1 | 0 | 0 | -2504.564 | 7025.6761 | 0 | 0 | 1.7593 | 1 | 0 | 0 | 9855.5451 | 7025.6761 | 0 | 1 | 0 | 1 | 0 | 7025.6761 | 9855.5451 | 7025.6761 | 0 | 35.4838 | -7.6419e-08
| 第1複素マトリックス |  |  |  | 第2複素マトリックス |  |  |  |  | 掛け算結果1 |  |  |  | 第3複素マトリックス |  |  |  | 掛け算結果2 |  |  | 第4複素マトリックス |  |  |  |  | 掛け算結果3 |  |  | 第5複素マトリックス |  |  |  |  | 掛け算結果4 |  |  | 第6複素マトリックス |  |  |  |  | 掛け算結果5 |  |  | 第7複素マトリックス |  |  |  |  | 掛け算結果6 |  |  | 第6複素マトリックス |  |  |  |  | 掛け算結果7 |  |  | 第7複素マトリックス |  |  |  |  | 掛け算結果8 |  |  | 第10マトリックス（負荷） |  |  |  |  | 掛け算結果9
| A1(Re,Im) |  | B1(Re,Im) |  | A2Re,Im) |  | B2(Re,Im) |  | A12(Re,Im) |  | B12(Re,Im) |  | A3Re,Im) |  | B3(Re,Im) |  | A23(Re,Im) |  | B23(Re,Im) |  | A4(Re,Im) |  | B4(Re,Im) |  | A34(Re,Im) |  | B34(Re,Im) |  | A5(Re,Im) |  | B5(Re,Im) |  | A45(Re,Im) |  | B12(Re,Im) |  | A6(Re,Im) |  | B6(Re,Im) |  | A56(Re,Im) |  | B56(Re,Im) |  | A7Re,Im) |  | B7(Re,Im) |  | A67(Re,Im) |  | B67(Re,Im) |  | A8(Re,Im) |  | B8(Re,Im) |  | A78(Re,Im) |  | B78(Re,Im) |  | A9Re,Im) |  | B9(Re,Im) |  | A89(Re,Im) |  | B89(Re,Im) |  | A10Re,Im) |  | B10(Re,Im) |  | A9,10(Re,Im) |  | B89(Re,Im) |  | 減衰量(dB) | ABS(Zin)
2.18 | 1 | 0 | 0 | 0 | 1 | 0 | 0 | 3.1109 | 1 | 0 | 0 | 3.1109 | 1 | 0 | 0 | 0 | -11.2377 | 0 | 0 | 3.1109 | 1 | 0 | 0 | 3.7332 | -11.2377 | 0 | 0 | -38.8421 | 1 | 0 | 0 | 0 | 150.134 | 0 | 0 | -38.8421 | 1 | 0 | 0 | 3.7332 | 150.134 | 0 | 0 | 521.6423 | 1 | 0 | 0 | 0 | -1901.8848 | 0 | 0 | 521.6423 | 1 | 0 | 0 | 3.1109 | -1901.8848 | 0 | 0 | -5395.021 | 1 | 0 | 0 | 0 | 7677.3332 | 0 | 0 | -5395.021 | 1 | 0 | 0 | 0 | 7677.3332 | -5395.021 | 0 | -5395.021 | -78.2339 | 0.70272
| C1(Re,Im) |  | D1(Re,Im) |  | C2(Re,Im) |  | D2(Re,Im) |  | C12(Re,Im) |  | D12(Re,Im) |  | C3(Re,Im) |  | D3(Re,Im) |  | C23(Re,Im) |  | D23(Re,Im) |  | C4(Re,Im) |  | D4(Re,Im) |  | C34(Re,Im) |  | D34(Re,Im) |  | C5(Re,Im) |  | D5(Re,Im) |  | C45(Re,Im) |  | D45(Re,Im) |  | C6(Re,Im) |  | D6(Re,Im) |  | C56(Re,Im) |  | D56(Re,Im) |  | C7(Re,Im) |  | D7(Re,Im) |  | C67(Re,Im) |  | D67(Re,Im) |  | C8(Re,Im) |  | D8(Re,Im) |  | C78(Re,Im) |  | D78(Re,Im) |  | C9(Re,Im) |  | D9(Re,Im) |  | C89(Re,Im) |  | D89(Re,Im) |  | C10(Re,Im) |  | D10(Re,Im) |  | C9,10(Re,Im) |  | D9,10(Re,Im) |  | 位相(deg) | RL(Db)
| 0 | 1.7756 | 1 | 0 | 0 | 0 | 1 | 0 | 0 | 1.7756 | -4.5237 | 0 | 0 | 3.9338 | 1 | 0 | 0 | -16.0196 | -4.5237 | 0 | 0 | 0 | 1 | 0 | 0 | -16.0196 | 55.2811 | 0 | 0 | 4.1546 | 1 | 0 | 0 | 213.6488 | 55.2811 | 0 | 0 | 0 | 1 | 0 | 0 | 213.6488 | -742.3186 | 0 | 0 | 3.9338 | 1 | 0 | 0 | -2706.4593 | -742.3186 | 0 | 0 | 0 | 1 | 0 | 0 | -2706.4593 | 7677.3332 | 0 | 0 | 1.7756 | 1 | 0 | 0 | 10925.1557 | 7677.3332 | 0 | 1 | 0 | 1 | 0 | 7677.3332 | 10925.1557 | 7677.3332 | 0 | 35.0965 | -6.3234e-08
| 第1複素マトリックス |  |  |  | 第2複素マトリックス |  |  |  |  | 掛け算結果1 |  |  |  | 第3複素マトリックス |  |  |  | 掛け算結果2 |  |  | 第4複素マトリックス |  |  |  |  | 掛け算結果3 |  |  | 第5複素マトリックス |  |  |  |  | 掛け算結果4 |  |  | 第6複素マトリックス |  |  |  |  | 掛け算結果5 |  |  | 第7複素マトリックス |  |  |  |  | 掛け算結果6 |  |  | 第6複素マトリックス |  |  |  |  | 掛け算結果7 |  |  | 第7複素マトリックス |  |  |  |  | 掛け算結果8 |  |  | 第10マトリックス（負荷） |  |  |  |  | 掛け算結果9
| A1(Re,Im) |  | B1(Re,Im) |  | A2Re,Im) |  | B2(Re,Im) |  | A12(Re,Im) |  | B12(Re,Im) |  | A3Re,Im) |  | B3(Re,Im) |  | A23(Re,Im) |  | B23(Re,Im) |  | A4(Re,Im) |  | B4(Re,Im) |  | A34(Re,Im) |  | B34(Re,Im) |  | A5(Re,Im) |  | B5(Re,Im) |  | A45(Re,Im) |  | B12(Re,Im) |  | A6(Re,Im) |  | B6(Re,Im) |  | A56(Re,Im) |  | B56(Re,Im) |  | A7Re,Im) |  | B7(Re,Im) |  | A67(Re,Im) |  | B67(Re,Im) |  | A8(Re,Im) |  | B8(Re,Im) |  | A78(Re,Im) |  | B78(Re,Im) |  | A9Re,Im) |  | B9(Re,Im) |  | A89(Re,Im) |  | B89(Re,Im) |  | A10Re,Im) |  | B10(Re,Im) |  | A9,10(Re,Im) |  | B89(Re,Im) |  | 減衰量(dB) | ABS(Zin)
2.2 | 1 | 0 | 0 | 0 | 1 | 0 | 0 | 3.1395 | 1 | 0 | 0 | 3.1395 | 1 | 0 | 0 | 0 | -11.4633 | 0 | 0 | 3.1395 | 1 | 0 | 0 | 3.7675 | -11.4633 | 0 | 0 | -40.0483 | 1 | 0 | 0 | 0 | 156.4461 | 0 | 0 | -40.0483 | 1 | 0 | 0 | 3.7675 | 156.4461 | 0 | 0 | 549.3588 | 1 | 0 | 0 | 0 | -2024.4294 | 0 | 0 | 549.3588 | 1 | 0 | 0 | 3.1395 | -2024.4294 | 0 | 0 | -5806.3129 | 1 | 0 | 0 | 0 | 8379.6473 | 0 | 0 | -5806.3129 | 1 | 0 | 0 | 0 | 8379.6473 | -5806.3129 | 0 | -5806.3129 | -79.0364 | 0.69291
| C1(Re,Im) |  | D1(Re,Im) |  | C2(Re,Im) |  | D2(Re,Im) |  | C12(Re,Im) |  | D12(Re,Im) |  | C3(Re,Im) |  | D3(Re,Im) |  | C23(Re,Im) |  | D23(Re,Im) |  | C4(Re,Im) |  | D4(Re,Im) |  | C34(Re,Im) |  | D34(Re,Im) |  | C5(Re,Im) |  | D5(Re,Im) |  | C45(Re,Im) |  | D45(Re,Im) |  | C6(Re,Im) |  | D6(Re,Im) |  | C56(Re,Im) |  | D56(Re,Im) |  | C7(Re,Im) |  | D7(Re,Im) |  | C67(Re,Im) |  | D67(Re,Im) |  | C8(Re,Im) |  | D8(Re,Im) |  | C78(Re,Im) |  | D78(Re,Im) |  | C9(Re,Im) |  | D9(Re,Im) |  | C89(Re,Im) |  | D89(Re,Im) |  | C10(Re,Im) |  | D10(Re,Im) |  | C9,10(Re,Im) |  | D9,10(Re,Im) |  | 位相(deg) | RL(Db)
| 0 | 1.7919 | 1 | 0 | 0 | 0 | 1 | 0 | 0 | 1.7919 | -4.6255 | 0 | 0 | 3.9699 | 1 | 0 | 0 | -16.5708 | -4.6255 | 0 | 0 | 0 | 1 | 0 | 0 | -16.5708 | 57.8044 | 0 | 0 | 4.1927 | 1 | 0 | 0 | 225.7843 | 57.8044 | 0 | 0 | 0 | 1 | 0 | 0 | 225.7843 | -792.833 | 0 | 0 | 3.9699 | 1 | 0 | 0 | -2921.6484 | -792.833 | 0 | 0 | 0 | 1 | 0 | 0 | -2921.6484 | 8379.6473 | 0 | 0 | 1.7919 | 1 | 0 | 0 | 12093.4728 | 8379.6473 | 0 | 1 | 0 | 1 | 0 | 8379.6473 | 12093.4728 | 8379.6473 | 0 | 34.7183 | -5.2435e-08
| 第1複素マトリックス |  |  |  | 第2複素マトリックス |  |  |  |  | 掛け算結果1 |  |  |  | 第3複素マトリックス |  |  |  | 掛け算結果2 |  |  | 第4複素マトリックス |  |  |  |  | 掛け算結果3 |  |  | 第5複素マトリックス |  |  |  |  | 掛け算結果4 |  |  | 第6複素マトリックス |  |  |  |  | 掛け算結果5 |  |  | 第7複素マトリックス |  |  |  |  | 掛け算結果6 |  |  | 第6複素マトリックス |  |  |  |  | 掛け算結果7 |  |  | 第7複素マトリックス |  |  |  |  | 掛け算結果8 |  |  | 第10マトリックス（負荷） |  |  |  |  | 掛け算結果9
| A1(Re,Im) |  | B1(Re,Im) |  | A2Re,Im) |  | B2(Re,Im) |  | A12(Re,Im) |  | B12(Re,Im) |  | A3Re,Im) |  | B3(Re,Im) |  | A23(Re,Im) |  | B23(Re,Im) |  | A4(Re,Im) |  | B4(Re,Im) |  | A34(Re,Im) |  | B34(Re,Im) |  | A5(Re,Im) |  | B5(Re,Im) |  | A45(Re,Im) |  | B12(Re,Im) |  | A6(Re,Im) |  | B6(Re,Im) |  | A56(Re,Im) |  | B56(Re,Im) |  | A7Re,Im) |  | B7(Re,Im) |  | A67(Re,Im) |  | B67(Re,Im) |  | A8(Re,Im) |  | B8(Re,Im) |  | A78(Re,Im) |  | B78(Re,Im) |  | A9Re,Im) |  | B9(Re,Im) |  | A89(Re,Im) |  | B89(Re,Im) |  | A10Re,Im) |  | B10(Re,Im) |  | A9,10(Re,Im) |  | B89(Re,Im) |  | 減衰量(dB) | ABS(Zin)
2.22 | 1 | 0 | 0 | 0 | 1 | 0 | 0 | 3.168 | 1 | 0 | 0 | 3.168 | 1 | 0 | 0 | 0 | -11.691 | 0 | 0 | 3.168 | 1 | 0 | 0 | 3.8017 | -11.691 | 0 | 0 | -41.2778 | 1 | 0 | 0 | 0 | 162.9466 | 0 | 0 | -41.2778 | 1 | 0 | 0 | 3.8017 | 162.9466 | 0 | 0 | 578.2007 | 1 | 0 | 0 | 0 | -2153.2941 | 0 | 0 | 578.2007 | 1 | 0 | 0 | 3.168 | -2153.2941 | 0 | 0 | -6243.497 | 1 | 0 | 0 | 0 | 9135.8575 | 0 | 0 | -6243.497 | 1 | 0 | 0 | 0 | 9135.8575 | -6243.497 | 0 | -6243.497 | -79.8297 | 0.68341
| C1(Re,Im) |  | D1(Re,Im) |  | C2(Re,Im) |  | D2(Re,Im) |  | C12(Re,Im) |  | D12(Re,Im) |  | C3(Re,Im) |  | D3(Re,Im) |  | C23(Re,Im) |  | D23(Re,Im) |  | C4(Re,Im) |  | D4(Re,Im) |  | C34(Re,Im) |  | D34(Re,Im) |  | C5(Re,Im) |  | D5(Re,Im) |  | C45(Re,Im) |  | D45(Re,Im) |  | C6(Re,Im) |  | D6(Re,Im) |  | C56(Re,Im) |  | D56(Re,Im) |  | C7(Re,Im) |  | D7(Re,Im) |  | C67(Re,Im) |  | D67(Re,Im) |  | C8(Re,Im) |  | D8(Re,Im) |  | C78(Re,Im) |  | D78(Re,Im) |  | C9(Re,Im) |  | D9(Re,Im) |  | C89(Re,Im) |  | D89(Re,Im) |  | C10(Re,Im) |  | D10(Re,Im) |  | C9,10(Re,Im) |  | D9,10(Re,Im) |  | 位相(deg) | RL(Db)
| 0 | 1.8081 | 1 | 0 | 0 | 0 | 1 | 0 | 0 | 1.8081 | -4.7283 | 0 | 0 | 4.0059 | 1 | 0 | 0 | -17.133 | -4.7283 | 0 | 0 | 0 | 1 | 0 | 0 | -17.133 | 60.4067 | 0 | 0 | 4.2308 | 1 | 0 | 0 | 238.435 | 60.4067 | 0 | 0 | 0 | 1 | 0 | 0 | 238.435 | -846.0583 | 0 | 0 | 4.0059 | 1 | 0 | 0 | -3150.8286 | -846.0583 | 0 | 0 | 0 | 1 | 0 | 0 | -3150.8286 | 9135.8575 | 0 | 0 | 1.8081 | 1 | 0 | 0 | 13368.1319 | 9135.8575 | 0 | 1 | 0 | 1 | 0 | 9135.8575 | 13368.1319 | 9135.8575 | 0 | 34.3489 | -4.3569e-08
| 第1複素マトリックス |  |  |  | 第2複素マトリックス |  |  |  |  | 掛け算結果1 |  |  |  | 第3複素マトリックス |  |  |  | 掛け算結果2 |  |  | 第4複素マトリックス |  |  |  |  | 掛け算結果3 |  |  | 第5複素マトリックス |  |  |  |  | 掛け算結果4 |  |  | 第6複素マトリックス |  |  |  |  | 掛け算結果5 |  |  | 第7複素マトリックス |  |  |  |  | 掛け算結果6 |  |  | 第6複素マトリックス |  |  |  |  | 掛け算結果7 |  |  | 第7複素マトリックス |  |  |  |  | 掛け算結果8 |  |  | 第10マトリックス（負荷） |  |  |  |  | 掛け算結果9
| A1(Re,Im) |  | B1(Re,Im) |  | A2Re,Im) |  | B2(Re,Im) |  | A12(Re,Im) |  | B12(Re,Im) |  | A3Re,Im) |  | B3(Re,Im) |  | A23(Re,Im) |  | B23(Re,Im) |  | A4(Re,Im) |  | B4(Re,Im) |  | A34(Re,Im) |  | B34(Re,Im) |  | A5(Re,Im) |  | B5(Re,Im) |  | A45(Re,Im) |  | B12(Re,Im) |  | A6(Re,Im) |  | B6(Re,Im) |  | A56(Re,Im) |  | B56(Re,Im) |  | A7Re,Im) |  | B7(Re,Im) |  | A67(Re,Im) |  | B67(Re,Im) |  | A8(Re,Im) |  | B8(Re,Im) |  | A78(Re,Im) |  | B78(Re,Im) |  | A9Re,Im) |  | B9(Re,Im) |  | A89(Re,Im) |  | B89(Re,Im) |  | A10Re,Im) |  | B10(Re,Im) |  | A9,10(Re,Im) |  | B89(Re,Im) |  | 減衰量(dB) | ABS(Zin)
2.24 | 1 | 0 | 0 | 0 | 1 | 0 | 0 | 3.1966 | 1 | 0 | 0 | 3.1966 | 1 | 0 | 0 | 0 | -11.9206 | 0 | 0 | 3.1966 | 1 | 0 | 0 | 3.836 | -11.9206 | 0 | 0 | -42.5308 | 1 | 0 | 0 | 0 | 169.639 | 0 | 0 | -42.5308 | 1 | 0 | 0 | 3.836 | 169.639 | 0 | 0 | 608.2008 | 1 | 0 | 0 | 0 | -2288.7299 | 0 | 0 | 608.2008 | 1 | 0 | 0 | 3.1966 | -2288.7299 | 0 | 0 | -6707.8837 | 1 | 0 | 0 | 0 | 9949.3692 | 0 | 0 | -6707.8837 | 1 | 0 | 0 | 0 | 9949.3692 | -6707.8837 | 0 | -6707.8837 | -80.6141 | 0.6742
| C1(Re,Im) |  | D1(Re,Im) |  | C2(Re,Im) |  | D2(Re,Im) |  | C12(Re,Im) |  | D12(Re,Im) |  | C3(Re,Im) |  | D3(Re,Im) |  | C23(Re,Im) |  | D23(Re,Im) |  | C4(Re,Im) |  | D4(Re,Im) |  | C34(Re,Im) |  | D34(Re,Im) |  | C5(Re,Im) |  | D5(Re,Im) |  | C45(Re,Im) |  | D45(Re,Im) |  | C6(Re,Im) |  | D6(Re,Im) |  | C56(Re,Im) |  | D56(Re,Im) |  | C7(Re,Im) |  | D7(Re,Im) |  | C67(Re,Im) |  | D67(Re,Im) |  | C8(Re,Im) |  | D8(Re,Im) |  | C78(Re,Im) |  | D78(Re,Im) |  | C9(Re,Im) |  | D9(Re,Im) |  | C89(Re,Im) |  | D89(Re,Im) |  | C10(Re,Im) |  | D10(Re,Im) |  | C9,10(Re,Im) |  | D9,10(Re,Im) |  | 位相(deg) | RL(Db)
| 0 | 1.8244 | 1 | 0 | 0 | 0 | 1 | 0 | 0 | 1.8244 | -4.8319 | 0 | 0 | 4.042 | 1 | 0 | 0 | -17.7064 | -4.8319 | 0 | 0 | 0 | 1 | 0 | 0 | -17.7064 | 63.0895 | 0 | 0 | 4.2689 | 1 | 0 | 0 | 251.6164 | 63.0895 | 0 | 0 | 0 | 1 | 0 | 0 | 251.6164 | -902.1053 | 0 | 0 | 4.042 | 1 | 0 | 0 | -3394.7249 | -902.1053 | 0 | 0 | 0 | 1 | 0 | 0 | -3394.7249 | 9949.3692 | 0 | 0 | 1.8244 | 1 | 0 | 0 | 14757.2545 | 9949.3692 | 0 | 1 | 0 | 1 | 0 | 9949.3692 | 14757.2545 | 9949.3692 | 0 | 33.9879 | -3.6275e-08
| 第1複素マトリックス |  |  |  | 第2複素マトリックス |  |  |  |  | 掛け算結果1 |  |  |  | 第3複素マトリックス |  |  |  | 掛け算結果2 |  |  | 第4複素マトリックス |  |  |  |  | 掛け算結果3 |  |  | 第5複素マトリックス |  |  |  |  | 掛け算結果4 |  |  | 第6複素マトリックス |  |  |  |  | 掛け算結果5 |  |  | 第7複素マトリックス |  |  |  |  | 掛け算結果6 |  |  | 第6複素マトリックス |  |  |  |  | 掛け算結果7 |  |  | 第7複素マトリックス |  |  |  |  | 掛け算結果8 |  |  | 第10マトリックス（負荷） |  |  |  |  | 掛け算結果9
| A1(Re,Im) |  | B1(Re,Im) |  | A2Re,Im) |  | B2(Re,Im) |  | A12(Re,Im) |  | B12(Re,Im) |  | A3Re,Im) |  | B3(Re,Im) |  | A23(Re,Im) |  | B23(Re,Im) |  | A4(Re,Im) |  | B4(Re,Im) |  | A34(Re,Im) |  | B34(Re,Im) |  | A5(Re,Im) |  | B5(Re,Im) |  | A45(Re,Im) |  | B12(Re,Im) |  | A6(Re,Im) |  | B6(Re,Im) |  | A56(Re,Im) |  | B56(Re,Im) |  | A7Re,Im) |  | B7(Re,Im) |  | A67(Re,Im) |  | B67(Re,Im) |  | A8(Re,Im) |  | B8(Re,Im) |  | A78(Re,Im) |  | B78(Re,Im) |  | A9Re,Im) |  | B9(Re,Im) |  | A89(Re,Im) |  | B89(Re,Im) |  | A10Re,Im) |  | B10(Re,Im) |  | A9,10(Re,Im) |  | B89(Re,Im) |  | 減衰量(dB) | ABS(Zin)
2.26 | 1 | 0 | 0 | 0 | 1 | 0 | 0 | 3.2251 | 1 | 0 | 0 | 3.2251 | 1 | 0 | 0 | 0 | -12.1524 | 0 | 0 | 3.2251 | 1 | 0 | 0 | 3.8702 | -12.1524 | 0 | 0 | -43.8075 | 1 | 0 | 0 | 0 | 176.5271 | 0 | 0 | -43.8075 | 1 | 0 | 0 | 3.8702 | 176.5271 | 0 | 0 | 639.3924 | 1 | 0 | 0 | 0 | -2430.995 | 0 | 0 | 639.3924 | 1 | 0 | 0 | 3.2251 | -2430.995 | 0 | 0 | -7200.8349 | 1 | 0 | 0 | 0 | 10823.7604 | 0 | 0 | -7200.8349 | 1 | 0 | 0 | 0 | 10823.7604 | -7200.8349 | 0 | -7200.8349 | -81.3898 | 0.66528
| C1(Re,Im) |  | D1(Re,Im) |  | C2(Re,Im) |  | D2(Re,Im) |  | C12(Re,Im) |  | D12(Re,Im) |  | C3(Re,Im) |  | D3(Re,Im) |  | C23(Re,Im) |  | D23(Re,Im) |  | C4(Re,Im) |  | D4(Re,Im) |  | C34(Re,Im) |  | D34(Re,Im) |  | C5(Re,Im) |  | D5(Re,Im) |  | C45(Re,Im) |  | D45(Re,Im) |  | C6(Re,Im) |  | D6(Re,Im) |  | C56(Re,Im) |  | D56(Re,Im) |  | C7(Re,Im) |  | D7(Re,Im) |  | C67(Re,Im) |  | D67(Re,Im) |  | C8(Re,Im) |  | D8(Re,Im) |  | C78(Re,Im) |  | D78(Re,Im) |  | C9(Re,Im) |  | D9(Re,Im) |  | C89(Re,Im) |  | D89(Re,Im) |  | C10(Re,Im) |  | D10(Re,Im) |  | C9,10(Re,Im) |  | D9,10(Re,Im) |  | 位相(deg) | RL(Db)
| 0 | 1.8407 | 1 | 0 | 0 | 0 | 1 | 0 | 0 | 1.8407 | -4.9365 | 0 | 0 | 4.0781 | 1 | 0 | 0 | -18.2911 | -4.9365 | 0 | 0 | 0 | 1 | 0 | 0 | -18.2911 | 65.8542 | 0 | 0 | 4.307 | 1 | 0 | 0 | 265.3441 | 65.8542 | 0 | 0 | 0 | 1 | 0 | 0 | 265.3441 | -961.0877 | 0 | 0 | 4.0781 | 1 | 0 | 0 | -3654.0914 | -961.0877 | 0 | 0 | 0 | 1 | 0 | 0 | -3654.0914 | 10823.7604 | 0 | 0 | 1.8407 | 1 | 0 | 0 | 16269.4728 | 10823.7604 | 0 | 1 | 0 | 1 | 0 | 10823.7604 | 16269.4728 | 10823.7604 | 0 | 33.635 | -3.0262e-08
| 第1複素マトリックス |  |  |  | 第2複素マトリックス |  |  |  |  | 掛け算結果1 |  |  |  | 第3複素マトリックス |  |  |  | 掛け算結果2 |  |  | 第4複素マトリックス |  |  |  |  | 掛け算結果3 |  |  | 第5複素マトリックス |  |  |  |  | 掛け算結果4 |  |  | 第6複素マトリックス |  |  |  |  | 掛け算結果5 |  |  | 第7複素マトリックス |  |  |  |  | 掛け算結果6 |  |  | 第6複素マトリックス |  |  |  |  | 掛け算結果7 |  |  | 第7複素マトリックス |  |  |  |  | 掛け算結果8 |  |  | 第10マトリックス（負荷） |  |  |  |  | 掛け算結果9
| A1(Re,Im) |  | B1(Re,Im) |  | A2Re,Im) |  | B2(Re,Im) |  | A12(Re,Im) |  | B12(Re,Im) |  | A3Re,Im) |  | B3(Re,Im) |  | A23(Re,Im) |  | B23(Re,Im) |  | A4(Re,Im) |  | B4(Re,Im) |  | A34(Re,Im) |  | B34(Re,Im) |  | A5(Re,Im) |  | B5(Re,Im) |  | A45(Re,Im) |  | B12(Re,Im) |  | A6(Re,Im) |  | B6(Re,Im) |  | A56(Re,Im) |  | B56(Re,Im) |  | A7Re,Im) |  | B7(Re,Im) |  | A67(Re,Im) |  | B67(Re,Im) |  | A8(Re,Im) |  | B8(Re,Im) |  | A78(Re,Im) |  | B78(Re,Im) |  | A9Re,Im) |  | B9(Re,Im) |  | A89(Re,Im) |  | B89(Re,Im) |  | A10Re,Im) |  | B10(Re,Im) |  | A9,10(Re,Im) |  | B89(Re,Im) |  | 減衰量(dB) | ABS(Zin)
2.28 | 1 | 0 | 0 | 0 | 1 | 0 | 0 | 3.2537 | 1 | 0 | 0 | 3.2537 | 1 | 0 | 0 | 0 | -12.3862 | 0 | 0 | 3.2537 | 1 | 0 | 0 | 3.9045 | -12.3862 | 0 | 0 | -45.1081 | 1 | 0 | 0 | 0 | 183.6143 | 0 | 0 | -45.1081 | 1 | 0 | 0 | 3.9045 | 183.6143 | 0 | 0 | 671.8097 | 1 | 0 | 0 | 0 | -2580.3549 | 0 | 0 | 671.8097 | 1 | 0 | 0 | 3.2537 | -2580.3549 | 0 | 0 | -7723.7651 | 1 | 0 | 0 | 0 | 11762.7882 | 0 | 0 | -7723.7651 | 1 | 0 | 0 | 0 | 11762.7882 | -7723.7651 | 0 | -7723.7651 | -82.157 | 0.65663
| C1(Re,Im) |  | D1(Re,Im) |  | C2(Re,Im) |  | D2(Re,Im) |  | C12(Re,Im) |  | D12(Re,Im) |  | C3(Re,Im) |  | D3(Re,Im) |  | C23(Re,Im) |  | D23(Re,Im) |  | C4(Re,Im) |  | D4(Re,Im) |  | C34(Re,Im) |  | D34(Re,Im) |  | C5(Re,Im) |  | D5(Re,Im) |  | C45(Re,Im) |  | D45(Re,Im) |  | C6(Re,Im) |  | D6(Re,Im) |  | C56(Re,Im) |  | D56(Re,Im) |  | C7(Re,Im) |  | D7(Re,Im) |  | C67(Re,Im) |  | D67(Re,Im) |  | C8(Re,Im) |  | D8(Re,Im) |  | C78(Re,Im) |  | D78(Re,Im) |  | C9(Re,Im) |  | D9(Re,Im) |  | C89(Re,Im) |  | D89(Re,Im) |  | C10(Re,Im) |  | D10(Re,Im) |  | C9,10(Re,Im) |  | D9,10(Re,Im) |  | 位相(deg) | RL(Db)
| 0 | 1.857 | 1 | 0 | 0 | 0 | 1 | 0 | 0 | 1.857 | -5.0421 | 0 | 0 | 4.1142 | 1 | 0 | 0 | -18.8872 | -5.0421 | 0 | 0 | 0 | 1 | 0 | 0 | -18.8872 | 68.7025 | 0 | 0 | 4.3451 | 1 | 0 | 0 | 279.6341 | 68.7025 | 0 | 0 | 0 | 1 | 0 | 0 | 279.6341 | -1023.1226 | 0 | 0 | 4.1142 | 1 | 0 | 0 | -3929.7116 | -1023.1226 | 0 | 0 | 0 | 1 | 0 | 0 | -3929.7116 | 11762.7882 | 0 | 0 | 1.857 | 1 | 0 | 0 | 17913.9554 | 11762.7882 | 0 | 1 | 0 | 1 | 0 | 11762.7882 | 17913.9554 | 11762.7882 | 0 | 33.29 | -2.5294e-08
| 第1複素マトリックス |  |  |  | 第2複素マトリックス |  |  |  |  | 掛け算結果1 |  |  |  | 第3複素マトリックス |  |  |  | 掛け算結果2 |  |  | 第4複素マトリックス |  |  |  |  | 掛け算結果3 |  |  | 第5複素マトリックス |  |  |  |  | 掛け算結果4 |  |  | 第6複素マトリックス |  |  |  |  | 掛け算結果5 |  |  | 第7複素マトリックス |  |  |  |  | 掛け算結果6 |  |  | 第6複素マトリックス |  |  |  |  | 掛け算結果7 |  |  | 第7複素マトリックス |  |  |  |  | 掛け算結果8 |  |  | 第10マトリックス（負荷） |  |  |  |  | 掛け算結果9
| A1(Re,Im) |  | B1(Re,Im) |  | A2Re,Im) |  | B2(Re,Im) |  | A12(Re,Im) |  | B12(Re,Im) |  | A3Re,Im) |  | B3(Re,Im) |  | A23(Re,Im) |  | B23(Re,Im) |  | A4(Re,Im) |  | B4(Re,Im) |  | A34(Re,Im) |  | B34(Re,Im) |  | A5(Re,Im) |  | B5(Re,Im) |  | A45(Re,Im) |  | B12(Re,Im) |  | A6(Re,Im) |  | B6(Re,Im) |  | A56(Re,Im) |  | B56(Re,Im) |  | A7Re,Im) |  | B7(Re,Im) |  | A67(Re,Im) |  | B67(Re,Im) |  | A8(Re,Im) |  | B8(Re,Im) |  | A78(Re,Im) |  | B78(Re,Im) |  | A9Re,Im) |  | B9(Re,Im) |  | A89(Re,Im) |  | B89(Re,Im) |  | A10Re,Im) |  | B10(Re,Im) |  | A9,10(Re,Im) |  | B89(Re,Im) |  | 減衰量(dB) | ABS(Zin)
2.3 | 1 | 0 | 0 | 0 | 1 | 0 | 0 | 3.2822 | 1 | 0 | 0 | 3.2822 | 1 | 0 | 0 | 0 | -12.6221 | 0 | 0 | 3.2822 | 1 | 0 | 0 | 3.9387 | -12.6221 | 0 | 0 | -46.4328 | 1 | 0 | 0 | 0 | 190.9044 | 0 | 0 | -46.4328 | 1 | 0 | 0 | 3.9387 | 190.9044 | 0 | 0 | 705.4873 | 1 | 0 | 0 | 0 | -2737.0825 | 0 | 0 | 705.4873 | 1 | 0 | 0 | 3.2822 | -2737.0825 | 0 | 0 | -8278.1431 | 1 | 0 | 0 | 0 | 12770.396 | 0 | 0 | -8278.1431 | 1 | 0 | 0 | 0 | 12770.396 | -8278.1431 | 0 | -8278.1431 | -82.9159 | 0.64823
| C1(Re,Im) |  | D1(Re,Im) |  | C2(Re,Im) |  | D2(Re,Im) |  | C12(Re,Im) |  | D12(Re,Im) |  | C3(Re,Im) |  | D3(Re,Im) |  | C23(Re,Im) |  | D23(Re,Im) |  | C4(Re,Im) |  | D4(Re,Im) |  | C34(Re,Im) |  | D34(Re,Im) |  | C5(Re,Im) |  | D5(Re,Im) |  | C45(Re,Im) |  | D45(Re,Im) |  | C6(Re,Im) |  | D6(Re,Im) |  | C56(Re,Im) |  | D56(Re,Im) |  | C7(Re,Im) |  | D7(Re,Im) |  | C67(Re,Im) |  | D67(Re,Im) |  | C8(Re,Im) |  | D8(Re,Im) |  | C78(Re,Im) |  | D78(Re,Im) |  | C9(Re,Im) |  | D9(Re,Im) |  | C89(Re,Im) |  | D89(Re,Im) |  | C10(Re,Im) |  | D10(Re,Im) |  | C9,10(Re,Im) |  | D9,10(Re,Im) |  | 位相(deg) | RL(Db)
| 0 | 1.8733 | 1 | 0 | 0 | 0 | 1 | 0 | 0 | 1.8733 | -5.1485 | 0 | 0 | 4.1503 | 1 | 0 | 0 | -19.4947 | -5.1485 | 0 | 0 | 0 | 1 | 0 | 0 | -19.4947 | 71.6358 | 0 | 0 | 4.3832 | 1 | 0 | 0 | 294.5029 | 71.6358 | 0 | 0 | 0 | 1 | 0 | 0 | 294.5029 | -1088.3305 | 0 | 0 | 4.1503 | 1 | 0 | 0 | -4222.3997 | -1088.3305 | 0 | 0 | 0 | 1 | 0 | 0 | -4222.3997 | 12770.396 | 0 | 0 | 1.8733 | 1 | 0 | 0 | 19700.4342 | 12770.396 | 0 | 1 | 0 | 1 | 0 | 12770.396 | 19700.4342 | 12770.396 | 0 | 32.9525 | -2.1181e-08
| 第1複素マトリックス |  |  |  | 第2複素マトリックス |  |  |  |  | 掛け算結果1 |  |  |  | 第3複素マトリックス |  |  |  | 掛け算結果2 |  |  | 第4複素マトリックス |  |  |  |  | 掛け算結果3 |  |  | 第5複素マトリックス |  |  |  |  | 掛け算結果4 |  |  | 第6複素マトリックス |  |  |  |  | 掛け算結果5 |  |  | 第7複素マトリックス |  |  |  |  | 掛け算結果6 |  |  | 第6複素マトリックス |  |  |  |  | 掛け算結果7 |  |  | 第7複素マトリックス |  |  |  |  | 掛け算結果8 |  |  | 第10マトリックス（負荷） |  |  |  |  | 掛け算結果9
| A1(Re,Im) |  | B1(Re,Im) |  | A2Re,Im) |  | B2(Re,Im) |  | A12(Re,Im) |  | B12(Re,Im) |  | A3Re,Im) |  | B3(Re,Im) |  | A23(Re,Im) |  | B23(Re,Im) |  | A4(Re,Im) |  | B4(Re,Im) |  | A34(Re,Im) |  | B34(Re,Im) |  | A5(Re,Im) |  | B5(Re,Im) |  | A45(Re,Im) |  | B12(Re,Im) |  | A6(Re,Im) |  | B6(Re,Im) |  | A56(Re,Im) |  | B56(Re,Im) |  | A7Re,Im) |  | B7(Re,Im) |  | A67(Re,Im) |  | B67(Re,Im) |  | A8(Re,Im) |  | B8(Re,Im) |  | A78(Re,Im) |  | B78(Re,Im) |  | A9Re,Im) |  | B9(Re,Im) |  | A89(Re,Im) |  | B89(Re,Im) |  | A10Re,Im) |  | B10(Re,Im) |  | A9,10(Re,Im) |  | B89(Re,Im) |  | 減衰量(dB) | ABS(Zin)
2.32 | 1 | 0 | 0 | 0 | 1 | 0 | 0 | 3.3107 | 1 | 0 | 0 | 3.3107 | 1 | 0 | 0 | 0 | -12.86 | 0 | 0 | 3.3107 | 1 | 0 | 0 | 3.973 | -12.86 | 0 | 0 | -47.7819 | 1 | 0 | 0 | 0 | 198.401 | 0 | 0 | -47.7819 | 1 | 0 | 0 | 3.973 | 198.401 | 0 | 0 | 740.4606 | 1 | 0 | 0 | 0 | -2901.4585 | 0 | 0 | 740.4606 | 1 | 0 | 0 | 3.3107 | -2901.4585 | 0 | 0 | -8865.4933 | 1 | 0 | 0 | 0 | 13850.7208 | 0 | 0 | -8865.4933 | 1 | 0 | 0 | 0 | 13850.7208 | -8865.4933 | 0 | -8865.4933 | -83.6667 | 0.64007
| C1(Re,Im) |  | D1(Re,Im) |  | C2(Re,Im) |  | D2(Re,Im) |  | C12(Re,Im) |  | D12(Re,Im) |  | C3(Re,Im) |  | D3(Re,Im) |  | C23(Re,Im) |  | D23(Re,Im) |  | C4(Re,Im) |  | D4(Re,Im) |  | C34(Re,Im) |  | D34(Re,Im) |  | C5(Re,Im) |  | D5(Re,Im) |  | C45(Re,Im) |  | D45(Re,Im) |  | C6(Re,Im) |  | D6(Re,Im) |  | C56(Re,Im) |  | D56(Re,Im) |  | C7(Re,Im) |  | D7(Re,Im) |  | C67(Re,Im) |  | D67(Re,Im) |  | C8(Re,Im) |  | D8(Re,Im) |  | C78(Re,Im) |  | D78(Re,Im) |  | C9(Re,Im) |  | D9(Re,Im) |  | C89(Re,Im) |  | D89(Re,Im) |  | C10(Re,Im) |  | D10(Re,Im) |  | C9,10(Re,Im) |  | D9,10(Re,Im) |  | 位相(deg) | RL(Db)
| 0 | 1.8896 | 1 | 0 | 0 | 0 | 1 | 0 | 0 | 1.8896 | -5.2559 | 0 | 0 | 4.1864 | 1 | 0 | 0 | -20.1138 | -5.2559 | 0 | 0 | 0 | 1 | 0 | 0 | -20.1138 | 74.6559 | 0 | 0 | 4.4214 | 1 | 0 | 0 | 309.9669 | 74.6559 | 0 | 0 | 0 | 1 | 0 | 0 | 309.9669 | -1156.8354 | 0 | 0 | 4.1864 | 1 | 0 | 0 | -4533.0013 | -1156.8354 | 0 | 0 | 0 | 1 | 0 | 0 | -4533.0013 | 13850.7208 | 0 | 0 | 1.8896 | 1 | 0 | 0 | 21639.2321 | 13850.7208 | 0 | 1 | 0 | 1 | 0 | 13850.7208 | 21639.2321 | 13850.7208 | 0 | 32.6223 | -1.7769e-08
| 第1複素マトリックス |  |  |  | 第2複素マトリックス |  |  |  |  | 掛け算結果1 |  |  |  | 第3複素マトリックス |  |  |  | 掛け算結果2 |  |  | 第4複素マトリックス |  |  |  |  | 掛け算結果3 |  |  | 第5複素マトリックス |  |  |  |  | 掛け算結果4 |  |  | 第6複素マトリックス |  |  |  |  | 掛け算結果5 |  |  | 第7複素マトリックス |  |  |  |  | 掛け算結果6 |  |  | 第6複素マトリックス |  |  |  |  | 掛け算結果7 |  |  | 第7複素マトリックス |  |  |  |  | 掛け算結果8 |  |  | 第10マトリックス（負荷） |  |  |  |  | 掛け算結果9
| A1(Re,Im) |  | B1(Re,Im) |  | A2Re,Im) |  | B2(Re,Im) |  | A12(Re,Im) |  | B12(Re,Im) |  | A3Re,Im) |  | B3(Re,Im) |  | A23(Re,Im) |  | B23(Re,Im) |  | A4(Re,Im) |  | B4(Re,Im) |  | A34(Re,Im) |  | B34(Re,Im) |  | A5(Re,Im) |  | B5(Re,Im) |  | A45(Re,Im) |  | B12(Re,Im) |  | A6(Re,Im) |  | B6(Re,Im) |  | A56(Re,Im) |  | B56(Re,Im) |  | A7Re,Im) |  | B7(Re,Im) |  | A67(Re,Im) |  | B67(Re,Im) |  | A8(Re,Im) |  | B8(Re,Im) |  | A78(Re,Im) |  | B78(Re,Im) |  | A9Re,Im) |  | B9(Re,Im) |  | A89(Re,Im) |  | B89(Re,Im) |  | A10Re,Im) |  | B10(Re,Im) |  | A9,10(Re,Im) |  | B89(Re,Im) |  | 減衰量(dB) | ABS(Zin)
2.34 | 1 | 0 | 0 | 0 | 1 | 0 | 0 | 3.3393 | 1 | 0 | 0 | 3.3393 | 1 | 0 | 0 | 0 | -13.1 | 0 | 0 | 3.3393 | 1 | 0 | 0 | 4.0072 | -13.1 | 0 | 0 | -49.1555 | 1 | 0 | 0 | 0 | 206.1079 | 0 | 0 | -49.1555 | 1 | 0 | 0 | 4.0072 | 206.1079 | 0 | 0 | 776.7654 | 1 | 0 | 0 | 0 | -3073.7712 | 0 | 0 | 776.7654 | 1 | 0 | 0 | 3.3393 | -3073.7712 | 0 | 0 | -9487.3975 | 1 | 0 | 0 | 0 | 15008.1003 | 0 | 0 | -9487.3975 | 1 | 0 | 0 | 0 | 15008.1003 | -9487.3975 | 0 | -9487.3975 | -84.4097 | 0.63215
| C1(Re,Im) |  | D1(Re,Im) |  | C2(Re,Im) |  | D2(Re,Im) |  | C12(Re,Im) |  | D12(Re,Im) |  | C3(Re,Im) |  | D3(Re,Im) |  | C23(Re,Im) |  | D23(Re,Im) |  | C4(Re,Im) |  | D4(Re,Im) |  | C34(Re,Im) |  | D34(Re,Im) |  | C5(Re,Im) |  | D5(Re,Im) |  | C45(Re,Im) |  | D45(Re,Im) |  | C6(Re,Im) |  | D6(Re,Im) |  | C56(Re,Im) |  | D56(Re,Im) |  | C7(Re,Im) |  | D7(Re,Im) |  | C67(Re,Im) |  | D67(Re,Im) |  | C8(Re,Im) |  | D8(Re,Im) |  | C78(Re,Im) |  | D78(Re,Im) |  | C9(Re,Im) |  | D9(Re,Im) |  | C89(Re,Im) |  | D89(Re,Im) |  | C10(Re,Im) |  | D10(Re,Im) |  | C9,10(Re,Im) |  | D9,10(Re,Im) |  | 位相(deg) | RL(Db)
| 0 | 1.9059 | 1 | 0 | 0 | 0 | 1 | 0 | 0 | 1.9059 | -5.3643 | 0 | 0 | 4.2225 | 1 | 0 | 0 | -20.7446 | -5.3643 | 0 | 0 | 0 | 1 | 0 | 0 | -20.7446 | 77.7642 | 0 | 0 | 4.4595 | 1 | 0 | 0 | 326.0431 | 77.7642 | 0 | 0 | 0 | 1 | 0 | 0 | 326.0431 | -1228.7645 | 0 | 0 | 4.2225 | 1 | 0 | 0 | -4862.3942 | -1228.7645 | 0 | 0 | 0 | 1 | 0 | 0 | -4862.3942 | 15008.1003 | 0 | 0 | 1.9059 | 1 | 0 | 0 | 23741.2919 | 15008.1003 | 0 | 1 | 0 | 1 | 0 | 15008.1003 | 23741.2919 | 15008.1003 | 0 | 32.2991 | -1.4934e-08
| 第1複素マトリックス |  |  |  | 第2複素マトリックス |  |  |  |  | 掛け算結果1 |  |  |  | 第3複素マトリックス |  |  |  | 掛け算結果2 |  |  | 第4複素マトリックス |  |  |  |  | 掛け算結果3 |  |  | 第5複素マトリックス |  |  |  |  | 掛け算結果4 |  |  | 第6複素マトリックス |  |  |  |  | 掛け算結果5 |  |  | 第7複素マトリックス |  |  |  |  | 掛け算結果6 |  |  | 第6複素マトリックス |  |  |  |  | 掛け算結果7 |  |  | 第7複素マトリックス |  |  |  |  | 掛け算結果8 |  |  | 第10マトリックス（負荷） |  |  |  |  | 掛け算結果9
| A1(Re,Im) |  | B1(Re,Im) |  | A2Re,Im) |  | B2(Re,Im) |  | A12(Re,Im) |  | B12(Re,Im) |  | A3Re,Im) |  | B3(Re,Im) |  | A23(Re,Im) |  | B23(Re,Im) |  | A4(Re,Im) |  | B4(Re,Im) |  | A34(Re,Im) |  | B34(Re,Im) |  | A5(Re,Im) |  | B5(Re,Im) |  | A45(Re,Im) |  | B12(Re,Im) |  | A6(Re,Im) |  | B6(Re,Im) |  | A56(Re,Im) |  | B56(Re,Im) |  | A7Re,Im) |  | B7(Re,Im) |  | A67(Re,Im) |  | B67(Re,Im) |  | A8(Re,Im) |  | B8(Re,Im) |  | A78(Re,Im) |  | B78(Re,Im) |  | A9Re,Im) |  | B9(Re,Im) |  | A89(Re,Im) |  | B89(Re,Im) |  | A10Re,Im) |  | B10(Re,Im) |  | A9,10(Re,Im) |  | B89(Re,Im) |  | 減衰量(dB) | ABS(Zin)
2.36 | 1 | 0 | 0 | 0 | 1 | 0 | 0 | 3.3678 | 1 | 0 | 0 | 3.3678 | 1 | 0 | 0 | 0 | -13.3421 | 0 | 0 | 3.3678 | 1 | 0 | 0 | 4.0415 | -13.3421 | 0 | 0 | -50.5539 | 1 | 0 | 0 | 0 | 214.0288 | 0 | 0 | -50.5539 | 1 | 0 | 0 | 4.0415 | 214.0288 | 0 | 0 | 814.4385 | 1 | 0 | 0 | 0 | -3254.3167 | 0 | 0 | 814.4385 | 1 | 0 | 0 | 3.3678 | -3254.3167 | 0 | 0 | -10145.4963 | 1 | 0 | 0 | 0 | 16247.0802 | 0 | 0 | -10145.4963 | 1 | 0 | 0 | 0 | 16247.0802 | -10145.4963 | 0 | -10145.4963 | -85.1449 | 0.62445
| C1(Re,Im) |  | D1(Re,Im) |  | C2(Re,Im) |  | D2(Re,Im) |  | C12(Re,Im) |  | D12(Re,Im) |  | C3(Re,Im) |  | D3(Re,Im) |  | C23(Re,Im) |  | D23(Re,Im) |  | C4(Re,Im) |  | D4(Re,Im) |  | C34(Re,Im) |  | D34(Re,Im) |  | C5(Re,Im) |  | D5(Re,Im) |  | C45(Re,Im) |  | D45(Re,Im) |  | C6(Re,Im) |  | D6(Re,Im) |  | C56(Re,Im) |  | D56(Re,Im) |  | C7(Re,Im) |  | D7(Re,Im) |  | C67(Re,Im) |  | D67(Re,Im) |  | C8(Re,Im) |  | D8(Re,Im) |  | C78(Re,Im) |  | D78(Re,Im) |  | C9(Re,Im) |  | D9(Re,Im) |  | C89(Re,Im) |  | D89(Re,Im) |  | C10(Re,Im) |  | D10(Re,Im) |  | C9,10(Re,Im) |  | D9,10(Re,Im) |  | 位相(deg) | RL(Db)
| 0 | 1.9222 | 1 | 0 | 0 | 0 | 1 | 0 | 0 | 1.9222 | -5.4735 | 0 | 0 | 4.2586 | 1 | 0 | 0 | -21.3872 | -5.4735 | 0 | 0 | 0 | 1 | 0 | 0 | -21.3872 | 80.9624 | 0 | 0 | 4.4976 | 1 | 0 | 0 | 342.7488 | 80.9624 | 0 | 0 | 0 | 1 | 0 | 0 | 342.7488 | -1304.2487 | 0 | 0 | 4.2586 | 1 | 0 | 0 | -5211.4894 | -1304.2487 | 0 | 0 | 0 | 1 | 0 | 0 | -5211.4894 | 16247.0802 | 0 | 0 | 1.9222 | 1 | 0 | 0 | 26018.2063 | 16247.0802 | 0 | 1 | 0 | 1 | 0 | 16247.0802 | 26018.2063 | 16247.0802 | 0 | 31.9827 | -1.2573e-08
| 第1複素マトリックス |  |  |  | 第2複素マトリックス |  |  |  |  | 掛け算結果1 |  |  |  | 第3複素マトリックス |  |  |  | 掛け算結果2 |  |  | 第4複素マトリックス |  |  |  |  | 掛け算結果3 |  |  | 第5複素マトリックス |  |  |  |  | 掛け算結果4 |  |  | 第6複素マトリックス |  |  |  |  | 掛け算結果5 |  |  | 第7複素マトリックス |  |  |  |  | 掛け算結果6 |  |  | 第6複素マトリックス |  |  |  |  | 掛け算結果7 |  |  | 第7複素マトリックス |  |  |  |  | 掛け算結果8 |  |  | 第10マトリックス（負荷） |  |  |  |  | 掛け算結果9
| A1(Re,Im) |  | B1(Re,Im) |  | A2Re,Im) |  | B2(Re,Im) |  | A12(Re,Im) |  | B12(Re,Im) |  | A3Re,Im) |  | B3(Re,Im) |  | A23(Re,Im) |  | B23(Re,Im) |  | A4(Re,Im) |  | B4(Re,Im) |  | A34(Re,Im) |  | B34(Re,Im) |  | A5(Re,Im) |  | B5(Re,Im) |  | A45(Re,Im) |  | B12(Re,Im) |  | A6(Re,Im) |  | B6(Re,Im) |  | A56(Re,Im) |  | B56(Re,Im) |  | A7Re,Im) |  | B7(Re,Im) |  | A67(Re,Im) |  | B67(Re,Im) |  | A8(Re,Im) |  | B8(Re,Im) |  | A78(Re,Im) |  | B78(Re,Im) |  | A9Re,Im) |  | B9(Re,Im) |  | A89(Re,Im) |  | B89(Re,Im) |  | A10Re,Im) |  | B10(Re,Im) |  | A9,10(Re,Im) |  | B89(Re,Im) |  | 減衰量(dB) | ABS(Zin)
2.38 | 1 | 0 | 0 | 0 | 1 | 0 | 0 | 3.3964 | 1 | 0 | 0 | 3.3964 | 1 | 0 | 0 | 0 | -13.5862 | 0 | 0 | 3.3964 | 1 | 0 | 0 | 4.0757 | -13.5862 | 0 | 0 | -51.9773 | 1 | 0 | 0 | 0 | 222.1676 | 0 | 0 | -51.9773 | 1 | 0 | 0 | 4.0757 | 222.1676 | 0 | 0 | 853.5169 | 1 | 0 | 0 | 0 | -3443.3994 | 0 | 0 | 853.5169 | 1 | 0 | 0 | 3.3964 | -3443.3994 | 0 | 0 | -10841.4907 | 1 | 0 | 0 | 0 | 17572.4226 | 0 | 0 | -10841.4907 | 1 | 0 | 0 | 0 | 17572.4226 | -10841.4907 | 0 | -10841.4907 | -85.8725 | 0.61696
| C1(Re,Im) |  | D1(Re,Im) |  | C2(Re,Im) |  | D2(Re,Im) |  | C12(Re,Im) |  | D12(Re,Im) |  | C3(Re,Im) |  | D3(Re,Im) |  | C23(Re,Im) |  | D23(Re,Im) |  | C4(Re,Im) |  | D4(Re,Im) |  | C34(Re,Im) |  | D34(Re,Im) |  | C5(Re,Im) |  | D5(Re,Im) |  | C45(Re,Im) |  | D45(Re,Im) |  | C6(Re,Im) |  | D6(Re,Im) |  | C56(Re,Im) |  | D56(Re,Im) |  | C7(Re,Im) |  | D7(Re,Im) |  | C67(Re,Im) |  | D67(Re,Im) |  | C8(Re,Im) |  | D8(Re,Im) |  | C78(Re,Im) |  | D78(Re,Im) |  | C9(Re,Im) |  | D9(Re,Im) |  | C89(Re,Im) |  | D89(Re,Im) |  | C10(Re,Im) |  | D10(Re,Im) |  | C9,10(Re,Im) |  | D9,10(Re,Im) |  | 位相(deg) | RL(Db)
| 0 | 1.9385 | 1 | 0 | 0 | 0 | 1 | 0 | 0 | 1.9385 | -5.5837 | 0 | 0 | 4.2947 | 1 | 0 | 0 | -22.0417 | -5.5837 | 0 | 0 | 0 | 1 | 0 | 0 | -22.0417 | 84.2521 | 0 | 0 | 4.5357 | 1 | 0 | 0 | 360.1014 | 84.2521 | 0 | 0 | 0 | 1 | 0 | 0 | 360.1014 | -1383.4226 | 0 | 0 | 4.2947 | 1 | 0 | 0 | -5581.2317 | -1383.4226 | 0 | 0 | 0 | 1 | 0 | 0 | -5581.2317 | 17572.4226 | 0 | 0 | 1.9385 | 1 | 0 | 0 | 28482.2488 | 17572.4226 | 0 | 1 | 0 | 1 | 0 | 17572.4226 | 28482.2488 | 17572.4226 | 0 | 31.6729 | -1.0604e-08
| 第1複素マトリックス |  |  |  | 第2複素マトリックス |  |  |  |  | 掛け算結果1 |  |  |  | 第3複素マトリックス |  |  |  | 掛け算結果2 |  |  | 第4複素マトリックス |  |  |  |  | 掛け算結果3 |  |  | 第5複素マトリックス |  |  |  |  | 掛け算結果4 |  |  | 第6複素マトリックス |  |  |  |  | 掛け算結果5 |  |  | 第7複素マトリックス |  |  |  |  | 掛け算結果6 |  |  | 第6複素マトリックス |  |  |  |  | 掛け算結果7 |  |  | 第7複素マトリックス |  |  |  |  | 掛け算結果8 |  |  | 第10マトリックス（負荷） |  |  |  |  | 掛け算結果9
| A1(Re,Im) |  | B1(Re,Im) |  | A2Re,Im) |  | B2(Re,Im) |  | A12(Re,Im) |  | B12(Re,Im) |  | A3Re,Im) |  | B3(Re,Im) |  | A23(Re,Im) |  | B23(Re,Im) |  | A4(Re,Im) |  | B4(Re,Im) |  | A34(Re,Im) |  | B34(Re,Im) |  | A5(Re,Im) |  | B5(Re,Im) |  | A45(Re,Im) |  | B12(Re,Im) |  | A6(Re,Im) |  | B6(Re,Im) |  | A56(Re,Im) |  | B56(Re,Im) |  | A7Re,Im) |  | B7(Re,Im) |  | A67(Re,Im) |  | B67(Re,Im) |  | A8(Re,Im) |  | B8(Re,Im) |  | A78(Re,Im) |  | B78(Re,Im) |  | A9Re,Im) |  | B9(Re,Im) |  | A89(Re,Im) |  | B89(Re,Im) |  | A10Re,Im) |  | B10(Re,Im) |  | A9,10(Re,Im) |  | B89(Re,Im) |  | 減衰量(dB) | ABS(Zin)
2.4 | 1 | 0 | 0 | 0 | 1 | 0 | 0 | 3.4249 | 1 | 0 | 0 | 3.4249 | 1 | 0 | 0 | 0 | -13.8324 | 0 | 0 | 3.4249 | 1 | 0 | 0 | 4.11 | -13.8324 | 0 | 0 | -53.4258 | 1 | 0 | 0 | 0 | 230.528 | 0 | 0 | -53.4258 | 1 | 0 | 0 | 4.11 | 230.528 | 0 | 0 | 894.0387 | 1 | 0 | 0 | 0 | -3641.3317 | 0 | 0 | 894.0387 | 1 | 0 | 0 | 3.4249 | -3641.3317 | 0 | 0 | -11577.1438 | 1 | 0 | 0 | 0 | 18989.1133 | 0 | 0 | -11577.1438 | 1 | 0 | 0 | 0 | 18989.1133 | -11577.1438 | 0 | -11577.1438 | -86.5927 | 0.60967
| C1(Re,Im) |  | D1(Re,Im) |  | C2(Re,Im) |  | D2(Re,Im) |  | C12(Re,Im) |  | D12(Re,Im) |  | C3(Re,Im) |  | D3(Re,Im) |  | C23(Re,Im) |  | D23(Re,Im) |  | C4(Re,Im) |  | D4(Re,Im) |  | C34(Re,Im) |  | D34(Re,Im) |  | C5(Re,Im) |  | D5(Re,Im) |  | C45(Re,Im) |  | D45(Re,Im) |  | C6(Re,Im) |  | D6(Re,Im) |  | C56(Re,Im) |  | D56(Re,Im) |  | C7(Re,Im) |  | D7(Re,Im) |  | C67(Re,Im) |  | D67(Re,Im) |  | C8(Re,Im) |  | D8(Re,Im) |  | C78(Re,Im) |  | D78(Re,Im) |  | C9(Re,Im) |  | D9(Re,Im) |  | C89(Re,Im) |  | D89(Re,Im) |  | C10(Re,Im) |  | D10(Re,Im) |  | C9,10(Re,Im) |  | D9,10(Re,Im) |  | 位相(deg) | RL(Db)
| 0 | 1.9548 | 1 | 0 | 0 | 0 | 1 | 0 | 0 | 1.9548 | -5.6948 | 0 | 0 | 4.3308 | 1 | 0 | 0 | -22.7081 | -5.6948 | 0 | 0 | 0 | 1 | 0 | 0 | -22.7081 | 87.635 | 0 | 0 | 4.5738 | 1 | 0 | 0 | 378.1188 | 87.635 | 0 | 0 | 0 | 1 | 0 | 0 | 378.1188 | -1466.4243 | 0 | 0 | 4.3308 | 1 | 0 | 0 | -5972.6011 | -1466.4243 | 0 | 0 | 0 | 1 | 0 | 0 | -5972.6011 | 18989.1133 | 0 | 0 | 1.9548 | 1 | 0 | 0 | 31146.4061 | 18989.1133 | 0 | 1 | 0 | 1 | 0 | 18989.1133 | 31146.4061 | 18989.1133 | 0 | 31.3695 | -8.9576e-09
| 第1複素マトリックス |  |  |  | 第2複素マトリックス |  |  |  |  | 掛け算結果1 |  |  |  | 第3複素マトリックス |  |  |  | 掛け算結果2 |  |  | 第4複素マトリックス |  |  |  |  | 掛け算結果3 |  |  | 第5複素マトリックス |  |  |  |  | 掛け算結果4 |  |  | 第6複素マトリックス |  |  |  |  | 掛け算結果5 |  |  | 第7複素マトリックス |  |  |  |  | 掛け算結果6 |  |  | 第6複素マトリックス |  |  |  |  | 掛け算結果7 |  |  | 第7複素マトリックス |  |  |  |  | 掛け算結果8 |  |  | 第10マトリックス（負荷） |  |  |  |  | 掛け算結果9
| A1(Re,Im) |  | B1(Re,Im) |  | A2Re,Im) |  | B2(Re,Im) |  | A12(Re,Im) |  | B12(Re,Im) |  | A3Re,Im) |  | B3(Re,Im) |  | A23(Re,Im) |  | B23(Re,Im) |  | A4(Re,Im) |  | B4(Re,Im) |  | A34(Re,Im) |  | B34(Re,Im) |  | A5(Re,Im) |  | B5(Re,Im) |  | A45(Re,Im) |  | B12(Re,Im) |  | A6(Re,Im) |  | B6(Re,Im) |  | A56(Re,Im) |  | B56(Re,Im) |  | A7Re,Im) |  | B7(Re,Im) |  | A67(Re,Im) |  | B67(Re,Im) |  | A8(Re,Im) |  | B8(Re,Im) |  | A78(Re,Im) |  | B78(Re,Im) |  | A9Re,Im) |  | B9(Re,Im) |  | A89(Re,Im) |  | B89(Re,Im) |  | A10Re,Im) |  | B10(Re,Im) |  | A9,10(Re,Im) |  | B89(Re,Im) |  | 減衰量(dB) | ABS(Zin)
2.42 | 1 | 0 | 0 | 0 | 1 | 0 | 0 | 3.4534 | 1 | 0 | 0 | 3.4534 | 1 | 0 | 0 | 0 | -14.0806 | 0 | 0 | 3.4534 | 1 | 0 | 0 | 4.1442 | -14.0806 | 0 | 0 | -54.8998 | 1 | 0 | 0 | 0 | 239.1139 | 0 | 0 | -54.8998 | 1 | 0 | 0 | 4.1442 | 239.1139 | 0 | 0 | 936.0422 | 1 | 0 | 0 | 0 | -3848.4343 | 0 | 0 | 936.0422 | 1 | 0 | 0 | 3.4534 | -3848.4343 | 0 | 0 | -12354.2824 | 1 | 0 | 0 | 0 | 20502.3703 | 0 | 0 | -12354.2824 | 1 | 0 | 0 | 0 | 20502.3703 | -12354.2824 | 0 | -12354.2824 | -87.3058 | 0.60258
| C1(Re,Im) |  | D1(Re,Im) |  | C2(Re,Im) |  | D2(Re,Im) |  | C12(Re,Im) |  | D12(Re,Im) |  | C3(Re,Im) |  | D3(Re,Im) |  | C23(Re,Im) |  | D23(Re,Im) |  | C4(Re,Im) |  | D4(Re,Im) |  | C34(Re,Im) |  | D34(Re,Im) |  | C5(Re,Im) |  | D5(Re,Im) |  | C45(Re,Im) |  | D45(Re,Im) |  | C6(Re,Im) |  | D6(Re,Im) |  | C56(Re,Im) |  | D56(Re,Im) |  | C7(Re,Im) |  | D7(Re,Im) |  | C67(Re,Im) |  | D67(Re,Im) |  | C8(Re,Im) |  | D8(Re,Im) |  | C78(Re,Im) |  | D78(Re,Im) |  | C9(Re,Im) |  | D9(Re,Im) |  | C89(Re,Im) |  | D89(Re,Im) |  | C10(Re,Im) |  | D10(Re,Im) |  | C9,10(Re,Im) |  | D9,10(Re,Im) |  | 位相(deg) | RL(Db)
| 0 | 1.971 | 1 | 0 | 0 | 0 | 1 | 0 | 0 | 1.971 | -5.8069 | 0 | 0 | 4.3668 | 1 | 0 | 0 | -23.3866 | -5.8069 | 0 | 0 | 0 | 1 | 0 | 0 | -23.3866 | 91.1126 | 0 | 0 | 4.6119 | 1 | 0 | 0 | 396.8192 | 91.1126 | 0 | 0 | 0 | 1 | 0 | 0 | 396.8192 | -1553.3956 | 0 | 0 | 4.3668 | 1 | 0 | 0 | -6386.6135 | -1553.3956 | 0 | 0 | 0 | 1 | 0 | 0 | -6386.6135 | 20502.3703 | 0 | 0 | 1.971 | 1 | 0 | 0 | 34024.4113 | 20502.3703 | 0 | 1 | 0 | 1 | 0 | 20502.3703 | 34024.4113 | 20502.3703 | 0 | 31.0723 | -7.5795e-09
| 第1複素マトリックス |  |  |  | 第2複素マトリックス |  |  |  |  | 掛け算結果1 |  |  |  | 第3複素マトリックス |  |  |  | 掛け算結果2 |  |  | 第4複素マトリックス |  |  |  |  | 掛け算結果3 |  |  | 第5複素マトリックス |  |  |  |  | 掛け算結果4 |  |  | 第6複素マトリックス |  |  |  |  | 掛け算結果5 |  |  | 第7複素マトリックス |  |  |  |  | 掛け算結果6 |  |  | 第6複素マトリックス |  |  |  |  | 掛け算結果7 |  |  | 第7複素マトリックス |  |  |  |  | 掛け算結果8 |  |  | 第10マトリックス（負荷） |  |  |  |  | 掛け算結果9
| A1(Re,Im) |  | B1(Re,Im) |  | A2Re,Im) |  | B2(Re,Im) |  | A12(Re,Im) |  | B12(Re,Im) |  | A3Re,Im) |  | B3(Re,Im) |  | A23(Re,Im) |  | B23(Re,Im) |  | A4(Re,Im) |  | B4(Re,Im) |  | A34(Re,Im) |  | B34(Re,Im) |  | A5(Re,Im) |  | B5(Re,Im) |  | A45(Re,Im) |  | B12(Re,Im) |  | A6(Re,Im) |  | B6(Re,Im) |  | A56(Re,Im) |  | B56(Re,Im) |  | A7Re,Im) |  | B7(Re,Im) |  | A67(Re,Im) |  | B67(Re,Im) |  | A8(Re,Im) |  | B8(Re,Im) |  | A78(Re,Im) |  | B78(Re,Im) |  | A9Re,Im) |  | B9(Re,Im) |  | A89(Re,Im) |  | B89(Re,Im) |  | A10Re,Im) |  | B10(Re,Im) |  | A9,10(Re,Im) |  | B89(Re,Im) |  | 減衰量(dB) | ABS(Zin)
2.44 | 1 | 0 | 0 | 0 | 1 | 0 | 0 | 3.482 | 1 | 0 | 0 | 3.482 | 1 | 0 | 0 | 0 | -14.3309 | 0 | 0 | 3.482 | 1 | 0 | 0 | 4.1785 | -14.3309 | 0 | 0 | -56.3994 | 1 | 0 | 0 | 0 | 247.9292 | 0 | 0 | -56.3994 | 1 | 0 | 0 | 4.1785 | 247.9292 | 0 | 0 | 979.5669 | 1 | 0 | 0 | 0 | -4065.0364 | 0 | 0 | 979.5669 | 1 | 0 | 0 | 3.482 | -4065.0364 | 0 | 0 | -13174.7988 | 1 | 0 | 0 | 0 | 22117.6522 | 0 | 0 | -13174.7988 | 1 | 0 | 0 | 0 | 22117.6522 | -13174.7988 | 0 | -13174.7988 | -88.0117 | 0.59567
| C1(Re,Im) |  | D1(Re,Im) |  | C2(Re,Im) |  | D2(Re,Im) |  | C12(Re,Im) |  | D12(Re,Im) |  | C3(Re,Im) |  | D3(Re,Im) |  | C23(Re,Im) |  | D23(Re,Im) |  | C4(Re,Im) |  | D4(Re,Im) |  | C34(Re,Im) |  | D34(Re,Im) |  | C5(Re,Im) |  | D5(Re,Im) |  | C45(Re,Im) |  | D45(Re,Im) |  | C6(Re,Im) |  | D6(Re,Im) |  | C56(Re,Im) |  | D56(Re,Im) |  | C7(Re,Im) |  | D7(Re,Im) |  | C67(Re,Im) |  | D67(Re,Im) |  | C8(Re,Im) |  | D8(Re,Im) |  | C78(Re,Im) |  | D78(Re,Im) |  | C9(Re,Im) |  | D9(Re,Im) |  | C89(Re,Im) |  | D89(Re,Im) |  | C10(Re,Im) |  | D10(Re,Im) |  | C9,10(Re,Im) |  | D9,10(Re,Im) |  | 位相(deg) | RL(Db)
| 0 | 1.9873 | 1 | 0 | 0 | 0 | 1 | 0 | 0 | 1.9873 | -5.9198 | 0 | 0 | 4.4029 | 1 | 0 | 0 | -24.0773 | -5.9198 | 0 | 0 | 0 | 1 | 0 | 0 | -24.0773 | 94.6867 | 0 | 0 | 4.6501 | 1 | 0 | 0 | 416.2209 | 94.6867 | 0 | 0 | 0 | 1 | 0 | 0 | 416.2209 | -1644.4823 | 0 | 0 | 4.4029 | 1 | 0 | 0 | -6824.3215 | -1644.4823 | 0 | 0 | 0 | 1 | 0 | 0 | -6824.3215 | 22117.6522 | 0 | 0 | 1.9873 | 1 | 0 | 0 | 37130.7789 | 22117.6522 | 0 | 1 | 0 | 1 | 0 | 22117.6522 | 37130.7789 | 22117.6522 | 0 | 30.7809 | -6.4238e-09
| 第1複素マトリックス |  |  |  | 第2複素マトリックス |  |  |  |  | 掛け算結果1 |  |  |  | 第3複素マトリックス |  |  |  | 掛け算結果2 |  |  | 第4複素マトリックス |  |  |  |  | 掛け算結果3 |  |  | 第5複素マトリックス |  |  |  |  | 掛け算結果4 |  |  | 第6複素マトリックス |  |  |  |  | 掛け算結果5 |  |  | 第7複素マトリックス |  |  |  |  | 掛け算結果6 |  |  | 第6複素マトリックス |  |  |  |  | 掛け算結果7 |  |  | 第7複素マトリックス |  |  |  |  | 掛け算結果8 |  |  | 第10マトリックス（負荷） |  |  |  |  | 掛け算結果9
| A1(Re,Im) |  | B1(Re,Im) |  | A2Re,Im) |  | B2(Re,Im) |  | A12(Re,Im) |  | B12(Re,Im) |  | A3Re,Im) |  | B3(Re,Im) |  | A23(Re,Im) |  | B23(Re,Im) |  | A4(Re,Im) |  | B4(Re,Im) |  | A34(Re,Im) |  | B34(Re,Im) |  | A5(Re,Im) |  | B5(Re,Im) |  | A45(Re,Im) |  | B12(Re,Im) |  | A6(Re,Im) |  | B6(Re,Im) |  | A56(Re,Im) |  | B56(Re,Im) |  | A7Re,Im) |  | B7(Re,Im) |  | A67(Re,Im) |  | B67(Re,Im) |  | A8(Re,Im) |  | B8(Re,Im) |  | A78(Re,Im) |  | B78(Re,Im) |  | A9Re,Im) |  | B9(Re,Im) |  | A89(Re,Im) |  | B89(Re,Im) |  | A10Re,Im) |  | B10(Re,Im) |  | A9,10(Re,Im) |  | B89(Re,Im) |  | 減衰量(dB) | ABS(Zin)
2.46 | 1 | 0 | 0 | 0 | 1 | 0 | 0 | 3.5105 | 1 | 0 | 0 | 3.5105 | 1 | 0 | 0 | 0 | -14.5833 | 0 | 0 | 3.5105 | 1 | 0 | 0 | 4.2127 | -14.5833 | 0 | 0 | -57.9248 | 1 | 0 | 0 | 0 | 256.9779 | 0 | 0 | -57.9248 | 1 | 0 | 0 | 4.2127 | 256.9779 | 0 | 0 | 1024.6525 | 1 | 0 | 0 | 0 | -4291.4757 | 0 | 0 | 1024.6525 | 1 | 0 | 0 | 3.5105 | -4291.4757 | 0 | 0 | -14040.652 | 1 | 0 | 0 | 0 | 23840.6667 | 0 | 0 | -14040.652 | 1 | 0 | 0 | 0 | 23840.6667 | -14040.652 | 0 | -14040.652 | -88.7108 | 0.58894
| C1(Re,Im) |  | D1(Re,Im) |  | C2(Re,Im) |  | D2(Re,Im) |  | C12(Re,Im) |  | D12(Re,Im) |  | C3(Re,Im) |  | D3(Re,Im) |  | C23(Re,Im) |  | D23(Re,Im) |  | C4(Re,Im) |  | D4(Re,Im) |  | C34(Re,Im) |  | D34(Re,Im) |  | C5(Re,Im) |  | D5(Re,Im) |  | C45(Re,Im) |  | D45(Re,Im) |  | C6(Re,Im) |  | D6(Re,Im) |  | C56(Re,Im) |  | D56(Re,Im) |  | C7(Re,Im) |  | D7(Re,Im) |  | C67(Re,Im) |  | D67(Re,Im) |  | C8(Re,Im) |  | D8(Re,Im) |  | C78(Re,Im) |  | D78(Re,Im) |  | C9(Re,Im) |  | D9(Re,Im) |  | C89(Re,Im) |  | D89(Re,Im) |  | C10(Re,Im) |  | D10(Re,Im) |  | C9,10(Re,Im) |  | D9,10(Re,Im) |  | 位相(deg) | RL(Db)
| 0 | 2.0036 | 1 | 0 | 0 | 0 | 1 | 0 | 0 | 2.0036 | -6.0337 | 0 | 0 | 4.439 | 1 | 0 | 0 | -24.7803 | -6.0337 | 0 | 0 | 0 | 1 | 0 | 0 | -24.7803 | 98.3589 | 0 | 0 | 4.6882 | 1 | 0 | 0 | 436.3429 | 98.3589 | 0 | 0 | 0 | 1 | 0 | 0 | 436.3429 | -1739.8338 | 0 | 0 | 4.439 | 1 | 0 | 0 | -7286.8157 | -1739.8338 | 0 | 0 | 0 | 1 | 0 | 0 | -7286.8157 | 23840.6667 | 0 | 0 | 2.0036 | 1 | 0 | 0 | 40480.84 | 23840.6667 | 0 | 1 | 0 | 1 | 0 | 23840.6667 | 40480.84 | 23840.6667 | 0 | 30.4954 | -5.4529e-09
| 第1複素マトリックス |  |  |  | 第2複素マトリックス |  |  |  |  | 掛け算結果1 |  |  |  | 第3複素マトリックス |  |  |  | 掛け算結果2 |  |  | 第4複素マトリックス |  |  |  |  | 掛け算結果3 |  |  | 第5複素マトリックス |  |  |  |  | 掛け算結果4 |  |  | 第6複素マトリックス |  |  |  |  | 掛け算結果5 |  |  | 第7複素マトリックス |  |  |  |  | 掛け算結果6 |  |  | 第6複素マトリックス |  |  |  |  | 掛け算結果7 |  |  | 第7複素マトリックス |  |  |  |  | 掛け算結果8 |  |  | 第10マトリックス（負荷） |  |  |  |  | 掛け算結果9
| A1(Re,Im) |  | B1(Re,Im) |  | A2Re,Im) |  | B2(Re,Im) |  | A12(Re,Im) |  | B12(Re,Im) |  | A3Re,Im) |  | B3(Re,Im) |  | A23(Re,Im) |  | B23(Re,Im) |  | A4(Re,Im) |  | B4(Re,Im) |  | A34(Re,Im) |  | B34(Re,Im) |  | A5(Re,Im) |  | B5(Re,Im) |  | A45(Re,Im) |  | B12(Re,Im) |  | A6(Re,Im) |  | B6(Re,Im) |  | A56(Re,Im) |  | B56(Re,Im) |  | A7Re,Im) |  | B7(Re,Im) |  | A67(Re,Im) |  | B67(Re,Im) |  | A8(Re,Im) |  | B8(Re,Im) |  | A78(Re,Im) |  | B78(Re,Im) |  | A9Re,Im) |  | B9(Re,Im) |  | A89(Re,Im) |  | B89(Re,Im) |  | A10Re,Im) |  | B10(Re,Im) |  | A9,10(Re,Im) |  | B89(Re,Im) |  | 減衰量(dB) | ABS(Zin)
2.48 | 1 | 0 | 0 | 0 | 1 | 0 | 0 | 3.5391 | 1 | 0 | 0 | 3.5391 | 1 | 0 | 0 | 0 | -14.8377 | 0 | 0 | 3.5391 | 1 | 0 | 0 | 4.247 | -14.8377 | 0 | 0 | -59.4762 | 1 | 0 | 0 | 0 | 266.2638 | 0 | 0 | -59.4762 | 1 | 0 | 0 | 4.247 | 266.2638 | 0 | 0 | 1071.3395 | 1 | 0 | 0 | 0 | -4528.0988 | 0 | 0 | 1071.3395 | 1 | 0 | 0 | 3.5391 | -4528.0988 | 0 | 0 | -14953.8703 | 1 | 0 | 0 | 0 | 25677.3792 | 0 | 0 | -14953.8703 | 1 | 0 | 0 | 0 | 25677.3792 | -14953.8703 | 0 | -14953.8703 | -89.403 | 0.58238
| C1(Re,Im) |  | D1(Re,Im) |  | C2(Re,Im) |  | D2(Re,Im) |  | C12(Re,Im) |  | D12(Re,Im) |  | C3(Re,Im) |  | D3(Re,Im) |  | C23(Re,Im) |  | D23(Re,Im) |  | C4(Re,Im) |  | D4(Re,Im) |  | C34(Re,Im) |  | D34(Re,Im) |  | C5(Re,Im) |  | D5(Re,Im) |  | C45(Re,Im) |  | D45(Re,Im) |  | C6(Re,Im) |  | D6(Re,Im) |  | C56(Re,Im) |  | D56(Re,Im) |  | C7(Re,Im) |  | D7(Re,Im) |  | C67(Re,Im) |  | D67(Re,Im) |  | C8(Re,Im) |  | D8(Re,Im) |  | C78(Re,Im) |  | D78(Re,Im) |  | C9(Re,Im) |  | D9(Re,Im) |  | C89(Re,Im) |  | D89(Re,Im) |  | C10(Re,Im) |  | D10(Re,Im) |  | C9,10(Re,Im) |  | D9,10(Re,Im) |  | 位相(deg) | RL(Db)
| 0 | 2.0199 | 1 | 0 | 0 | 0 | 1 | 0 | 0 | 2.0199 | -6.1486 | 0 | 0 | 4.4751 | 1 | 0 | 0 | -25.4957 | -6.1486 | 0 | 0 | 0 | 1 | 0 | 0 | -25.4957 | 102.1309 | 0 | 0 | 4.7263 | 1 | 0 | 0 | 457.2041 | 102.1309 | 0 | 0 | 0 | 1 | 0 | 0 | 457.2041 | -1839.6037 | 0 | 0 | 4.4751 | 1 | 0 | 0 | -7775.2254 | -1839.6037 | 0 | 0 | 0 | 1 | 0 | 0 | -7775.2254 | 25677.3792 | 0 | 0 | 2.0199 | 1 | 0 | 0 | 44090.78 | 25677.3792 | 0 | 1 | 0 | 1 | 0 | 25677.3792 | 44090.78 | 25677.3792 | 0 | 30.2155 | -4.6358e-09
| 第1複素マトリックス |  |  |  | 第2複素マトリックス |  |  |  |  | 掛け算結果1 |  |  |  | 第3複素マトリックス |  |  |  | 掛け算結果2 |  |  | 第4複素マトリックス |  |  |  |  | 掛け算結果3 |  |  | 第5複素マトリックス |  |  |  |  | 掛け算結果4 |  |  | 第6複素マトリックス |  |  |  |  | 掛け算結果5 |  |  | 第7複素マトリックス |  |  |  |  | 掛け算結果6 |  |  | 第6複素マトリックス |  |  |  |  | 掛け算結果7 |  |  | 第7複素マトリックス |  |  |  |  | 掛け算結果8 |  |  | 第10マトリックス（負荷） |  |  |  |  | 掛け算結果9
| A1(Re,Im) |  | B1(Re,Im) |  | A2Re,Im) |  | B2(Re,Im) |  | A12(Re,Im) |  | B12(Re,Im) |  | A3Re,Im) |  | B3(Re,Im) |  | A23(Re,Im) |  | B23(Re,Im) |  | A4(Re,Im) |  | B4(Re,Im) |  | A34(Re,Im) |  | B34(Re,Im) |  | A5(Re,Im) |  | B5(Re,Im) |  | A45(Re,Im) |  | B12(Re,Im) |  | A6(Re,Im) |  | B6(Re,Im) |  | A56(Re,Im) |  | B56(Re,Im) |  | A7Re,Im) |  | B7(Re,Im) |  | A67(Re,Im) |  | B67(Re,Im) |  | A8(Re,Im) |  | B8(Re,Im) |  | A78(Re,Im) |  | B78(Re,Im) |  | A9Re,Im) |  | B9(Re,Im) |  | A89(Re,Im) |  | B89(Re,Im) |  | A10Re,Im) |  | B10(Re,Im) |  | A9,10(Re,Im) |  | B89(Re,Im) |  | 減衰量(dB) | ABS(Zin)
2.5 | 1 | 0 | 0 | 0 | 1 | 0 | 0 | 3.5676 | 1 | 0 | 0 | 3.5676 | 1 | 0 | 0 | 0 | -15.0942 | 0 | 0 | 3.5676 | 1 | 0 | 0 | 4.2812 | -15.0942 | 0 | 0 | -61.0539 | 1 | 0 | 0 | 0 | 275.791 | 0 | 0 | -61.0539 | 1 | 0 | 0 | 4.2812 | 275.791 | 0 | 0 | 1119.6693 | 1 | 0 | 0 | 0 | -4775.2611 | 0 | 0 | 1119.6693 | 1 | 0 | 0 | 3.5676 | -4775.2611 | 0 | 0 | -15916.5522 | 1 | 0 | 0 | 0 | 27634.0225 | 0 | 0 | -15916.5522 | 1 | 0 | 0 | 0 | 27634.0225 | -15916.5522 | 0 | -15916.5522 | -90.0886 | 0.57598
| C1(Re,Im) |  | D1(Re,Im) |  | C2(Re,Im) |  | D2(Re,Im) |  | C12(Re,Im) |  | D12(Re,Im) |  | C3(Re,Im) |  | D3(Re,Im) |  | C23(Re,Im) |  | D23(Re,Im) |  | C4(Re,Im) |  | D4(Re,Im) |  | C34(Re,Im) |  | D34(Re,Im) |  | C5(Re,Im) |  | D5(Re,Im) |  | C45(Re,Im) |  | D45(Re,Im) |  | C6(Re,Im) |  | D6(Re,Im) |  | C56(Re,Im) |  | D56(Re,Im) |  | C7(Re,Im) |  | D7(Re,Im) |  | C67(Re,Im) |  | D67(Re,Im) |  | C8(Re,Im) |  | D8(Re,Im) |  | C78(Re,Im) |  | D78(Re,Im) |  | C9(Re,Im) |  | D9(Re,Im) |  | C89(Re,Im) |  | D89(Re,Im) |  | C10(Re,Im) |  | D10(Re,Im) |  | C9,10(Re,Im) |  | D9,10(Re,Im) |  | 位相(deg) | RL(Db)
| 0 | 2.0362 | 1 | 0 | 0 | 0 | 1 | 0 | 0 | 2.0362 | -6.2643 | 0 | 0 | 4.5112 | 1 | 0 | 0 | -26.2235 | -6.2643 | 0 | 0 | 0 | 1 | 0 | 0 | -26.2235 | 106.0045 | 0 | 0 | 4.7644 | 1 | 0 | 0 | 478.8241 | 106.0045 | 0 | 0 | 0 | 1 | 0 | 0 | 478.8241 | -1943.9492 | 0 | 0 | 4.5112 | 1 | 0 | 0 | -8290.7197 | -1943.9492 | 0 | 0 | 0 | 1 | 0 | 0 | -8290.7197 | 27634.0225 | 0 | 0 | 2.0362 | 1 | 0 | 0 | 47977.6768 | 27634.0225 | 0 | 1 | 0 | 1 | 0 | 27634.0225 | 47977.6768 | 27634.0225 | 0 | 29.9409 | -3.9472e-09
| 第1複素マトリックス |  |  |  | 第2複素マトリックス |  |  |  |  | 掛け算結果1 |  |  |  | 第3複素マトリックス |  |  |  | 掛け算結果2 |  |  | 第4複素マトリックス |  |  |  |  | 掛け算結果3 |  |  | 第5複素マトリックス |  |  |  |  | 掛け算結果4 |  |  | 第6複素マトリックス |  |  |  |  | 掛け算結果5 |  |  | 第7複素マトリックス |  |  |  |  | 掛け算結果6 |  |  | 第6複素マトリックス |  |  |  |  | 掛け算結果7 |  |  | 第7複素マトリックス |  |  |  |  | 掛け算結果8 |  |  | 第10マトリックス（負荷） |  |  |  |  | 掛け算結果9
| A1(Re,Im) |  | B1(Re,Im) |  | A2Re,Im) |  | B2(Re,Im) |  | A12(Re,Im) |  | B12(Re,Im) |  | A3Re,Im) |  | B3(Re,Im) |  | A23(Re,Im) |  | B23(Re,Im) |  | A4(Re,Im) |  | B4(Re,Im) |  | A34(Re,Im) |  | B34(Re,Im) |  | A5(Re,Im) |  | B5(Re,Im) |  | A45(Re,Im) |  | B12(Re,Im) |  | A6(Re,Im) |  | B6(Re,Im) |  | A56(Re,Im) |  | B56(Re,Im) |  | A7Re,Im) |  | B7(Re,Im) |  | A67(Re,Im) |  | B67(Re,Im) |  | A8(Re,Im) |  | B8(Re,Im) |  | A78(Re,Im) |  | B78(Re,Im) |  | A9Re,Im) |  | B9(Re,Im) |  | A89(Re,Im) |  | B89(Re,Im) |  | A10Re,Im) |  | B10(Re,Im) |  | A9,10(Re,Im) |  | B89(Re,Im) |  | 減衰量(dB) | ABS(Zin)
2.52 | 1 | 0 | 0 | 0 | 1 | 0 | 0 | 3.5961 | 1 | 0 | 0 | 3.5961 | 1 | 0 | 0 | 0 | -15.3527 | 0 | 0 | 3.5961 | 1 | 0 | 0 | 4.3155 | -15.3527 | 0 | 0 | -62.658 | 1 | 0 | 0 | 0 | 285.5634 | 0 | 0 | -62.658 | 1 | 0 | 0 | 4.3155 | 285.5634 | 0 | 0 | 1169.6837 | 1 | 0 | 0 | 0 | -5033.327 | 0 | 0 | 1169.6837 | 1 | 0 | 0 | 3.5961 | -5033.327 | 0 | 0 | -16930.8689 | 1 | 0 | 0 | 0 | 29717.1053 | 0 | 0 | -16930.8689 | 1 | 0 | 0 | 0 | 29717.1053 | -16930.8689 | 0 | -16930.8689 | -90.7678 | 0.56973
| C1(Re,Im) |  | D1(Re,Im) |  | C2(Re,Im) |  | D2(Re,Im) |  | C12(Re,Im) |  | D12(Re,Im) |  | C3(Re,Im) |  | D3(Re,Im) |  | C23(Re,Im) |  | D23(Re,Im) |  | C4(Re,Im) |  | D4(Re,Im) |  | C34(Re,Im) |  | D34(Re,Im) |  | C5(Re,Im) |  | D5(Re,Im) |  | C45(Re,Im) |  | D45(Re,Im) |  | C6(Re,Im) |  | D6(Re,Im) |  | C56(Re,Im) |  | D56(Re,Im) |  | C7(Re,Im) |  | D7(Re,Im) |  | C67(Re,Im) |  | D67(Re,Im) |  | C8(Re,Im) |  | D8(Re,Im) |  | C78(Re,Im) |  | D78(Re,Im) |  | C9(Re,Im) |  | D9(Re,Im) |  | C89(Re,Im) |  | D89(Re,Im) |  | C10(Re,Im) |  | D10(Re,Im) |  | C9,10(Re,Im) |  | D9,10(Re,Im) |  | 位相(deg) | RL(Db)
| 0 | 2.0525 | 1 | 0 | 0 | 0 | 1 | 0 | 0 | 2.0525 | -6.381 | 0 | 0 | 4.5473 | 1 | 0 | 0 | -26.964 | -6.381 | 0 | 0 | 0 | 1 | 0 | 0 | -26.964 | 109.9812 | 0 | 0 | 4.8025 | 1 | 0 | 0 | 501.2225 | 109.9812 | 0 | 0 | 0 | 1 | 0 | 0 | 501.2225 | -2053.032 | 0 | 0 | 4.5473 | 1 | 0 | 0 | -8834.5087 | -2053.032 | 0 | 0 | 0 | 1 | 0 | 0 | -8834.5087 | 29717.1053 | 0 | 0 | 2.0525 | 1 | 0 | 0 | 52159.5408 | 29717.1053 | 0 | 1 | 0 | 1 | 0 | 29717.1053 | 52159.5408 | 29717.1053 | 0 | 29.6717 | -3.3658e-09
| 第1複素マトリックス |  |  |  | 第2複素マトリックス |  |  |  |  | 掛け算結果1 |  |  |  | 第3複素マトリックス |  |  |  | 掛け算結果2 |  |  | 第4複素マトリックス |  |  |  |  | 掛け算結果3 |  |  | 第5複素マトリックス |  |  |  |  | 掛け算結果4 |  |  | 第6複素マトリックス |  |  |  |  | 掛け算結果5 |  |  | 第7複素マトリックス |  |  |  |  | 掛け算結果6 |  |  | 第6複素マトリックス |  |  |  |  | 掛け算結果7 |  |  | 第7複素マトリックス |  |  |  |  | 掛け算結果8 |  |  | 第10マトリックス（負荷） |  |  |  |  | 掛け算結果9
| A1(Re,Im) |  | B1(Re,Im) |  | A2Re,Im) |  | B2(Re,Im) |  | A12(Re,Im) |  | B12(Re,Im) |  | A3Re,Im) |  | B3(Re,Im) |  | A23(Re,Im) |  | B23(Re,Im) |  | A4(Re,Im) |  | B4(Re,Im) |  | A34(Re,Im) |  | B34(Re,Im) |  | A5(Re,Im) |  | B5(Re,Im) |  | A45(Re,Im) |  | B12(Re,Im) |  | A6(Re,Im) |  | B6(Re,Im) |  | A56(Re,Im) |  | B56(Re,Im) |  | A7Re,Im) |  | B7(Re,Im) |  | A67(Re,Im) |  | B67(Re,Im) |  | A8(Re,Im) |  | B8(Re,Im) |  | A78(Re,Im) |  | B78(Re,Im) |  | A9Re,Im) |  | B9(Re,Im) |  | A89(Re,Im) |  | B89(Re,Im) |  | A10Re,Im) |  | B10(Re,Im) |  | A9,10(Re,Im) |  | B89(Re,Im) |  | 減衰量(dB) | ABS(Zin)
2.54 | 1 | 0 | 0 | 0 | 1 | 0 | 0 | 3.6247 | 1 | 0 | 0 | 3.6247 | 1 | 0 | 0 | 0 | -15.6133 | 0 | 0 | 3.6247 | 1 | 0 | 0 | 4.3497 | -15.6133 | 0 | 0 | -64.2888 | 1 | 0 | 0 | 0 | 295.5852 | 0 | 0 | -64.2888 | 1 | 0 | 0 | 4.3497 | 295.5852 | 0 | 0 | 1221.4253 | 1 | 0 | 0 | 0 | -5302.6701 | 0 | 0 | 1221.4253 | 1 | 0 | 0 | 3.6247 | -5302.6701 | 0 | 0 | -17999.0655 | 1 | 0 | 0 | 0 | 31933.4223 | 0 | 0 | -17999.0655 | 1 | 0 | 0 | 0 | 31933.4223 | -17999.0655 | 0 | -17999.0655 | -91.4405 | 0.56364
| C1(Re,Im) |  | D1(Re,Im) |  | C2(Re,Im) |  | D2(Re,Im) |  | C12(Re,Im) |  | D12(Re,Im) |  | C3(Re,Im) |  | D3(Re,Im) |  | C23(Re,Im) |  | D23(Re,Im) |  | C4(Re,Im) |  | D4(Re,Im) |  | C34(Re,Im) |  | D34(Re,Im) |  | C5(Re,Im) |  | D5(Re,Im) |  | C45(Re,Im) |  | D45(Re,Im) |  | C6(Re,Im) |  | D6(Re,Im) |  | C56(Re,Im) |  | D56(Re,Im) |  | C7(Re,Im) |  | D7(Re,Im) |  | C67(Re,Im) |  | D67(Re,Im) |  | C8(Re,Im) |  | D8(Re,Im) |  | C78(Re,Im) |  | D78(Re,Im) |  | C9(Re,Im) |  | D9(Re,Im) |  | C89(Re,Im) |  | D89(Re,Im) |  | C10(Re,Im) |  | D10(Re,Im) |  | C9,10(Re,Im) |  | D9,10(Re,Im) |  | 位相(deg) | RL(Db)
| 0 | 2.0688 | 1 | 0 | 0 | 0 | 1 | 0 | 0 | 2.0688 | -6.4987 | 0 | 0 | 4.5834 | 1 | 0 | 0 | -27.7171 | -6.4987 | 0 | 0 | 0 | 1 | 0 | 0 | -27.7171 | 114.063 | 0 | 0 | 4.8406 | 1 | 0 | 0 | 524.4196 | 114.063 | 0 | 0 | 0 | 1 | 0 | 0 | 524.4196 | -2167.0177 | 0 | 0 | 4.5834 | 1 | 0 | 0 | -9407.8443 | -2167.0177 | 0 | 0 | 0 | 1 | 0 | 0 | -9407.8443 | 31933.4223 | 0 | 0 | 2.0688 | 1 | 0 | 0 | 56655.3555 | 31933.4223 | 0 | 1 | 0 | 1 | 0 | 31933.4223 | 56655.3555 | 31933.4223 | 0 | 29.4075 | -2.8742e-09
| 第1複素マトリックス |  |  |  | 第2複素マトリックス |  |  |  |  | 掛け算結果1 |  |  |  | 第3複素マトリックス |  |  |  | 掛け算結果2 |  |  | 第4複素マトリックス |  |  |  |  | 掛け算結果3 |  |  | 第5複素マトリックス |  |  |  |  | 掛け算結果4 |  |  | 第6複素マトリックス |  |  |  |  | 掛け算結果5 |  |  | 第7複素マトリックス |  |  |  |  | 掛け算結果6 |  |  | 第6複素マトリックス |  |  |  |  | 掛け算結果7 |  |  | 第7複素マトリックス |  |  |  |  | 掛け算結果8 |  |  | 第10マトリックス（負荷） |  |  |  |  | 掛け算結果9
| A1(Re,Im) |  | B1(Re,Im) |  | A2Re,Im) |  | B2(Re,Im) |  | A12(Re,Im) |  | B12(Re,Im) |  | A3Re,Im) |  | B3(Re,Im) |  | A23(Re,Im) |  | B23(Re,Im) |  | A4(Re,Im) |  | B4(Re,Im) |  | A34(Re,Im) |  | B34(Re,Im) |  | A5(Re,Im) |  | B5(Re,Im) |  | A45(Re,Im) |  | B12(Re,Im) |  | A6(Re,Im) |  | B6(Re,Im) |  | A56(Re,Im) |  | B56(Re,Im) |  | A7Re,Im) |  | B7(Re,Im) |  | A67(Re,Im) |  | B67(Re,Im) |  | A8(Re,Im) |  | B8(Re,Im) |  | A78(Re,Im) |  | B78(Re,Im) |  | A9Re,Im) |  | B9(Re,Im) |  | A89(Re,Im) |  | B89(Re,Im) |  | A10Re,Im) |  | B10(Re,Im) |  | A9,10(Re,Im) |  | B89(Re,Im) |  | 減衰量(dB) | ABS(Zin)
2.56 | 1 | 0 | 0 | 0 | 1 | 0 | 0 | 3.6532 | 1 | 0 | 0 | 3.6532 | 1 | 0 | 0 | 0 | -15.8759 | 0 | 0 | 3.6532 | 1 | 0 | 0 | 4.384 | -15.8759 | 0 | 0 | -65.9465 | 1 | 0 | 0 | 0 | 305.8604 | 0 | 0 | -65.9465 | 1 | 0 | 0 | 4.384 | 305.8604 | 0 | 0 | 1274.9375 | 1 | 0 | 0 | 0 | -5583.6735 | 0 | 0 | 1274.9375 | 1 | 0 | 0 | 3.6532 | -5583.6735 | 0 | 0 | -19123.4635 | 1 | 0 | 0 | 0 | 34290.0637 | 0 | 0 | -19123.4635 | 1 | 0 | 0 | 0 | 34290.0637 | -19123.4635 | 0 | -19123.4635 | -92.107 | 0.5577
| C1(Re,Im) |  | D1(Re,Im) |  | C2(Re,Im) |  | D2(Re,Im) |  | C12(Re,Im) |  | D12(Re,Im) |  | C3(Re,Im) |  | D3(Re,Im) |  | C23(Re,Im) |  | D23(Re,Im) |  | C4(Re,Im) |  | D4(Re,Im) |  | C34(Re,Im) |  | D34(Re,Im) |  | C5(Re,Im) |  | D5(Re,Im) |  | C45(Re,Im) |  | D45(Re,Im) |  | C6(Re,Im) |  | D6(Re,Im) |  | C56(Re,Im) |  | D56(Re,Im) |  | C7(Re,Im) |  | D7(Re,Im) |  | C67(Re,Im) |  | D67(Re,Im) |  | C8(Re,Im) |  | D8(Re,Im) |  | C78(Re,Im) |  | D78(Re,Im) |  | C9(Re,Im) |  | D9(Re,Im) |  | C89(Re,Im) |  | D89(Re,Im) |  | C10(Re,Im) |  | D10(Re,Im) |  | C9,10(Re,Im) |  | D9,10(Re,Im) |  | 位相(deg) | RL(Db)
| 0 | 2.0851 | 1 | 0 | 0 | 0 | 1 | 0 | 0 | 2.0851 | -6.6172 | 0 | 0 | 4.6195 | 1 | 0 | 0 | -28.483 | -6.6172 | 0 | 0 | 0 | 1 | 0 | 0 | -28.483 | 118.2514 | 0 | 0 | 4.8787 | 1 | 0 | 0 | 548.4355 | 118.2514 | 0 | 0 | 0 | 1 | 0 | 0 | 548.4355 | -2286.076 | 0 | 0 | 4.6195 | 1 | 0 | 0 | -10012.0211 | -2286.076 | 0 | 0 | 0 | 1 | 0 | 0 | -10012.0211 | 34290.0637 | 0 | 0 | 2.0851 | 1 | 0 | 0 | 61485.1208 | 34290.0637 | 0 | 1 | 0 | 1 | 0 | 34290.0637 | 61485.1208 | 34290.0637 | 0 | 29.1483 | -2.458e-09
| 第1複素マトリックス |  |  |  | 第2複素マトリックス |  |  |  |  | 掛け算結果1 |  |  |  | 第3複素マトリックス |  |  |  | 掛け算結果2 |  |  | 第4複素マトリックス |  |  |  |  | 掛け算結果3 |  |  | 第5複素マトリックス |  |  |  |  | 掛け算結果4 |  |  | 第6複素マトリックス |  |  |  |  | 掛け算結果5 |  |  | 第7複素マトリックス |  |  |  |  | 掛け算結果6 |  |  | 第6複素マトリックス |  |  |  |  | 掛け算結果7 |  |  | 第7複素マトリックス |  |  |  |  | 掛け算結果8 |  |  | 第10マトリックス（負荷） |  |  |  |  | 掛け算結果9
| A1(Re,Im) |  | B1(Re,Im) |  | A2Re,Im) |  | B2(Re,Im) |  | A12(Re,Im) |  | B12(Re,Im) |  | A3Re,Im) |  | B3(Re,Im) |  | A23(Re,Im) |  | B23(Re,Im) |  | A4(Re,Im) |  | B4(Re,Im) |  | A34(Re,Im) |  | B34(Re,Im) |  | A5(Re,Im) |  | B5(Re,Im) |  | A45(Re,Im) |  | B12(Re,Im) |  | A6(Re,Im) |  | B6(Re,Im) |  | A56(Re,Im) |  | B56(Re,Im) |  | A7Re,Im) |  | B7(Re,Im) |  | A67(Re,Im) |  | B67(Re,Im) |  | A8(Re,Im) |  | B8(Re,Im) |  | A78(Re,Im) |  | B78(Re,Im) |  | A9Re,Im) |  | B9(Re,Im) |  | A89(Re,Im) |  | B89(Re,Im) |  | A10Re,Im) |  | B10(Re,Im) |  | A9,10(Re,Im) |  | B89(Re,Im) |  | 減衰量(dB) | ABS(Zin)
2.58 | 1 | 0 | 0 | 0 | 1 | 0 | 0 | 3.6818 | 1 | 0 | 0 | 3.6818 | 1 | 0 | 0 | 0 | -16.1407 | 0 | 0 | 3.6818 | 1 | 0 | 0 | 4.4182 | -16.1407 | 0 | 0 | -67.6313 | 1 | 0 | 0 | 0 | 316.3931 | 0 | 0 | -67.6313 | 1 | 0 | 0 | 4.4182 | 316.3931 | 0 | 0 | 1330.2642 | 1 | 0 | 0 | 0 | -5876.7295 | 0 | 0 | 1330.2642 | 1 | 0 | 0 | 3.6818 | -5876.7295 | 0 | 0 | -20306.4621 | 1 | 0 | 0 | 0 | 36794.4252 | 0 | 0 | -20306.4621 | 1 | 0 | 0 | 0 | 36794.4252 | -20306.4621 | 0 | -20306.4621 | -92.7674 | 0.55189
| C1(Re,Im) |  | D1(Re,Im) |  | C2(Re,Im) |  | D2(Re,Im) |  | C12(Re,Im) |  | D12(Re,Im) |  | C3(Re,Im) |  | D3(Re,Im) |  | C23(Re,Im) |  | D23(Re,Im) |  | C4(Re,Im) |  | D4(Re,Im) |  | C34(Re,Im) |  | D34(Re,Im) |  | C5(Re,Im) |  | D5(Re,Im) |  | C45(Re,Im) |  | D45(Re,Im) |  | C6(Re,Im) |  | D6(Re,Im) |  | C56(Re,Im) |  | D56(Re,Im) |  | C7(Re,Im) |  | D7(Re,Im) |  | C67(Re,Im) |  | D67(Re,Im) |  | C8(Re,Im) |  | D8(Re,Im) |  | C78(Re,Im) |  | D78(Re,Im) |  | C9(Re,Im) |  | D9(Re,Im) |  | C89(Re,Im) |  | D89(Re,Im) |  | C10(Re,Im) |  | D10(Re,Im) |  | C9,10(Re,Im) |  | D9,10(Re,Im) |  | 位相(deg) | RL(Db)
| 0 | 2.1014 | 1 | 0 | 0 | 0 | 1 | 0 | 0 | 2.1014 | -6.7367 | 0 | 0 | 4.6556 | 1 | 0 | 0 | -29.2618 | -6.7367 | 0 | 0 | 0 | 1 | 0 | 0 | -29.2618 | 122.5483 | 0 | 0 | 4.9169 | 1 | 0 | 0 | 573.2912 | 122.5483 | 0 | 0 | 0 | 1 | 0 | 0 | 573.2912 | -2410.3809 | 0 | 0 | 4.6556 | 1 | 0 | 0 | -10648.378 | -2410.3809 | 0 | 0 | 0 | 1 | 0 | 0 | -10648.378 | 36794.4252 | 0 | 0 | 2.1014 | 1 | 0 | 0 | 66669.8966 | 36794.4252 | 0 | 1 | 0 | 1 | 0 | 36794.4252 | 66669.8966 | 36794.4252 | 0 | 28.8939 | -2.1049e-09
| 第1複素マトリックス |  |  |  | 第2複素マトリックス |  |  |  |  | 掛け算結果1 |  |  |  | 第3複素マトリックス |  |  |  | 掛け算結果2 |  |  | 第4複素マトリックス |  |  |  |  | 掛け算結果3 |  |  | 第5複素マトリックス |  |  |  |  | 掛け算結果4 |  |  | 第6複素マトリックス |  |  |  |  | 掛け算結果5 |  |  | 第7複素マトリックス |  |  |  |  | 掛け算結果6 |  |  | 第6複素マトリックス |  |  |  |  | 掛け算結果7 |  |  | 第7複素マトリックス |  |  |  |  | 掛け算結果8 |  |  | 第10マトリックス（負荷） |  |  |  |  | 掛け算結果9
| A1(Re,Im) |  | B1(Re,Im) |  | A2Re,Im) |  | B2(Re,Im) |  | A12(Re,Im) |  | B12(Re,Im) |  | A3Re,Im) |  | B3(Re,Im) |  | A23(Re,Im) |  | B23(Re,Im) |  | A4(Re,Im) |  | B4(Re,Im) |  | A34(Re,Im) |  | B34(Re,Im) |  | A5(Re,Im) |  | B5(Re,Im) |  | A45(Re,Im) |  | B12(Re,Im) |  | A6(Re,Im) |  | B6(Re,Im) |  | A56(Re,Im) |  | B56(Re,Im) |  | A7Re,Im) |  | B7(Re,Im) |  | A67(Re,Im) |  | B67(Re,Im) |  | A8(Re,Im) |  | B8(Re,Im) |  | A78(Re,Im) |  | B78(Re,Im) |  | A9Re,Im) |  | B9(Re,Im) |  | A89(Re,Im) |  | B89(Re,Im) |  | A10Re,Im) |  | B10(Re,Im) |  | A9,10(Re,Im) |  | B89(Re,Im) |  | 減衰量(dB) | ABS(Zin)
2.6 | 1 | 0 | 0 | 0 | 1 | 0 | 0 | 3.7103 | 1 | 0 | 0 | 3.7103 | 1 | 0 | 0 | 0 | -16.4074 | 0 | 0 | 3.7103 | 1 | 0 | 0 | 4.4525 | -16.4074 | 0 | 0 | -69.3434 | 1 | 0 | 0 | 0 | 327.1874 | 0 | 0 | -69.3434 | 1 | 0 | 0 | 4.4525 | 327.1874 | 0 | 0 | 1387.4501 | 1 | 0 | 0 | 0 | -6182.2402 | 0 | 0 | 1387.4501 | 1 | 0 | 0 | 3.7103 | -6182.2402 | 0 | 0 | -21550.5404 | 1 | 0 | 0 | 0 | 39454.2185 | 0 | 0 | -21550.5404 | 1 | 0 | 0 | 0 | 39454.2185 | -21550.5404 | 0 | -21550.5404 | -93.4218 | 0.54622
| C1(Re,Im) |  | D1(Re,Im) |  | C2(Re,Im) |  | D2(Re,Im) |  | C12(Re,Im) |  | D12(Re,Im) |  | C3(Re,Im) |  | D3(Re,Im) |  | C23(Re,Im) |  | D23(Re,Im) |  | C4(Re,Im) |  | D4(Re,Im) |  | C34(Re,Im) |  | D34(Re,Im) |  | C5(Re,Im) |  | D5(Re,Im) |  | C45(Re,Im) |  | D45(Re,Im) |  | C6(Re,Im) |  | D6(Re,Im) |  | C56(Re,Im) |  | D56(Re,Im) |  | C7(Re,Im) |  | D7(Re,Im) |  | C67(Re,Im) |  | D67(Re,Im) |  | C8(Re,Im) |  | D8(Re,Im) |  | C78(Re,Im) |  | D78(Re,Im) |  | C9(Re,Im) |  | D9(Re,Im) |  | C89(Re,Im) |  | D89(Re,Im) |  | C10(Re,Im) |  | D10(Re,Im) |  | C9,10(Re,Im) |  | D9,10(Re,Im) |  | 位相(deg) | RL(Db)
| 0 | 2.1176 | 1 | 0 | 0 | 0 | 1 | 0 | 0 | 2.1176 | -6.8571 | 0 | 0 | 4.6916 | 1 | 0 | 0 | -30.0535 | -6.8571 | 0 | 0 | 0 | 1 | 0 | 0 | -30.0535 | 126.9555 | 0 | 0 | 4.955 | 1 | 0 | 0 | 599.0078 | 126.9555 | 0 | 0 | 0 | 1 | 0 | 0 | 599.0078 | -2540.111 | 0 | 0 | 4.6916 | 1 | 0 | 0 | -11318.2989 | -2540.111 | 0 | 0 | 0 | 1 | 0 | 0 | -11318.2989 | 39454.2185 | 0 | 0 | 2.1176 | 1 | 0 | 0 | 72231.8481 | 39454.2185 | 0 | 1 | 0 | 1 | 0 | 39454.2185 | 72231.8481 | 39454.2185 | 0 | 28.6441 | -1.805e-09
| 第1複素マトリックス |  |  |  | 第2複素マトリックス |  |  |  |  | 掛け算結果1 |  |  |  | 第3複素マトリックス |  |  |  | 掛け算結果2 |  |  | 第4複素マトリックス |  |  |  |  | 掛け算結果3 |  |  | 第5複素マトリックス |  |  |  |  | 掛け算結果4 |  |  | 第6複素マトリックス |  |  |  |  | 掛け算結果5 |  |  | 第7複素マトリックス |  |  |  |  | 掛け算結果6 |  |  | 第6複素マトリックス |  |  |  |  | 掛け算結果7 |  |  | 第7複素マトリックス |  |  |  |  | 掛け算結果8 |  |  | 第10マトリックス（負荷） |  |  |  |  | 掛け算結果9
| A1(Re,Im) |  | B1(Re,Im) |  | A2Re,Im) |  | B2(Re,Im) |  | A12(Re,Im) |  | B12(Re,Im) |  | A3Re,Im) |  | B3(Re,Im) |  | A23(Re,Im) |  | B23(Re,Im) |  | A4(Re,Im) |  | B4(Re,Im) |  | A34(Re,Im) |  | B34(Re,Im) |  | A5(Re,Im) |  | B5(Re,Im) |  | A45(Re,Im) |  | B12(Re,Im) |  | A6(Re,Im) |  | B6(Re,Im) |  | A56(Re,Im) |  | B56(Re,Im) |  | A7Re,Im) |  | B7(Re,Im) |  | A67(Re,Im) |  | B67(Re,Im) |  | A8(Re,Im) |  | B8(Re,Im) |  | A78(Re,Im) |  | B78(Re,Im) |  | A9Re,Im) |  | B9(Re,Im) |  | A89(Re,Im) |  | B89(Re,Im) |  | A10Re,Im) |  | B10(Re,Im) |  | A9,10(Re,Im) |  | B89(Re,Im) |  | 減衰量(dB) | ABS(Zin)
2.62 | 1 | 0 | 0 | 0 | 1 | 0 | 0 | 3.7388 | 1 | 0 | 0 | 3.7388 | 1 | 0 | 0 | 0 | -16.6763 | 0 | 0 | 3.7388 | 1 | 0 | 0 | 4.4867 | -16.6763 | 0 | 0 | -71.083 | 1 | 0 | 0 | 0 | 338.2476 | 0 | 0 | -71.083 | 1 | 0 | 0 | 4.4867 | 338.2476 | 0 | 0 | 1446.5408 | 1 | 0 | 0 | 0 | -6500.6175 | 0 | 0 | 1446.5408 | 1 | 0 | 0 | 3.7388 | -6500.6175 | 0 | 0 | -22858.2593 | 1 | 0 | 0 | 0 | 42277.4815 | 0 | 0 | -22858.2593 | 1 | 0 | 0 | 0 | 42277.4815 | -22858.2593 | 0 | -22858.2593 | -94.0703 | 0.54067
| C1(Re,Im) |  | D1(Re,Im) |  | C2(Re,Im) |  | D2(Re,Im) |  | C12(Re,Im) |  | D12(Re,Im) |  | C3(Re,Im) |  | D3(Re,Im) |  | C23(Re,Im) |  | D23(Re,Im) |  | C4(Re,Im) |  | D4(Re,Im) |  | C34(Re,Im) |  | D34(Re,Im) |  | C5(Re,Im) |  | D5(Re,Im) |  | C45(Re,Im) |  | D45(Re,Im) |  | C6(Re,Im) |  | D6(Re,Im) |  | C56(Re,Im) |  | D56(Re,Im) |  | C7(Re,Im) |  | D7(Re,Im) |  | C67(Re,Im) |  | D67(Re,Im) |  | C8(Re,Im) |  | D8(Re,Im) |  | C78(Re,Im) |  | D78(Re,Im) |  | C9(Re,Im) |  | D9(Re,Im) |  | C89(Re,Im) |  | D89(Re,Im) |  | C10(Re,Im) |  | D10(Re,Im) |  | C9,10(Re,Im) |  | D9,10(Re,Im) |  | 位相(deg) | RL(Db)
| 0 | 2.1339 | 1 | 0 | 0 | 0 | 1 | 0 | 0 | 2.1339 | -6.9785 | 0 | 0 | 4.7277 | 1 | 0 | 0 | -30.8584 | -6.9785 | 0 | 0 | 0 | 1 | 0 | 0 | -30.8584 | 131.4746 | 0 | 0 | 4.9931 | 1 | 0 | 0 | 625.6065 | 131.4746 | 0 | 0 | 0 | 1 | 0 | 0 | 625.6065 | -2675.4489 | 0 | 0 | 4.7277 | 1 | 0 | 0 | -12023.2138 | -2675.4489 | 0 | 0 | 0 | 1 | 0 | 0 | -12023.2138 | 42277.4815 | 0 | 0 | 2.1339 | 1 | 0 | 0 | 78194.2935 | 42277.4815 | 0 | 1 | 0 | 1 | 0 | 42277.4815 | 78194.2935 | 42277.4815 | 0 | 28.3989 | -1.55e-09
| 第1複素マトリックス |  |  |  | 第2複素マトリックス |  |  |  |  | 掛け算結果1 |  |  |  | 第3複素マトリックス |  |  |  | 掛け算結果2 |  |  | 第4複素マトリックス |  |  |  |  | 掛け算結果3 |  |  | 第5複素マトリックス |  |  |  |  | 掛け算結果4 |  |  | 第6複素マトリックス |  |  |  |  | 掛け算結果5 |  |  | 第7複素マトリックス |  |  |  |  | 掛け算結果6 |  |  | 第6複素マトリックス |  |  |  |  | 掛け算結果7 |  |  | 第7複素マトリックス |  |  |  |  | 掛け算結果8 |  |  | 第10マトリックス（負荷） |  |  |  |  | 掛け算結果9
| A1(Re,Im) |  | B1(Re,Im) |  | A2Re,Im) |  | B2(Re,Im) |  | A12(Re,Im) |  | B12(Re,Im) |  | A3Re,Im) |  | B3(Re,Im) |  | A23(Re,Im) |  | B23(Re,Im) |  | A4(Re,Im) |  | B4(Re,Im) |  | A34(Re,Im) |  | B34(Re,Im) |  | A5(Re,Im) |  | B5(Re,Im) |  | A45(Re,Im) |  | B12(Re,Im) |  | A6(Re,Im) |  | B6(Re,Im) |  | A56(Re,Im) |  | B56(Re,Im) |  | A7Re,Im) |  | B7(Re,Im) |  | A67(Re,Im) |  | B67(Re,Im) |  | A8(Re,Im) |  | B8(Re,Im) |  | A78(Re,Im) |  | B78(Re,Im) |  | A9Re,Im) |  | B9(Re,Im) |  | A89(Re,Im) |  | B89(Re,Im) |  | A10Re,Im) |  | B10(Re,Im) |  | A9,10(Re,Im) |  | B89(Re,Im) |  | 減衰量(dB) | ABS(Zin)
2.64 | 1 | 0 | 0 | 0 | 1 | 0 | 0 | 3.7674 | 1 | 0 | 0 | 3.7674 | 1 | 0 | 0 | 0 | -16.9472 | 0 | 0 | 3.7674 | 1 | 0 | 0 | 4.521 | -16.9472 | 0 | 0 | -72.8503 | 1 | 0 | 0 | 0 | 349.5779 | 0 | 0 | -72.8503 | 1 | 0 | 0 | 4.521 | 349.5779 | 0 | 0 | 1507.5822 | 1 | 0 | 0 | 0 | -6832.2833 | 0 | 0 | 1507.5822 | 1 | 0 | 0 | 3.7674 | -6832.2833 | 0 | 0 | -24232.2636 | 1 | 0 | 0 | 0 | 45272.5889 | 0 | 0 | -24232.2636 | 1 | 0 | 0 | 0 | 45272.5889 | -24232.2636 | 0 | -24232.2636 | -94.7131 | 0.53525
| C1(Re,Im) |  | D1(Re,Im) |  | C2(Re,Im) |  | D2(Re,Im) |  | C12(Re,Im) |  | D12(Re,Im) |  | C3(Re,Im) |  | D3(Re,Im) |  | C23(Re,Im) |  | D23(Re,Im) |  | C4(Re,Im) |  | D4(Re,Im) |  | C34(Re,Im) |  | D34(Re,Im) |  | C5(Re,Im) |  | D5(Re,Im) |  | C45(Re,Im) |  | D45(Re,Im) |  | C6(Re,Im) |  | D6(Re,Im) |  | C56(Re,Im) |  | D56(Re,Im) |  | C7(Re,Im) |  | D7(Re,Im) |  | C67(Re,Im) |  | D67(Re,Im) |  | C8(Re,Im) |  | D8(Re,Im) |  | C78(Re,Im) |  | D78(Re,Im) |  | C9(Re,Im) |  | D9(Re,Im) |  | C89(Re,Im) |  | D89(Re,Im) |  | C10(Re,Im) |  | D10(Re,Im) |  | C9,10(Re,Im) |  | D9,10(Re,Im) |  | 位相(deg) | RL(Db)
| 0 | 2.1502 | 1 | 0 | 0 | 0 | 1 | 0 | 0 | 2.1502 | -7.1007 | 0 | 0 | 4.7638 | 1 | 0 | 0 | -31.6764 | -7.1007 | 0 | 0 | 0 | 1 | 0 | 0 | -31.6764 | 136.1076 | 0 | 0 | 5.0312 | 1 | 0 | 0 | 653.1092 | 136.1076 | 0 | 0 | 0 | 1 | 0 | 0 | 653.1092 | -2816.5819 | 0 | 0 | 4.7638 | 1 | 0 | 0 | -12764.6002 | -2816.5819 | 0 | 0 | 0 | 1 | 0 | 0 | -12764.6002 | 45272.5889 | 0 | 0 | 2.1502 | 1 | 0 | 0 | 84581.752 | 45272.5889 | 0 | 1 | 0 | 1 | 0 | 45272.5889 | 84581.752 | 45272.5889 | 0 | 28.158 | -1.3327e-09
| 第1複素マトリックス |  |  |  | 第2複素マトリックス |  |  |  |  | 掛け算結果1 |  |  |  | 第3複素マトリックス |  |  |  | 掛け算結果2 |  |  | 第4複素マトリックス |  |  |  |  | 掛け算結果3 |  |  | 第5複素マトリックス |  |  |  |  | 掛け算結果4 |  |  | 第6複素マトリックス |  |  |  |  | 掛け算結果5 |  |  | 第7複素マトリックス |  |  |  |  | 掛け算結果6 |  |  | 第6複素マトリックス |  |  |  |  | 掛け算結果7 |  |  | 第7複素マトリックス |  |  |  |  | 掛け算結果8 |  |  | 第10マトリックス（負荷） |  |  |  |  | 掛け算結果9
| A1(Re,Im) |  | B1(Re,Im) |  | A2Re,Im) |  | B2(Re,Im) |  | A12(Re,Im) |  | B12(Re,Im) |  | A3Re,Im) |  | B3(Re,Im) |  | A23(Re,Im) |  | B23(Re,Im) |  | A4(Re,Im) |  | B4(Re,Im) |  | A34(Re,Im) |  | B34(Re,Im) |  | A5(Re,Im) |  | B5(Re,Im) |  | A45(Re,Im) |  | B12(Re,Im) |  | A6(Re,Im) |  | B6(Re,Im) |  | A56(Re,Im) |  | B56(Re,Im) |  | A7Re,Im) |  | B7(Re,Im) |  | A67(Re,Im) |  | B67(Re,Im) |  | A8(Re,Im) |  | B8(Re,Im) |  | A78(Re,Im) |  | B78(Re,Im) |  | A9Re,Im) |  | B9(Re,Im) |  | A89(Re,Im) |  | B89(Re,Im) |  | A10Re,Im) |  | B10(Re,Im) |  | A9,10(Re,Im) |  | B89(Re,Im) |  | 減衰量(dB) | ABS(Zin)
2.66 | 1 | 0 | 0 | 0 | 1 | 0 | 0 | 3.7959 | 1 | 0 | 0 | 3.7959 | 1 | 0 | 0 | 0 | -17.2201 | 0 | 0 | 3.7959 | 1 | 0 | 0 | 4.5552 | -17.2201 | 0 | 0 | -74.6456 | 1 | 0 | 0 | 0 | 361.1825 | 0 | 0 | -74.6456 | 1 | 0 | 0 | 4.5552 | 361.1825 | 0 | 0 | 1570.6214 | 1 | 0 | 0 | 0 | -7177.6695 | 0 | 0 | 1570.6214 | 1 | 0 | 0 | 3.7959 | -7177.6695 | 0 | 0 | -25675.2837 | 1 | 0 | 0 | 0 | 48448.264 | 0 | 0 | -25675.2837 | 1 | 0 | 0 | 0 | 48448.264 | -25675.2837 | 0 | -25675.2837 | -95.3502 | 0.52995
| C1(Re,Im) |  | D1(Re,Im) |  | C2(Re,Im) |  | D2(Re,Im) |  | C12(Re,Im) |  | D12(Re,Im) |  | C3(Re,Im) |  | D3(Re,Im) |  | C23(Re,Im) |  | D23(Re,Im) |  | C4(Re,Im) |  | D4(Re,Im) |  | C34(Re,Im) |  | D34(Re,Im) |  | C5(Re,Im) |  | D5(Re,Im) |  | C45(Re,Im) |  | D45(Re,Im) |  | C6(Re,Im) |  | D6(Re,Im) |  | C56(Re,Im) |  | D56(Re,Im) |  | C7(Re,Im) |  | D7(Re,Im) |  | C67(Re,Im) |  | D67(Re,Im) |  | C8(Re,Im) |  | D8(Re,Im) |  | C78(Re,Im) |  | D78(Re,Im) |  | C9(Re,Im) |  | D9(Re,Im) |  | C89(Re,Im) |  | D89(Re,Im) |  | C10(Re,Im) |  | D10(Re,Im) |  | C9,10(Re,Im) |  | D9,10(Re,Im) |  | 位相(deg) | RL(Db)
| 0 | 2.1665 | 1 | 0 | 0 | 0 | 1 | 0 | 0 | 2.1665 | -7.2239 | 0 | 0 | 4.7999 | 1 | 0 | 0 | -32.5078 | -7.2239 | 0 | 0 | 0 | 1 | 0 | 0 | -32.5078 | 140.8563 | 0 | 0 | 5.0693 | 1 | 0 | 0 | 681.538 | 140.8563 | 0 | 0 | 0 | 1 | 0 | 0 | 681.538 | -2963.7018 | 0 | 0 | 4.7999 | 1 | 0 | 0 | -13543.9838 | -2963.7018 | 0 | 0 | 0 | 1 | 0 | 0 | -13543.9838 | 48448.264 | 0 | 0 | 2.1665 | 1 | 0 | 0 | 91419.9941 | 48448.264 | 0 | 1 | 0 | 1 | 0 | 48448.264 | 91419.9941 | 48448.264 | 0 | 27.9215 | -1.1474e-09
| 第1複素マトリックス |  |  |  | 第2複素マトリックス |  |  |  |  | 掛け算結果1 |  |  |  | 第3複素マトリックス |  |  |  | 掛け算結果2 |  |  | 第4複素マトリックス |  |  |  |  | 掛け算結果3 |  |  | 第5複素マトリックス |  |  |  |  | 掛け算結果4 |  |  | 第6複素マトリックス |  |  |  |  | 掛け算結果5 |  |  | 第7複素マトリックス |  |  |  |  | 掛け算結果6 |  |  | 第6複素マトリックス |  |  |  |  | 掛け算結果7 |  |  | 第7複素マトリックス |  |  |  |  | 掛け算結果8 |  |  | 第10マトリックス（負荷） |  |  |  |  | 掛け算結果9
| A1(Re,Im) |  | B1(Re,Im) |  | A2Re,Im) |  | B2(Re,Im) |  | A12(Re,Im) |  | B12(Re,Im) |  | A3Re,Im) |  | B3(Re,Im) |  | A23(Re,Im) |  | B23(Re,Im) |  | A4(Re,Im) |  | B4(Re,Im) |  | A34(Re,Im) |  | B34(Re,Im) |  | A5(Re,Im) |  | B5(Re,Im) |  | A45(Re,Im) |  | B12(Re,Im) |  | A6(Re,Im) |  | B6(Re,Im) |  | A56(Re,Im) |  | B56(Re,Im) |  | A7Re,Im) |  | B7(Re,Im) |  | A67(Re,Im) |  | B67(Re,Im) |  | A8(Re,Im) |  | B8(Re,Im) |  | A78(Re,Im) |  | B78(Re,Im) |  | A9Re,Im) |  | B9(Re,Im) |  | A89(Re,Im) |  | B89(Re,Im) |  | A10Re,Im) |  | B10(Re,Im) |  | A9,10(Re,Im) |  | B89(Re,Im) |  | 減衰量(dB) | ABS(Zin)
2.68 | 1 | 0 | 0 | 0 | 1 | 0 | 0 | 3.8245 | 1 | 0 | 0 | 3.8245 | 1 | 0 | 0 | 0 | -17.4951 | 0 | 0 | 3.8245 | 1 | 0 | 0 | 4.5895 | -17.4951 | 0 | 0 | -76.469 | 1 | 0 | 0 | 0 | 373.0657 | 0 | 0 | -76.469 | 1 | 0 | 0 | 4.5895 | 373.0657 | 0 | 0 | 1635.7058 | 1 | 0 | 0 | 0 | -7537.2182 | 0 | 0 | 1635.7058 | 1 | 0 | 0 | 3.8245 | -7537.2182 | 0 | 0 | -27190.138 | 1 | 0 | 0 | 0 | 51813.5891 | 0 | 0 | -27190.138 | 1 | 0 | 0 | 0 | 51813.5891 | -27190.138 | 0 | -27190.138 | -95.9817 | 0.52477
| C1(Re,Im) |  | D1(Re,Im) |  | C2(Re,Im) |  | D2(Re,Im) |  | C12(Re,Im) |  | D12(Re,Im) |  | C3(Re,Im) |  | D3(Re,Im) |  | C23(Re,Im) |  | D23(Re,Im) |  | C4(Re,Im) |  | D4(Re,Im) |  | C34(Re,Im) |  | D34(Re,Im) |  | C5(Re,Im) |  | D5(Re,Im) |  | C45(Re,Im) |  | D45(Re,Im) |  | C6(Re,Im) |  | D6(Re,Im) |  | C56(Re,Im) |  | D56(Re,Im) |  | C7(Re,Im) |  | D7(Re,Im) |  | C67(Re,Im) |  | D67(Re,Im) |  | C8(Re,Im) |  | D8(Re,Im) |  | C78(Re,Im) |  | D78(Re,Im) |  | C9(Re,Im) |  | D9(Re,Im) |  | C89(Re,Im) |  | D89(Re,Im) |  | C10(Re,Im) |  | D10(Re,Im) |  | C9,10(Re,Im) |  | D9,10(Re,Im) |  | 位相(deg) | RL(Db)
| 0 | 2.1828 | 1 | 0 | 0 | 0 | 1 | 0 | 0 | 2.1828 | -7.3481 | 0 | 0 | 4.836 | 1 | 0 | 0 | -33.3525 | -7.3481 | 0 | 0 | 0 | 1 | 0 | 0 | -33.3525 | 145.7224 | 0 | 0 | 5.1074 | 1 | 0 | 0 | 710.9154 | 145.7224 | 0 | 0 | 0 | 1 | 0 | 0 | 710.9154 | -3117.0049 | 0 | 0 | 4.836 | 1 | 0 | 0 | -14362.9403 | -3117.0049 | 0 | 0 | 0 | 1 | 0 | 0 | -14362.9403 | 51813.5891 | 0 | 0 | 2.1828 | 1 | 0 | 0 | 98736.0935 | 51813.5891 | 0 | 1 | 0 | 1 | 0 | 51813.5891 | 98736.0935 | 51813.5891 | 0 | 27.6891 | -9.8908e-10
| 第1複素マトリックス |  |  |  | 第2複素マトリックス |  |  |  |  | 掛け算結果1 |  |  |  | 第3複素マトリックス |  |  |  | 掛け算結果2 |  |  | 第4複素マトリックス |  |  |  |  | 掛け算結果3 |  |  | 第5複素マトリックス |  |  |  |  | 掛け算結果4 |  |  | 第6複素マトリックス |  |  |  |  | 掛け算結果5 |  |  | 第7複素マトリックス |  |  |  |  | 掛け算結果6 |  |  | 第6複素マトリックス |  |  |  |  | 掛け算結果7 |  |  | 第7複素マトリックス |  |  |  |  | 掛け算結果8 |  |  | 第10マトリックス（負荷） |  |  |  |  | 掛け算結果9
| A1(Re,Im) |  | B1(Re,Im) |  | A2Re,Im) |  | B2(Re,Im) |  | A12(Re,Im) |  | B12(Re,Im) |  | A3Re,Im) |  | B3(Re,Im) |  | A23(Re,Im) |  | B23(Re,Im) |  | A4(Re,Im) |  | B4(Re,Im) |  | A34(Re,Im) |  | B34(Re,Im) |  | A5(Re,Im) |  | B5(Re,Im) |  | A45(Re,Im) |  | B12(Re,Im) |  | A6(Re,Im) |  | B6(Re,Im) |  | A56(Re,Im) |  | B56(Re,Im) |  | A7Re,Im) |  | B7(Re,Im) |  | A67(Re,Im) |  | B67(Re,Im) |  | A8(Re,Im) |  | B8(Re,Im) |  | A78(Re,Im) |  | B78(Re,Im) |  | A9Re,Im) |  | B9(Re,Im) |  | A89(Re,Im) |  | B89(Re,Im) |  | A10Re,Im) |  | B10(Re,Im) |  | A9,10(Re,Im) |  | B89(Re,Im) |  | 減衰量(dB) | ABS(Zin)
2.7 | 1 | 0 | 0 | 0 | 1 | 0 | 0 | 3.853 | 1 | 0 | 0 | 3.853 | 1 | 0 | 0 | 0 | -17.7722 | 0 | 0 | 3.853 | 1 | 0 | 0 | 4.6237 | -17.7722 | 0 | 0 | -78.3208 | 1 | 0 | 0 | 0 | 385.2317 | 0 | 0 | -78.3208 | 1 | 0 | 0 | 4.6237 | 385.2317 | 0 | 0 | 1702.8839 | 1 | 0 | 0 | 0 | -7911.3821 | 0 | 0 | 1702.8839 | 1 | 0 | 0 | 3.853 | -7911.3821 | 0 | 0 | -28779.7347 | 1 | 0 | 0 | 0 | 55378.0173 | 0 | 0 | -28779.7347 | 1 | 0 | 0 | 0 | 55378.0173 | -28779.7347 | 0 | -28779.7347 | -96.6078 | 0.5197
| C1(Re,Im) |  | D1(Re,Im) |  | C2(Re,Im) |  | D2(Re,Im) |  | C12(Re,Im) |  | D12(Re,Im) |  | C3(Re,Im) |  | D3(Re,Im) |  | C23(Re,Im) |  | D23(Re,Im) |  | C4(Re,Im) |  | D4(Re,Im) |  | C34(Re,Im) |  | D34(Re,Im) |  | C5(Re,Im) |  | D5(Re,Im) |  | C45(Re,Im) |  | D45(Re,Im) |  | C6(Re,Im) |  | D6(Re,Im) |  | C56(Re,Im) |  | D56(Re,Im) |  | C7(Re,Im) |  | D7(Re,Im) |  | C67(Re,Im) |  | D67(Re,Im) |  | C8(Re,Im) |  | D8(Re,Im) |  | C78(Re,Im) |  | D78(Re,Im) |  | C9(Re,Im) |  | D9(Re,Im) |  | C89(Re,Im) |  | D89(Re,Im) |  | C10(Re,Im) |  | D10(Re,Im) |  | C9,10(Re,Im) |  | D9,10(Re,Im) |  | 位相(deg) | RL(Db)
| 0 | 2.1991 | 1 | 0 | 0 | 0 | 1 | 0 | 0 | 2.1991 | -7.4731 | 0 | 0 | 4.8721 | 1 | 0 | 0 | -34.2107 | -7.4731 | 0 | 0 | 0 | 1 | 0 | 0 | -34.2107 | 150.7078 | 0 | 0 | 5.1456 | 1 | 0 | 0 | 741.2642 | 150.7078 | 0 | 0 | 0 | 1 | 0 | 0 | 741.2642 | -3276.6924 | 0 | 0 | 4.8721 | 1 | 0 | 0 | -15223.0958 | -3276.6924 | 0 | 0 | 0 | 1 | 0 | 0 | -15223.0958 | 55378.0173 | 0 | 0 | 2.1991 | 1 | 0 | 0 | 106558.4807 | 55378.0173 | 0 | 1 | 0 | 1 | 0 | 55378.0173 | 106558.4807 | 55378.0173 | 0 | 27.4607 | -8.5369e-10
| 第1複素マトリックス |  |  |  | 第2複素マトリックス |  |  |  |  | 掛け算結果1 |  |  |  | 第3複素マトリックス |  |  |  | 掛け算結果2 |  |  | 第4複素マトリックス |  |  |  |  | 掛け算結果3 |  |  | 第5複素マトリックス |  |  |  |  | 掛け算結果4 |  |  | 第6複素マトリックス |  |  |  |  | 掛け算結果5 |  |  | 第7複素マトリックス |  |  |  |  | 掛け算結果6 |  |  | 第6複素マトリックス |  |  |  |  | 掛け算結果7 |  |  | 第7複素マトリックス |  |  |  |  | 掛け算結果8 |  |  | 第10マトリックス（負荷） |  |  |  |  | 掛け算結果9
| A1(Re,Im) |  | B1(Re,Im) |  | A2Re,Im) |  | B2(Re,Im) |  | A12(Re,Im) |  | B12(Re,Im) |  | A3Re,Im) |  | B3(Re,Im) |  | A23(Re,Im) |  | B23(Re,Im) |  | A4(Re,Im) |  | B4(Re,Im) |  | A34(Re,Im) |  | B34(Re,Im) |  | A5(Re,Im) |  | B5(Re,Im) |  | A45(Re,Im) |  | B12(Re,Im) |  | A6(Re,Im) |  | B6(Re,Im) |  | A56(Re,Im) |  | B56(Re,Im) |  | A7Re,Im) |  | B7(Re,Im) |  | A67(Re,Im) |  | B67(Re,Im) |  | A8(Re,Im) |  | B8(Re,Im) |  | A78(Re,Im) |  | B78(Re,Im) |  | A9Re,Im) |  | B9(Re,Im) |  | A89(Re,Im) |  | B89(Re,Im) |  | A10Re,Im) |  | B10(Re,Im) |  | A9,10(Re,Im) |  | B89(Re,Im) |  | 減衰量(dB) | ABS(Zin)
2.72 | 1 | 0 | 0 | 0 | 1 | 0 | 0 | 3.8815 | 1 | 0 | 0 | 3.8815 | 1 | 0 | 0 | 0 | -18.0514 | 0 | 0 | 3.8815 | 1 | 0 | 0 | 4.658 | -18.0514 | 0 | 0 | -80.2012 | 1 | 0 | 0 | 0 | 397.685 | 0 | 0 | -80.2012 | 1 | 0 | 0 | 4.658 | 397.685 | 0 | 0 | 1772.2047 | 1 | 0 | 0 | 0 | -8300.6244 | 0 | 0 | 1772.2047 | 1 | 0 | 0 | 3.8815 | -8300.6244 | 0 | 0 | -30447.074 | 1 | 0 | 0 | 0 | 59151.3849 | 0 | 0 | -30447.074 | 1 | 0 | 0 | 0 | 59151.3849 | -30447.074 | 0 | -30447.074 | -97.2285 | 0.51473
| C1(Re,Im) |  | D1(Re,Im) |  | C2(Re,Im) |  | D2(Re,Im) |  | C12(Re,Im) |  | D12(Re,Im) |  | C3(Re,Im) |  | D3(Re,Im) |  | C23(Re,Im) |  | D23(Re,Im) |  | C4(Re,Im) |  | D4(Re,Im) |  | C34(Re,Im) |  | D34(Re,Im) |  | C5(Re,Im) |  | D5(Re,Im) |  | C45(Re,Im) |  | D45(Re,Im) |  | C6(Re,Im) |  | D6(Re,Im) |  | C56(Re,Im) |  | D56(Re,Im) |  | C7(Re,Im) |  | D7(Re,Im) |  | C67(Re,Im) |  | D67(Re,Im) |  | C8(Re,Im) |  | D8(Re,Im) |  | C78(Re,Im) |  | D78(Re,Im) |  | C9(Re,Im) |  | D9(Re,Im) |  | C89(Re,Im) |  | D89(Re,Im) |  | C10(Re,Im) |  | D10(Re,Im) |  | C9,10(Re,Im) |  | D9,10(Re,Im) |  | 位相(deg) | RL(Db)
| 0 | 2.2154 | 1 | 0 | 0 | 0 | 1 | 0 | 0 | 2.2154 | -7.5991 | 0 | 0 | 4.9082 | 1 | 0 | 0 | -35.0825 | -7.5991 | 0 | 0 | 0 | 1 | 0 | 0 | -35.0825 | 155.8144 | 0 | 0 | 5.1837 | 1 | 0 | 0 | 772.6074 | 155.8144 | 0 | 0 | 0 | 1 | 0 | 0 | 772.6074 | -3442.97 | 0 | 0 | 4.9082 | 1 | 0 | 0 | -16126.1285 | -3442.97 | 0 | 0 | 0 | 1 | 0 | 0 | -16126.1285 | 59151.3849 | 0 | 0 | 2.2154 | 1 | 0 | 0 | 114916.9977 | 59151.3849 | 0 | 1 | 0 | 1 | 0 | 59151.3849 | 114916.9977 | 59151.3849 | 0 | 27.2363 | -7.3773e-10
| 第1複素マトリックス |  |  |  | 第2複素マトリックス |  |  |  |  | 掛け算結果1 |  |  |  | 第3複素マトリックス |  |  |  | 掛け算結果2 |  |  | 第4複素マトリックス |  |  |  |  | 掛け算結果3 |  |  | 第5複素マトリックス |  |  |  |  | 掛け算結果4 |  |  | 第6複素マトリックス |  |  |  |  | 掛け算結果5 |  |  | 第7複素マトリックス |  |  |  |  | 掛け算結果6 |  |  | 第6複素マトリックス |  |  |  |  | 掛け算結果7 |  |  | 第7複素マトリックス |  |  |  |  | 掛け算結果8 |  |  | 第10マトリックス（負荷） |  |  |  |  | 掛け算結果9
| A1(Re,Im) |  | B1(Re,Im) |  | A2Re,Im) |  | B2(Re,Im) |  | A12(Re,Im) |  | B12(Re,Im) |  | A3Re,Im) |  | B3(Re,Im) |  | A23(Re,Im) |  | B23(Re,Im) |  | A4(Re,Im) |  | B4(Re,Im) |  | A34(Re,Im) |  | B34(Re,Im) |  | A5(Re,Im) |  | B5(Re,Im) |  | A45(Re,Im) |  | B12(Re,Im) |  | A6(Re,Im) |  | B6(Re,Im) |  | A56(Re,Im) |  | B56(Re,Im) |  | A7Re,Im) |  | B7(Re,Im) |  | A67(Re,Im) |  | B67(Re,Im) |  | A8(Re,Im) |  | B8(Re,Im) |  | A78(Re,Im) |  | B78(Re,Im) |  | A9Re,Im) |  | B9(Re,Im) |  | A89(Re,Im) |  | B89(Re,Im) |  | A10Re,Im) |  | B10(Re,Im) |  | A9,10(Re,Im) |  | B89(Re,Im) |  | 減衰量(dB) | ABS(Zin)
2.74 | 1 | 0 | 0 | 0 | 1 | 0 | 0 | 3.9101 | 1 | 0 | 0 | 3.9101 | 1 | 0 | 0 | 0 | -18.3326 | 0 | 0 | 3.9101 | 1 | 0 | 0 | 4.6922 | -18.3326 | 0 | 0 | -82.1104 | 1 | 0 | 0 | 0 | 410.4299 | 0 | 0 | -82.1104 | 1 | 0 | 0 | 4.6922 | 410.4299 | 0 | 0 | 1843.7179 | 1 | 0 | 0 | 0 | -8705.419 | 0 | 0 | 1843.7179 | 1 | 0 | 0 | 3.9101 | -8705.419 | 0 | 0 | -32195.2502 | 1 | 0 | 0 | 0 | 63143.9225 | 0 | 0 | -32195.2502 | 1 | 0 | 0 | 0 | 63143.9225 | -32195.2502 | 0 | -32195.2502 | -97.844 | 0.50987
| C1(Re,Im) |  | D1(Re,Im) |  | C2(Re,Im) |  | D2(Re,Im) |  | C12(Re,Im) |  | D12(Re,Im) |  | C3(Re,Im) |  | D3(Re,Im) |  | C23(Re,Im) |  | D23(Re,Im) |  | C4(Re,Im) |  | D4(Re,Im) |  | C34(Re,Im) |  | D34(Re,Im) |  | C5(Re,Im) |  | D5(Re,Im) |  | C45(Re,Im) |  | D45(Re,Im) |  | C6(Re,Im) |  | D6(Re,Im) |  | C56(Re,Im) |  | D56(Re,Im) |  | C7(Re,Im) |  | D7(Re,Im) |  | C67(Re,Im) |  | D67(Re,Im) |  | C8(Re,Im) |  | D8(Re,Im) |  | C78(Re,Im) |  | D78(Re,Im) |  | C9(Re,Im) |  | D9(Re,Im) |  | C89(Re,Im) |  | D89(Re,Im) |  | C10(Re,Im) |  | D10(Re,Im) |  | C9,10(Re,Im) |  | D9,10(Re,Im) |  | 位相(deg) | RL(Db)
| 0 | 2.2317 | 1 | 0 | 0 | 0 | 1 | 0 | 0 | 2.2317 | -7.726 | 0 | 0 | 4.9443 | 1 | 0 | 0 | -35.968 | -7.726 | 0 | 0 | 0 | 1 | 0 | 0 | -35.968 | 161.044 | 0 | 0 | 5.2218 | 1 | 0 | 0 | 804.9687 | 161.044 | 0 | 0 | 0 | 1 | 0 | 0 | 804.9687 | -3616.0485 | 0 | 0 | 4.9443 | 1 | 0 | 0 | -17073.7701 | -3616.0485 | 0 | 0 | 0 | 1 | 0 | 0 | -17073.7701 | 63143.9225 | 0 | 0 | 2.2317 | 1 | 0 | 0 | 123842.9557 | 63143.9225 | 0 | 1 | 0 | 1 | 0 | 63143.9225 | 123842.9557 | 63143.9225 | 0 | 27.0157 | -6.383e-10
| 第1複素マトリックス |  |  |  | 第2複素マトリックス |  |  |  |  | 掛け算結果1 |  |  |  | 第3複素マトリックス |  |  |  | 掛け算結果2 |  |  | 第4複素マトリックス |  |  |  |  | 掛け算結果3 |  |  | 第5複素マトリックス |  |  |  |  | 掛け算結果4 |  |  | 第6複素マトリックス |  |  |  |  | 掛け算結果5 |  |  | 第7複素マトリックス |  |  |  |  | 掛け算結果6 |  |  | 第6複素マトリックス |  |  |  |  | 掛け算結果7 |  |  | 第7複素マトリックス |  |  |  |  | 掛け算結果8 |  |  | 第10マトリックス（負荷） |  |  |  |  | 掛け算結果9
| A1(Re,Im) |  | B1(Re,Im) |  | A2Re,Im) |  | B2(Re,Im) |  | A12(Re,Im) |  | B12(Re,Im) |  | A3Re,Im) |  | B3(Re,Im) |  | A23(Re,Im) |  | B23(Re,Im) |  | A4(Re,Im) |  | B4(Re,Im) |  | A34(Re,Im) |  | B34(Re,Im) |  | A5(Re,Im) |  | B5(Re,Im) |  | A45(Re,Im) |  | B12(Re,Im) |  | A6(Re,Im) |  | B6(Re,Im) |  | A56(Re,Im) |  | B56(Re,Im) |  | A7Re,Im) |  | B7(Re,Im) |  | A67(Re,Im) |  | B67(Re,Im) |  | A8(Re,Im) |  | B8(Re,Im) |  | A78(Re,Im) |  | B78(Re,Im) |  | A9Re,Im) |  | B9(Re,Im) |  | A89(Re,Im) |  | B89(Re,Im) |  | A10Re,Im) |  | B10(Re,Im) |  | A9,10(Re,Im) |  | B89(Re,Im) |  | 減衰量(dB) | ABS(Zin)
2.76 | 1 | 0 | 0 | 0 | 1 | 0 | 0 | 3.9386 | 1 | 0 | 0 | 3.9386 | 1 | 0 | 0 | 0 | -18.6158 | 0 | 0 | 3.9386 | 1 | 0 | 0 | 4.7265 | -18.6158 | 0 | 0 | -84.0485 | 1 | 0 | 0 | 0 | 423.4707 | 0 | 0 | -84.0485 | 1 | 0 | 0 | 4.7265 | 423.4707 | 0 | 0 | 1917.4743 | 1 | 0 | 0 | 0 | -9126.2507 | 0 | 0 | 1917.4743 | 1 | 0 | 0 | 3.9386 | -9126.2507 | 0 | 0 | -34027.454 | 1 | 0 | 0 | 0 | 67366.2682 | 0 | 0 | -34027.454 | 1 | 0 | 0 | 0 | 67366.2682 | -34027.454 | 0 | -34027.454 | -98.4543 | 0.50511
| C1(Re,Im) |  | D1(Re,Im) |  | C2(Re,Im) |  | D2(Re,Im) |  | C12(Re,Im) |  | D12(Re,Im) |  | C3(Re,Im) |  | D3(Re,Im) |  | C23(Re,Im) |  | D23(Re,Im) |  | C4(Re,Im) |  | D4(Re,Im) |  | C34(Re,Im) |  | D34(Re,Im) |  | C5(Re,Im) |  | D5(Re,Im) |  | C45(Re,Im) |  | D45(Re,Im) |  | C6(Re,Im) |  | D6(Re,Im) |  | C56(Re,Im) |  | D56(Re,Im) |  | C7(Re,Im) |  | D7(Re,Im) |  | C67(Re,Im) |  | D67(Re,Im) |  | C8(Re,Im) |  | D8(Re,Im) |  | C78(Re,Im) |  | D78(Re,Im) |  | C9(Re,Im) |  | D9(Re,Im) |  | C89(Re,Im) |  | D89(Re,Im) |  | C10(Re,Im) |  | D10(Re,Im) |  | C9,10(Re,Im) |  | D9,10(Re,Im) |  | 位相(deg) | RL(Db)
| 0 | 2.248 | 1 | 0 | 0 | 0 | 1 | 0 | 0 | 2.248 | -7.8539 | 0 | 0 | 4.9804 | 1 | 0 | 0 | -36.8673 | -7.8539 | 0 | 0 | 0 | 1 | 0 | 0 | -36.8673 | 166.3985 | 0 | 0 | 5.2599 | 1 | 0 | 0 | 838.3719 | 166.3985 | 0 | 0 | 0 | 1 | 0 | 0 | 838.3719 | -3796.1433 | 0 | 0 | 4.9804 | 1 | 0 | 0 | -18067.8064 | -3796.1433 | 0 | 0 | 0 | 1 | 0 | 0 | -18067.8064 | 67366.2682 | 0 | 0 | 2.248 | 1 | 0 | 0 | 133369.1933 | 67366.2682 | 0 | 1 | 0 | 1 | 0 | 67366.2682 | 133369.1933 | 67366.2682 | 0 | 26.7989 | -5.5292e-10
| 第1複素マトリックス |  |  |  | 第2複素マトリックス |  |  |  |  | 掛け算結果1 |  |  |  | 第3複素マトリックス |  |  |  | 掛け算結果2 |  |  | 第4複素マトリックス |  |  |  |  | 掛け算結果3 |  |  | 第5複素マトリックス |  |  |  |  | 掛け算結果4 |  |  | 第6複素マトリックス |  |  |  |  | 掛け算結果5 |  |  | 第7複素マトリックス |  |  |  |  | 掛け算結果6 |  |  | 第6複素マトリックス |  |  |  |  | 掛け算結果7 |  |  | 第7複素マトリックス |  |  |  |  | 掛け算結果8 |  |  | 第10マトリックス（負荷） |  |  |  |  | 掛け算結果9
| A1(Re,Im) |  | B1(Re,Im) |  | A2Re,Im) |  | B2(Re,Im) |  | A12(Re,Im) |  | B12(Re,Im) |  | A3Re,Im) |  | B3(Re,Im) |  | A23(Re,Im) |  | B23(Re,Im) |  | A4(Re,Im) |  | B4(Re,Im) |  | A34(Re,Im) |  | B34(Re,Im) |  | A5(Re,Im) |  | B5(Re,Im) |  | A45(Re,Im) |  | B12(Re,Im) |  | A6(Re,Im) |  | B6(Re,Im) |  | A56(Re,Im) |  | B56(Re,Im) |  | A7Re,Im) |  | B7(Re,Im) |  | A67(Re,Im) |  | B67(Re,Im) |  | A8(Re,Im) |  | B8(Re,Im) |  | A78(Re,Im) |  | B78(Re,Im) |  | A9Re,Im) |  | B9(Re,Im) |  | A89(Re,Im) |  | B89(Re,Im) |  | A10Re,Im) |  | B10(Re,Im) |  | A9,10(Re,Im) |  | B89(Re,Im) |  | 減衰量(dB) | ABS(Zin)
2.78 | 1 | 0 | 0 | 0 | 1 | 0 | 0 | 3.9672 | 1 | 0 | 0 | 3.9672 | 1 | 0 | 0 | 0 | -18.9011 | 0 | 0 | 3.9672 | 1 | 0 | 0 | 4.7607 | -18.9011 | 0 | 0 | -86.0159 | 1 | 0 | 0 | 0 | 436.8121 | 0 | 0 | -86.0159 | 1 | 0 | 0 | 4.7607 | 436.8121 | 0 | 0 | 1993.525 | 1 | 0 | 0 | 0 | -9563.6154 | 0 | 0 | 1993.525 | 1 | 0 | 0 | 3.9672 | -9563.6154 | 0 | 0 | -35946.9745 | 1 | 0 | 0 | 0 | 71829.4799 | 0 | 0 | -35946.9745 | 1 | 0 | 0 | 0 | 71829.4799 | -35946.9745 | 0 | -35946.9745 | -99.0596 | 0.50045
| C1(Re,Im) |  | D1(Re,Im) |  | C2(Re,Im) |  | D2(Re,Im) |  | C12(Re,Im) |  | D12(Re,Im) |  | C3(Re,Im) |  | D3(Re,Im) |  | C23(Re,Im) |  | D23(Re,Im) |  | C4(Re,Im) |  | D4(Re,Im) |  | C34(Re,Im) |  | D34(Re,Im) |  | C5(Re,Im) |  | D5(Re,Im) |  | C45(Re,Im) |  | D45(Re,Im) |  | C6(Re,Im) |  | D6(Re,Im) |  | C56(Re,Im) |  | D56(Re,Im) |  | C7(Re,Im) |  | D7(Re,Im) |  | C67(Re,Im) |  | D67(Re,Im) |  | C8(Re,Im) |  | D8(Re,Im) |  | C78(Re,Im) |  | D78(Re,Im) |  | C9(Re,Im) |  | D9(Re,Im) |  | C89(Re,Im) |  | D89(Re,Im) |  | C10(Re,Im) |  | D10(Re,Im) |  | C9,10(Re,Im) |  | D9,10(Re,Im) |  | 位相(deg) | RL(Db)
| 0 | 2.2643 | 1 | 0 | 0 | 0 | 1 | 0 | 0 | 2.2643 | -7.9827 | 0 | 0 | 5.0165 | 1 | 0 | 0 | -37.7805 | -7.9827 | 0 | 0 | 0 | 1 | 0 | 0 | -37.7805 | 171.8799 | 0 | 0 | 5.298 | 1 | 0 | 0 | 872.8413 | 171.8799 | 0 | 0 | 0 | 1 | 0 | 0 | 872.8413 | -3983.4749 | 0 | 0 | 5.0165 | 1 | 0 | 0 | -19110.0789 | -3983.4749 | 0 | 0 | 0 | 1 | 0 | 0 | -19110.0789 | 71829.4799 | 0 | 0 | 2.2643 | 1 | 0 | 0 | 143530.1369 | 71829.4799 | 0 | 1 | 0 | 1 | 0 | 71829.4799 | 143530.1369 | 71829.4799 | 0 | 26.5856 | -4.7952e-10
| 第1複素マトリックス |  |  |  | 第2複素マトリックス |  |  |  |  | 掛け算結果1 |  |  |  | 第3複素マトリックス |  |  |  | 掛け算結果2 |  |  | 第4複素マトリックス |  |  |  |  | 掛け算結果3 |  |  | 第5複素マトリックス |  |  |  |  | 掛け算結果4 |  |  | 第6複素マトリックス |  |  |  |  | 掛け算結果5 |  |  | 第7複素マトリックス |  |  |  |  | 掛け算結果6 |  |  | 第6複素マトリックス |  |  |  |  | 掛け算結果7 |  |  | 第7複素マトリックス |  |  |  |  | 掛け算結果8 |  |  | 第10マトリックス（負荷） |  |  |  |  | 掛け算結果9
| A1(Re,Im) |  | B1(Re,Im) |  | A2Re,Im) |  | B2(Re,Im) |  | A12(Re,Im) |  | B12(Re,Im) |  | A3Re,Im) |  | B3(Re,Im) |  | A23(Re,Im) |  | B23(Re,Im) |  | A4(Re,Im) |  | B4(Re,Im) |  | A34(Re,Im) |  | B34(Re,Im) |  | A5(Re,Im) |  | B5(Re,Im) |  | A45(Re,Im) |  | B12(Re,Im) |  | A6(Re,Im) |  | B6(Re,Im) |  | A56(Re,Im) |  | B56(Re,Im) |  | A7Re,Im) |  | B7(Re,Im) |  | A67(Re,Im) |  | B67(Re,Im) |  | A8(Re,Im) |  | B8(Re,Im) |  | A78(Re,Im) |  | B78(Re,Im) |  | A9Re,Im) |  | B9(Re,Im) |  | A89(Re,Im) |  | B89(Re,Im) |  | A10Re,Im) |  | B10(Re,Im) |  | A9,10(Re,Im) |  | B89(Re,Im) |  | 減衰量(dB) | ABS(Zin)
2.8 | 1 | 0 | 0 | 0 | 1 | 0 | 0 | 3.9957 | 1 | 0 | 0 | 3.9957 | 1 | 0 | 0 | 0 | -19.1885 | 0 | 0 | 3.9957 | 1 | 0 | 0 | 4.795 | -19.1885 | 0 | 0 | -88.0127 | 1 | 0 | 0 | 0 | 450.4583 | 0 | 0 | -88.0127 | 1 | 0 | 0 | 4.795 | 450.4583 | 0 | 0 | 2071.9223 | 1 | 0 | 0 | 0 | -10018.0203 | 0 | 0 | 2071.9223 | 1 | 0 | 0 | 3.9957 | -10018.0203 | 0 | 0 | -37957.2016 | 1 | 0 | 0 | 0 | 76545.0481 | 0 | 0 | -37957.2016 | 1 | 0 | 0 | 0 | 76545.0481 | -37957.2016 | 0 | -37957.2016 | -99.6598 | 0.49588
| C1(Re,Im) |  | D1(Re,Im) |  | C2(Re,Im) |  | D2(Re,Im) |  | C12(Re,Im) |  | D12(Re,Im) |  | C3(Re,Im) |  | D3(Re,Im) |  | C23(Re,Im) |  | D23(Re,Im) |  | C4(Re,Im) |  | D4(Re,Im) |  | C34(Re,Im) |  | D34(Re,Im) |  | C5(Re,Im) |  | D5(Re,Im) |  | C45(Re,Im) |  | D45(Re,Im) |  | C6(Re,Im) |  | D6(Re,Im) |  | C56(Re,Im) |  | D56(Re,Im) |  | C7(Re,Im) |  | D7(Re,Im) |  | C67(Re,Im) |  | D67(Re,Im) |  | C8(Re,Im) |  | D8(Re,Im) |  | C78(Re,Im) |  | D78(Re,Im) |  | C9(Re,Im) |  | D9(Re,Im) |  | C89(Re,Im) |  | D89(Re,Im) |  | C10(Re,Im) |  | D10(Re,Im) |  | C9,10(Re,Im) |  | D9,10(Re,Im) |  | 位相(deg) | RL(Db)
| 0 | 2.2805 | 1 | 0 | 0 | 0 | 1 | 0 | 0 | 2.2805 | -8.1124 | 0 | 0 | 5.0525 | 1 | 0 | 0 | -38.7077 | -8.1124 | 0 | 0 | 0 | 1 | 0 | 0 | -38.7077 | 177.4899 | 0 | 0 | 5.3361 | 1 | 0 | 0 | 908.4013 | 177.4899 | 0 | 0 | 0 | 1 | 0 | 0 | 908.4013 | -4178.2689 | 0 | 0 | 5.0525 | 1 | 0 | 0 | -20202.4863 | -4178.2689 | 0 | 0 | 0 | 1 | 0 | 0 | -20202.4863 | 76545.0481 | 0 | 0 | 2.2805 | 1 | 0 | 0 | 154361.8639 | 76545.0481 | 0 | 1 | 0 | 1 | 0 | 76545.0481 | 154361.8639 | 76545.0481 | 0 | 26.3759 | -4.1633e-10
| 第1複素マトリックス |  |  |  | 第2複素マトリックス |  |  |  |  | 掛け算結果1 |  |  |  | 第3複素マトリックス |  |  |  | 掛け算結果2 |  |  | 第4複素マトリックス |  |  |  |  | 掛け算結果3 |  |  | 第5複素マトリックス |  |  |  |  | 掛け算結果4 |  |  | 第6複素マトリックス |  |  |  |  | 掛け算結果5 |  |  | 第7複素マトリックス |  |  |  |  | 掛け算結果6 |  |  | 第6複素マトリックス |  |  |  |  | 掛け算結果7 |  |  | 第7複素マトリックス |  |  |  |  | 掛け算結果8 |  |  | 第10マトリックス（負荷） |  |  |  |  | 掛け算結果9
| A1(Re,Im) |  | B1(Re,Im) |  | A2Re,Im) |  | B2(Re,Im) |  | A12(Re,Im) |  | B12(Re,Im) |  | A3Re,Im) |  | B3(Re,Im) |  | A23(Re,Im) |  | B23(Re,Im) |  | A4(Re,Im) |  | B4(Re,Im) |  | A34(Re,Im) |  | B34(Re,Im) |  | A5(Re,Im) |  | B5(Re,Im) |  | A45(Re,Im) |  | B12(Re,Im) |  | A6(Re,Im) |  | B6(Re,Im) |  | A56(Re,Im) |  | B56(Re,Im) |  | A7Re,Im) |  | B7(Re,Im) |  | A67(Re,Im) |  | B67(Re,Im) |  | A8(Re,Im) |  | B8(Re,Im) |  | A78(Re,Im) |  | B78(Re,Im) |  | A9Re,Im) |  | B9(Re,Im) |  | A89(Re,Im) |  | B89(Re,Im) |  | A10Re,Im) |  | B10(Re,Im) |  | A9,10(Re,Im) |  | B89(Re,Im) |  | 減衰量(dB) | ABS(Zin)
2.82 | 1 | 0 | 0 | 0 | 1 | 0 | 0 | 4.0243 | 1 | 0 | 0 | 4.0243 | 1 | 0 | 0 | 0 | -19.4779 | 0 | 0 | 4.0243 | 1 | 0 | 0 | 4.8292 | -19.4779 | 0 | 0 | -90.0391 | 1 | 0 | 0 | 0 | 464.414 | 0 | 0 | -90.0391 | 1 | 0 | 0 | 4.8292 | 464.414 | 0 | 0 | 2152.7189 | 1 | 0 | 0 | 0 | -10489.9839 | 0 | 0 | 2152.7189 | 1 | 0 | 0 | 4.0243 | -10489.9839 | 0 | 0 | -40061.6281 | 1 | 0 | 0 | 0 | 81524.9097 | 0 | 0 | -40061.6281 | 1 | 0 | 0 | 0 | 81524.9097 | -40061.6281 | 0 | -40061.6281 | -100.2552 | 0.4914
| C1(Re,Im) |  | D1(Re,Im) |  | C2(Re,Im) |  | D2(Re,Im) |  | C12(Re,Im) |  | D12(Re,Im) |  | C3(Re,Im) |  | D3(Re,Im) |  | C23(Re,Im) |  | D23(Re,Im) |  | C4(Re,Im) |  | D4(Re,Im) |  | C34(Re,Im) |  | D34(Re,Im) |  | C5(Re,Im) |  | D5(Re,Im) |  | C45(Re,Im) |  | D45(Re,Im) |  | C6(Re,Im) |  | D6(Re,Im) |  | C56(Re,Im) |  | D56(Re,Im) |  | C7(Re,Im) |  | D7(Re,Im) |  | C67(Re,Im) |  | D67(Re,Im) |  | C8(Re,Im) |  | D8(Re,Im) |  | C78(Re,Im) |  | D78(Re,Im) |  | C9(Re,Im) |  | D9(Re,Im) |  | C89(Re,Im) |  | D89(Re,Im) |  | C10(Re,Im) |  | D10(Re,Im) |  | C9,10(Re,Im) |  | D9,10(Re,Im) |  | 位相(deg) | RL(Db)
| 0 | 2.2968 | 1 | 0 | 0 | 0 | 1 | 0 | 0 | 2.2968 | -8.243 | 0 | 0 | 5.0886 | 1 | 0 | 0 | -39.649 | -8.243 | 0 | 0 | 0 | 1 | 0 | 0 | -39.649 | 183.2306 | 0 | 0 | 5.3742 | 1 | 0 | 0 | 945.0771 | 183.2306 | 0 | 0 | 0 | 1 | 0 | 0 | 945.0771 | -4380.7561 | 0 | 0 | 5.0886 | 1 | 0 | 0 | -21346.9854 | -4380.7561 | 0 | 0 | 0 | 1 | 0 | 0 | -21346.9854 | 81524.9097 | 0 | 0 | 2.2968 | 1 | 0 | 0 | 165902.1664 | 81524.9097 | 0 | 1 | 0 | 1 | 0 | 81524.9097 | 165902.1664 | 81524.9097 | 0 | 26.1697 | -3.6189e-10
| 第1複素マトリックス |  |  |  | 第2複素マトリックス |  |  |  |  | 掛け算結果1 |  |  |  | 第3複素マトリックス |  |  |  | 掛け算結果2 |  |  | 第4複素マトリックス |  |  |  |  | 掛け算結果3 |  |  | 第5複素マトリックス |  |  |  |  | 掛け算結果4 |  |  | 第6複素マトリックス |  |  |  |  | 掛け算結果5 |  |  | 第7複素マトリックス |  |  |  |  | 掛け算結果6 |  |  | 第6複素マトリックス |  |  |  |  | 掛け算結果7 |  |  | 第7複素マトリックス |  |  |  |  | 掛け算結果8 |  |  | 第10マトリックス（負荷） |  |  |  |  | 掛け算結果9
| A1(Re,Im) |  | B1(Re,Im) |  | A2Re,Im) |  | B2(Re,Im) |  | A12(Re,Im) |  | B12(Re,Im) |  | A3Re,Im) |  | B3(Re,Im) |  | A23(Re,Im) |  | B23(Re,Im) |  | A4(Re,Im) |  | B4(Re,Im) |  | A34(Re,Im) |  | B34(Re,Im) |  | A5(Re,Im) |  | B5(Re,Im) |  | A45(Re,Im) |  | B12(Re,Im) |  | A6(Re,Im) |  | B6(Re,Im) |  | A56(Re,Im) |  | B56(Re,Im) |  | A7Re,Im) |  | B7(Re,Im) |  | A67(Re,Im) |  | B67(Re,Im) |  | A8(Re,Im) |  | B8(Re,Im) |  | A78(Re,Im) |  | B78(Re,Im) |  | A9Re,Im) |  | B9(Re,Im) |  | A89(Re,Im) |  | B89(Re,Im) |  | A10Re,Im) |  | B10(Re,Im) |  | A9,10(Re,Im) |  | B89(Re,Im) |  | 減衰量(dB) | ABS(Zin)
2.84 | 1 | 0 | 0 | 0 | 1 | 0 | 0 | 4.0528 | 1 | 0 | 0 | 4.0528 | 1 | 0 | 0 | 0 | -19.7694 | 0 | 0 | 4.0528 | 1 | 0 | 0 | 4.8635 | -19.7694 | 0 | 0 | -92.0953 | 1 | 0 | 0 | 0 | 478.6836 | 0 | 0 | -92.0953 | 1 | 0 | 0 | 4.8635 | 478.6836 | 0 | 0 | 2235.9685 | 1 | 0 | 0 | 0 | -10980.0363 | 0 | 0 | 2235.9685 | 1 | 0 | 0 | 4.0528 | -10980.0363 | 0 | 0 | -42263.8522 | 1 | 0 | 0 | 0 | 86781.4608 | 0 | 0 | -42263.8522 | 1 | 0 | 0 | 0 | 86781.4608 | -42263.8522 | 0 | -42263.8522 | -100.8458 | 0.48701
| C1(Re,Im) |  | D1(Re,Im) |  | C2(Re,Im) |  | D2(Re,Im) |  | C12(Re,Im) |  | D12(Re,Im) |  | C3(Re,Im) |  | D3(Re,Im) |  | C23(Re,Im) |  | D23(Re,Im) |  | C4(Re,Im) |  | D4(Re,Im) |  | C34(Re,Im) |  | D34(Re,Im) |  | C5(Re,Im) |  | D5(Re,Im) |  | C45(Re,Im) |  | D45(Re,Im) |  | C6(Re,Im) |  | D6(Re,Im) |  | C56(Re,Im) |  | D56(Re,Im) |  | C7(Re,Im) |  | D7(Re,Im) |  | C67(Re,Im) |  | D67(Re,Im) |  | C8(Re,Im) |  | D8(Re,Im) |  | C78(Re,Im) |  | D78(Re,Im) |  | C9(Re,Im) |  | D9(Re,Im) |  | C89(Re,Im) |  | D89(Re,Im) |  | C10(Re,Im) |  | D10(Re,Im) |  | C9,10(Re,Im) |  | D9,10(Re,Im) |  | 位相(deg) | RL(Db)
| 0 | 2.3131 | 1 | 0 | 0 | 0 | 1 | 0 | 0 | 2.3131 | -8.3746 | 0 | 0 | 5.1247 | 1 | 0 | 0 | -40.6044 | -8.3746 | 0 | 0 | 0 | 1 | 0 | 0 | -40.6044 | 189.1039 | 0 | 0 | 5.4124 | 1 | 0 | 0 | 982.8938 | 189.1039 | 0 | 0 | 0 | 1 | 0 | 0 | 982.8938 | -4591.1721 | 0 | 0 | 5.1247 | 1 | 0 | 0 | -22545.5925 | -4591.1721 | 0 | 0 | 0 | 1 | 0 | 0 | -22545.5925 | 86781.4608 | 0 | 0 | 2.3131 | 1 | 0 | 0 | 178190.6178 | 86781.4608 | 0 | 1 | 0 | 1 | 0 | 86781.4608 | 178190.6178 | 86781.4608 | 0 | 25.9668 | -3.149e-10
| 第1複素マトリックス |  |  |  | 第2複素マトリックス |  |  |  |  | 掛け算結果1 |  |  |  | 第3複素マトリックス |  |  |  | 掛け算結果2 |  |  | 第4複素マトリックス |  |  |  |  | 掛け算結果3 |  |  | 第5複素マトリックス |  |  |  |  | 掛け算結果4 |  |  | 第6複素マトリックス |  |  |  |  | 掛け算結果5 |  |  | 第7複素マトリックス |  |  |  |  | 掛け算結果6 |  |  | 第6複素マトリックス |  |  |  |  | 掛け算結果7 |  |  | 第7複素マトリックス |  |  |  |  | 掛け算結果8 |  |  | 第10マトリックス（負荷） |  |  |  |  | 掛け算結果9
| A1(Re,Im) |  | B1(Re,Im) |  | A2Re,Im) |  | B2(Re,Im) |  | A12(Re,Im) |  | B12(Re,Im) |  | A3Re,Im) |  | B3(Re,Im) |  | A23(Re,Im) |  | B23(Re,Im) |  | A4(Re,Im) |  | B4(Re,Im) |  | A34(Re,Im) |  | B34(Re,Im) |  | A5(Re,Im) |  | B5(Re,Im) |  | A45(Re,Im) |  | B12(Re,Im) |  | A6(Re,Im) |  | B6(Re,Im) |  | A56(Re,Im) |  | B56(Re,Im) |  | A7Re,Im) |  | B7(Re,Im) |  | A67(Re,Im) |  | B67(Re,Im) |  | A8(Re,Im) |  | B8(Re,Im) |  | A78(Re,Im) |  | B78(Re,Im) |  | A9Re,Im) |  | B9(Re,Im) |  | A89(Re,Im) |  | B89(Re,Im) |  | A10Re,Im) |  | B10(Re,Im) |  | A9,10(Re,Im) |  | B89(Re,Im) |  | 減衰量(dB) | ABS(Zin)
2.86 | 1 | 0 | 0 | 0 | 1 | 0 | 0 | 4.0813 | 1 | 0 | 0 | 4.0813 | 1 | 0 | 0 | 0 | -20.063 | 0 | 0 | 4.0813 | 1 | 0 | 0 | 4.8977 | -20.063 | 0 | 0 | -94.1817 | 1 | 0 | 0 | 0 | 493.2717 | 0 | 0 | -94.1817 | 1 | 0 | 0 | 4.8977 | 493.2717 | 0 | 0 | 2321.7255 | 1 | 0 | 0 | 0 | -11488.7193 | 0 | 0 | 2321.7255 | 1 | 0 | 0 | 4.0813 | -11488.7193 | 0 | 0 | -44567.5796 | 1 | 0 | 0 | 0 | 92327.571 | 0 | 0 | -44567.5796 | 1 | 0 | 0 | 0 | 92327.571 | -44567.5796 | 0 | -44567.5796 | -101.4316 | 0.48271
| C1(Re,Im) |  | D1(Re,Im) |  | C2(Re,Im) |  | D2(Re,Im) |  | C12(Re,Im) |  | D12(Re,Im) |  | C3(Re,Im) |  | D3(Re,Im) |  | C23(Re,Im) |  | D23(Re,Im) |  | C4(Re,Im) |  | D4(Re,Im) |  | C34(Re,Im) |  | D34(Re,Im) |  | C5(Re,Im) |  | D5(Re,Im) |  | C45(Re,Im) |  | D45(Re,Im) |  | C6(Re,Im) |  | D6(Re,Im) |  | C56(Re,Im) |  | D56(Re,Im) |  | C7(Re,Im) |  | D7(Re,Im) |  | C67(Re,Im) |  | D67(Re,Im) |  | C8(Re,Im) |  | D8(Re,Im) |  | C78(Re,Im) |  | D78(Re,Im) |  | C9(Re,Im) |  | D9(Re,Im) |  | C89(Re,Im) |  | D89(Re,Im) |  | C10(Re,Im) |  | D10(Re,Im) |  | C9,10(Re,Im) |  | D9,10(Re,Im) |  | 位相(deg) | RL(Db)
| 0 | 2.3294 | 1 | 0 | 0 | 0 | 1 | 0 | 0 | 2.3294 | -8.5071 | 0 | 0 | 5.1608 | 1 | 0 | 0 | -41.5742 | -8.5071 | 0 | 0 | 0 | 1 | 0 | 0 | -41.5742 | 195.1117 | 0 | 0 | 5.4505 | 1 | 0 | 0 | 1021.8772 | 195.1117 | 0 | 0 | 0 | 1 | 0 | 0 | 1021.8772 | -4809.7583 | 0 | 0 | 5.1608 | 1 | 0 | 0 | -23800.3848 | -4809.7583 | 0 | 0 | 0 | 1 | 0 | 0 | -23800.3848 | 92327.571 | 0 | 0 | 2.3294 | 1 | 0 | 0 | 191268.6409 | 92327.571 | 0 | 1 | 0 | 1 | 0 | 92327.571 | 191268.6409 | 92327.571 | 0 | 25.7671 | -2.7432e-10
| 第1複素マトリックス |  |  |  | 第2複素マトリックス |  |  |  |  | 掛け算結果1 |  |  |  | 第3複素マトリックス |  |  |  | 掛け算結果2 |  |  | 第4複素マトリックス |  |  |  |  | 掛け算結果3 |  |  | 第5複素マトリックス |  |  |  |  | 掛け算結果4 |  |  | 第6複素マトリックス |  |  |  |  | 掛け算結果5 |  |  | 第7複素マトリックス |  |  |  |  | 掛け算結果6 |  |  | 第6複素マトリックス |  |  |  |  | 掛け算結果7 |  |  | 第7複素マトリックス |  |  |  |  | 掛け算結果8 |  |  | 第10マトリックス（負荷） |  |  |  |  | 掛け算結果9
| A1(Re,Im) |  | B1(Re,Im) |  | A2Re,Im) |  | B2(Re,Im) |  | A12(Re,Im) |  | B12(Re,Im) |  | A3Re,Im) |  | B3(Re,Im) |  | A23(Re,Im) |  | B23(Re,Im) |  | A4(Re,Im) |  | B4(Re,Im) |  | A34(Re,Im) |  | B34(Re,Im) |  | A5(Re,Im) |  | B5(Re,Im) |  | A45(Re,Im) |  | B12(Re,Im) |  | A6(Re,Im) |  | B6(Re,Im) |  | A56(Re,Im) |  | B56(Re,Im) |  | A7Re,Im) |  | B7(Re,Im) |  | A67(Re,Im) |  | B67(Re,Im) |  | A8(Re,Im) |  | B8(Re,Im) |  | A78(Re,Im) |  | B78(Re,Im) |  | A9Re,Im) |  | B9(Re,Im) |  | A89(Re,Im) |  | B89(Re,Im) |  | A10Re,Im) |  | B10(Re,Im) |  | A9,10(Re,Im) |  | B89(Re,Im) |  | 減衰量(dB) | ABS(Zin)
2.88 | 1 | 0 | 0 | 0 | 1 | 0 | 0 | 4.1099 | 1 | 0 | 0 | 4.1099 | 1 | 0 | 0 | 0 | -20.3586 | 0 | 0 | 4.1099 | 1 | 0 | 0 | 4.932 | -20.3586 | 0 | 0 | -96.2983 | 1 | 0 | 0 | 0 | 508.1829 | 0 | 0 | -96.2983 | 1 | 0 | 0 | 4.932 | 508.1829 | 0 | 0 | 2410.0452 | 1 | 0 | 0 | 0 | -12016.5866 | 0 | 0 | 2410.0452 | 1 | 0 | 0 | 4.1099 | -12016.5866 | 0 | 0 | -46976.6259 | 1 | 0 | 0 | 0 | 98176.5977 | 0 | 0 | -46976.6259 | 1 | 0 | 0 | 0 | 98176.5977 | -46976.6259 | 0 | -46976.6259 | -102.0128 | 0.47849
| C1(Re,Im) |  | D1(Re,Im) |  | C2(Re,Im) |  | D2(Re,Im) |  | C12(Re,Im) |  | D12(Re,Im) |  | C3(Re,Im) |  | D3(Re,Im) |  | C23(Re,Im) |  | D23(Re,Im) |  | C4(Re,Im) |  | D4(Re,Im) |  | C34(Re,Im) |  | D34(Re,Im) |  | C5(Re,Im) |  | D5(Re,Im) |  | C45(Re,Im) |  | D45(Re,Im) |  | C6(Re,Im) |  | D6(Re,Im) |  | C56(Re,Im) |  | D56(Re,Im) |  | C7(Re,Im) |  | D7(Re,Im) |  | C67(Re,Im) |  | D67(Re,Im) |  | C8(Re,Im) |  | D8(Re,Im) |  | C78(Re,Im) |  | D78(Re,Im) |  | C9(Re,Im) |  | D9(Re,Im) |  | C89(Re,Im) |  | D89(Re,Im) |  | C10(Re,Im) |  | D10(Re,Im) |  | C9,10(Re,Im) |  | D9,10(Re,Im) |  | 位相(deg) | RL(Db)
| 0 | 2.3457 | 1 | 0 | 0 | 0 | 1 | 0 | 0 | 2.3457 | -8.6405 | 0 | 0 | 5.1969 | 1 | 0 | 0 | -42.5584 | -8.6405 | 0 | 0 | 0 | 1 | 0 | 0 | -42.5584 | 201.2561 | 0 | 0 | 5.4886 | 1 | 0 | 0 | 1062.0535 | 201.2561 | 0 | 0 | 0 | 1 | 0 | 0 | 1062.0535 | -5036.761 | 0 | 0 | 5.1969 | 1 | 0 | 0 | -25113.5019 | -5036.761 | 0 | 0 | 0 | 1 | 0 | 0 | -25113.5019 | 98176.5977 | 0 | 0 | 2.3457 | 1 | 0 | 0 | 205179.5789 | 98176.5977 | 0 | 1 | 0 | 1 | 0 | 98176.5977 | 205179.5789 | 98176.5977 | 0 | 25.5707 | -2.3922e-10
| 第1複素マトリックス |  |  |  | 第2複素マトリックス |  |  |  |  | 掛け算結果1 |  |  |  | 第3複素マトリックス |  |  |  | 掛け算結果2 |  |  | 第4複素マトリックス |  |  |  |  | 掛け算結果3 |  |  | 第5複素マトリックス |  |  |  |  | 掛け算結果4 |  |  | 第6複素マトリックス |  |  |  |  | 掛け算結果5 |  |  | 第7複素マトリックス |  |  |  |  | 掛け算結果6 |  |  | 第6複素マトリックス |  |  |  |  | 掛け算結果7 |  |  | 第7複素マトリックス |  |  |  |  | 掛け算結果8 |  |  | 第10マトリックス（負荷） |  |  |  |  | 掛け算結果9
| A1(Re,Im) |  | B1(Re,Im) |  | A2Re,Im) |  | B2(Re,Im) |  | A12(Re,Im) |  | B12(Re,Im) |  | A3Re,Im) |  | B3(Re,Im) |  | A23(Re,Im) |  | B23(Re,Im) |  | A4(Re,Im) |  | B4(Re,Im) |  | A34(Re,Im) |  | B34(Re,Im) |  | A5(Re,Im) |  | B5(Re,Im) |  | A45(Re,Im) |  | B12(Re,Im) |  | A6(Re,Im) |  | B6(Re,Im) |  | A56(Re,Im) |  | B56(Re,Im) |  | A7Re,Im) |  | B7(Re,Im) |  | A67(Re,Im) |  | B67(Re,Im) |  | A8(Re,Im) |  | B8(Re,Im) |  | A78(Re,Im) |  | B78(Re,Im) |  | A9Re,Im) |  | B9(Re,Im) |  | A89(Re,Im) |  | B89(Re,Im) |  | A10Re,Im) |  | B10(Re,Im) |  | A9,10(Re,Im) |  | B89(Re,Im) |  | 減衰量(dB) | ABS(Zin)
2.9 | 1 | 0 | 0 | 0 | 1 | 0 | 0 | 4.1384 | 1 | 0 | 0 | 4.1384 | 1 | 0 | 0 | 0 | -20.6563 | 0 | 0 | 4.1384 | 1 | 0 | 0 | 4.9662 | -20.6563 | 0 | 0 | -98.4453 | 1 | 0 | 0 | 0 | 523.4219 | 0 | 0 | -98.4453 | 1 | 0 | 0 | 4.9662 | 523.4219 | 0 | 0 | 2500.9833 | 1 | 0 | 0 | 0 | -12564.204 | 0 | 0 | 2500.9833 | 1 | 0 | 0 | 4.1384 | -12564.204 | 0 | 0 | -49494.9195 | 1 | 0 | 0 | 0 | 104342.3999 | 0 | 0 | -49494.9195 | 1 | 0 | 0 | 0 | 104342.3999 | -49494.9195 | 0 | -49494.9195 | -102.5894 | 0.47435
| C1(Re,Im) |  | D1(Re,Im) |  | C2(Re,Im) |  | D2(Re,Im) |  | C12(Re,Im) |  | D12(Re,Im) |  | C3(Re,Im) |  | D3(Re,Im) |  | C23(Re,Im) |  | D23(Re,Im) |  | C4(Re,Im) |  | D4(Re,Im) |  | C34(Re,Im) |  | D34(Re,Im) |  | C5(Re,Im) |  | D5(Re,Im) |  | C45(Re,Im) |  | D45(Re,Im) |  | C6(Re,Im) |  | D6(Re,Im) |  | C56(Re,Im) |  | D56(Re,Im) |  | C7(Re,Im) |  | D7(Re,Im) |  | C67(Re,Im) |  | D67(Re,Im) |  | C8(Re,Im) |  | D8(Re,Im) |  | C78(Re,Im) |  | D78(Re,Im) |  | C9(Re,Im) |  | D9(Re,Im) |  | C89(Re,Im) |  | D89(Re,Im) |  | C10(Re,Im) |  | D10(Re,Im) |  | C9,10(Re,Im) |  | D9,10(Re,Im) |  | 位相(deg) | RL(Db)
| 0 | 2.362 | 1 | 0 | 0 | 0 | 1 | 0 | 0 | 2.362 | -8.7749 | 0 | 0 | 5.233 | 1 | 0 | 0 | -43.557 | -8.7749 | 0 | 0 | 0 | 1 | 0 | 0 | -43.557 | 207.5389 | 0 | 0 | 5.5267 | 1 | 0 | 0 | 1103.4489 | 207.5389 | 0 | 0 | 0 | 1 | 0 | 0 | 1103.4489 | -5272.4322 | 0 | 0 | 5.233 | 1 | 0 | 0 | -26487.1468 | -5272.4322 | 0 | 0 | 0 | 1 | 0 | 0 | -26487.1468 | 104342.3999 | 0 | 0 | 2.362 | 1 | 0 | 0 | 219968.7669 | 104342.3999 | 0 | 1 | 0 | 1 | 0 | 104342.3999 | 219968.7669 | 104342.3999 | 0 | 25.3774 | -2.0883e-10
| 第1複素マトリックス |  |  |  | 第2複素マトリックス |  |  |  |  | 掛け算結果1 |  |  |  | 第3複素マトリックス |  |  |  | 掛け算結果2 |  |  | 第4複素マトリックス |  |  |  |  | 掛け算結果3 |  |  | 第5複素マトリックス |  |  |  |  | 掛け算結果4 |  |  | 第6複素マトリックス |  |  |  |  | 掛け算結果5 |  |  | 第7複素マトリックス |  |  |  |  | 掛け算結果6 |  |  | 第6複素マトリックス |  |  |  |  | 掛け算結果7 |  |  | 第7複素マトリックス |  |  |  |  | 掛け算結果8 |  |  | 第10マトリックス（負荷） |  |  |  |  | 掛け算結果9
| A1(Re,Im) |  | B1(Re,Im) |  | A2Re,Im) |  | B2(Re,Im) |  | A12(Re,Im) |  | B12(Re,Im) |  | A3Re,Im) |  | B3(Re,Im) |  | A23(Re,Im) |  | B23(Re,Im) |  | A4(Re,Im) |  | B4(Re,Im) |  | A34(Re,Im) |  | B34(Re,Im) |  | A5(Re,Im) |  | B5(Re,Im) |  | A45(Re,Im) |  | B12(Re,Im) |  | A6(Re,Im) |  | B6(Re,Im) |  | A56(Re,Im) |  | B56(Re,Im) |  | A7Re,Im) |  | B7(Re,Im) |  | A67(Re,Im) |  | B67(Re,Im) |  | A8(Re,Im) |  | B8(Re,Im) |  | A78(Re,Im) |  | B78(Re,Im) |  | A9Re,Im) |  | B9(Re,Im) |  | A89(Re,Im) |  | B89(Re,Im) |  | A10Re,Im) |  | B10(Re,Im) |  | A9,10(Re,Im) |  | B89(Re,Im) |  | 減衰量(dB) | ABS(Zin)
2.92 | 1 | 0 | 0 | 0 | 1 | 0 | 0 | 4.167 | 1 | 0 | 0 | 4.167 | 1 | 0 | 0 | 0 | -20.956 | 0 | 0 | 4.167 | 1 | 0 | 0 | 5.0005 | -20.956 | 0 | 0 | -100.6231 | 1 | 0 | 0 | 0 | 538.9932 | 0 | 0 | -100.6231 | 1 | 0 | 0 | 5.0005 | 538.9932 | 0 | 0 | 2594.5969 | 1 | 0 | 0 | 0 | -13132.1496 | 0 | 0 | 2594.5969 | 1 | 0 | 0 | 4.167 | -13132.1496 | 0 | 0 | -52126.5031 | 1 | 0 | 0 | 0 | 110839.3536 | 0 | 0 | -52126.5031 | 1 | 0 | 0 | 0 | 110839.3536 | -52126.5031 | 0 | -52126.5031 | -103.1615 | 0.47029
| C1(Re,Im) |  | D1(Re,Im) |  | C2(Re,Im) |  | D2(Re,Im) |  | C12(Re,Im) |  | D12(Re,Im) |  | C3(Re,Im) |  | D3(Re,Im) |  | C23(Re,Im) |  | D23(Re,Im) |  | C4(Re,Im) |  | D4(Re,Im) |  | C34(Re,Im) |  | D34(Re,Im) |  | C5(Re,Im) |  | D5(Re,Im) |  | C45(Re,Im) |  | D45(Re,Im) |  | C6(Re,Im) |  | D6(Re,Im) |  | C56(Re,Im) |  | D56(Re,Im) |  | C7(Re,Im) |  | D7(Re,Im) |  | C67(Re,Im) |  | D67(Re,Im) |  | C8(Re,Im) |  | D8(Re,Im) |  | C78(Re,Im) |  | D78(Re,Im) |  | C9(Re,Im) |  | D9(Re,Im) |  | C89(Re,Im) |  | D89(Re,Im) |  | C10(Re,Im) |  | D10(Re,Im) |  | C9,10(Re,Im) |  | D9,10(Re,Im) |  | 位相(deg) | RL(Db)
| 0 | 2.3783 | 1 | 0 | 0 | 0 | 1 | 0 | 0 | 2.3783 | -8.9102 | 0 | 0 | 5.2691 | 1 | 0 | 0 | -44.5703 | -8.9102 | 0 | 0 | 0 | 1 | 0 | 0 | -44.5703 | 213.9621 | 0 | 0 | 5.5648 | 1 | 0 | 0 | 1146.0904 | 213.9621 | 0 | 0 | 0 | 1 | 0 | 0 | 1146.0904 | -5517.0294 | 0 | 0 | 5.2691 | 1 | 0 | 0 | -27923.5875 | -5517.0294 | 0 | 0 | 0 | 1 | 0 | 0 | -27923.5875 | 110839.3536 | 0 | 0 | 2.3783 | 1 | 0 | 0 | 235683.6076 | 110839.3536 | 0 | 1 | 0 | 1 | 0 | 110839.3536 | 235683.6076 | 110839.3536 | 0 | 25.1871 | -1.825e-10
| 第1複素マトリックス |  |  |  | 第2複素マトリックス |  |  |  |  | 掛け算結果1 |  |  |  | 第3複素マトリックス |  |  |  | 掛け算結果2 |  |  | 第4複素マトリックス |  |  |  |  | 掛け算結果3 |  |  | 第5複素マトリックス |  |  |  |  | 掛け算結果4 |  |  | 第6複素マトリックス |  |  |  |  | 掛け算結果5 |  |  | 第7複素マトリックス |  |  |  |  | 掛け算結果6 |  |  | 第6複素マトリックス |  |  |  |  | 掛け算結果7 |  |  | 第7複素マトリックス |  |  |  |  | 掛け算結果8 |  |  | 第10マトリックス（負荷） |  |  |  |  | 掛け算結果9
| A1(Re,Im) |  | B1(Re,Im) |  | A2Re,Im) |  | B2(Re,Im) |  | A12(Re,Im) |  | B12(Re,Im) |  | A3Re,Im) |  | B3(Re,Im) |  | A23(Re,Im) |  | B23(Re,Im) |  | A4(Re,Im) |  | B4(Re,Im) |  | A34(Re,Im) |  | B34(Re,Im) |  | A5(Re,Im) |  | B5(Re,Im) |  | A45(Re,Im) |  | B12(Re,Im) |  | A6(Re,Im) |  | B6(Re,Im) |  | A56(Re,Im) |  | B56(Re,Im) |  | A7Re,Im) |  | B7(Re,Im) |  | A67(Re,Im) |  | B67(Re,Im) |  | A8(Re,Im) |  | B8(Re,Im) |  | A78(Re,Im) |  | B78(Re,Im) |  | A9Re,Im) |  | B9(Re,Im) |  | A89(Re,Im) |  | B89(Re,Im) |  | A10Re,Im) |  | B10(Re,Im) |  | A9,10(Re,Im) |  | B89(Re,Im) |  | 減衰量(dB) | ABS(Zin)
2.94 | 1 | 0 | 0 | 0 | 1 | 0 | 0 | 4.1955 | 1 | 0 | 0 | 4.1955 | 1 | 0 | 0 | 0 | -21.2578 | 0 | 0 | 4.1955 | 1 | 0 | 0 | 5.0347 | -21.2578 | 0 | 0 | -102.8318 | 1 | 0 | 0 | 0 | 554.9017 | 0 | 0 | -102.8318 | 1 | 0 | 0 | 5.0347 | 554.9017 | 0 | 0 | 2690.9434 | 1 | 0 | 0 | 0 | -13721.0138 | 0 | 0 | 2690.9434 | 1 | 0 | 0 | 4.1955 | -13721.0138 | 0 | 0 | -54875.537 | 1 | 0 | 0 | 0 | 117682.3666 | 0 | 0 | -54875.537 | 1 | 0 | 0 | 0 | 117682.3666 | -54875.537 | 0 | -54875.537 | -103.7292 | 0.4663
| C1(Re,Im) |  | D1(Re,Im) |  | C2(Re,Im) |  | D2(Re,Im) |  | C12(Re,Im) |  | D12(Re,Im) |  | C3(Re,Im) |  | D3(Re,Im) |  | C23(Re,Im) |  | D23(Re,Im) |  | C4(Re,Im) |  | D4(Re,Im) |  | C34(Re,Im) |  | D34(Re,Im) |  | C5(Re,Im) |  | D5(Re,Im) |  | C45(Re,Im) |  | D45(Re,Im) |  | C6(Re,Im) |  | D6(Re,Im) |  | C56(Re,Im) |  | D56(Re,Im) |  | C7(Re,Im) |  | D7(Re,Im) |  | C67(Re,Im) |  | D67(Re,Im) |  | C8(Re,Im) |  | D8(Re,Im) |  | C78(Re,Im) |  | D78(Re,Im) |  | C9(Re,Im) |  | D9(Re,Im) |  | C89(Re,Im) |  | D89(Re,Im) |  | C10(Re,Im) |  | D10(Re,Im) |  | C9,10(Re,Im) |  | D9,10(Re,Im) |  | 位相(deg) | RL(Db)
| 0 | 2.3946 | 1 | 0 | 0 | 0 | 1 | 0 | 0 | 2.3946 | -9.0464 | 0 | 0 | 5.3052 | 1 | 0 | 0 | -45.5982 | -9.0464 | 0 | 0 | 0 | 1 | 0 | 0 | -45.5982 | 220.5279 | 0 | 0 | 5.6029 | 1 | 0 | 0 | 1190.0051 | 220.5279 | 0 | 0 | 0 | 1 | 0 | 0 | 1190.0051 | -5770.8154 | 0 | 0 | 5.3052 | 1 | 0 | 0 | -29425.1585 | -5770.8154 | 0 | 0 | 0 | 1 | 0 | 0 | -29425.1585 | 117682.3666 | 0 | 0 | 2.3946 | 1 | 0 | 0 | 252373.6473 | 117682.3666 | 0 | 1 | 0 | 1 | 0 | 117682.3666 | 252373.6473 | 117682.3666 | 0 | 24.9997 | -1.5964e-10
| 第1複素マトリックス |  |  |  | 第2複素マトリックス |  |  |  |  | 掛け算結果1 |  |  |  | 第3複素マトリックス |  |  |  | 掛け算結果2 |  |  | 第4複素マトリックス |  |  |  |  | 掛け算結果3 |  |  | 第5複素マトリックス |  |  |  |  | 掛け算結果4 |  |  | 第6複素マトリックス |  |  |  |  | 掛け算結果5 |  |  | 第7複素マトリックス |  |  |  |  | 掛け算結果6 |  |  | 第6複素マトリックス |  |  |  |  | 掛け算結果7 |  |  | 第7複素マトリックス |  |  |  |  | 掛け算結果8 |  |  | 第10マトリックス（負荷） |  |  |  |  | 掛け算結果9
| A1(Re,Im) |  | B1(Re,Im) |  | A2Re,Im) |  | B2(Re,Im) |  | A12(Re,Im) |  | B12(Re,Im) |  | A3Re,Im) |  | B3(Re,Im) |  | A23(Re,Im) |  | B23(Re,Im) |  | A4(Re,Im) |  | B4(Re,Im) |  | A34(Re,Im) |  | B34(Re,Im) |  | A5(Re,Im) |  | B5(Re,Im) |  | A45(Re,Im) |  | B12(Re,Im) |  | A6(Re,Im) |  | B6(Re,Im) |  | A56(Re,Im) |  | B56(Re,Im) |  | A7Re,Im) |  | B7(Re,Im) |  | A67(Re,Im) |  | B67(Re,Im) |  | A8(Re,Im) |  | B8(Re,Im) |  | A78(Re,Im) |  | B78(Re,Im) |  | A9Re,Im) |  | B9(Re,Im) |  | A89(Re,Im) |  | B89(Re,Im) |  | A10Re,Im) |  | B10(Re,Im) |  | A9,10(Re,Im) |  | B89(Re,Im) |  | 減衰量(dB) | ABS(Zin)
2.96 | 1 | 0 | 0 | 0 | 1 | 0 | 0 | 4.224 | 1 | 0 | 0 | 4.224 | 1 | 0 | 0 | 0 | -21.5617 | 0 | 0 | 4.224 | 1 | 0 | 0 | 5.069 | -21.5617 | 0 | 0 | -105.0715 | 1 | 0 | 0 | 0 | 571.152 | 0 | 0 | -105.0715 | 1 | 0 | 0 | 5.069 | 571.152 | 0 | 0 | 2790.0813 | 1 | 0 | 0 | 0 | -14331.3996 | 0 | 0 | 2790.0813 | 1 | 0 | 0 | 4.224 | -14331.3996 | 0 | 0 | -57746.3011 | 1 | 0 | 0 | 0 | 124886.894 | 0 | 0 | -57746.3011 | 1 | 0 | 0 | 0 | 124886.894 | -57746.3011 | 0 | -57746.3011 | -104.2926 | 0.46239
| C1(Re,Im) |  | D1(Re,Im) |  | C2(Re,Im) |  | D2(Re,Im) |  | C12(Re,Im) |  | D12(Re,Im) |  | C3(Re,Im) |  | D3(Re,Im) |  | C23(Re,Im) |  | D23(Re,Im) |  | C4(Re,Im) |  | D4(Re,Im) |  | C34(Re,Im) |  | D34(Re,Im) |  | C5(Re,Im) |  | D5(Re,Im) |  | C45(Re,Im) |  | D45(Re,Im) |  | C6(Re,Im) |  | D6(Re,Im) |  | C56(Re,Im) |  | D56(Re,Im) |  | C7(Re,Im) |  | D7(Re,Im) |  | C67(Re,Im) |  | D67(Re,Im) |  | C8(Re,Im) |  | D8(Re,Im) |  | C78(Re,Im) |  | D78(Re,Im) |  | C9(Re,Im) |  | D9(Re,Im) |  | C89(Re,Im) |  | D89(Re,Im) |  | C10(Re,Im) |  | D10(Re,Im) |  | C9,10(Re,Im) |  | D9,10(Re,Im) |  | 位相(deg) | RL(Db)
| 0 | 2.4109 | 1 | 0 | 0 | 0 | 1 | 0 | 0 | 2.4109 | -9.1836 | 0 | 0 | 5.3413 | 1 | 0 | 0 | -46.641 | -9.1836 | 0 | 0 | 0 | 1 | 0 | 0 | -46.641 | 227.2381 | 0 | 0 | 5.641 | 1 | 0 | 0 | 1235.2207 | 227.2381 | 0 | 0 | 0 | 1 | 0 | 0 | 1235.2207 | -6034.059 | 0 | 0 | 5.3413 | 1 | 0 | 0 | -30994.262 | -6034.059 | 0 | 0 | 0 | 1 | 0 | 0 | -30994.262 | 124886.894 | 0 | 0 | 2.4109 | 1 | 0 | 0 | 270090.6553 | 124886.894 | 0 | 1 | 0 | 1 | 0 | 124886.894 | 270090.6553 | 124886.894 | 0 | 24.8153 | -1.3979e-10
| 第1複素マトリックス |  |  |  | 第2複素マトリックス |  |  |  |  | 掛け算結果1 |  |  |  | 第3複素マトリックス |  |  |  | 掛け算結果2 |  |  | 第4複素マトリックス |  |  |  |  | 掛け算結果3 |  |  | 第5複素マトリックス |  |  |  |  | 掛け算結果4 |  |  | 第6複素マトリックス |  |  |  |  | 掛け算結果5 |  |  | 第7複素マトリックス |  |  |  |  | 掛け算結果6 |  |  | 第6複素マトリックス |  |  |  |  | 掛け算結果7 |  |  | 第7複素マトリックス |  |  |  |  | 掛け算結果8 |  |  | 第10マトリックス（負荷） |  |  |  |  | 掛け算結果9
| A1(Re,Im) |  | B1(Re,Im) |  | A2Re,Im) |  | B2(Re,Im) |  | A12(Re,Im) |  | B12(Re,Im) |  | A3Re,Im) |  | B3(Re,Im) |  | A23(Re,Im) |  | B23(Re,Im) |  | A4(Re,Im) |  | B4(Re,Im) |  | A34(Re,Im) |  | B34(Re,Im) |  | A5(Re,Im) |  | B5(Re,Im) |  | A45(Re,Im) |  | B12(Re,Im) |  | A6(Re,Im) |  | B6(Re,Im) |  | A56(Re,Im) |  | B56(Re,Im) |  | A7Re,Im) |  | B7(Re,Im) |  | A67(Re,Im) |  | B67(Re,Im) |  | A8(Re,Im) |  | B8(Re,Im) |  | A78(Re,Im) |  | B78(Re,Im) |  | A9Re,Im) |  | B9(Re,Im) |  | A89(Re,Im) |  | B89(Re,Im) |  | A10Re,Im) |  | B10(Re,Im) |  | A9,10(Re,Im) |  | B89(Re,Im) |  | 減衰量(dB) | ABS(Zin)
2.98 | 1 | 0 | 0 | 0 | 1 | 0 | 0 | 4.2526 | 1 | 0 | 0 | 4.2526 | 1 | 0 | 0 | 0 | -21.8676 | 0 | 0 | 4.2526 | 1 | 0 | 0 | 5.1032 | -21.8676 | 0 | 0 | -107.3426 | 1 | 0 | 0 | 0 | 587.7489 | 0 | 0 | -107.3426 | 1 | 0 | 0 | 5.1032 | 587.7489 | 0 | 0 | 2892.0697 | 1 | 0 | 0 | 0 | -14963.9229 | 0 | 0 | 2892.0697 | 1 | 0 | 0 | 4.2526 | -14963.9229 | 0 | 0 | -60743.1978 | 1 | 0 | 0 | 0 | 132468.9539 | 0 | 0 | -60743.1978 | 1 | 0 | 0 | 0 | 132468.9539 | -60743.1978 | 0 | -60743.1978 | -104.8516 | 0.45855
| C1(Re,Im) |  | D1(Re,Im) |  | C2(Re,Im) |  | D2(Re,Im) |  | C12(Re,Im) |  | D12(Re,Im) |  | C3(Re,Im) |  | D3(Re,Im) |  | C23(Re,Im) |  | D23(Re,Im) |  | C4(Re,Im) |  | D4(Re,Im) |  | C34(Re,Im) |  | D34(Re,Im) |  | C5(Re,Im) |  | D5(Re,Im) |  | C45(Re,Im) |  | D45(Re,Im) |  | C6(Re,Im) |  | D6(Re,Im) |  | C56(Re,Im) |  | D56(Re,Im) |  | C7(Re,Im) |  | D7(Re,Im) |  | C67(Re,Im) |  | D67(Re,Im) |  | C8(Re,Im) |  | D8(Re,Im) |  | C78(Re,Im) |  | D78(Re,Im) |  | C9(Re,Im) |  | D9(Re,Im) |  | C89(Re,Im) |  | D89(Re,Im) |  | C10(Re,Im) |  | D10(Re,Im) |  | C9,10(Re,Im) |  | D9,10(Re,Im) |  | 位相(deg) | RL(Db)
| 0 | 2.4272 | 1 | 0 | 0 | 0 | 1 | 0 | 0 | 2.4272 | -9.3216 | 0 | 0 | 5.3774 | 1 | 0 | 0 | -47.6986 | -9.3216 | 0 | 0 | 0 | 1 | 0 | 0 | -47.6986 | 234.0949 | 0 | 0 | 5.6792 | 1 | 0 | 0 | 1281.7651 | 234.0949 | 0 | 0 | 0 | 1 | 0 | 0 | 1281.7651 | -6307.0345 | 0 | 0 | 5.3774 | 1 | 0 | 0 | -32633.3695 | -6307.0345 | 0 | 0 | 0 | 1 | 0 | 0 | -32633.3695 | 132468.9539 | 0 | 0 | 2.4272 | 1 | 0 | 0 | 288888.705 | 132468.9539 | 0 | 1 | 0 | 1 | 0 | 132468.9539 | 288888.705 | 132468.9539 | 0 | 24.6337 | -1.2253e-10
| 第1複素マトリックス |  |  |  | 第2複素マトリックス |  |  |  |  | 掛け算結果1 |  |  |  | 第3複素マトリックス |  |  |  | 掛け算結果2 |  |  | 第4複素マトリックス |  |  |  |  | 掛け算結果3 |  |  | 第5複素マトリックス |  |  |  |  | 掛け算結果4 |  |  | 第6複素マトリックス |  |  |  |  | 掛け算結果5 |  |  | 第7複素マトリックス |  |  |  |  | 掛け算結果6 |  |  | 第6複素マトリックス |  |  |  |  | 掛け算結果7 |  |  | 第7複素マトリックス |  |  |  |  | 掛け算結果8 |  |  | 第10マトリックス（負荷） |  |  |  |  | 掛け算結果9
| A1(Re,Im) |  | B1(Re,Im) |  | A2Re,Im) |  | B2(Re,Im) |  | A12(Re,Im) |  | B12(Re,Im) |  | A3Re,Im) |  | B3(Re,Im) |  | A23(Re,Im) |  | B23(Re,Im) |  | A4(Re,Im) |  | B4(Re,Im) |  | A34(Re,Im) |  | B34(Re,Im) |  | A5(Re,Im) |  | B5(Re,Im) |  | A45(Re,Im) |  | B12(Re,Im) |  | A6(Re,Im) |  | B6(Re,Im) |  | A56(Re,Im) |  | B56(Re,Im) |  | A7Re,Im) |  | B7(Re,Im) |  | A67(Re,Im) |  | B67(Re,Im) |  | A8(Re,Im) |  | B8(Re,Im) |  | A78(Re,Im) |  | B78(Re,Im) |  | A9Re,Im) |  | B9(Re,Im) |  | A89(Re,Im) |  | B89(Re,Im) |  | A10Re,Im) |  | B10(Re,Im) |  | A9,10(Re,Im) |  | B89(Re,Im) |  | 減衰量(dB) | ABS(Zin)
3 | 1 | 0 | 0 | 0 | 1 | 0 | 0 | 4.2811 | 1 | 0 | 0 | 4.2811 | 1 | 0 | 0 | 0 | -22.1756 | 0 | 0 | 4.2811 | 1 | 0 | 0 | 5.1375 | -22.1756 | 0 | 0 | -109.6453 | 1 | 0 | 0 | 0 | 604.6972 | 0 | 0 | -109.6453 | 1 | 0 | 0 | 5.1375 | 604.6972 | 0 | 0 | 2996.9686 | 1 | 0 | 0 | 0 | -15619.2125 | 0 | 0 | 2996.9686 | 1 | 0 | 0 | 4.2811 | -15619.2125 | 0 | 0 | -63870.7543 | 1 | 0 | 0 | 0 | 140445.1434 | 0 | 0 | -63870.7543 | 1 | 0 | 0 | 0 | 140445.1434 | -63870.7543 | 0 | -63870.7543 | -105.4065 | 0.45477
| C1(Re,Im) |  | D1(Re,Im) |  | C2(Re,Im) |  | D2(Re,Im) |  | C12(Re,Im) |  | D12(Re,Im) |  | C3(Re,Im) |  | D3(Re,Im) |  | C23(Re,Im) |  | D23(Re,Im) |  | C4(Re,Im) |  | D4(Re,Im) |  | C34(Re,Im) |  | D34(Re,Im) |  | C5(Re,Im) |  | D5(Re,Im) |  | C45(Re,Im) |  | D45(Re,Im) |  | C6(Re,Im) |  | D6(Re,Im) |  | C56(Re,Im) |  | D56(Re,Im) |  | C7(Re,Im) |  | D7(Re,Im) |  | C67(Re,Im) |  | D67(Re,Im) |  | C8(Re,Im) |  | D8(Re,Im) |  | C78(Re,Im) |  | D78(Re,Im) |  | C9(Re,Im) |  | D9(Re,Im) |  | C89(Re,Im) |  | D89(Re,Im) |  | C10(Re,Im) |  | D10(Re,Im) |  | C9,10(Re,Im) |  | D9,10(Re,Im) |  | 位相(deg) | RL(Db)
| 0 | 2.4434 | 1 | 0 | 0 | 0 | 1 | 0 | 0 | 2.4434 | -9.4607 | 0 | 0 | 5.4134 | 1 | 0 | 0 | -48.7713 | -9.4607 | 0 | 0 | 0 | 1 | 0 | 0 | -48.7713 | 241.1003 | 0 | 0 | 5.7173 | 1 | 0 | 0 | 1329.6666 | 241.1003 | 0 | 0 | 0 | 1 | 0 | 0 | 1329.6666 | -6590.0222 | 0 | 0 | 5.4134 | 1 | 0 | 0 | -34345.0232 | -6590.0222 | 0 | 0 | 0 | 1 | 0 | 0 | -34345.0232 | 140445.1434 | 0 | 0 | 2.4434 | 1 | 0 | 0 | 308824.258 | 140445.1434 | 0 | 1 | 0 | 1 | 0 | 140445.1434 | 308824.258 | 140445.1434 | 0 | 24.4548 | -1.075e-10
| 第1複素マトリックス |  |  |  | 第2複素マトリックス |  |  |  |  | 掛け算結果1 |  |  |  | 第3複素マトリックス |  |  |  | 掛け算結果2 |  |  | 第4複素マトリックス |  |  |  |  | 掛け算結果3 |  |  | 第5複素マトリックス |  |  |  |  | 掛け算結果4 |  |  | 第6複素マトリックス |  |  |  |  | 掛け算結果5 |  |  | 第7複素マトリックス |  |  |  |  | 掛け算結果6 |  |  | 第6複素マトリックス |  |  |  |  | 掛け算結果7 |  |  | 第7複素マトリックス |  |  |  |  | 掛け算結果8 |  |  | 第10マトリックス（負荷） |  |  |  |  | 掛け算結果9
| A1(Re,Im) |  | B1(Re,Im) |  | A2Re,Im) |  | B2(Re,Im) |  | A12(Re,Im) |  | B12(Re,Im) |  | A3Re,Im) |  | B3(Re,Im) |  | A23(Re,Im) |  | B23(Re,Im) |  | A4(Re,Im) |  | B4(Re,Im) |  | A34(Re,Im) |  | B34(Re,Im) |  | A5(Re,Im) |  | B5(Re,Im) |  | A45(Re,Im) |  | B12(Re,Im) |  | A6(Re,Im) |  | B6(Re,Im) |  | A56(Re,Im) |  | B56(Re,Im) |  | A7Re,Im) |  | B7(Re,Im) |  | A67(Re,Im) |  | B67(Re,Im) |  | A8(Re,Im) |  | B8(Re,Im) |  | A78(Re,Im) |  | B78(Re,Im) |  | A9Re,Im) |  | B9(Re,Im) |  | A89(Re,Im) |  | B89(Re,Im) |  | A10Re,Im) |  | B10(Re,Im) |  | A9,10(Re,Im) |  | B89(Re,Im) |  | 減衰量(dB) | ABS(Zin)
3.02 | 1 | 0 | 0 | 0 | 1 | 0 | 0 | 4.3097 | 1 | 0 | 0 | 4.3097 | 1 | 0 | 0 | 0 | -22.4856 | 0 | 0 | 4.3097 | 1 | 0 | 0 | 5.1717 | -22.4856 | 0 | 0 | -111.9797 | 1 | 0 | 0 | 0 | 622.0017 | 0 | 0 | -111.9797 | 1 | 0 | 0 | 5.1717 | 622.0017 | 0 | 0 | 3104.839 | 1 | 0 | 0 | 0 | -16297.9101 | 0 | 0 | 3104.839 | 1 | 0 | 0 | 4.3097 | -16297.9101 | 0 | 0 | -67133.6252 | 1 | 0 | 0 | 0 | 148832.655 | 0 | 0 | -67133.6252 | 1 | 0 | 0 | 0 | 148832.655 | -67133.6252 | 0 | -67133.6252 | -105.9572 | 0.45107
| C1(Re,Im) |  | D1(Re,Im) |  | C2(Re,Im) |  | D2(Re,Im) |  | C12(Re,Im) |  | D12(Re,Im) |  | C3(Re,Im) |  | D3(Re,Im) |  | C23(Re,Im) |  | D23(Re,Im) |  | C4(Re,Im) |  | D4(Re,Im) |  | C34(Re,Im) |  | D34(Re,Im) |  | C5(Re,Im) |  | D5(Re,Im) |  | C45(Re,Im) |  | D45(Re,Im) |  | C6(Re,Im) |  | D6(Re,Im) |  | C56(Re,Im) |  | D56(Re,Im) |  | C7(Re,Im) |  | D7(Re,Im) |  | C67(Re,Im) |  | D67(Re,Im) |  | C8(Re,Im) |  | D8(Re,Im) |  | C78(Re,Im) |  | D78(Re,Im) |  | C9(Re,Im) |  | D9(Re,Im) |  | C89(Re,Im) |  | D89(Re,Im) |  | C10(Re,Im) |  | D10(Re,Im) |  | C9,10(Re,Im) |  | D9,10(Re,Im) |  | 位相(deg) | RL(Db)
| 0 | 2.4597 | 1 | 0 | 0 | 0 | 1 | 0 | 0 | 2.4597 | -9.6006 | 0 | 0 | 5.4495 | 1 | 0 | 0 | -49.859 | -9.6006 | 0 | 0 | 0 | 1 | 0 | 0 | -49.859 | 248.2563 | 0 | 0 | 5.7554 | 1 | 0 | 0 | 1378.9541 | 248.2563 | 0 | 0 | 0 | 1 | 0 | 0 | 1378.9541 | -6883.3082 | 0 | 0 | 5.4495 | 1 | 0 | 0 | -36131.8374 | -6883.3082 | 0 | 0 | 0 | 1 | 0 | 0 | -36131.8374 | 148832.655 | 0 | 0 | 2.4597 | 1 | 0 | 0 | 329956.2496 | 148832.655 | 0 | 1 | 0 | 1 | 0 | 148832.655 | 329956.2496 | 148832.655 | 0 | 24.2786 | -9.4405e-11
| 第1複素マトリックス |  |  |  | 第2複素マトリックス |  |  |  |  | 掛け算結果1 |  |  |  | 第3複素マトリックス |  |  |  | 掛け算結果2 |  |  | 第4複素マトリックス |  |  |  |  | 掛け算結果3 |  |  | 第5複素マトリックス |  |  |  |  | 掛け算結果4 |  |  | 第6複素マトリックス |  |  |  |  | 掛け算結果5 |  |  | 第7複素マトリックス |  |  |  |  | 掛け算結果6 |  |  | 第6複素マトリックス |  |  |  |  | 掛け算結果7 |  |  | 第7複素マトリックス |  |  |  |  | 掛け算結果8 |  |  | 第10マトリックス（負荷） |  |  |  |  | 掛け算結果9
| A1(Re,Im) |  | B1(Re,Im) |  | A2Re,Im) |  | B2(Re,Im) |  | A12(Re,Im) |  | B12(Re,Im) |  | A3Re,Im) |  | B3(Re,Im) |  | A23(Re,Im) |  | B23(Re,Im) |  | A4(Re,Im) |  | B4(Re,Im) |  | A34(Re,Im) |  | B34(Re,Im) |  | A5(Re,Im) |  | B5(Re,Im) |  | A45(Re,Im) |  | B12(Re,Im) |  | A6(Re,Im) |  | B6(Re,Im) |  | A56(Re,Im) |  | B56(Re,Im) |  | A7Re,Im) |  | B7(Re,Im) |  | A67(Re,Im) |  | B67(Re,Im) |  | A8(Re,Im) |  | B8(Re,Im) |  | A78(Re,Im) |  | B78(Re,Im) |  | A9Re,Im) |  | B9(Re,Im) |  | A89(Re,Im) |  | B89(Re,Im) |  | A10Re,Im) |  | B10(Re,Im) |  | A9,10(Re,Im) |  | B89(Re,Im) |  | 減衰量(dB) | ABS(Zin)
3.04 | 1 | 0 | 0 | 0 | 1 | 0 | 0 | 4.3382 | 1 | 0 | 0 | 4.3382 | 1 | 0 | 0 | 0 | -22.7977 | 0 | 0 | 4.3382 | 1 | 0 | 0 | 5.206 | -22.7977 | 0 | 0 | -114.346 | 1 | 0 | 0 | 0 | 639.6673 | 0 | 0 | -114.346 | 1 | 0 | 0 | 5.206 | 639.6673 | 0 | 0 | 3215.7424 | 1 | 0 | 0 | 0 | -17000.6709 | 0 | 0 | 3215.7424 | 1 | 0 | 0 | 4.3382 | -17000.6709 | 0 | 0 | -70536.5954 | 1 | 0 | 0 | 0 | 157649.2937 | 0 | 0 | -70536.5954 | 1 | 0 | 0 | 0 | 157649.2937 | -70536.5954 | 0 | -70536.5954 | -106.5038 | 0.44743
| C1(Re,Im) |  | D1(Re,Im) |  | C2(Re,Im) |  | D2(Re,Im) |  | C12(Re,Im) |  | D12(Re,Im) |  | C3(Re,Im) |  | D3(Re,Im) |  | C23(Re,Im) |  | D23(Re,Im) |  | C4(Re,Im) |  | D4(Re,Im) |  | C34(Re,Im) |  | D34(Re,Im) |  | C5(Re,Im) |  | D5(Re,Im) |  | C45(Re,Im) |  | D45(Re,Im) |  | C6(Re,Im) |  | D6(Re,Im) |  | C56(Re,Im) |  | D56(Re,Im) |  | C7(Re,Im) |  | D7(Re,Im) |  | C67(Re,Im) |  | D67(Re,Im) |  | C8(Re,Im) |  | D8(Re,Im) |  | C78(Re,Im) |  | D78(Re,Im) |  | C9(Re,Im) |  | D9(Re,Im) |  | C89(Re,Im) |  | D89(Re,Im) |  | C10(Re,Im) |  | D10(Re,Im) |  | C9,10(Re,Im) |  | D9,10(Re,Im) |  | 位相(deg) | RL(Db)
| 0 | 2.476 | 1 | 0 | 0 | 0 | 1 | 0 | 0 | 2.476 | -9.7415 | 0 | 0 | 5.4856 | 1 | 0 | 0 | -50.962 | -9.7415 | 0 | 0 | 0 | 1 | 0 | 0 | -50.962 | 255.565 | 0 | 0 | 5.7935 | 1 | 0 | 0 | 1429.6567 | 255.565 | 0 | 0 | 0 | 1 | 0 | 0 | 1429.6567 | -7187.1844 | 0 | 0 | 5.4856 | 1 | 0 | 0 | -37996.5002 | -7187.1844 | 0 | 0 | 0 | 1 | 0 | 0 | -37996.5002 | 157649.2937 | 0 | 0 | 2.476 | 1 | 0 | 0 | 352346.1778 | 157649.2937 | 0 | 1 | 0 | 1 | 0 | 157649.2937 | 352346.1778 | 157649.2937 | 0 | 24.105 | -8.2984e-11
| 第1複素マトリックス |  |  |  | 第2複素マトリックス |  |  |  |  | 掛け算結果1 |  |  |  | 第3複素マトリックス |  |  |  | 掛け算結果2 |  |  | 第4複素マトリックス |  |  |  |  | 掛け算結果3 |  |  | 第5複素マトリックス |  |  |  |  | 掛け算結果4 |  |  | 第6複素マトリックス |  |  |  |  | 掛け算結果5 |  |  | 第7複素マトリックス |  |  |  |  | 掛け算結果6 |  |  | 第6複素マトリックス |  |  |  |  | 掛け算結果7 |  |  | 第7複素マトリックス |  |  |  |  | 掛け算結果8 |  |  | 第10マトリックス（負荷） |  |  |  |  | 掛け算結果9
| A1(Re,Im) |  | B1(Re,Im) |  | A2Re,Im) |  | B2(Re,Im) |  | A12(Re,Im) |  | B12(Re,Im) |  | A3Re,Im) |  | B3(Re,Im) |  | A23(Re,Im) |  | B23(Re,Im) |  | A4(Re,Im) |  | B4(Re,Im) |  | A34(Re,Im) |  | B34(Re,Im) |  | A5(Re,Im) |  | B5(Re,Im) |  | A45(Re,Im) |  | B12(Re,Im) |  | A6(Re,Im) |  | B6(Re,Im) |  | A56(Re,Im) |  | B56(Re,Im) |  | A7Re,Im) |  | B7(Re,Im) |  | A67(Re,Im) |  | B67(Re,Im) |  | A8(Re,Im) |  | B8(Re,Im) |  | A78(Re,Im) |  | B78(Re,Im) |  | A9Re,Im) |  | B9(Re,Im) |  | A89(Re,Im) |  | B89(Re,Im) |  | A10Re,Im) |  | B10(Re,Im) |  | A9,10(Re,Im) |  | B89(Re,Im) |  | 減衰量(dB) | ABS(Zin)
3.06 | 1 | 0 | 0 | 0 | 1 | 0 | 0 | 4.3667 | 1 | 0 | 0 | 4.3667 | 1 | 0 | 0 | 0 | -23.1119 | 0 | 0 | 4.3667 | 1 | 0 | 0 | 5.2402 | -23.1119 | 0 | 0 | -116.7446 | 1 | 0 | 0 | 0 | 657.6988 | 0 | 0 | -116.7446 | 1 | 0 | 0 | 5.2402 | 657.6988 | 0 | 0 | 3329.7414 | 1 | 0 | 0 | 0 | -17728.1637 | 0 | 0 | 3329.7414 | 1 | 0 | 0 | 4.3667 | -17728.1637 | 0 | 0 | -74084.5826 | 1 | 0 | 0 | 0 | 166913.4935 | 0 | 0 | -74084.5826 | 1 | 0 | 0 | 0 | 166913.4935 | -74084.5826 | 0 | -74084.5826 | -107.0464 | 0.44385
| C1(Re,Im) |  | D1(Re,Im) |  | C2(Re,Im) |  | D2(Re,Im) |  | C12(Re,Im) |  | D12(Re,Im) |  | C3(Re,Im) |  | D3(Re,Im) |  | C23(Re,Im) |  | D23(Re,Im) |  | C4(Re,Im) |  | D4(Re,Im) |  | C34(Re,Im) |  | D34(Re,Im) |  | C5(Re,Im) |  | D5(Re,Im) |  | C45(Re,Im) |  | D45(Re,Im) |  | C6(Re,Im) |  | D6(Re,Im) |  | C56(Re,Im) |  | D56(Re,Im) |  | C7(Re,Im) |  | D7(Re,Im) |  | C67(Re,Im) |  | D67(Re,Im) |  | C8(Re,Im) |  | D8(Re,Im) |  | C78(Re,Im) |  | D78(Re,Im) |  | C9(Re,Im) |  | D9(Re,Im) |  | C89(Re,Im) |  | D89(Re,Im) |  | C10(Re,Im) |  | D10(Re,Im) |  | C9,10(Re,Im) |  | D9,10(Re,Im) |  | 位相(deg) | RL(Db)
| 0 | 2.4923 | 1 | 0 | 0 | 0 | 1 | 0 | 0 | 2.4923 | -9.8833 | 0 | 0 | 5.5217 | 1 | 0 | 0 | -52.0802 | -9.8833 | 0 | 0 | 0 | 1 | 0 | 0 | -52.0802 | 263.0286 | 0 | 0 | 5.8316 | 1 | 0 | 0 | 1481.8039 | 263.0286 | 0 | 0 | 0 | 1 | 0 | 0 | 1481.8039 | -7501.9492 | 0 | 0 | 5.5217 | 1 | 0 | 0 | -39941.7751 | -7501.9492 | 0 | 0 | 0 | 1 | 0 | 0 | -39941.7751 | 166913.4935 | 0 | 0 | 2.4923 | 1 | 0 | 0 | 376058.1936 | 166913.4935 | 0 | 1 | 0 | 1 | 0 | 166913.4935 | 376058.1936 | 166913.4935 | 0 | 23.934 | -7.3012e-11
| 第1複素マトリックス |  |  |  | 第2複素マトリックス |  |  |  |  | 掛け算結果1 |  |  |  | 第3複素マトリックス |  |  |  | 掛け算結果2 |  |  | 第4複素マトリックス |  |  |  |  | 掛け算結果3 |  |  | 第5複素マトリックス |  |  |  |  | 掛け算結果4 |  |  | 第6複素マトリックス |  |  |  |  | 掛け算結果5 |  |  | 第7複素マトリックス |  |  |  |  | 掛け算結果6 |  |  | 第6複素マトリックス |  |  |  |  | 掛け算結果7 |  |  | 第7複素マトリックス |  |  |  |  | 掛け算結果8 |  |  | 第10マトリックス（負荷） |  |  |  |  | 掛け算結果9
| A1(Re,Im) |  | B1(Re,Im) |  | A2Re,Im) |  | B2(Re,Im) |  | A12(Re,Im) |  | B12(Re,Im) |  | A3Re,Im) |  | B3(Re,Im) |  | A23(Re,Im) |  | B23(Re,Im) |  | A4(Re,Im) |  | B4(Re,Im) |  | A34(Re,Im) |  | B34(Re,Im) |  | A5(Re,Im) |  | B5(Re,Im) |  | A45(Re,Im) |  | B12(Re,Im) |  | A6(Re,Im) |  | B6(Re,Im) |  | A56(Re,Im) |  | B56(Re,Im) |  | A7Re,Im) |  | B7(Re,Im) |  | A67(Re,Im) |  | B67(Re,Im) |  | A8(Re,Im) |  | B8(Re,Im) |  | A78(Re,Im) |  | B78(Re,Im) |  | A9Re,Im) |  | B9(Re,Im) |  | A89(Re,Im) |  | B89(Re,Im) |  | A10Re,Im) |  | B10(Re,Im) |  | A9,10(Re,Im) |  | B89(Re,Im) |  | 減衰量(dB) | ABS(Zin)
3.08 | 1 | 0 | 0 | 0 | 1 | 0 | 0 | 4.3953 | 1 | 0 | 0 | 4.3953 | 1 | 0 | 0 | 0 | -23.4281 | 0 | 0 | 4.3953 | 1 | 0 | 0 | 5.2745 | -23.4281 | 0 | 0 | -119.1755 | 1 | 0 | 0 | 0 | 676.1012 | 0 | 0 | -119.1755 | 1 | 0 | 0 | 5.2745 | 676.1012 | 0 | 0 | 3446.8994 | 1 | 0 | 0 | 0 | -18481.0706 | 0 | 0 | 3446.8994 | 1 | 0 | 0 | 4.3953 | -18481.0706 | 0 | 0 | -77782.6399 | 1 | 0 | 0 | 0 | 176644.3353 | 0 | 0 | -77782.6399 | 1 | 0 | 0 | 0 | 176644.3353 | -77782.6399 | 0 | -77782.6399 | -107.5851 | 0.44033
| C1(Re,Im) |  | D1(Re,Im) |  | C2(Re,Im) |  | D2(Re,Im) |  | C12(Re,Im) |  | D12(Re,Im) |  | C3(Re,Im) |  | D3(Re,Im) |  | C23(Re,Im) |  | D23(Re,Im) |  | C4(Re,Im) |  | D4(Re,Im) |  | C34(Re,Im) |  | D34(Re,Im) |  | C5(Re,Im) |  | D5(Re,Im) |  | C45(Re,Im) |  | D45(Re,Im) |  | C6(Re,Im) |  | D6(Re,Im) |  | C56(Re,Im) |  | D56(Re,Im) |  | C7(Re,Im) |  | D7(Re,Im) |  | C67(Re,Im) |  | D67(Re,Im) |  | C8(Re,Im) |  | D8(Re,Im) |  | C78(Re,Im) |  | D78(Re,Im) |  | C9(Re,Im) |  | D9(Re,Im) |  | C89(Re,Im) |  | D89(Re,Im) |  | C10(Re,Im) |  | D10(Re,Im) |  | C9,10(Re,Im) |  | D9,10(Re,Im) |  | 位相(deg) | RL(Db)
| 0 | 2.5086 | 1 | 0 | 0 | 0 | 1 | 0 | 0 | 2.5086 | -10.026 | 0 | 0 | 5.5578 | 1 | 0 | 0 | -53.2139 | -10.026 | 0 | 0 | 0 | 1 | 0 | 0 | -53.2139 | 270.649 | 0 | 0 | 5.8697 | 1 | 0 | 0 | 1535.4257 | 270.649 | 0 | 0 | 0 | 1 | 0 | 0 | 1535.4257 | -7827.9068 | 0 | 0 | 5.5578 | 1 | 0 | 0 | -41970.5019 | -7827.9068 | 0 | 0 | 0 | 1 | 0 | 0 | -41970.5019 | 176644.3353 | 0 | 0 | 2.5086 | 1 | 0 | 0 | 401159.1951 | 176644.3353 | 0 | 1 | 0 | 1 | 0 | 176644.3353 | 401159.1951 | 176644.3353 | 0 | 23.7656 | -6.4297e-11
| 第1複素マトリックス |  |  |  | 第2複素マトリックス |  |  |  |  | 掛け算結果1 |  |  |  | 第3複素マトリックス |  |  |  | 掛け算結果2 |  |  | 第4複素マトリックス |  |  |  |  | 掛け算結果3 |  |  | 第5複素マトリックス |  |  |  |  | 掛け算結果4 |  |  | 第6複素マトリックス |  |  |  |  | 掛け算結果5 |  |  | 第7複素マトリックス |  |  |  |  | 掛け算結果6 |  |  | 第6複素マトリックス |  |  |  |  | 掛け算結果7 |  |  | 第7複素マトリックス |  |  |  |  | 掛け算結果8 |  |  | 第10マトリックス（負荷） |  |  |  |  | 掛け算結果9
| A1(Re,Im) |  | B1(Re,Im) |  | A2Re,Im) |  | B2(Re,Im) |  | A12(Re,Im) |  | B12(Re,Im) |  | A3Re,Im) |  | B3(Re,Im) |  | A23(Re,Im) |  | B23(Re,Im) |  | A4(Re,Im) |  | B4(Re,Im) |  | A34(Re,Im) |  | B34(Re,Im) |  | A5(Re,Im) |  | B5(Re,Im) |  | A45(Re,Im) |  | B12(Re,Im) |  | A6(Re,Im) |  | B6(Re,Im) |  | A56(Re,Im) |  | B56(Re,Im) |  | A7Re,Im) |  | B7(Re,Im) |  | A67(Re,Im) |  | B67(Re,Im) |  | A8(Re,Im) |  | B8(Re,Im) |  | A78(Re,Im) |  | B78(Re,Im) |  | A9Re,Im) |  | B9(Re,Im) |  | A89(Re,Im) |  | B89(Re,Im) |  | A10Re,Im) |  | B10(Re,Im) |  | A9,10(Re,Im) |  | B89(Re,Im) |  | 減衰量(dB) | ABS(Zin)
3.1 | 1 | 0 | 0 | 0 | 1 | 0 | 0 | 4.4238 | 1 | 0 | 0 | 4.4238 | 1 | 0 | 0 | 0 | -23.7464 | 0 | 0 | 4.4238 | 1 | 0 | 0 | 5.3087 | -23.7464 | 0 | 0 | -121.639 | 1 | 0 | 0 | 0 | 694.8794 | 0 | 0 | -121.639 | 1 | 0 | 0 | 5.3087 | 694.8794 | 0 | 0 | 3567.2805 | 1 | 0 | 0 | 0 | -19260.0879 | 0 | 0 | 3567.2805 | 1 | 0 | 0 | 4.4238 | -19260.0879 | 0 | 0 | -81635.9588 | 1 | 0 | 0 | 0 | 186861.5648 | 0 | 0 | -81635.9588 | 1 | 0 | 0 | 0 | 186861.5648 | -81635.9588 | 0 | -81635.9588 | -108.1198 | 0.43688
| C1(Re,Im) |  | D1(Re,Im) |  | C2(Re,Im) |  | D2(Re,Im) |  | C12(Re,Im) |  | D12(Re,Im) |  | C3(Re,Im) |  | D3(Re,Im) |  | C23(Re,Im) |  | D23(Re,Im) |  | C4(Re,Im) |  | D4(Re,Im) |  | C34(Re,Im) |  | D34(Re,Im) |  | C5(Re,Im) |  | D5(Re,Im) |  | C45(Re,Im) |  | D45(Re,Im) |  | C6(Re,Im) |  | D6(Re,Im) |  | C56(Re,Im) |  | D56(Re,Im) |  | C7(Re,Im) |  | D7(Re,Im) |  | C67(Re,Im) |  | D67(Re,Im) |  | C8(Re,Im) |  | D8(Re,Im) |  | C78(Re,Im) |  | D78(Re,Im) |  | C9(Re,Im) |  | D9(Re,Im) |  | C89(Re,Im) |  | D89(Re,Im) |  | C10(Re,Im) |  | D10(Re,Im) |  | C9,10(Re,Im) |  | D9,10(Re,Im) |  | 位相(deg) | RL(Db)
| 0 | 2.5249 | 1 | 0 | 0 | 0 | 1 | 0 | 0 | 2.5249 | -10.1697 | 0 | 0 | 5.5939 | 1 | 0 | 0 | -54.3631 | -10.1697 | 0 | 0 | 0 | 1 | 0 | 0 | -54.3631 | 278.4285 | 0 | 0 | 5.9079 | 1 | 0 | 0 | 1590.5525 | 278.4285 | 0 | 0 | 0 | 1 | 0 | 0 | 1590.5525 | -8165.3676 | 0 | 0 | 5.5939 | 1 | 0 | 0 | -44085.5993 | -8165.3676 | 0 | 0 | 0 | 1 | 0 | 0 | -44085.5993 | 186861.5648 | 0 | 0 | 2.5249 | 1 | 0 | 0 | 427718.9232 | 186861.5648 | 0 | 1 | 0 | 1 | 0 | 186861.5648 | 427718.9232 | 186861.5648 | 0 | 23.5995 | -5.6674e-11
| 第1複素マトリックス |  |  |  | 第2複素マトリックス |  |  |  |  | 掛け算結果1 |  |  |  | 第3複素マトリックス |  |  |  | 掛け算結果2 |  |  | 第4複素マトリックス |  |  |  |  | 掛け算結果3 |  |  | 第5複素マトリックス |  |  |  |  | 掛け算結果4 |  |  | 第6複素マトリックス |  |  |  |  | 掛け算結果5 |  |  | 第7複素マトリックス |  |  |  |  | 掛け算結果6 |  |  | 第6複素マトリックス |  |  |  |  | 掛け算結果7 |  |  | 第7複素マトリックス |  |  |  |  | 掛け算結果8 |  |  | 第10マトリックス（負荷） |  |  |  |  | 掛け算結果9
| A1(Re,Im) |  | B1(Re,Im) |  | A2Re,Im) |  | B2(Re,Im) |  | A12(Re,Im) |  | B12(Re,Im) |  | A3Re,Im) |  | B3(Re,Im) |  | A23(Re,Im) |  | B23(Re,Im) |  | A4(Re,Im) |  | B4(Re,Im) |  | A34(Re,Im) |  | B34(Re,Im) |  | A5(Re,Im) |  | B5(Re,Im) |  | A45(Re,Im) |  | B12(Re,Im) |  | A6(Re,Im) |  | B6(Re,Im) |  | A56(Re,Im) |  | B56(Re,Im) |  | A7Re,Im) |  | B7(Re,Im) |  | A67(Re,Im) |  | B67(Re,Im) |  | A8(Re,Im) |  | B8(Re,Im) |  | A78(Re,Im) |  | B78(Re,Im) |  | A9Re,Im) |  | B9(Re,Im) |  | A89(Re,Im) |  | B89(Re,Im) |  | A10Re,Im) |  | B10(Re,Im) |  | A9,10(Re,Im) |  | B89(Re,Im) |  | 減衰量(dB) | ABS(Zin)
3.12 | 1 | 0 | 0 | 0 | 1 | 0 | 0 | 4.4524 | 1 | 0 | 0 | 4.4524 | 1 | 0 | 0 | 0 | -24.0667 | 0 | 0 | 4.4524 | 1 | 0 | 0 | 5.343 | -24.0667 | 0 | 0 | -124.1353 | 1 | 0 | 0 | 0 | 714.0384 | 0 | 0 | -124.1353 | 1 | 0 | 0 | 5.343 | 714.0384 | 0 | 0 | 3690.9497 | 1 | 0 | 0 | 0 | -20065.9258 | 0 | 0 | 3690.9497 | 1 | 0 | 0 | 4.4524 | -20065.9258 | 0 | 0 | -85649.8718 | 1 | 0 | 0 | 0 | 197585.6099 | 0 | 0 | -85649.8718 | 1 | 0 | 0 | 0 | 197585.6099 | -85649.8718 | 0 | -85649.8718 | -108.6507 | 0.43348
| C1(Re,Im) |  | D1(Re,Im) |  | C2(Re,Im) |  | D2(Re,Im) |  | C12(Re,Im) |  | D12(Re,Im) |  | C3(Re,Im) |  | D3(Re,Im) |  | C23(Re,Im) |  | D23(Re,Im) |  | C4(Re,Im) |  | D4(Re,Im) |  | C34(Re,Im) |  | D34(Re,Im) |  | C5(Re,Im) |  | D5(Re,Im) |  | C45(Re,Im) |  | D45(Re,Im) |  | C6(Re,Im) |  | D6(Re,Im) |  | C56(Re,Im) |  | D56(Re,Im) |  | C7(Re,Im) |  | D7(Re,Im) |  | C67(Re,Im) |  | D67(Re,Im) |  | C8(Re,Im) |  | D8(Re,Im) |  | C78(Re,Im) |  | D78(Re,Im) |  | C9(Re,Im) |  | D9(Re,Im) |  | C89(Re,Im) |  | D89(Re,Im) |  | C10(Re,Im) |  | D10(Re,Im) |  | C9,10(Re,Im) |  | D9,10(Re,Im) |  | 位相(deg) | RL(Db)
| 0 | 2.5412 | 1 | 0 | 0 | 0 | 1 | 0 | 0 | 2.5412 | -10.3142 | 0 | 0 | 5.63 | 1 | 0 | 0 | -55.5278 | -10.3142 | 0 | 0 | 0 | 1 | 0 | 0 | -55.5278 | 286.3691 | 0 | 0 | 5.946 | 1 | 0 | 0 | 1647.2149 | 286.3691 | 0 | 0 | 0 | 1 | 0 | 0 | 1647.2149 | -8514.6485 | 0 | 0 | 5.63 | 1 | 0 | 0 | -46290.0656 | -8514.6485 | 0 | 0 | 0 | 1 | 0 | 0 | -46290.0656 | 197585.6099 | 0 | 0 | 2.5412 | 1 | 0 | 0 | 455810.0605 | 197585.6099 | 0 | 1 | 0 | 1 | 0 | 197585.6099 | 455810.0605 | 197585.6099 | 0 | 23.4359 | -4.9998e-11
| 第1複素マトリックス |  |  |  | 第2複素マトリックス |  |  |  |  | 掛け算結果1 |  |  |  | 第3複素マトリックス |  |  |  | 掛け算結果2 |  |  | 第4複素マトリックス |  |  |  |  | 掛け算結果3 |  |  | 第5複素マトリックス |  |  |  |  | 掛け算結果4 |  |  | 第6複素マトリックス |  |  |  |  | 掛け算結果5 |  |  | 第7複素マトリックス |  |  |  |  | 掛け算結果6 |  |  | 第6複素マトリックス |  |  |  |  | 掛け算結果7 |  |  | 第7複素マトリックス |  |  |  |  | 掛け算結果8 |  |  | 第10マトリックス（負荷） |  |  |  |  | 掛け算結果9
| A1(Re,Im) |  | B1(Re,Im) |  | A2Re,Im) |  | B2(Re,Im) |  | A12(Re,Im) |  | B12(Re,Im) |  | A3Re,Im) |  | B3(Re,Im) |  | A23(Re,Im) |  | B23(Re,Im) |  | A4(Re,Im) |  | B4(Re,Im) |  | A34(Re,Im) |  | B34(Re,Im) |  | A5(Re,Im) |  | B5(Re,Im) |  | A45(Re,Im) |  | B12(Re,Im) |  | A6(Re,Im) |  | B6(Re,Im) |  | A56(Re,Im) |  | B56(Re,Im) |  | A7Re,Im) |  | B7(Re,Im) |  | A67(Re,Im) |  | B67(Re,Im) |  | A8(Re,Im) |  | B8(Re,Im) |  | A78(Re,Im) |  | B78(Re,Im) |  | A9Re,Im) |  | B9(Re,Im) |  | A89(Re,Im) |  | B89(Re,Im) |  | A10Re,Im) |  | B10(Re,Im) |  | A9,10(Re,Im) |  | B89(Re,Im) |  | 減衰量(dB) | ABS(Zin)
3.14 | 1 | 0 | 0 | 0 | 1 | 0 | 0 | 4.4809 | 1 | 0 | 0 | 4.4809 | 1 | 0 | 0 | 0 | -24.3891 | 0 | 0 | 4.4809 | 1 | 0 | 0 | 5.3772 | -24.3891 | 0 | 0 | -126.6647 | 1 | 0 | 0 | 0 | 733.5833 | 0 | 0 | -126.6647 | 1 | 0 | 0 | 5.3772 | 733.5833 | 0 | 0 | 3817.973 | 1 | 0 | 0 | 0 | -20899.3085 | 0 | 0 | 3817.973 | 1 | 0 | 0 | 4.4809 | -20899.3085 | 0 | 0 | -89829.8554 | 1 | 0 | 0 | 0 | 208837.6004 | 0 | 0 | -89829.8554 | 1 | 0 | 0 | 0 | 208837.6004 | -89829.8554 | 0 | -89829.8554 | -109.1779 | 0.43014
| C1(Re,Im) |  | D1(Re,Im) |  | C2(Re,Im) |  | D2(Re,Im) |  | C12(Re,Im) |  | D12(Re,Im) |  | C3(Re,Im) |  | D3(Re,Im) |  | C23(Re,Im) |  | D23(Re,Im) |  | C4(Re,Im) |  | D4(Re,Im) |  | C34(Re,Im) |  | D34(Re,Im) |  | C5(Re,Im) |  | D5(Re,Im) |  | C45(Re,Im) |  | D45(Re,Im) |  | C6(Re,Im) |  | D6(Re,Im) |  | C56(Re,Im) |  | D56(Re,Im) |  | C7(Re,Im) |  | D7(Re,Im) |  | C67(Re,Im) |  | D67(Re,Im) |  | C8(Re,Im) |  | D8(Re,Im) |  | C78(Re,Im) |  | D78(Re,Im) |  | C9(Re,Im) |  | D9(Re,Im) |  | C89(Re,Im) |  | D89(Re,Im) |  | C10(Re,Im) |  | D10(Re,Im) |  | C9,10(Re,Im) |  | D9,10(Re,Im) |  | 位相(deg) | RL(Db)
| 0 | 2.5575 | 1 | 0 | 0 | 0 | 1 | 0 | 0 | 2.5575 | -10.4598 | 0 | 0 | 5.6661 | 1 | 0 | 0 | -56.7083 | -10.4598 | 0 | 0 | 0 | 1 | 0 | 0 | -56.7083 | 294.4731 | 0 | 0 | 5.9841 | 1 | 0 | 0 | 1705.4441 | 294.4731 | 0 | 0 | 0 | 1 | 0 | 0 | 1705.4441 | -8876.0727 | 0 | 0 | 5.6661 | 1 | 0 | 0 | -48586.9805 | -8876.0727 | 0 | 0 | 0 | 1 | 0 | 0 | -48586.9805 | 208837.6004 | 0 | 0 | 2.5575 | 1 | 0 | 0 | 485508.3325 | 208837.6004 | 0 | 1 | 0 | 1 | 0 | 208837.6004 | 485508.3325 | 208837.6004 | 0 | 23.2746 | -4.4148e-11
| 第1複素マトリックス |  |  |  | 第2複素マトリックス |  |  |  |  | 掛け算結果1 |  |  |  | 第3複素マトリックス |  |  |  | 掛け算結果2 |  |  | 第4複素マトリックス |  |  |  |  | 掛け算結果3 |  |  | 第5複素マトリックス |  |  |  |  | 掛け算結果4 |  |  | 第6複素マトリックス |  |  |  |  | 掛け算結果5 |  |  | 第7複素マトリックス |  |  |  |  | 掛け算結果6 |  |  | 第6複素マトリックス |  |  |  |  | 掛け算結果7 |  |  | 第7複素マトリックス |  |  |  |  | 掛け算結果8 |  |  | 第10マトリックス（負荷） |  |  |  |  | 掛け算結果9
| A1(Re,Im) |  | B1(Re,Im) |  | A2Re,Im) |  | B2(Re,Im) |  | A12(Re,Im) |  | B12(Re,Im) |  | A3Re,Im) |  | B3(Re,Im) |  | A23(Re,Im) |  | B23(Re,Im) |  | A4(Re,Im) |  | B4(Re,Im) |  | A34(Re,Im) |  | B34(Re,Im) |  | A5(Re,Im) |  | B5(Re,Im) |  | A45(Re,Im) |  | B12(Re,Im) |  | A6(Re,Im) |  | B6(Re,Im) |  | A56(Re,Im) |  | B56(Re,Im) |  | A7Re,Im) |  | B7(Re,Im) |  | A67(Re,Im) |  | B67(Re,Im) |  | A8(Re,Im) |  | B8(Re,Im) |  | A78(Re,Im) |  | B78(Re,Im) |  | A9Re,Im) |  | B9(Re,Im) |  | A89(Re,Im) |  | B89(Re,Im) |  | A10Re,Im) |  | B10(Re,Im) |  | A9,10(Re,Im) |  | B89(Re,Im) |  | 減衰量(dB) | ABS(Zin)
3.16 | 1 | 0 | 0 | 0 | 1 | 0 | 0 | 4.5094 | 1 | 0 | 0 | 4.5094 | 1 | 0 | 0 | 0 | -24.7136 | 0 | 0 | 4.5094 | 1 | 0 | 0 | 5.4115 | -24.7136 | 0 | 0 | -129.2273 | 1 | 0 | 0 | 0 | 753.519 | 0 | 0 | -129.2273 | 1 | 0 | 0 | 5.4115 | 753.519 | 0 | 0 | 3948.4172 | 1 | 0 | 0 | 0 | -21760.9749 | 0 | 0 | 3948.4172 | 1 | 0 | 0 | 4.5094 | -21760.9749 | 0 | 0 | -94181.5328 | 1 | 0 | 0 | 0 | 220639.3856 | 0 | 0 | -94181.5328 | 1 | 0 | 0 | 0 | 220639.3856 | -94181.5328 | 0 | -94181.5328 | -109.7013 | 0.42686
| C1(Re,Im) |  | D1(Re,Im) |  | C2(Re,Im) |  | D2(Re,Im) |  | C12(Re,Im) |  | D12(Re,Im) |  | C3(Re,Im) |  | D3(Re,Im) |  | C23(Re,Im) |  | D23(Re,Im) |  | C4(Re,Im) |  | D4(Re,Im) |  | C34(Re,Im) |  | D34(Re,Im) |  | C5(Re,Im) |  | D5(Re,Im) |  | C45(Re,Im) |  | D45(Re,Im) |  | C6(Re,Im) |  | D6(Re,Im) |  | C56(Re,Im) |  | D56(Re,Im) |  | C7(Re,Im) |  | D7(Re,Im) |  | C67(Re,Im) |  | D67(Re,Im) |  | C8(Re,Im) |  | D8(Re,Im) |  | C78(Re,Im) |  | D78(Re,Im) |  | C9(Re,Im) |  | D9(Re,Im) |  | C89(Re,Im) |  | D89(Re,Im) |  | C10(Re,Im) |  | D10(Re,Im) |  | C9,10(Re,Im) |  | D9,10(Re,Im) |  | 位相(deg) | RL(Db)
| 0 | 2.5738 | 1 | 0 | 0 | 0 | 1 | 0 | 0 | 2.5738 | -10.6062 | 0 | 0 | 5.7022 | 1 | 0 | 0 | -57.9046 | -10.6062 | 0 | 0 | 0 | 1 | 0 | 0 | -57.9046 | 302.7425 | 0 | 0 | 6.0222 | 1 | 0 | 0 | 1765.2718 | 302.7425 | 0 | 0 | 0 | 1 | 0 | 0 | 1765.2718 | -9249.97 | 0 | 0 | 5.7022 | 1 | 0 | 0 | -50979.5073 | -9249.97 | 0 | 0 | 0 | 1 | 0 | 0 | -50979.5073 | 220639.3856 | 0 | 0 | 2.5738 | 1 | 0 | 0 | 516892.6119 | 220639.3856 | 0 | 1 | 0 | 1 | 0 | 220639.3856 | 516892.6119 | 220639.3856 | 0 | 23.1156 | -3.9016e-11
| 第1複素マトリックス |  |  |  | 第2複素マトリックス |  |  |  |  | 掛け算結果1 |  |  |  | 第3複素マトリックス |  |  |  | 掛け算結果2 |  |  | 第4複素マトリックス |  |  |  |  | 掛け算結果3 |  |  | 第5複素マトリックス |  |  |  |  | 掛け算結果4 |  |  | 第6複素マトリックス |  |  |  |  | 掛け算結果5 |  |  | 第7複素マトリックス |  |  |  |  | 掛け算結果6 |  |  | 第6複素マトリックス |  |  |  |  | 掛け算結果7 |  |  | 第7複素マトリックス |  |  |  |  | 掛け算結果8 |  |  | 第10マトリックス（負荷） |  |  |  |  | 掛け算結果9
| A1(Re,Im) |  | B1(Re,Im) |  | A2Re,Im) |  | B2(Re,Im) |  | A12(Re,Im) |  | B12(Re,Im) |  | A3Re,Im) |  | B3(Re,Im) |  | A23(Re,Im) |  | B23(Re,Im) |  | A4(Re,Im) |  | B4(Re,Im) |  | A34(Re,Im) |  | B34(Re,Im) |  | A5(Re,Im) |  | B5(Re,Im) |  | A45(Re,Im) |  | B12(Re,Im) |  | A6(Re,Im) |  | B6(Re,Im) |  | A56(Re,Im) |  | B56(Re,Im) |  | A7Re,Im) |  | B7(Re,Im) |  | A67(Re,Im) |  | B67(Re,Im) |  | A8(Re,Im) |  | B8(Re,Im) |  | A78(Re,Im) |  | B78(Re,Im) |  | A9Re,Im) |  | B9(Re,Im) |  | A89(Re,Im) |  | B89(Re,Im) |  | A10Re,Im) |  | B10(Re,Im) |  | A9,10(Re,Im) |  | B89(Re,Im) |  | 減衰量(dB) | ABS(Zin)
3.18 | 1 | 0 | 0 | 0 | 1 | 0 | 0 | 4.538 | 1 | 0 | 0 | 4.538 | 1 | 0 | 0 | 0 | -25.0401 | 0 | 0 | 4.538 | 1 | 0 | 0 | 5.4457 | -25.0401 | 0 | 0 | -131.8233 | 1 | 0 | 0 | 0 | 773.8507 | 0 | 0 | -131.8233 | 1 | 0 | 0 | 5.4457 | 773.8507 | 0 | 0 | 4082.3498 | 1 | 0 | 0 | 0 | -22651.6784 | 0 | 0 | 4082.3498 | 1 | 0 | 0 | 4.538 | -22651.6784 | 0 | 0 | -98710.6769 | 1 | 0 | 0 | 0 | 233013.5549 | 0 | 0 | -98710.6769 | 1 | 0 | 0 | 0 | 233013.5549 | -98710.6769 | 0 | -98710.6769 | -110.221 | 0.42363
| C1(Re,Im) |  | D1(Re,Im) |  | C2(Re,Im) |  | D2(Re,Im) |  | C12(Re,Im) |  | D12(Re,Im) |  | C3(Re,Im) |  | D3(Re,Im) |  | C23(Re,Im) |  | D23(Re,Im) |  | C4(Re,Im) |  | D4(Re,Im) |  | C34(Re,Im) |  | D34(Re,Im) |  | C5(Re,Im) |  | D5(Re,Im) |  | C45(Re,Im) |  | D45(Re,Im) |  | C6(Re,Im) |  | D6(Re,Im) |  | C56(Re,Im) |  | D56(Re,Im) |  | C7(Re,Im) |  | D7(Re,Im) |  | C67(Re,Im) |  | D67(Re,Im) |  | C8(Re,Im) |  | D8(Re,Im) |  | C78(Re,Im) |  | D78(Re,Im) |  | C9(Re,Im) |  | D9(Re,Im) |  | C89(Re,Im) |  | D89(Re,Im) |  | C10(Re,Im) |  | D10(Re,Im) |  | C9,10(Re,Im) |  | D9,10(Re,Im) |  | 位相(deg) | RL(Db)
| 0 | 2.59 | 1 | 0 | 0 | 0 | 1 | 0 | 0 | 2.59 | -10.7536 | 0 | 0 | 5.7382 | 1 | 0 | 0 | -59.1167 | -10.7536 | 0 | 0 | 0 | 1 | 0 | 0 | -59.1167 | 311.1795 | 0 | 0 | 6.0603 | 1 | 0 | 0 | 1826.7298 | 311.1795 | 0 | 0 | 0 | 1 | 0 | 0 | 1826.7298 | -9636.6764 | 0 | 0 | 5.7382 | 1 | 0 | 0 | -53470.8937 | -9636.6764 | 0 | 0 | 0 | 1 | 0 | 0 | -53470.8937 | 233013.5549 | 0 | 0 | 2.59 | 1 | 0 | 0 | 550045.0252 | 233013.5549 | 0 | 1 | 0 | 1 | 0 | 233013.5549 | 550045.0252 | 233013.5549 | 0 | 22.9588 | -3.4509e-11
| 第1複素マトリックス |  |  |  | 第2複素マトリックス |  |  |  |  | 掛け算結果1 |  |  |  | 第3複素マトリックス |  |  |  | 掛け算結果2 |  |  | 第4複素マトリックス |  |  |  |  | 掛け算結果3 |  |  | 第5複素マトリックス |  |  |  |  | 掛け算結果4 |  |  | 第6複素マトリックス |  |  |  |  | 掛け算結果5 |  |  | 第7複素マトリックス |  |  |  |  | 掛け算結果6 |  |  | 第6複素マトリックス |  |  |  |  | 掛け算結果7 |  |  | 第7複素マトリックス |  |  |  |  | 掛け算結果8 |  |  | 第10マトリックス（負荷） |  |  |  |  | 掛け算結果9
| A1(Re,Im) |  | B1(Re,Im) |  | A2Re,Im) |  | B2(Re,Im) |  | A12(Re,Im) |  | B12(Re,Im) |  | A3Re,Im) |  | B3(Re,Im) |  | A23(Re,Im) |  | B23(Re,Im) |  | A4(Re,Im) |  | B4(Re,Im) |  | A34(Re,Im) |  | B34(Re,Im) |  | A5(Re,Im) |  | B5(Re,Im) |  | A45(Re,Im) |  | B12(Re,Im) |  | A6(Re,Im) |  | B6(Re,Im) |  | A56(Re,Im) |  | B56(Re,Im) |  | A7Re,Im) |  | B7(Re,Im) |  | A67(Re,Im) |  | B67(Re,Im) |  | A8(Re,Im) |  | B8(Re,Im) |  | A78(Re,Im) |  | B78(Re,Im) |  | A9Re,Im) |  | B9(Re,Im) |  | A89(Re,Im) |  | B89(Re,Im) |  | A10Re,Im) |  | B10(Re,Im) |  | A9,10(Re,Im) |  | B89(Re,Im) |  | 減衰量(dB) | ABS(Zin)
3.2 | 1 | 0 | 0 | 0 | 1 | 0 | 0 | 4.5665 | 1 | 0 | 0 | 4.5665 | 1 | 0 | 0 | 0 | -25.3687 | 0 | 0 | 4.5665 | 1 | 0 | 0 | 5.48 | -25.3687 | 0 | 0 | -134.453 | 1 | 0 | 0 | 0 | 794.5835 | 0 | 0 | -134.453 | 1 | 0 | 0 | 5.48 | 794.5835 | 0 | 0 | 4219.8394 | 1 | 0 | 0 | 0 | -23572.1871 | 0 | 0 | 4219.8394 | 1 | 0 | 0 | 4.5665 | -23572.1871 | 0 | 0 | -103423.213 | 1 | 0 | 0 | 0 | 245983.4562 | 0 | 0 | -103423.213 | 1 | 0 | 0 | 0 | 245983.4562 | -103423.213 | 0 | -103423.213 | -110.7372 | 0.42045
| C1(Re,Im) |  | D1(Re,Im) |  | C2(Re,Im) |  | D2(Re,Im) |  | C12(Re,Im) |  | D12(Re,Im) |  | C3(Re,Im) |  | D3(Re,Im) |  | C23(Re,Im) |  | D23(Re,Im) |  | C4(Re,Im) |  | D4(Re,Im) |  | C34(Re,Im) |  | D34(Re,Im) |  | C5(Re,Im) |  | D5(Re,Im) |  | C45(Re,Im) |  | D45(Re,Im) |  | C6(Re,Im) |  | D6(Re,Im) |  | C56(Re,Im) |  | D56(Re,Im) |  | C7(Re,Im) |  | D7(Re,Im) |  | C67(Re,Im) |  | D67(Re,Im) |  | C8(Re,Im) |  | D8(Re,Im) |  | C78(Re,Im) |  | D78(Re,Im) |  | C9(Re,Im) |  | D9(Re,Im) |  | C89(Re,Im) |  | D89(Re,Im) |  | C10(Re,Im) |  | D10(Re,Im) |  | C9,10(Re,Im) |  | D9,10(Re,Im) |  | 位相(deg) | RL(Db)
| 0 | 2.6063 | 1 | 0 | 0 | 0 | 1 | 0 | 0 | 2.6063 | -10.9019 | 0 | 0 | 5.7743 | 1 | 0 | 0 | -60.3449 | -10.9019 | 0 | 0 | 0 | 1 | 0 | 0 | -60.3449 | 319.7864 | 0 | 0 | 6.0984 | 1 | 0 | 0 | 1889.8507 | 319.7864 | 0 | 0 | 0 | 1 | 0 | 0 | 1889.8507 | -10036.5349 | 0 | 0 | 5.7743 | 1 | 0 | 0 | -56064.4742 | -10036.5349 | 0 | 0 | 0 | 1 | 0 | 0 | -56064.4742 | 245983.4562 | 0 | 0 | 2.6063 | 1 | 0 | 0 | 585051.063 | 245983.4562 | 0 | 1 | 0 | 1 | 0 | 245983.4562 | 585051.063 | 245983.4562 | 0 | 22.8042 | -3.0548e-11
| 第1複素マトリックス |  |  |  | 第2複素マトリックス |  |  |  |  | 掛け算結果1 |  |  |  | 第3複素マトリックス |  |  |  | 掛け算結果2 |  |  | 第4複素マトリックス |  |  |  |  | 掛け算結果3 |  |  | 第5複素マトリックス |  |  |  |  | 掛け算結果4 |  |  | 第6複素マトリックス |  |  |  |  | 掛け算結果5 |  |  | 第7複素マトリックス |  |  |  |  | 掛け算結果6 |  |  | 第6複素マトリックス |  |  |  |  | 掛け算結果7 |  |  | 第7複素マトリックス |  |  |  |  | 掛け算結果8 |  |  | 第10マトリックス（負荷） |  |  |  |  | 掛け算結果9
| A1(Re,Im) |  | B1(Re,Im) |  | A2Re,Im) |  | B2(Re,Im) |  | A12(Re,Im) |  | B12(Re,Im) |  | A3Re,Im) |  | B3(Re,Im) |  | A23(Re,Im) |  | B23(Re,Im) |  | A4(Re,Im) |  | B4(Re,Im) |  | A34(Re,Im) |  | B34(Re,Im) |  | A5(Re,Im) |  | B5(Re,Im) |  | A45(Re,Im) |  | B12(Re,Im) |  | A6(Re,Im) |  | B6(Re,Im) |  | A56(Re,Im) |  | B56(Re,Im) |  | A7Re,Im) |  | B7(Re,Im) |  | A67(Re,Im) |  | B67(Re,Im) |  | A8(Re,Im) |  | B8(Re,Im) |  | A78(Re,Im) |  | B78(Re,Im) |  | A9Re,Im) |  | B9(Re,Im) |  | A89(Re,Im) |  | B89(Re,Im) |  | A10Re,Im) |  | B10(Re,Im) |  | A9,10(Re,Im) |  | B89(Re,Im) |  | 減衰量(dB) | ABS(Zin)
3.22 | 1 | 0 | 0 | 0 | 1 | 0 | 0 | 4.5951 | 1 | 0 | 0 | 4.5951 | 1 | 0 | 0 | 0 | -25.6993 | 0 | 0 | 4.5951 | 1 | 0 | 0 | 5.5142 | -25.6993 | 0 | 0 | -137.1165 | 1 | 0 | 0 | 0 | 815.7226 | 0 | 0 | -137.1165 | 1 | 0 | 0 | 5.5142 | 815.7226 | 0 | 0 | 4360.9554 | 1 | 0 | 0 | 0 | -24523.2841 | 0 | 0 | 4360.9554 | 1 | 0 | 0 | 4.5951 | -24523.2841 | 0 | 0 | -108325.2222 | 1 | 0 | 0 | 0 | 259573.2168 | 0 | 0 | -108325.2222 | 1 | 0 | 0 | 0 | 259573.2168 | -108325.2222 | 0 | -108325.2222 | -111.2497 | 0.41732
| C1(Re,Im) |  | D1(Re,Im) |  | C2(Re,Im) |  | D2(Re,Im) |  | C12(Re,Im) |  | D12(Re,Im) |  | C3(Re,Im) |  | D3(Re,Im) |  | C23(Re,Im) |  | D23(Re,Im) |  | C4(Re,Im) |  | D4(Re,Im) |  | C34(Re,Im) |  | D34(Re,Im) |  | C5(Re,Im) |  | D5(Re,Im) |  | C45(Re,Im) |  | D45(Re,Im) |  | C6(Re,Im) |  | D6(Re,Im) |  | C56(Re,Im) |  | D56(Re,Im) |  | C7(Re,Im) |  | D7(Re,Im) |  | C67(Re,Im) |  | D67(Re,Im) |  | C8(Re,Im) |  | D8(Re,Im) |  | C78(Re,Im) |  | D78(Re,Im) |  | C9(Re,Im) |  | D9(Re,Im) |  | C89(Re,Im) |  | D89(Re,Im) |  | C10(Re,Im) |  | D10(Re,Im) |  | C9,10(Re,Im) |  | D9,10(Re,Im) |  | 位相(deg) | RL(Db)
| 0 | 2.6226 | 1 | 0 | 0 | 0 | 1 | 0 | 0 | 2.6226 | -11.0511 | 0 | 0 | 5.8104 | 1 | 0 | 0 | -61.5892 | -11.0511 | 0 | 0 | 0 | 1 | 0 | 0 | -61.5892 | 328.5653 | 0 | 0 | 6.1365 | 1 | 0 | 0 | 1954.6672 | 328.5653 | 0 | 0 | 0 | 1 | 0 | 0 | 1954.6672 | -10449.8952 | 0 | 0 | 5.8104 | 1 | 0 | 0 | -58763.6712 | -10449.8952 | 0 | 0 | 0 | 1 | 0 | 0 | -58763.6712 | 259573.2168 | 0 | 0 | 2.6226 | 1 | 0 | 0 | 621999.6924 | 259573.2168 | 0 | 1 | 0 | 1 | 0 | 259573.2168 | 621999.6924 | 259573.2168 | 0 | 22.6518 | -2.7065e-11
| 第1複素マトリックス |  |  |  | 第2複素マトリックス |  |  |  |  | 掛け算結果1 |  |  |  | 第3複素マトリックス |  |  |  | 掛け算結果2 |  |  | 第4複素マトリックス |  |  |  |  | 掛け算結果3 |  |  | 第5複素マトリックス |  |  |  |  | 掛け算結果4 |  |  | 第6複素マトリックス |  |  |  |  | 掛け算結果5 |  |  | 第7複素マトリックス |  |  |  |  | 掛け算結果6 |  |  | 第6複素マトリックス |  |  |  |  | 掛け算結果7 |  |  | 第7複素マトリックス |  |  |  |  | 掛け算結果8 |  |  | 第10マトリックス（負荷） |  |  |  |  | 掛け算結果9
| A1(Re,Im) |  | B1(Re,Im) |  | A2Re,Im) |  | B2(Re,Im) |  | A12(Re,Im) |  | B12(Re,Im) |  | A3Re,Im) |  | B3(Re,Im) |  | A23(Re,Im) |  | B23(Re,Im) |  | A4(Re,Im) |  | B4(Re,Im) |  | A34(Re,Im) |  | B34(Re,Im) |  | A5(Re,Im) |  | B5(Re,Im) |  | A45(Re,Im) |  | B12(Re,Im) |  | A6(Re,Im) |  | B6(Re,Im) |  | A56(Re,Im) |  | B56(Re,Im) |  | A7Re,Im) |  | B7(Re,Im) |  | A67(Re,Im) |  | B67(Re,Im) |  | A8(Re,Im) |  | B8(Re,Im) |  | A78(Re,Im) |  | B78(Re,Im) |  | A9Re,Im) |  | B9(Re,Im) |  | A89(Re,Im) |  | B89(Re,Im) |  | A10Re,Im) |  | B10(Re,Im) |  | A9,10(Re,Im) |  | B89(Re,Im) |  | 減衰量(dB) | ABS(Zin)
3.24 | 1 | 0 | 0 | 0 | 1 | 0 | 0 | 4.6236 | 1 | 0 | 0 | 4.6236 | 1 | 0 | 0 | 0 | -26.032 | 0 | 0 | 4.6236 | 1 | 0 | 0 | 5.5485 | -26.032 | 0 | 0 | -139.8141 | 1 | 0 | 0 | 0 | 837.273 | 0 | 0 | -139.8141 | 1 | 0 | 0 | 5.5485 | 837.273 | 0 | 0 | 4505.7679 | 1 | 0 | 0 | 0 | -25505.7676 | 0 | 0 | 4505.7679 | 1 | 0 | 0 | 4.6236 | -25505.7676 | 0 | 0 | -113422.9442 | 1 | 0 | 0 | 0 | 273807.7637 | 0 | 0 | -113422.9442 | 1 | 0 | 0 | 0 | 273807.7637 | -113422.9442 | 0 | -113422.9442 | -111.7588 | 0.41424
| C1(Re,Im) |  | D1(Re,Im) |  | C2(Re,Im) |  | D2(Re,Im) |  | C12(Re,Im) |  | D12(Re,Im) |  | C3(Re,Im) |  | D3(Re,Im) |  | C23(Re,Im) |  | D23(Re,Im) |  | C4(Re,Im) |  | D4(Re,Im) |  | C34(Re,Im) |  | D34(Re,Im) |  | C5(Re,Im) |  | D5(Re,Im) |  | C45(Re,Im) |  | D45(Re,Im) |  | C6(Re,Im) |  | D6(Re,Im) |  | C56(Re,Im) |  | D56(Re,Im) |  | C7(Re,Im) |  | D7(Re,Im) |  | C67(Re,Im) |  | D67(Re,Im) |  | C8(Re,Im) |  | D8(Re,Im) |  | C78(Re,Im) |  | D78(Re,Im) |  | C9(Re,Im) |  | D9(Re,Im) |  | C89(Re,Im) |  | D89(Re,Im) |  | C10(Re,Im) |  | D10(Re,Im) |  | C9,10(Re,Im) |  | D9,10(Re,Im) |  | 位相(deg) | RL(Db)
| 0 | 2.6389 | 1 | 0 | 0 | 0 | 1 | 0 | 0 | 2.6389 | -11.2013 | 0 | 0 | 5.8465 | 1 | 0 | 0 | -62.8497 | -11.2013 | 0 | 0 | 0 | 1 | 0 | 0 | -62.8497 | 337.5184 | 0 | 0 | 6.1747 | 1 | 0 | 0 | 2021.2125 | 337.5184 | 0 | 0 | 0 | 1 | 0 | 0 | 2021.2125 | -10877.1135 | 0 | 0 | 5.8465 | 1 | 0 | 0 | -61571.9972 | -10877.1135 | 0 | 0 | 0 | 1 | 0 | 0 | -61571.9972 | 273807.7637 | 0 | 0 | 2.6389 | 1 | 0 | 0 | 660983.4724 | 273807.7637 | 0 | 1 | 0 | 1 | 0 | 273807.7637 | 660983.4724 | 273807.7637 | 0 | 22.5014 | -2.3998e-11
| 第1複素マトリックス |  |  |  | 第2複素マトリックス |  |  |  |  | 掛け算結果1 |  |  |  | 第3複素マトリックス |  |  |  | 掛け算結果2 |  |  | 第4複素マトリックス |  |  |  |  | 掛け算結果3 |  |  | 第5複素マトリックス |  |  |  |  | 掛け算結果4 |  |  | 第6複素マトリックス |  |  |  |  | 掛け算結果5 |  |  | 第7複素マトリックス |  |  |  |  | 掛け算結果6 |  |  | 第6複素マトリックス |  |  |  |  | 掛け算結果7 |  |  | 第7複素マトリックス |  |  |  |  | 掛け算結果8 |  |  | 第10マトリックス（負荷） |  |  |  |  | 掛け算結果9
| A1(Re,Im) |  | B1(Re,Im) |  | A2Re,Im) |  | B2(Re,Im) |  | A12(Re,Im) |  | B12(Re,Im) |  | A3Re,Im) |  | B3(Re,Im) |  | A23(Re,Im) |  | B23(Re,Im) |  | A4(Re,Im) |  | B4(Re,Im) |  | A34(Re,Im) |  | B34(Re,Im) |  | A5(Re,Im) |  | B5(Re,Im) |  | A45(Re,Im) |  | B12(Re,Im) |  | A6(Re,Im) |  | B6(Re,Im) |  | A56(Re,Im) |  | B56(Re,Im) |  | A7Re,Im) |  | B7(Re,Im) |  | A67(Re,Im) |  | B67(Re,Im) |  | A8(Re,Im) |  | B8(Re,Im) |  | A78(Re,Im) |  | B78(Re,Im) |  | A9Re,Im) |  | B9(Re,Im) |  | A89(Re,Im) |  | B89(Re,Im) |  | A10Re,Im) |  | B10(Re,Im) |  | A9,10(Re,Im) |  | B89(Re,Im) |  | 減衰量(dB) | ABS(Zin)
3.26 | 1 | 0 | 0 | 0 | 1 | 0 | 0 | 4.6522 | 1 | 0 | 0 | 4.6522 | 1 | 0 | 0 | 0 | -26.3668 | 0 | 0 | 4.6522 | 1 | 0 | 0 | 5.5827 | -26.3668 | 0 | 0 | -142.546 | 1 | 0 | 0 | 0 | 859.24 | 0 | 0 | -142.546 | 1 | 0 | 0 | 5.5827 | 859.24 | 0 | 0 | 4654.3483 | 1 | 0 | 0 | 0 | -26520.4513 | 0 | 0 | 4654.3483 | 1 | 0 | 0 | 4.6522 | -26520.4513 | 0 | 0 | -118722.78 | 1 | 0 | 0 | 0 | 288712.844 | 0 | 0 | -118722.78 | 1 | 0 | 0 | 0 | 288712.844 | -118722.78 | 0 | -118722.78 | -112.2644 | 0.41121
| C1(Re,Im) |  | D1(Re,Im) |  | C2(Re,Im) |  | D2(Re,Im) |  | C12(Re,Im) |  | D12(Re,Im) |  | C3(Re,Im) |  | D3(Re,Im) |  | C23(Re,Im) |  | D23(Re,Im) |  | C4(Re,Im) |  | D4(Re,Im) |  | C34(Re,Im) |  | D34(Re,Im) |  | C5(Re,Im) |  | D5(Re,Im) |  | C45(Re,Im) |  | D45(Re,Im) |  | C6(Re,Im) |  | D6(Re,Im) |  | C56(Re,Im) |  | D56(Re,Im) |  | C7(Re,Im) |  | D7(Re,Im) |  | C67(Re,Im) |  | D67(Re,Im) |  | C8(Re,Im) |  | D8(Re,Im) |  | C78(Re,Im) |  | D78(Re,Im) |  | C9(Re,Im) |  | D9(Re,Im) |  | C89(Re,Im) |  | D89(Re,Im) |  | C10(Re,Im) |  | D10(Re,Im) |  | C9,10(Re,Im) |  | D9,10(Re,Im) |  | 位相(deg) | RL(Db)
| 0 | 2.6552 | 1 | 0 | 0 | 0 | 1 | 0 | 0 | 2.6552 | -11.3524 | 0 | 0 | 5.8826 | 1 | 0 | 0 | -64.1265 | -11.3524 | 0 | 0 | 0 | 1 | 0 | 0 | -64.1265 | 346.648 | 0 | 0 | 6.2128 | 1 | 0 | 0 | 2089.5203 | 346.648 | 0 | 0 | 0 | 1 | 0 | 0 | 2089.5203 | -11318.5534 | 0 | 0 | 5.8826 | 1 | 0 | 0 | -64493.0563 | -11318.5534 | 0 | 0 | 0 | 1 | 0 | 0 | -64493.0563 | 288712.844 | 0 | 0 | 2.6552 | 1 | 0 | 0 | 702098.6731 | 288712.844 | 0 | 1 | 0 | 1 | 0 | 288712.844 | 702098.6731 | 288712.844 | 0 | 22.3532 | -2.1296e-11
| 第1複素マトリックス |  |  |  | 第2複素マトリックス |  |  |  |  | 掛け算結果1 |  |  |  | 第3複素マトリックス |  |  |  | 掛け算結果2 |  |  | 第4複素マトリックス |  |  |  |  | 掛け算結果3 |  |  | 第5複素マトリックス |  |  |  |  | 掛け算結果4 |  |  | 第6複素マトリックス |  |  |  |  | 掛け算結果5 |  |  | 第7複素マトリックス |  |  |  |  | 掛け算結果6 |  |  | 第6複素マトリックス |  |  |  |  | 掛け算結果7 |  |  | 第7複素マトリックス |  |  |  |  | 掛け算結果8 |  |  | 第10マトリックス（負荷） |  |  |  |  | 掛け算結果9
| A1(Re,Im) |  | B1(Re,Im) |  | A2Re,Im) |  | B2(Re,Im) |  | A12(Re,Im) |  | B12(Re,Im) |  | A3Re,Im) |  | B3(Re,Im) |  | A23(Re,Im) |  | B23(Re,Im) |  | A4(Re,Im) |  | B4(Re,Im) |  | A34(Re,Im) |  | B34(Re,Im) |  | A5(Re,Im) |  | B5(Re,Im) |  | A45(Re,Im) |  | B12(Re,Im) |  | A6(Re,Im) |  | B6(Re,Im) |  | A56(Re,Im) |  | B56(Re,Im) |  | A7Re,Im) |  | B7(Re,Im) |  | A67(Re,Im) |  | B67(Re,Im) |  | A8(Re,Im) |  | B8(Re,Im) |  | A78(Re,Im) |  | B78(Re,Im) |  | A9Re,Im) |  | B9(Re,Im) |  | A89(Re,Im) |  | B89(Re,Im) |  | A10Re,Im) |  | B10(Re,Im) |  | A9,10(Re,Im) |  | B89(Re,Im) |  | 減衰量(dB) | ABS(Zin)
3.28 | 1 | 0 | 0 | 0 | 1 | 0 | 0 | 4.6807 | 1 | 0 | 0 | 4.6807 | 1 | 0 | 0 | 0 | -26.7036 | 0 | 0 | 4.6807 | 1 | 0 | 0 | 5.617 | -26.7036 | 0 | 0 | -145.3124 | 1 | 0 | 0 | 0 | 881.6289 | 0 | 0 | -145.3124 | 1 | 0 | 0 | 5.617 | 881.6289 | 0 | 0 | 4806.7684 | 1 | 0 | 0 | 0 | -27568.1643 | 0 | 0 | 4806.7684 | 1 | 0 | 0 | 4.6807 | -27568.1643 | 0 | 0 | -124231.2958 | 1 | 0 | 0 | 0 | 304315.0466 | 0 | 0 | -124231.2958 | 1 | 0 | 0 | 0 | 304315.0466 | -124231.2958 | 0 | -124231.2958 | -112.7666 | 0.40823
| C1(Re,Im) |  | D1(Re,Im) |  | C2(Re,Im) |  | D2(Re,Im) |  | C12(Re,Im) |  | D12(Re,Im) |  | C3(Re,Im) |  | D3(Re,Im) |  | C23(Re,Im) |  | D23(Re,Im) |  | C4(Re,Im) |  | D4(Re,Im) |  | C34(Re,Im) |  | D34(Re,Im) |  | C5(Re,Im) |  | D5(Re,Im) |  | C45(Re,Im) |  | D45(Re,Im) |  | C6(Re,Im) |  | D6(Re,Im) |  | C56(Re,Im) |  | D56(Re,Im) |  | C7(Re,Im) |  | D7(Re,Im) |  | C67(Re,Im) |  | D67(Re,Im) |  | C8(Re,Im) |  | D8(Re,Im) |  | C78(Re,Im) |  | D78(Re,Im) |  | C9(Re,Im) |  | D9(Re,Im) |  | C89(Re,Im) |  | D89(Re,Im) |  | C10(Re,Im) |  | D10(Re,Im) |  | C9,10(Re,Im) |  | D9,10(Re,Im) |  | 位相(deg) | RL(Db)
| 0 | 2.6715 | 1 | 0 | 0 | 0 | 1 | 0 | 0 | 2.6715 | -11.5044 | 0 | 0 | 5.9187 | 1 | 0 | 0 | -65.4198 | -11.5044 | 0 | 0 | 0 | 1 | 0 | 0 | -65.4198 | 355.9563 | 0 | 0 | 6.2509 | 1 | 0 | 0 | 2159.6247 | 355.9563 | 0 | 0 | 0 | 1 | 0 | 0 | 2159.6247 | -11774.585 | 0 | 0 | 5.9187 | 1 | 0 | 0 | -67530.5458 | -11774.585 | 0 | 0 | 0 | 1 | 0 | 0 | -67530.5458 | 304315.0466 | 0 | 0 | 2.6715 | 1 | 0 | 0 | 745445.397 | 304315.0466 | 0 | 1 | 0 | 1 | 0 | 304315.0466 | 745445.397 | 304315.0466 | 0 | 22.2069 | -1.8912e-11
| 第1複素マトリックス |  |  |  | 第2複素マトリックス |  |  |  |  | 掛け算結果1 |  |  |  | 第3複素マトリックス |  |  |  | 掛け算結果2 |  |  | 第4複素マトリックス |  |  |  |  | 掛け算結果3 |  |  | 第5複素マトリックス |  |  |  |  | 掛け算結果4 |  |  | 第6複素マトリックス |  |  |  |  | 掛け算結果5 |  |  | 第7複素マトリックス |  |  |  |  | 掛け算結果6 |  |  | 第6複素マトリックス |  |  |  |  | 掛け算結果7 |  |  | 第7複素マトリックス |  |  |  |  | 掛け算結果8 |  |  | 第10マトリックス（負荷） |  |  |  |  | 掛け算結果9
| A1(Re,Im) |  | B1(Re,Im) |  | A2Re,Im) |  | B2(Re,Im) |  | A12(Re,Im) |  | B12(Re,Im) |  | A3Re,Im) |  | B3(Re,Im) |  | A23(Re,Im) |  | B23(Re,Im) |  | A4(Re,Im) |  | B4(Re,Im) |  | A34(Re,Im) |  | B34(Re,Im) |  | A5(Re,Im) |  | B5(Re,Im) |  | A45(Re,Im) |  | B12(Re,Im) |  | A6(Re,Im) |  | B6(Re,Im) |  | A56(Re,Im) |  | B56(Re,Im) |  | A7Re,Im) |  | B7(Re,Im) |  | A67(Re,Im) |  | B67(Re,Im) |  | A8(Re,Im) |  | B8(Re,Im) |  | A78(Re,Im) |  | B78(Re,Im) |  | A9Re,Im) |  | B9(Re,Im) |  | A89(Re,Im) |  | B89(Re,Im) |  | A10Re,Im) |  | B10(Re,Im) |  | A9,10(Re,Im) |  | B89(Re,Im) |  | 減衰量(dB) | ABS(Zin)
3.3 | 1 | 0 | 0 | 0 | 1 | 0 | 0 | 4.7092 | 1 | 0 | 0 | 4.7092 | 1 | 0 | 0 | 0 | -27.0425 | 0 | 0 | 4.7092 | 1 | 0 | 0 | 5.6512 | -27.0425 | 0 | 0 | -148.1136 | 1 | 0 | 0 | 0 | 904.445 | 0 | 0 | -148.1136 | 1 | 0 | 0 | 5.6512 | 904.445 | 0 | 0 | 4963.1013 | 1 | 0 | 0 | 0 | -28649.7515 | 0 | 0 | 4963.1013 | 1 | 0 | 0 | 4.7092 | -28649.7515 | 0 | 0 | -129955.2252 | 1 | 0 | 0 | 0 | 320641.8234 | 0 | 0 | -129955.2252 | 1 | 0 | 0 | 0 | 320641.8234 | -129955.2252 | 0 | -129955.2252 | -113.2654 | 0.4053
| C1(Re,Im) |  | D1(Re,Im) |  | C2(Re,Im) |  | D2(Re,Im) |  | C12(Re,Im) |  | D12(Re,Im) |  | C3(Re,Im) |  | D3(Re,Im) |  | C23(Re,Im) |  | D23(Re,Im) |  | C4(Re,Im) |  | D4(Re,Im) |  | C34(Re,Im) |  | D34(Re,Im) |  | C5(Re,Im) |  | D5(Re,Im) |  | C45(Re,Im) |  | D45(Re,Im) |  | C6(Re,Im) |  | D6(Re,Im) |  | C56(Re,Im) |  | D56(Re,Im) |  | C7(Re,Im) |  | D7(Re,Im) |  | C67(Re,Im) |  | D67(Re,Im) |  | C8(Re,Im) |  | D8(Re,Im) |  | C78(Re,Im) |  | D78(Re,Im) |  | C9(Re,Im) |  | D9(Re,Im) |  | C89(Re,Im) |  | D89(Re,Im) |  | C10(Re,Im) |  | D10(Re,Im) |  | C9,10(Re,Im) |  | D9,10(Re,Im) |  | 位相(deg) | RL(Db)
| 0 | 2.6878 | 1 | 0 | 0 | 0 | 1 | 0 | 0 | 2.6878 | -11.6574 | 0 | 0 | 5.9548 | 1 | 0 | 0 | -66.7295 | -11.6574 | 0 | 0 | 0 | 1 | 0 | 0 | -66.7295 | 365.4455 | 0 | 0 | 6.289 | 1 | 0 | 0 | 2231.5603 | 365.4455 | 0 | 0 | 0 | 1 | 0 | 0 | 2231.5603 | -12245.5859 | 0 | 0 | 5.9548 | 1 | 0 | 0 | -70688.2586 | -12245.5859 | 0 | 0 | 0 | 1 | 0 | 0 | -70688.2586 | 320641.8234 | 0 | 0 | 2.6878 | 1 | 0 | 0 | 791127.7042 | 320641.8234 | 0 | 1 | 0 | 1 | 0 | 320641.8234 | 791127.7042 | 320641.8234 | 0 | 22.0626 | -1.6809e-11
| 第1複素マトリックス |  |  |  | 第2複素マトリックス |  |  |  |  | 掛け算結果1 |  |  |  | 第3複素マトリックス |  |  |  | 掛け算結果2 |  |  | 第4複素マトリックス |  |  |  |  | 掛け算結果3 |  |  | 第5複素マトリックス |  |  |  |  | 掛け算結果4 |  |  | 第6複素マトリックス |  |  |  |  | 掛け算結果5 |  |  | 第7複素マトリックス |  |  |  |  | 掛け算結果6 |  |  | 第6複素マトリックス |  |  |  |  | 掛け算結果7 |  |  | 第7複素マトリックス |  |  |  |  | 掛け算結果8 |  |  | 第10マトリックス（負荷） |  |  |  |  | 掛け算結果9
| A1(Re,Im) |  | B1(Re,Im) |  | A2Re,Im) |  | B2(Re,Im) |  | A12(Re,Im) |  | B12(Re,Im) |  | A3Re,Im) |  | B3(Re,Im) |  | A23(Re,Im) |  | B23(Re,Im) |  | A4(Re,Im) |  | B4(Re,Im) |  | A34(Re,Im) |  | B34(Re,Im) |  | A5(Re,Im) |  | B5(Re,Im) |  | A45(Re,Im) |  | B12(Re,Im) |  | A6(Re,Im) |  | B6(Re,Im) |  | A56(Re,Im) |  | B56(Re,Im) |  | A7Re,Im) |  | B7(Re,Im) |  | A67(Re,Im) |  | B67(Re,Im) |  | A8(Re,Im) |  | B8(Re,Im) |  | A78(Re,Im) |  | B78(Re,Im) |  | A9Re,Im) |  | B9(Re,Im) |  | A89(Re,Im) |  | B89(Re,Im) |  | A10Re,Im) |  | B10(Re,Im) |  | A9,10(Re,Im) |  | B89(Re,Im) |  | 減衰量(dB) | ABS(Zin)
3.32 | 1 | 0 | 0 | 0 | 1 | 0 | 0 | 4.7378 | 1 | 0 | 0 | 4.7378 | 1 | 0 | 0 | 0 | -27.3834 | 0 | 0 | 4.7378 | 1 | 0 | 0 | 5.6855 | -27.3834 | 0 | 0 | -150.9496 | 1 | 0 | 0 | 0 | 927.6935 | 0 | 0 | -150.9496 | 1 | 0 | 0 | 5.6855 | 927.6935 | 0 | 0 | 5123.4209 | 1 | 0 | 0 | 0 | -29766.0736 | 0 | 0 | 5123.4209 | 1 | 0 | 0 | 4.7378 | -29766.0736 | 0 | 0 | -135901.4731 | 1 | 0 | 0 | 0 | 337721.5119 | 0 | 0 | -135901.4731 | 1 | 0 | 0 | 0 | 337721.5119 | -135901.4731 | 0 | -135901.4731 | -113.7609 | 0.40241
| C1(Re,Im) |  | D1(Re,Im) |  | C2(Re,Im) |  | D2(Re,Im) |  | C12(Re,Im) |  | D12(Re,Im) |  | C3(Re,Im) |  | D3(Re,Im) |  | C23(Re,Im) |  | D23(Re,Im) |  | C4(Re,Im) |  | D4(Re,Im) |  | C34(Re,Im) |  | D34(Re,Im) |  | C5(Re,Im) |  | D5(Re,Im) |  | C45(Re,Im) |  | D45(Re,Im) |  | C6(Re,Im) |  | D6(Re,Im) |  | C56(Re,Im) |  | D56(Re,Im) |  | C7(Re,Im) |  | D7(Re,Im) |  | C67(Re,Im) |  | D67(Re,Im) |  | C8(Re,Im) |  | D8(Re,Im) |  | C78(Re,Im) |  | D78(Re,Im) |  | C9(Re,Im) |  | D9(Re,Im) |  | C89(Re,Im) |  | D89(Re,Im) |  | C10(Re,Im) |  | D10(Re,Im) |  | C9,10(Re,Im) |  | D9,10(Re,Im) |  | 位相(deg) | RL(Db)
| 0 | 2.7041 | 1 | 0 | 0 | 0 | 1 | 0 | 0 | 2.7041 | -11.8113 | 0 | 0 | 5.9909 | 1 | 0 | 0 | -68.0558 | -11.8113 | 0 | 0 | 0 | 1 | 0 | 0 | -68.0558 | 375.118 | 0 | 0 | 6.3271 | 1 | 0 | 0 | 2305.3619 | 375.118 | 0 | 0 | 0 | 1 | 0 | 0 | 2305.3619 | -12731.9405 | 0 | 0 | 5.9909 | 1 | 0 | 0 | -73970.0841 | -12731.9405 | 0 | 0 | 0 | 1 | 0 | 0 | -73970.0841 | 337721.5119 | 0 | 0 | 2.7041 | 1 | 0 | 0 | 839253.7404 | 337721.5119 | 0 | 1 | 0 | 1 | 0 | 337721.5119 | 839253.7404 | 337721.5119 | 0 | 21.9202 | -1.4951e-11
| 第1複素マトリックス |  |  |  | 第2複素マトリックス |  |  |  |  | 掛け算結果1 |  |  |  | 第3複素マトリックス |  |  |  | 掛け算結果2 |  |  | 第4複素マトリックス |  |  |  |  | 掛け算結果3 |  |  | 第5複素マトリックス |  |  |  |  | 掛け算結果4 |  |  | 第6複素マトリックス |  |  |  |  | 掛け算結果5 |  |  | 第7複素マトリックス |  |  |  |  | 掛け算結果6 |  |  | 第6複素マトリックス |  |  |  |  | 掛け算結果7 |  |  | 第7複素マトリックス |  |  |  |  | 掛け算結果8 |  |  | 第10マトリックス（負荷） |  |  |  |  | 掛け算結果9
| A1(Re,Im) |  | B1(Re,Im) |  | A2Re,Im) |  | B2(Re,Im) |  | A12(Re,Im) |  | B12(Re,Im) |  | A3Re,Im) |  | B3(Re,Im) |  | A23(Re,Im) |  | B23(Re,Im) |  | A4(Re,Im) |  | B4(Re,Im) |  | A34(Re,Im) |  | B34(Re,Im) |  | A5(Re,Im) |  | B5(Re,Im) |  | A45(Re,Im) |  | B12(Re,Im) |  | A6(Re,Im) |  | B6(Re,Im) |  | A56(Re,Im) |  | B56(Re,Im) |  | A7Re,Im) |  | B7(Re,Im) |  | A67(Re,Im) |  | B67(Re,Im) |  | A8(Re,Im) |  | B8(Re,Im) |  | A78(Re,Im) |  | B78(Re,Im) |  | A9Re,Im) |  | B9(Re,Im) |  | A89(Re,Im) |  | B89(Re,Im) |  | A10Re,Im) |  | B10(Re,Im) |  | A9,10(Re,Im) |  | B89(Re,Im) |  | 減衰量(dB) | ABS(Zin)
3.34 | 1 | 0 | 0 | 0 | 1 | 0 | 0 | 4.7663 | 1 | 0 | 0 | 4.7663 | 1 | 0 | 0 | 0 | -27.7264 | 0 | 0 | 4.7663 | 1 | 0 | 0 | 5.7197 | -27.7264 | 0 | 0 | -153.8208 | 1 | 0 | 0 | 0 | 951.3798 | 0 | 0 | -153.8208 | 1 | 0 | 0 | 5.7197 | 951.3798 | 0 | 0 | 5287.8019 | 1 | 0 | 0 | 0 | -30918.0077 | 0 | 0 | 5287.8019 | 1 | 0 | 0 | 4.7663 | -30918.0077 | 0 | 0 | -142077.1185 | 1 | 0 | 0 | 0 | 355583.357 | 0 | 0 | -142077.1185 | 1 | 0 | 0 | 0 | 355583.357 | -142077.1185 | 0 | -142077.1185 | -114.2531 | 0.39956
| C1(Re,Im) |  | D1(Re,Im) |  | C2(Re,Im) |  | D2(Re,Im) |  | C12(Re,Im) |  | D12(Re,Im) |  | C3(Re,Im) |  | D3(Re,Im) |  | C23(Re,Im) |  | D23(Re,Im) |  | C4(Re,Im) |  | D4(Re,Im) |  | C34(Re,Im) |  | D34(Re,Im) |  | C5(Re,Im) |  | D5(Re,Im) |  | C45(Re,Im) |  | D45(Re,Im) |  | C6(Re,Im) |  | D6(Re,Im) |  | C56(Re,Im) |  | D56(Re,Im) |  | C7(Re,Im) |  | D7(Re,Im) |  | C67(Re,Im) |  | D67(Re,Im) |  | C8(Re,Im) |  | D8(Re,Im) |  | C78(Re,Im) |  | D78(Re,Im) |  | C9(Re,Im) |  | D9(Re,Im) |  | C89(Re,Im) |  | D89(Re,Im) |  | C10(Re,Im) |  | D10(Re,Im) |  | C9,10(Re,Im) |  | D9,10(Re,Im) |  | 位相(deg) | RL(Db)
| 0 | 2.7204 | 1 | 0 | 0 | 0 | 1 | 0 | 0 | 2.7204 | -11.9661 | 0 | 0 | 6.027 | 1 | 0 | 0 | -69.3989 | -11.9661 | 0 | 0 | 0 | 1 | 0 | 0 | -69.3989 | 384.976 | 0 | 0 | 6.3652 | 1 | 0 | 0 | 2381.0649 | 384.976 | 0 | 0 | 0 | 1 | 0 | 0 | 2381.0649 | -13234.0406 | 0 | 0 | 6.027 | 1 | 0 | 0 | -77380.0107 | -13234.0406 | 0 | 0 | 0 | 1 | 0 | 0 | -77380.0107 | 355583.357 | 0 | 0 | 2.7204 | 1 | 0 | 0 | 889935.8682 | 355583.357 | 0 | 1 | 0 | 1 | 0 | 355583.357 | 889935.8682 | 355583.357 | 0 | 21.7797 | -1.3309e-11
| 第1複素マトリックス |  |  |  | 第2複素マトリックス |  |  |  |  | 掛け算結果1 |  |  |  | 第3複素マトリックス |  |  |  | 掛け算結果2 |  |  | 第4複素マトリックス |  |  |  |  | 掛け算結果3 |  |  | 第5複素マトリックス |  |  |  |  | 掛け算結果4 |  |  | 第6複素マトリックス |  |  |  |  | 掛け算結果5 |  |  | 第7複素マトリックス |  |  |  |  | 掛け算結果6 |  |  | 第6複素マトリックス |  |  |  |  | 掛け算結果7 |  |  | 第7複素マトリックス |  |  |  |  | 掛け算結果8 |  |  | 第10マトリックス（負荷） |  |  |  |  | 掛け算結果9
| A1(Re,Im) |  | B1(Re,Im) |  | A2Re,Im) |  | B2(Re,Im) |  | A12(Re,Im) |  | B12(Re,Im) |  | A3Re,Im) |  | B3(Re,Im) |  | A23(Re,Im) |  | B23(Re,Im) |  | A4(Re,Im) |  | B4(Re,Im) |  | A34(Re,Im) |  | B34(Re,Im) |  | A5(Re,Im) |  | B5(Re,Im) |  | A45(Re,Im) |  | B12(Re,Im) |  | A6(Re,Im) |  | B6(Re,Im) |  | A56(Re,Im) |  | B56(Re,Im) |  | A7Re,Im) |  | B7(Re,Im) |  | A67(Re,Im) |  | B67(Re,Im) |  | A8(Re,Im) |  | B8(Re,Im) |  | A78(Re,Im) |  | B78(Re,Im) |  | A9Re,Im) |  | B9(Re,Im) |  | A89(Re,Im) |  | B89(Re,Im) |  | A10Re,Im) |  | B10(Re,Im) |  | A9,10(Re,Im) |  | B89(Re,Im) |  | 減衰量(dB) | ABS(Zin)
3.36 | 1 | 0 | 0 | 0 | 1 | 0 | 0 | 4.7949 | 1 | 0 | 0 | 4.7949 | 1 | 0 | 0 | 0 | -28.0715 | 0 | 0 | 4.7949 | 1 | 0 | 0 | 5.754 | -28.0715 | 0 | 0 | -156.7274 | 1 | 0 | 0 | 0 | 975.5092 | 0 | 0 | -156.7274 | 1 | 0 | 0 | 5.754 | 975.5092 | 0 | 0 | 5456.32 | 1 | 0 | 0 | 0 | -32106.4468 | 0 | 0 | 5456.32 | 1 | 0 | 0 | 4.7949 | -32106.4468 | 0 | 0 | -148489.4179 | 1 | 0 | 0 | 0 | 374257.5344 | 0 | 0 | -148489.4179 | 1 | 0 | 0 | 0 | 374257.5344 | -148489.4179 | 0 | -148489.4179 | -114.7421 | 0.39676
| C1(Re,Im) |  | D1(Re,Im) |  | C2(Re,Im) |  | D2(Re,Im) |  | C12(Re,Im) |  | D12(Re,Im) |  | C3(Re,Im) |  | D3(Re,Im) |  | C23(Re,Im) |  | D23(Re,Im) |  | C4(Re,Im) |  | D4(Re,Im) |  | C34(Re,Im) |  | D34(Re,Im) |  | C5(Re,Im) |  | D5(Re,Im) |  | C45(Re,Im) |  | D45(Re,Im) |  | C6(Re,Im) |  | D6(Re,Im) |  | C56(Re,Im) |  | D56(Re,Im) |  | C7(Re,Im) |  | D7(Re,Im) |  | C67(Re,Im) |  | D67(Re,Im) |  | C8(Re,Im) |  | D8(Re,Im) |  | C78(Re,Im) |  | D78(Re,Im) |  | C9(Re,Im) |  | D9(Re,Im) |  | C89(Re,Im) |  | D89(Re,Im) |  | C10(Re,Im) |  | D10(Re,Im) |  | C9,10(Re,Im) |  | D9,10(Re,Im) |  | 位相(deg) | RL(Db)
| 0 | 2.7367 | 1 | 0 | 0 | 0 | 1 | 0 | 0 | 2.7367 | -12.1219 | 0 | 0 | 6.0631 | 1 | 0 | 0 | -70.7588 | -12.1219 | 0 | 0 | 0 | 1 | 0 | 0 | -70.7588 | 395.0218 | 0 | 0 | 6.4034 | 1 | 0 | 0 | 2458.7052 | 395.0218 | 0 | 0 | 0 | 1 | 0 | 0 | 2458.7052 | -13752.2855 | 0 | 0 | 6.0631 | 1 | 0 | 0 | -80922.1277 | -13752.2855 | 0 | 0 | 0 | 1 | 0 | 0 | -80922.1277 | 374257.5344 | 0 | 0 | 2.7367 | 1 | 0 | 0 | 943290.8017 | 374257.5344 | 0 | 1 | 0 | 1 | 0 | 374257.5344 | 943290.8017 | 374257.5344 | 0 | 21.6411 | -1.1855e-11
| 第1複素マトリックス |  |  |  | 第2複素マトリックス |  |  |  |  | 掛け算結果1 |  |  |  | 第3複素マトリックス |  |  |  | 掛け算結果2 |  |  | 第4複素マトリックス |  |  |  |  | 掛け算結果3 |  |  | 第5複素マトリックス |  |  |  |  | 掛け算結果4 |  |  | 第6複素マトリックス |  |  |  |  | 掛け算結果5 |  |  | 第7複素マトリックス |  |  |  |  | 掛け算結果6 |  |  | 第6複素マトリックス |  |  |  |  | 掛け算結果7 |  |  | 第7複素マトリックス |  |  |  |  | 掛け算結果8 |  |  | 第10マトリックス（負荷） |  |  |  |  | 掛け算結果9
| A1(Re,Im) |  | B1(Re,Im) |  | A2Re,Im) |  | B2(Re,Im) |  | A12(Re,Im) |  | B12(Re,Im) |  | A3Re,Im) |  | B3(Re,Im) |  | A23(Re,Im) |  | B23(Re,Im) |  | A4(Re,Im) |  | B4(Re,Im) |  | A34(Re,Im) |  | B34(Re,Im) |  | A5(Re,Im) |  | B5(Re,Im) |  | A45(Re,Im) |  | B12(Re,Im) |  | A6(Re,Im) |  | B6(Re,Im) |  | A56(Re,Im) |  | B56(Re,Im) |  | A7Re,Im) |  | B7(Re,Im) |  | A67(Re,Im) |  | B67(Re,Im) |  | A8(Re,Im) |  | B8(Re,Im) |  | A78(Re,Im) |  | B78(Re,Im) |  | A9Re,Im) |  | B9(Re,Im) |  | A89(Re,Im) |  | B89(Re,Im) |  | A10Re,Im) |  | B10(Re,Im) |  | A9,10(Re,Im) |  | B89(Re,Im) |  | 減衰量(dB) | ABS(Zin)
3.38 | 1 | 0 | 0 | 0 | 1 | 0 | 0 | 4.8234 | 1 | 0 | 0 | 4.8234 | 1 | 0 | 0 | 0 | -28.4186 | 0 | 0 | 4.8234 | 1 | 0 | 0 | 5.7882 | -28.4186 | 0 | 0 | -159.6695 | 1 | 0 | 0 | 0 | 1000.0872 | 0 | 0 | -159.6695 | 1 | 0 | 0 | 5.7882 | 1000.0872 | 0 | 0 | 5629.0517 | 1 | 0 | 0 | 0 | -33332.3009 | 0 | 0 | 5629.0517 | 1 | 0 | 0 | 4.8234 | -33332.3009 | 0 | 0 | -155145.8085 | 1 | 0 | 0 | 0 | 393775.1736 | 0 | 0 | -155145.8085 | 1 | 0 | 0 | 0 | 393775.1736 | -155145.8085 | 0 | -155145.8085 | -115.2279 | 0.394
| C1(Re,Im) |  | D1(Re,Im) |  | C2(Re,Im) |  | D2(Re,Im) |  | C12(Re,Im) |  | D12(Re,Im) |  | C3(Re,Im) |  | D3(Re,Im) |  | C23(Re,Im) |  | D23(Re,Im) |  | C4(Re,Im) |  | D4(Re,Im) |  | C34(Re,Im) |  | D34(Re,Im) |  | C5(Re,Im) |  | D5(Re,Im) |  | C45(Re,Im) |  | D45(Re,Im) |  | C6(Re,Im) |  | D6(Re,Im) |  | C56(Re,Im) |  | D56(Re,Im) |  | C7(Re,Im) |  | D7(Re,Im) |  | C67(Re,Im) |  | D67(Re,Im) |  | C8(Re,Im) |  | D8(Re,Im) |  | C78(Re,Im) |  | D78(Re,Im) |  | C9(Re,Im) |  | D9(Re,Im) |  | C89(Re,Im) |  | D89(Re,Im) |  | C10(Re,Im) |  | D10(Re,Im) |  | C9,10(Re,Im) |  | D9,10(Re,Im) |  | 位相(deg) | RL(Db)
| 0 | 2.7529 | 1 | 0 | 0 | 0 | 1 | 0 | 0 | 2.7529 | -12.2785 | 0 | 0 | 6.0991 | 1 | 0 | 0 | -72.1356 | -12.2785 | 0 | 0 | 0 | 1 | 0 | 0 | -72.1356 | 405.2577 | 0 | 0 | 6.4415 | 1 | 0 | 0 | 2538.319 | 405.2577 | 0 | 0 | 0 | 1 | 0 | 0 | 2538.319 | -14287.0816 | 0 | 0 | 6.0991 | 1 | 0 | 0 | -84600.6264 | -14287.0816 | 0 | 0 | 0 | 1 | 0 | 0 | -84600.6264 | 393775.1736 | 0 | 0 | 2.7529 | 1 | 0 | 0 | 999439.745 | 393775.1736 | 0 | 1 | 0 | 1 | 0 | 393775.1736 | 999439.745 | 393775.1736 | 0 | 21.5042 | -1.0569e-11
| 第1複素マトリックス |  |  |  | 第2複素マトリックス |  |  |  |  | 掛け算結果1 |  |  |  | 第3複素マトリックス |  |  |  | 掛け算結果2 |  |  | 第4複素マトリックス |  |  |  |  | 掛け算結果3 |  |  | 第5複素マトリックス |  |  |  |  | 掛け算結果4 |  |  | 第6複素マトリックス |  |  |  |  | 掛け算結果5 |  |  | 第7複素マトリックス |  |  |  |  | 掛け算結果6 |  |  | 第6複素マトリックス |  |  |  |  | 掛け算結果7 |  |  | 第7複素マトリックス |  |  |  |  | 掛け算結果8 |  |  | 第10マトリックス（負荷） |  |  |  |  | 掛け算結果9
| A1(Re,Im) |  | B1(Re,Im) |  | A2Re,Im) |  | B2(Re,Im) |  | A12(Re,Im) |  | B12(Re,Im) |  | A3Re,Im) |  | B3(Re,Im) |  | A23(Re,Im) |  | B23(Re,Im) |  | A4(Re,Im) |  | B4(Re,Im) |  | A34(Re,Im) |  | B34(Re,Im) |  | A5(Re,Im) |  | B5(Re,Im) |  | A45(Re,Im) |  | B12(Re,Im) |  | A6(Re,Im) |  | B6(Re,Im) |  | A56(Re,Im) |  | B56(Re,Im) |  | A7Re,Im) |  | B7(Re,Im) |  | A67(Re,Im) |  | B67(Re,Im) |  | A8(Re,Im) |  | B8(Re,Im) |  | A78(Re,Im) |  | B78(Re,Im) |  | A9Re,Im) |  | B9(Re,Im) |  | A89(Re,Im) |  | B89(Re,Im) |  | A10Re,Im) |  | B10(Re,Im) |  | A9,10(Re,Im) |  | B89(Re,Im) |  | 減衰量(dB) | ABS(Zin)
3.4 | 1 | 0 | 0 | 0 | 1 | 0 | 0 | 4.8519 | 1 | 0 | 0 | 4.8519 | 1 | 0 | 0 | 0 | -28.7678 | 0 | 0 | 4.8519 | 1 | 0 | 0 | 5.8225 | -28.7678 | 0 | 0 | -162.6473 | 1 | 0 | 0 | 0 | 1025.1193 | 0 | 0 | -162.6473 | 1 | 0 | 0 | 5.8225 | 1025.1193 | 0 | 0 | 5806.0748 | 1 | 0 | 0 | 0 | -34596.4964 | 0 | 0 | 5806.0748 | 1 | 0 | 0 | 4.8519 | -34596.4964 | 0 | 0 | -162053.9117 | 1 | 0 | 0 | 0 | 414168.3817 | 0 | 0 | -162053.9117 | 1 | 0 | 0 | 0 | 414168.3817 | -162053.9117 | 0 | -162053.9117 | -115.7106 | 0.39128
| C1(Re,Im) |  | D1(Re,Im) |  | C2(Re,Im) |  | D2(Re,Im) |  | C12(Re,Im) |  | D12(Re,Im) |  | C3(Re,Im) |  | D3(Re,Im) |  | C23(Re,Im) |  | D23(Re,Im) |  | C4(Re,Im) |  | D4(Re,Im) |  | C34(Re,Im) |  | D34(Re,Im) |  | C5(Re,Im) |  | D5(Re,Im) |  | C45(Re,Im) |  | D45(Re,Im) |  | C6(Re,Im) |  | D6(Re,Im) |  | C56(Re,Im) |  | D56(Re,Im) |  | C7(Re,Im) |  | D7(Re,Im) |  | C67(Re,Im) |  | D67(Re,Im) |  | C8(Re,Im) |  | D8(Re,Im) |  | C78(Re,Im) |  | D78(Re,Im) |  | C9(Re,Im) |  | D9(Re,Im) |  | C89(Re,Im) |  | D89(Re,Im) |  | C10(Re,Im) |  | D10(Re,Im) |  | C9,10(Re,Im) |  | D9,10(Re,Im) |  | 位相(deg) | RL(Db)
| 0 | 2.7692 | 1 | 0 | 0 | 0 | 1 | 0 | 0 | 2.7692 | -12.4361 | 0 | 0 | 6.1352 | 1 | 0 | 0 | -73.5294 | -12.4361 | 0 | 0 | 0 | 1 | 0 | 0 | -73.5294 | 415.686 | 0 | 0 | 6.4796 | 1 | 0 | 0 | 2619.943 | 415.686 | 0 | 0 | 0 | 1 | 0 | 0 | 2619.943 | -14838.8433 | 0 | 0 | 6.1352 | 1 | 0 | 0 | -88419.8029 | -14838.8433 | 0 | 0 | 0 | 1 | 0 | 0 | -88419.8029 | 414168.3817 | 0 | 0 | 2.7692 | 1 | 0 | 0 | 1058508.5331 | 414168.3817 | 0 | 1 | 0 | 1 | 0 | 414168.3817 | 1058508.5331 | 414168.3817 | 0 | 21.3692 | -9.4282e-12
| 第1複素マトリックス |  |  |  | 第2複素マトリックス |  |  |  |  | 掛け算結果1 |  |  |  | 第3複素マトリックス |  |  |  | 掛け算結果2 |  |  | 第4複素マトリックス |  |  |  |  | 掛け算結果3 |  |  | 第5複素マトリックス |  |  |  |  | 掛け算結果4 |  |  | 第6複素マトリックス |  |  |  |  | 掛け算結果5 |  |  | 第7複素マトリックス |  |  |  |  | 掛け算結果6 |  |  | 第6複素マトリックス |  |  |  |  | 掛け算結果7 |  |  | 第7複素マトリックス |  |  |  |  | 掛け算結果8 |  |  | 第10マトリックス（負荷） |  |  |  |  | 掛け算結果9
| A1(Re,Im) |  | B1(Re,Im) |  | A2Re,Im) |  | B2(Re,Im) |  | A12(Re,Im) |  | B12(Re,Im) |  | A3Re,Im) |  | B3(Re,Im) |  | A23(Re,Im) |  | B23(Re,Im) |  | A4(Re,Im) |  | B4(Re,Im) |  | A34(Re,Im) |  | B34(Re,Im) |  | A5(Re,Im) |  | B5(Re,Im) |  | A45(Re,Im) |  | B12(Re,Im) |  | A6(Re,Im) |  | B6(Re,Im) |  | A56(Re,Im) |  | B56(Re,Im) |  | A7Re,Im) |  | B7(Re,Im) |  | A67(Re,Im) |  | B67(Re,Im) |  | A8(Re,Im) |  | B8(Re,Im) |  | A78(Re,Im) |  | B78(Re,Im) |  | A9Re,Im) |  | B9(Re,Im) |  | A89(Re,Im) |  | B89(Re,Im) |  | A10Re,Im) |  | B10(Re,Im) |  | A9,10(Re,Im) |  | B89(Re,Im) |  | 減衰量(dB) | ABS(Zin)
3.42 | 1 | 0 | 0 | 0 | 1 | 0 | 0 | 4.8805 | 1 | 0 | 0 | 4.8805 | 1 | 0 | 0 | 0 | -29.119 | 0 | 0 | 4.8805 | 1 | 0 | 0 | 5.8567 | -29.119 | 0 | 0 | -165.6612 | 1 | 0 | 0 | 0 | 1050.6108 | 0 | 0 | -165.6612 | 1 | 0 | 0 | 5.8567 | 1050.6108 | 0 | 0 | 5987.4675 | 1 | 0 | 0 | 0 | -35899.9768 | 0 | 0 | 5987.4675 | 1 | 0 | 0 | 4.8805 | -35899.9768 | 0 | 0 | -169221.5363 | 1 | 0 | 0 | 0 | 435470.2677 | 0 | 0 | -169221.5363 | 1 | 0 | 0 | 0 | 435470.2677 | -169221.5363 | 0 | -169221.5363 | -116.1902 | 0.38859
| C1(Re,Im) |  | D1(Re,Im) |  | C2(Re,Im) |  | D2(Re,Im) |  | C12(Re,Im) |  | D12(Re,Im) |  | C3(Re,Im) |  | D3(Re,Im) |  | C23(Re,Im) |  | D23(Re,Im) |  | C4(Re,Im) |  | D4(Re,Im) |  | C34(Re,Im) |  | D34(Re,Im) |  | C5(Re,Im) |  | D5(Re,Im) |  | C45(Re,Im) |  | D45(Re,Im) |  | C6(Re,Im) |  | D6(Re,Im) |  | C56(Re,Im) |  | D56(Re,Im) |  | C7(Re,Im) |  | D7(Re,Im) |  | C67(Re,Im) |  | D67(Re,Im) |  | C8(Re,Im) |  | D8(Re,Im) |  | C78(Re,Im) |  | D78(Re,Im) |  | C9(Re,Im) |  | D9(Re,Im) |  | C89(Re,Im) |  | D89(Re,Im) |  | C10(Re,Im) |  | D10(Re,Im) |  | C9,10(Re,Im) |  | D9,10(Re,Im) |  | 位相(deg) | RL(Db)
| 0 | 2.7855 | 1 | 0 | 0 | 0 | 1 | 0 | 0 | 2.7855 | -12.5947 | 0 | 0 | 6.1713 | 1 | 0 | 0 | -74.9403 | -12.5947 | 0 | 0 | 0 | 1 | 0 | 0 | -74.9403 | 426.3091 | 0 | 0 | 6.5177 | 1 | 0 | 0 | 2703.6144 | 426.3091 | 0 | 0 | 0 | 1 | 0 | 0 | 2703.6144 | -15407.992 | 0 | 0 | 6.1713 | 1 | 0 | 0 | -92384.0596 | -15407.992 | 0 | 0 | 0 | 1 | 0 | 0 | -92384.0596 | 435470.2677 | 0 | 0 | 2.7855 | 1 | 0 | 0 | 1120627.7772 | 435470.2677 | 0 | 1 | 0 | 1 | 0 | 435470.2677 | 1120627.7772 | 435470.2677 | 0 | 21.2359 | -8.4167e-12
| 第1複素マトリックス |  |  |  | 第2複素マトリックス |  |  |  |  | 掛け算結果1 |  |  |  | 第3複素マトリックス |  |  |  | 掛け算結果2 |  |  | 第4複素マトリックス |  |  |  |  | 掛け算結果3 |  |  | 第5複素マトリックス |  |  |  |  | 掛け算結果4 |  |  | 第6複素マトリックス |  |  |  |  | 掛け算結果5 |  |  | 第7複素マトリックス |  |  |  |  | 掛け算結果6 |  |  | 第6複素マトリックス |  |  |  |  | 掛け算結果7 |  |  | 第7複素マトリックス |  |  |  |  | 掛け算結果8 |  |  | 第10マトリックス（負荷） |  |  |  |  | 掛け算結果9
| A1(Re,Im) |  | B1(Re,Im) |  | A2Re,Im) |  | B2(Re,Im) |  | A12(Re,Im) |  | B12(Re,Im) |  | A3Re,Im) |  | B3(Re,Im) |  | A23(Re,Im) |  | B23(Re,Im) |  | A4(Re,Im) |  | B4(Re,Im) |  | A34(Re,Im) |  | B34(Re,Im) |  | A5(Re,Im) |  | B5(Re,Im) |  | A45(Re,Im) |  | B12(Re,Im) |  | A6(Re,Im) |  | B6(Re,Im) |  | A56(Re,Im) |  | B56(Re,Im) |  | A7Re,Im) |  | B7(Re,Im) |  | A67(Re,Im) |  | B67(Re,Im) |  | A8(Re,Im) |  | B8(Re,Im) |  | A78(Re,Im) |  | B78(Re,Im) |  | A9Re,Im) |  | B9(Re,Im) |  | A89(Re,Im) |  | B89(Re,Im) |  | A10Re,Im) |  | B10(Re,Im) |  | A9,10(Re,Im) |  | B89(Re,Im) |  | 減衰量(dB) | ABS(Zin)
3.44 | 1 | 0 | 0 | 0 | 1 | 0 | 0 | 4.909 | 1 | 0 | 0 | 4.909 | 1 | 0 | 0 | 0 | -29.4723 | 0 | 0 | 4.909 | 1 | 0 | 0 | 5.891 | -29.4723 | 0 | 0 | -168.7112 | 1 | 0 | 0 | 0 | 1076.5672 | 0 | 0 | -168.7112 | 1 | 0 | 0 | 5.891 | 1076.5672 | 0 | 0 | 6173.3094 | 1 | 0 | 0 | 0 | -37243.7025 | 0 | 0 | 6173.3094 | 1 | 0 | 0 | 4.909 | -37243.7025 | 0 | 0 | -176656.6817 | 1 | 0 | 0 | 0 | 457714.9669 | 0 | 0 | -176656.6817 | 1 | 0 | 0 | 0 | 457714.9669 | -176656.6817 | 0 | -176656.6817 | -116.6667 | 0.38595
| C1(Re,Im) |  | D1(Re,Im) |  | C2(Re,Im) |  | D2(Re,Im) |  | C12(Re,Im) |  | D12(Re,Im) |  | C3(Re,Im) |  | D3(Re,Im) |  | C23(Re,Im) |  | D23(Re,Im) |  | C4(Re,Im) |  | D4(Re,Im) |  | C34(Re,Im) |  | D34(Re,Im) |  | C5(Re,Im) |  | D5(Re,Im) |  | C45(Re,Im) |  | D45(Re,Im) |  | C6(Re,Im) |  | D6(Re,Im) |  | C56(Re,Im) |  | D56(Re,Im) |  | C7(Re,Im) |  | D7(Re,Im) |  | C67(Re,Im) |  | D67(Re,Im) |  | C8(Re,Im) |  | D8(Re,Im) |  | C78(Re,Im) |  | D78(Re,Im) |  | C9(Re,Im) |  | D9(Re,Im) |  | C89(Re,Im) |  | D89(Re,Im) |  | C10(Re,Im) |  | D10(Re,Im) |  | C9,10(Re,Im) |  | D9,10(Re,Im) |  | 位相(deg) | RL(Db)
| 0 | 2.8018 | 1 | 0 | 0 | 0 | 1 | 0 | 0 | 2.8018 | -12.7541 | 0 | 0 | 6.2074 | 1 | 0 | 0 | -76.3684 | -12.7541 | 0 | 0 | 0 | 1 | 0 | 0 | -76.3684 | 437.1294 | 0 | 0 | 6.5558 | 1 | 0 | 0 | 2789.3707 | 437.1294 | 0 | 0 | 0 | 1 | 0 | 0 | 2789.3707 | -15994.9574 | 0 | 0 | 6.2074 | 1 | 0 | 0 | -96497.9071 | -15994.9574 | 0 | 0 | 0 | 1 | 0 | 0 | -96497.9071 | 457714.9669 | 0 | 0 | 2.8018 | 1 | 0 | 0 | 1185933.0137 | 457714.9669 | 0 | 1 | 0 | 1 | 0 | 457714.9669 | 1185933.0137 | 457714.9669 | 0 | 21.1043 | -7.5198e-12
| 第1複素マトリックス |  |  |  | 第2複素マトリックス |  |  |  |  | 掛け算結果1 |  |  |  | 第3複素マトリックス |  |  |  | 掛け算結果2 |  |  | 第4複素マトリックス |  |  |  |  | 掛け算結果3 |  |  | 第5複素マトリックス |  |  |  |  | 掛け算結果4 |  |  | 第6複素マトリックス |  |  |  |  | 掛け算結果5 |  |  | 第7複素マトリックス |  |  |  |  | 掛け算結果6 |  |  | 第6複素マトリックス |  |  |  |  | 掛け算結果7 |  |  | 第7複素マトリックス |  |  |  |  | 掛け算結果8 |  |  | 第10マトリックス（負荷） |  |  |  |  | 掛け算結果9
| A1(Re,Im) |  | B1(Re,Im) |  | A2Re,Im) |  | B2(Re,Im) |  | A12(Re,Im) |  | B12(Re,Im) |  | A3Re,Im) |  | B3(Re,Im) |  | A23(Re,Im) |  | B23(Re,Im) |  | A4(Re,Im) |  | B4(Re,Im) |  | A34(Re,Im) |  | B34(Re,Im) |  | A5(Re,Im) |  | B5(Re,Im) |  | A45(Re,Im) |  | B12(Re,Im) |  | A6(Re,Im) |  | B6(Re,Im) |  | A56(Re,Im) |  | B56(Re,Im) |  | A7Re,Im) |  | B7(Re,Im) |  | A67(Re,Im) |  | B67(Re,Im) |  | A8(Re,Im) |  | B8(Re,Im) |  | A78(Re,Im) |  | B78(Re,Im) |  | A9Re,Im) |  | B9(Re,Im) |  | A89(Re,Im) |  | B89(Re,Im) |  | A10Re,Im) |  | B10(Re,Im) |  | A9,10(Re,Im) |  | B89(Re,Im) |  | 減衰量(dB) | ABS(Zin)
3.46 | 1 | 0 | 0 | 0 | 1 | 0 | 0 | 4.9376 | 1 | 0 | 0 | 4.9376 | 1 | 0 | 0 | 0 | -29.8276 | 0 | 0 | 4.9376 | 1 | 0 | 0 | 5.9252 | -29.8276 | 0 | 0 | -171.7977 | 1 | 0 | 0 | 0 | 1102.9942 | 0 | 0 | -171.7977 | 1 | 0 | 0 | 5.9252 | 1102.9942 | 0 | 0 | 6363.6807 | 1 | 0 | 0 | 0 | -38628.6515 | 0 | 0 | 6363.6807 | 1 | 0 | 0 | 4.9376 | -38628.6515 | 0 | 0 | -184367.542 | 1 | 0 | 0 | 0 | 480937.6661 | 0 | 0 | -184367.542 | 1 | 0 | 0 | 0 | 480937.6661 | -184367.542 | 0 | -184367.542 | -117.1402 | 0.38335
| C1(Re,Im) |  | D1(Re,Im) |  | C2(Re,Im) |  | D2(Re,Im) |  | C12(Re,Im) |  | D12(Re,Im) |  | C3(Re,Im) |  | D3(Re,Im) |  | C23(Re,Im) |  | D23(Re,Im) |  | C4(Re,Im) |  | D4(Re,Im) |  | C34(Re,Im) |  | D34(Re,Im) |  | C5(Re,Im) |  | D5(Re,Im) |  | C45(Re,Im) |  | D45(Re,Im) |  | C6(Re,Im) |  | D6(Re,Im) |  | C56(Re,Im) |  | D56(Re,Im) |  | C7(Re,Im) |  | D7(Re,Im) |  | C67(Re,Im) |  | D67(Re,Im) |  | C8(Re,Im) |  | D8(Re,Im) |  | C78(Re,Im) |  | D78(Re,Im) |  | C9(Re,Im) |  | D9(Re,Im) |  | C89(Re,Im) |  | D89(Re,Im) |  | C10(Re,Im) |  | D10(Re,Im) |  | C9,10(Re,Im) |  | D9,10(Re,Im) |  | 位相(deg) | RL(Db)
| 0 | 2.8181 | 1 | 0 | 0 | 0 | 1 | 0 | 0 | 2.8181 | -12.9145 | 0 | 0 | 6.2435 | 1 | 0 | 0 | -77.8138 | -12.9145 | 0 | 0 | 0 | 1 | 0 | 0 | -77.8138 | 448.1491 | 0 | 0 | 6.5939 | 1 | 0 | 0 | 2877.25 | 448.1491 | 0 | 0 | 0 | 1 | 0 | 0 | 2877.25 | -16600.1766 | 0 | 0 | 6.2435 | 1 | 0 | 0 | -100765.9662 | -16600.1766 | 0 | 0 | 0 | 1 | 0 | 0 | -100765.9662 | 480937.6661 | 0 | 0 | 2.8181 | 1 | 0 | 0 | 1254564.8554 | 480937.6661 | 0 | 1 | 0 | 1 | 0 | 480937.6661 | 1254564.8554 | 480937.6661 | 0 | 20.9743 | -6.7233e-12
| 第1複素マトリックス |  |  |  | 第2複素マトリックス |  |  |  |  | 掛け算結果1 |  |  |  | 第3複素マトリックス |  |  |  | 掛け算結果2 |  |  | 第4複素マトリックス |  |  |  |  | 掛け算結果3 |  |  | 第5複素マトリックス |  |  |  |  | 掛け算結果4 |  |  | 第6複素マトリックス |  |  |  |  | 掛け算結果5 |  |  | 第7複素マトリックス |  |  |  |  | 掛け算結果6 |  |  | 第6複素マトリックス |  |  |  |  | 掛け算結果7 |  |  | 第7複素マトリックス |  |  |  |  | 掛け算結果8 |  |  | 第10マトリックス（負荷） |  |  |  |  | 掛け算結果9
| A1(Re,Im) |  | B1(Re,Im) |  | A2Re,Im) |  | B2(Re,Im) |  | A12(Re,Im) |  | B12(Re,Im) |  | A3Re,Im) |  | B3(Re,Im) |  | A23(Re,Im) |  | B23(Re,Im) |  | A4(Re,Im) |  | B4(Re,Im) |  | A34(Re,Im) |  | B34(Re,Im) |  | A5(Re,Im) |  | B5(Re,Im) |  | A45(Re,Im) |  | B12(Re,Im) |  | A6(Re,Im) |  | B6(Re,Im) |  | A56(Re,Im) |  | B56(Re,Im) |  | A7Re,Im) |  | B7(Re,Im) |  | A67(Re,Im) |  | B67(Re,Im) |  | A8(Re,Im) |  | B8(Re,Im) |  | A78(Re,Im) |  | B78(Re,Im) |  | A9Re,Im) |  | B9(Re,Im) |  | A89(Re,Im) |  | B89(Re,Im) |  | A10Re,Im) |  | B10(Re,Im) |  | A9,10(Re,Im) |  | B89(Re,Im) |  | 減衰量(dB) | ABS(Zin)
3.48 | 1 | 0 | 0 | 0 | 1 | 0 | 0 | 4.9661 | 1 | 0 | 0 | 4.9661 | 1 | 0 | 0 | 0 | -30.1851 | 0 | 0 | 4.9661 | 1 | 0 | 0 | 5.9595 | -30.1851 | 0 | 0 | -174.9208 | 1 | 0 | 0 | 0 | 1129.8973 | 0 | 0 | -174.9208 | 1 | 0 | 0 | 5.9595 | 1129.8973 | 0 | 0 | 6558.6629 | 1 | 0 | 0 | 0 | -40055.8192 | 0 | 0 | 6558.6629 | 1 | 0 | 0 | 4.9661 | -40055.8192 | 0 | 0 | -192362.5088 | 1 | 0 | 0 | 0 | 505174.629 | 0 | 0 | -192362.5088 | 1 | 0 | 0 | 0 | 505174.629 | -192362.5088 | 0 | -192362.5088 | -117.6107 | 0.38078
| C1(Re,Im) |  | D1(Re,Im) |  | C2(Re,Im) |  | D2(Re,Im) |  | C12(Re,Im) |  | D12(Re,Im) |  | C3(Re,Im) |  | D3(Re,Im) |  | C23(Re,Im) |  | D23(Re,Im) |  | C4(Re,Im) |  | D4(Re,Im) |  | C34(Re,Im) |  | D34(Re,Im) |  | C5(Re,Im) |  | D5(Re,Im) |  | C45(Re,Im) |  | D45(Re,Im) |  | C6(Re,Im) |  | D6(Re,Im) |  | C56(Re,Im) |  | D56(Re,Im) |  | C7(Re,Im) |  | D7(Re,Im) |  | C67(Re,Im) |  | D67(Re,Im) |  | C8(Re,Im) |  | D8(Re,Im) |  | C78(Re,Im) |  | D78(Re,Im) |  | C9(Re,Im) |  | D9(Re,Im) |  | C89(Re,Im) |  | D89(Re,Im) |  | C10(Re,Im) |  | D10(Re,Im) |  | C9,10(Re,Im) |  | D9,10(Re,Im) |  | 位相(deg) | RL(Db)
| 0 | 2.8344 | 1 | 0 | 0 | 0 | 1 | 0 | 0 | 2.8344 | -13.0759 | 0 | 0 | 6.2796 | 1 | 0 | 0 | -79.2767 | -13.0759 | 0 | 0 | 0 | 1 | 0 | 0 | -79.2767 | 459.3707 | 0 | 0 | 6.632 | 1 | 0 | 0 | 2967.2907 | 459.3707 | 0 | 0 | 0 | 1 | 0 | 0 | 2967.2907 | -17224.0948 | 0 | 0 | 6.2796 | 1 | 0 | 0 | -105192.9699 | -17224.0948 | 0 | 0 | 0 | 1 | 0 | 0 | -105192.9699 | 505174.629 | 0 | 0 | 2.8344 | 1 | 0 | 0 | 1326669.1487 | 505174.629 | 0 | 1 | 0 | 1 | 0 | 505174.629 | 1326669.1487 | 505174.629 | 0 | 20.846 | -6.0145e-12
| 第1複素マトリックス |  |  |  | 第2複素マトリックス |  |  |  |  | 掛け算結果1 |  |  |  | 第3複素マトリックス |  |  |  | 掛け算結果2 |  |  | 第4複素マトリックス |  |  |  |  | 掛け算結果3 |  |  | 第5複素マトリックス |  |  |  |  | 掛け算結果4 |  |  | 第6複素マトリックス |  |  |  |  | 掛け算結果5 |  |  | 第7複素マトリックス |  |  |  |  | 掛け算結果6 |  |  | 第6複素マトリックス |  |  |  |  | 掛け算結果7 |  |  | 第7複素マトリックス |  |  |  |  | 掛け算結果8 |  |  | 第10マトリックス（負荷） |  |  |  |  | 掛け算結果9
| A1(Re,Im) |  | B1(Re,Im) |  | A2Re,Im) |  | B2(Re,Im) |  | A12(Re,Im) |  | B12(Re,Im) |  | A3Re,Im) |  | B3(Re,Im) |  | A23(Re,Im) |  | B23(Re,Im) |  | A4(Re,Im) |  | B4(Re,Im) |  | A34(Re,Im) |  | B34(Re,Im) |  | A5(Re,Im) |  | B5(Re,Im) |  | A45(Re,Im) |  | B12(Re,Im) |  | A6(Re,Im) |  | B6(Re,Im) |  | A56(Re,Im) |  | B56(Re,Im) |  | A7Re,Im) |  | B7(Re,Im) |  | A67(Re,Im) |  | B67(Re,Im) |  | A8(Re,Im) |  | B8(Re,Im) |  | A78(Re,Im) |  | B78(Re,Im) |  | A9Re,Im) |  | B9(Re,Im) |  | A89(Re,Im) |  | B89(Re,Im) |  | A10Re,Im) |  | B10(Re,Im) |  | A9,10(Re,Im) |  | B89(Re,Im) |  | 減衰量(dB) | ABS(Zin)
3.5 | 1 | 0 | 0 | 0 | 1 | 0 | 0 | 4.9946 | 1 | 0 | 0 | 4.9946 | 1 | 0 | 0 | 0 | -30.5445 | 0 | 0 | 4.9946 | 1 | 0 | 0 | 5.9937 | -30.5445 | 0 | 0 | -178.0807 | 1 | 0 | 0 | 0 | 1157.282 | 0 | 0 | -178.0807 | 1 | 0 | 0 | 5.9937 | 1157.282 | 0 | 0 | 6758.3381 | 1 | 0 | 0 | 0 | -41526.2187 | 0 | 0 | 6758.3381 | 1 | 0 | 0 | 4.9946 | -41526.2187 | 0 | 0 | -200650.175 | 1 | 0 | 0 | 0 | 530463.2221 | 0 | 0 | -200650.175 | 1 | 0 | 0 | 0 | 530463.2221 | -200650.175 | 0 | -200650.175 | -118.0783 | 0.37825
| C1(Re,Im) |  | D1(Re,Im) |  | C2(Re,Im) |  | D2(Re,Im) |  | C12(Re,Im) |  | D12(Re,Im) |  | C3(Re,Im) |  | D3(Re,Im) |  | C23(Re,Im) |  | D23(Re,Im) |  | C4(Re,Im) |  | D4(Re,Im) |  | C34(Re,Im) |  | D34(Re,Im) |  | C5(Re,Im) |  | D5(Re,Im) |  | C45(Re,Im) |  | D45(Re,Im) |  | C6(Re,Im) |  | D6(Re,Im) |  | C56(Re,Im) |  | D56(Re,Im) |  | C7(Re,Im) |  | D7(Re,Im) |  | C67(Re,Im) |  | D67(Re,Im) |  | C8(Re,Im) |  | D8(Re,Im) |  | C78(Re,Im) |  | D78(Re,Im) |  | C9(Re,Im) |  | D9(Re,Im) |  | C89(Re,Im) |  | D89(Re,Im) |  | C10(Re,Im) |  | D10(Re,Im) |  | C9,10(Re,Im) |  | D9,10(Re,Im) |  | 位相(deg) | RL(Db)
| 0 | 2.8507 | 1 | 0 | 0 | 0 | 1 | 0 | 0 | 2.8507 | -13.2381 | 0 | 0 | 6.3157 | 1 | 0 | 0 | -80.7571 | -13.2381 | 0 | 0 | 0 | 1 | 0 | 0 | -80.7571 | 470.7966 | 0 | 0 | 6.6702 | 1 | 0 | 0 | 3059.5318 | 470.7966 | 0 | 0 | 0 | 1 | 0 | 0 | 3059.5318 | -17867.1651 | 0 | 0 | 6.3157 | 1 | 0 | 0 | -109783.7656 | -17867.1651 | 0 | 0 | 0 | 1 | 0 | 0 | -109783.7656 | 530463.2221 | 0 | 0 | 2.8507 | 1 | 0 | 0 | 1402397.1323 | 530463.2221 | 0 | 1 | 0 | 1 | 0 | 530463.2221 | 1402397.1323 | 530463.2221 | 0 | 20.7194 | -5.3848e-12
| 第1複素マトリックス |  |  |  | 第2複素マトリックス |  |  |  |  | 掛け算結果1 |  |  |  | 第3複素マトリックス |  |  |  | 掛け算結果2 |  |  | 第4複素マトリックス |  |  |  |  | 掛け算結果3 |  |  | 第5複素マトリックス |  |  |  |  | 掛け算結果4 |  |  | 第6複素マトリックス |  |  |  |  | 掛け算結果5 |  |  | 第7複素マトリックス |  |  |  |  | 掛け算結果6 |  |  | 第6複素マトリックス |  |  |  |  | 掛け算結果7 |  |  | 第7複素マトリックス |  |  |  |  | 掛け算結果8 |  |  | 第10マトリックス（負荷） |  |  |  |  | 掛け算結果9
| A1(Re,Im) |  | B1(Re,Im) |  | A2Re,Im) |  | B2(Re,Im) |  | A12(Re,Im) |  | B12(Re,Im) |  | A3Re,Im) |  | B3(Re,Im) |  | A23(Re,Im) |  | B23(Re,Im) |  | A4(Re,Im) |  | B4(Re,Im) |  | A34(Re,Im) |  | B34(Re,Im) |  | A5(Re,Im) |  | B5(Re,Im) |  | A45(Re,Im) |  | B12(Re,Im) |  | A6(Re,Im) |  | B6(Re,Im) |  | A56(Re,Im) |  | B56(Re,Im) |  | A7Re,Im) |  | B7(Re,Im) |  | A67(Re,Im) |  | B67(Re,Im) |  | A8(Re,Im) |  | B8(Re,Im) |  | A78(Re,Im) |  | B78(Re,Im) |  | A9Re,Im) |  | B9(Re,Im) |  | A89(Re,Im) |  | B89(Re,Im) |  | A10Re,Im) |  | B10(Re,Im) |  | A9,10(Re,Im) |  | B89(Re,Im) |  | 減衰量(dB) | ABS(Zin)
3.52 | 1 | 0 | 0 | 0 | 1 | 0 | 0 | 5.0232 | 1 | 0 | 0 | 5.0232 | 1 | 0 | 0 | 0 | -30.9061 | 0 | 0 | 5.0232 | 1 | 0 | 0 | 6.028 | -30.9061 | 0 | 0 | -181.2776 | 1 | 0 | 0 | 0 | 1185.1541 | 0 | 0 | -181.2776 | 1 | 0 | 0 | 6.028 | 1185.1541 | 0 | 0 | 6962.7896 | 1 | 0 | 0 | 0 | -43040.8812 | 0 | 0 | 6962.7896 | 1 | 0 | 0 | 5.0232 | -43040.8812 | 0 | 0 | -209239.3385 | 1 | 0 | 0 | 0 | 556841.9415 | 0 | 0 | -209239.3385 | 1 | 0 | 0 | 0 | 556841.9415 | -209239.3385 | 0 | -209239.3385 | -118.543 | 0.37576
| C1(Re,Im) |  | D1(Re,Im) |  | C2(Re,Im) |  | D2(Re,Im) |  | C12(Re,Im) |  | D12(Re,Im) |  | C3(Re,Im) |  | D3(Re,Im) |  | C23(Re,Im) |  | D23(Re,Im) |  | C4(Re,Im) |  | D4(Re,Im) |  | C34(Re,Im) |  | D34(Re,Im) |  | C5(Re,Im) |  | D5(Re,Im) |  | C45(Re,Im) |  | D45(Re,Im) |  | C6(Re,Im) |  | D6(Re,Im) |  | C56(Re,Im) |  | D56(Re,Im) |  | C7(Re,Im) |  | D7(Re,Im) |  | C67(Re,Im) |  | D67(Re,Im) |  | C8(Re,Im) |  | D8(Re,Im) |  | C78(Re,Im) |  | D78(Re,Im) |  | C9(Re,Im) |  | D9(Re,Im) |  | C89(Re,Im) |  | D89(Re,Im) |  | C10(Re,Im) |  | D10(Re,Im) |  | C9,10(Re,Im) |  | D9,10(Re,Im) |  | 位相(deg) | RL(Db)
| 0 | 2.867 | 1 | 0 | 0 | 0 | 1 | 0 | 0 | 2.867 | -13.4013 | 0 | 0 | 6.3518 | 1 | 0 | 0 | -82.255 | -13.4013 | 0 | 0 | 0 | 1 | 0 | 0 | -82.255 | 482.4292 | 0 | 0 | 6.7083 | 1 | 0 | 0 | 3154.0128 | 482.4292 | 0 | 0 | 0 | 1 | 0 | 0 | 3154.0128 | -18529.8487 | 0 | 0 | 6.3518 | 1 | 0 | 0 | -114543.3169 | -18529.8487 | 0 | 0 | 0 | 1 | 0 | 0 | -114543.3169 | 556841.9415 | 0 | 0 | 2.867 | 1 | 0 | 0 | 1481905.6013 | 556841.9415 | 0 | 1 | 0 | 1 | 0 | 556841.9415 | 1481905.6013 | 556841.9415 | 0 | 20.5942 | -4.8236e-12
| 第1複素マトリックス |  |  |  | 第2複素マトリックス |  |  |  |  | 掛け算結果1 |  |  |  | 第3複素マトリックス |  |  |  | 掛け算結果2 |  |  | 第4複素マトリックス |  |  |  |  | 掛け算結果3 |  |  | 第5複素マトリックス |  |  |  |  | 掛け算結果4 |  |  | 第6複素マトリックス |  |  |  |  | 掛け算結果5 |  |  | 第7複素マトリックス |  |  |  |  | 掛け算結果6 |  |  | 第6複素マトリックス |  |  |  |  | 掛け算結果7 |  |  | 第7複素マトリックス |  |  |  |  | 掛け算結果8 |  |  | 第10マトリックス（負荷） |  |  |  |  | 掛け算結果9
| A1(Re,Im) |  | B1(Re,Im) |  | A2Re,Im) |  | B2(Re,Im) |  | A12(Re,Im) |  | B12(Re,Im) |  | A3Re,Im) |  | B3(Re,Im) |  | A23(Re,Im) |  | B23(Re,Im) |  | A4(Re,Im) |  | B4(Re,Im) |  | A34(Re,Im) |  | B34(Re,Im) |  | A5(Re,Im) |  | B5(Re,Im) |  | A45(Re,Im) |  | B12(Re,Im) |  | A6(Re,Im) |  | B6(Re,Im) |  | A56(Re,Im) |  | B56(Re,Im) |  | A7Re,Im) |  | B7(Re,Im) |  | A67(Re,Im) |  | B67(Re,Im) |  | A8(Re,Im) |  | B8(Re,Im) |  | A78(Re,Im) |  | B78(Re,Im) |  | A9Re,Im) |  | B9(Re,Im) |  | A89(Re,Im) |  | B89(Re,Im) |  | A10Re,Im) |  | B10(Re,Im) |  | A9,10(Re,Im) |  | B89(Re,Im) |  | 減衰量(dB) | ABS(Zin)
3.54 | 1 | 0 | 0 | 0 | 1 | 0 | 0 | 5.0517 | 1 | 0 | 0 | 5.0517 | 1 | 0 | 0 | 0 | -31.2697 | 0 | 0 | 5.0517 | 1 | 0 | 0 | 6.0622 | -31.2697 | 0 | 0 | -184.5118 | 1 | 0 | 0 | 0 | 1213.5191 | 0 | 0 | -184.5118 | 1 | 0 | 0 | 6.0622 | 1213.5191 | 0 | 0 | 7172.1016 | 1 | 0 | 0 | 0 | -44600.8559 | 0 | 0 | 7172.1016 | 1 | 0 | 0 | 5.0517 | -44600.8559 | 0 | 0 | -218139.0057 | 1 | 0 | 0 | 0 | 584350.4392 | 0 | 0 | -218139.0057 | 1 | 0 | 0 | 0 | 584350.4392 | -218139.0057 | 0 | -218139.0057 | -119.0048 | 0.3733
| C1(Re,Im) |  | D1(Re,Im) |  | C2(Re,Im) |  | D2(Re,Im) |  | C12(Re,Im) |  | D12(Re,Im) |  | C3(Re,Im) |  | D3(Re,Im) |  | C23(Re,Im) |  | D23(Re,Im) |  | C4(Re,Im) |  | D4(Re,Im) |  | C34(Re,Im) |  | D34(Re,Im) |  | C5(Re,Im) |  | D5(Re,Im) |  | C45(Re,Im) |  | D45(Re,Im) |  | C6(Re,Im) |  | D6(Re,Im) |  | C56(Re,Im) |  | D56(Re,Im) |  | C7(Re,Im) |  | D7(Re,Im) |  | C67(Re,Im) |  | D67(Re,Im) |  | C8(Re,Im) |  | D8(Re,Im) |  | C78(Re,Im) |  | D78(Re,Im) |  | C9(Re,Im) |  | D9(Re,Im) |  | C89(Re,Im) |  | D89(Re,Im) |  | C10(Re,Im) |  | D10(Re,Im) |  | C9,10(Re,Im) |  | D9,10(Re,Im) |  | 位相(deg) | RL(Db)
| 0 | 2.8833 | 1 | 0 | 0 | 0 | 1 | 0 | 0 | 2.8833 | -13.5654 | 0 | 0 | 6.3879 | 1 | 0 | 0 | -83.7708 | -13.5654 | 0 | 0 | 0 | 1 | 0 | 0 | -83.7708 | 494.2709 | 0 | 0 | 6.7464 | 1 | 0 | 0 | 3250.7734 | 494.2709 | 0 | 0 | 0 | 1 | 0 | 0 | 3250.7734 | -19212.6149 | 0 | 0 | 6.3879 | 1 | 0 | 0 | -119476.7056 | -19212.6149 | 0 | 0 | 0 | 1 | 0 | 0 | -119476.7056 | 584350.4392 | 0 | 0 | 2.8833 | 1 | 0 | 0 | 1565357.0743 | 584350.4392 | 0 | 1 | 0 | 1 | 0 | 584350.4392 | 1565357.0743 | 584350.4392 | 0 | 20.4707 | -4.324e-12
| 第1複素マトリックス |  |  |  | 第2複素マトリックス |  |  |  |  | 掛け算結果1 |  |  |  | 第3複素マトリックス |  |  |  | 掛け算結果2 |  |  | 第4複素マトリックス |  |  |  |  | 掛け算結果3 |  |  | 第5複素マトリックス |  |  |  |  | 掛け算結果4 |  |  | 第6複素マトリックス |  |  |  |  | 掛け算結果5 |  |  | 第7複素マトリックス |  |  |  |  | 掛け算結果6 |  |  | 第6複素マトリックス |  |  |  |  | 掛け算結果7 |  |  | 第7複素マトリックス |  |  |  |  | 掛け算結果8 |  |  | 第10マトリックス（負荷） |  |  |  |  | 掛け算結果9
| A1(Re,Im) |  | B1(Re,Im) |  | A2Re,Im) |  | B2(Re,Im) |  | A12(Re,Im) |  | B12(Re,Im) |  | A3Re,Im) |  | B3(Re,Im) |  | A23(Re,Im) |  | B23(Re,Im) |  | A4(Re,Im) |  | B4(Re,Im) |  | A34(Re,Im) |  | B34(Re,Im) |  | A5(Re,Im) |  | B5(Re,Im) |  | A45(Re,Im) |  | B12(Re,Im) |  | A6(Re,Im) |  | B6(Re,Im) |  | A56(Re,Im) |  | B56(Re,Im) |  | A7Re,Im) |  | B7(Re,Im) |  | A67(Re,Im) |  | B67(Re,Im) |  | A8(Re,Im) |  | B8(Re,Im) |  | A78(Re,Im) |  | B78(Re,Im) |  | A9Re,Im) |  | B9(Re,Im) |  | A89(Re,Im) |  | B89(Re,Im) |  | A10Re,Im) |  | B10(Re,Im) |  | A9,10(Re,Im) |  | B89(Re,Im) |  | 減衰量(dB) | ABS(Zin)
3.56 | 1 | 0 | 0 | 0 | 1 | 0 | 0 | 5.0803 | 1 | 0 | 0 | 5.0803 | 1 | 0 | 0 | 0 | -31.6353 | 0 | 0 | 5.0803 | 1 | 0 | 0 | 6.0965 | -31.6353 | 0 | 0 | -187.7835 | 1 | 0 | 0 | 0 | 1242.3828 | 0 | 0 | -187.7835 | 1 | 0 | 0 | 6.0965 | 1242.3828 | 0 | 0 | 7386.3592 | 1 | 0 | 0 | 0 | -46207.2105 | 0 | 0 | 7386.3592 | 1 | 0 | 0 | 5.0803 | -46207.2105 | 0 | 0 | -227358.3951 | 1 | 0 | 0 | 0 | 613029.5511 | 0 | 0 | -227358.3951 | 1 | 0 | 0 | 0 | 613029.5511 | -227358.3951 | 0 | -227358.3951 | -119.4638 | 0.37088
| C1(Re,Im) |  | D1(Re,Im) |  | C2(Re,Im) |  | D2(Re,Im) |  | C12(Re,Im) |  | D12(Re,Im) |  | C3(Re,Im) |  | D3(Re,Im) |  | C23(Re,Im) |  | D23(Re,Im) |  | C4(Re,Im) |  | D4(Re,Im) |  | C34(Re,Im) |  | D34(Re,Im) |  | C5(Re,Im) |  | D5(Re,Im) |  | C45(Re,Im) |  | D45(Re,Im) |  | C6(Re,Im) |  | D6(Re,Im) |  | C56(Re,Im) |  | D56(Re,Im) |  | C7(Re,Im) |  | D7(Re,Im) |  | C67(Re,Im) |  | D67(Re,Im) |  | C8(Re,Im) |  | D8(Re,Im) |  | C78(Re,Im) |  | D78(Re,Im) |  | C9(Re,Im) |  | D9(Re,Im) |  | C89(Re,Im) |  | D89(Re,Im) |  | C10(Re,Im) |  | D10(Re,Im) |  | C9,10(Re,Im) |  | D9,10(Re,Im) |  | 位相(deg) | RL(Db)
| 0 | 2.8995 | 1 | 0 | 0 | 0 | 1 | 0 | 0 | 2.8995 | -13.7305 | 0 | 0 | 6.4239 | 1 | 0 | 0 | -85.3043 | -13.7305 | 0 | 0 | 0 | 1 | 0 | 0 | -85.3043 | 506.324 | 0 | 0 | 6.7845 | 1 | 0 | 0 | 3349.854 | 506.324 | 0 | 0 | 0 | 1 | 0 | 0 | 3349.854 | -19915.9414 | 0 | 0 | 6.4239 | 1 | 0 | 0 | -124589.1339 | -19915.9414 | 0 | 0 | 0 | 1 | 0 | 0 | -124589.1339 | 613029.5511 | 0 | 0 | 2.8995 | 1 | 0 | 0 | 1652919.9653 | 613029.5511 | 0 | 1 | 0 | 1 | 0 | 613029.5511 | 1652919.9653 | 613029.5511 | 0 | 20.3486 | -3.8785e-12
| 第1複素マトリックス |  |  |  | 第2複素マトリックス |  |  |  |  | 掛け算結果1 |  |  |  | 第3複素マトリックス |  |  |  | 掛け算結果2 |  |  | 第4複素マトリックス |  |  |  |  | 掛け算結果3 |  |  | 第5複素マトリックス |  |  |  |  | 掛け算結果4 |  |  | 第6複素マトリックス |  |  |  |  | 掛け算結果5 |  |  | 第7複素マトリックス |  |  |  |  | 掛け算結果6 |  |  | 第6複素マトリックス |  |  |  |  | 掛け算結果7 |  |  | 第7複素マトリックス |  |  |  |  | 掛け算結果8 |  |  | 第10マトリックス（負荷） |  |  |  |  | 掛け算結果9
| A1(Re,Im) |  | B1(Re,Im) |  | A2Re,Im) |  | B2(Re,Im) |  | A12(Re,Im) |  | B12(Re,Im) |  | A3Re,Im) |  | B3(Re,Im) |  | A23(Re,Im) |  | B23(Re,Im) |  | A4(Re,Im) |  | B4(Re,Im) |  | A34(Re,Im) |  | B34(Re,Im) |  | A5(Re,Im) |  | B5(Re,Im) |  | A45(Re,Im) |  | B12(Re,Im) |  | A6(Re,Im) |  | B6(Re,Im) |  | A56(Re,Im) |  | B56(Re,Im) |  | A7Re,Im) |  | B7(Re,Im) |  | A67(Re,Im) |  | B67(Re,Im) |  | A8(Re,Im) |  | B8(Re,Im) |  | A78(Re,Im) |  | B78(Re,Im) |  | A9Re,Im) |  | B9(Re,Im) |  | A89(Re,Im) |  | B89(Re,Im) |  | A10Re,Im) |  | B10(Re,Im) |  | A9,10(Re,Im) |  | B89(Re,Im) |  | 減衰量(dB) | ABS(Zin)
3.58 | 1 | 0 | 0 | 0 | 1 | 0 | 0 | 5.1088 | 1 | 0 | 0 | 5.1088 | 1 | 0 | 0 | 0 | -32.0031 | 0 | 0 | 5.1088 | 1 | 0 | 0 | 6.1307 | -32.0031 | 0 | 0 | -191.0928 | 1 | 0 | 0 | 0 | 1271.7509 | 0 | 0 | -191.0928 | 1 | 0 | 0 | 6.1307 | 1271.7509 | 0 | 0 | 7605.6486 | 1 | 0 | 0 | 0 | -47861.0312 | 0 | 0 | 7605.6486 | 1 | 0 | 0 | 5.1088 | -47861.0312 | 0 | 0 | -236906.9409 | 1 | 0 | 0 | 0 | 642921.3242 | 0 | 0 | -236906.9409 | 1 | 0 | 0 | 0 | 642921.3242 | -236906.9409 | 0 | -236906.9409 | -119.9201 | 0.36849
| C1(Re,Im) |  | D1(Re,Im) |  | C2(Re,Im) |  | D2(Re,Im) |  | C12(Re,Im) |  | D12(Re,Im) |  | C3(Re,Im) |  | D3(Re,Im) |  | C23(Re,Im) |  | D23(Re,Im) |  | C4(Re,Im) |  | D4(Re,Im) |  | C34(Re,Im) |  | D34(Re,Im) |  | C5(Re,Im) |  | D5(Re,Im) |  | C45(Re,Im) |  | D45(Re,Im) |  | C6(Re,Im) |  | D6(Re,Im) |  | C56(Re,Im) |  | D56(Re,Im) |  | C7(Re,Im) |  | D7(Re,Im) |  | C67(Re,Im) |  | D67(Re,Im) |  | C8(Re,Im) |  | D8(Re,Im) |  | C78(Re,Im) |  | D78(Re,Im) |  | C9(Re,Im) |  | D9(Re,Im) |  | C89(Re,Im) |  | D89(Re,Im) |  | C10(Re,Im) |  | D10(Re,Im) |  | C9,10(Re,Im) |  | D9,10(Re,Im) |  | 位相(deg) | RL(Db)
| 0 | 2.9158 | 1 | 0 | 0 | 0 | 1 | 0 | 0 | 2.9158 | -13.8964 | 0 | 0 | 6.46 | 1 | 0 | 0 | -86.8557 | -13.8964 | 0 | 0 | 0 | 1 | 0 | 0 | -86.8557 | 518.5912 | 0 | 0 | 6.8226 | 1 | 0 | 0 | 3451.2953 | 518.5912 | 0 | 0 | 0 | 1 | 0 | 0 | 3451.2953 | -20640.3142 | 0 | 0 | 6.46 | 1 | 0 | 0 | -129885.9268 | -20640.3142 | 0 | 0 | 0 | 1 | 0 | 0 | -129885.9268 | 642921.3242 | 0 | 0 | 2.9158 | 1 | 0 | 0 | 1744768.7585 | 642921.3242 | 0 | 1 | 0 | 1 | 0 | 642921.3242 | 1744768.7585 | 642921.3242 | 0 | 20.2281 | -3.4812e-12
| 第1複素マトリックス |  |  |  | 第2複素マトリックス |  |  |  |  | 掛け算結果1 |  |  |  | 第3複素マトリックス |  |  |  | 掛け算結果2 |  |  | 第4複素マトリックス |  |  |  |  | 掛け算結果3 |  |  | 第5複素マトリックス |  |  |  |  | 掛け算結果4 |  |  | 第6複素マトリックス |  |  |  |  | 掛け算結果5 |  |  | 第7複素マトリックス |  |  |  |  | 掛け算結果6 |  |  | 第6複素マトリックス |  |  |  |  | 掛け算結果7 |  |  | 第7複素マトリックス |  |  |  |  | 掛け算結果8 |  |  | 第10マトリックス（負荷） |  |  |  |  | 掛け算結果9
| A1(Re,Im) |  | B1(Re,Im) |  | A2Re,Im) |  | B2(Re,Im) |  | A12(Re,Im) |  | B12(Re,Im) |  | A3Re,Im) |  | B3(Re,Im) |  | A23(Re,Im) |  | B23(Re,Im) |  | A4(Re,Im) |  | B4(Re,Im) |  | A34(Re,Im) |  | B34(Re,Im) |  | A5(Re,Im) |  | B5(Re,Im) |  | A45(Re,Im) |  | B12(Re,Im) |  | A6(Re,Im) |  | B6(Re,Im) |  | A56(Re,Im) |  | B56(Re,Im) |  | A7Re,Im) |  | B7(Re,Im) |  | A67(Re,Im) |  | B67(Re,Im) |  | A8(Re,Im) |  | B8(Re,Im) |  | A78(Re,Im) |  | B78(Re,Im) |  | A9Re,Im) |  | B9(Re,Im) |  | A89(Re,Im) |  | B89(Re,Im) |  | A10Re,Im) |  | B10(Re,Im) |  | A9,10(Re,Im) |  | B89(Re,Im) |  | 減衰量(dB) | ABS(Zin)
3.6 | 1 | 0 | 0 | 0 | 1 | 0 | 0 | 5.1373 | 1 | 0 | 0 | 5.1373 | 1 | 0 | 0 | 0 | -32.3728 | 0 | 0 | 5.1373 | 1 | 0 | 0 | 6.165 | -32.3728 | 0 | 0 | -194.4401 | 1 | 0 | 0 | 0 | 1301.6292 | 0 | 0 | -194.4401 | 1 | 0 | 0 | 6.165 | 1301.6292 | 0 | 0 | 7830.057 | 1 | 0 | 0 | 0 | -49563.423 | 0 | 0 | 7830.057 | 1 | 0 | 0 | 5.1373 | -49563.423 | 0 | 0 | -246794.297 | 1 | 0 | 0 | 0 | 674069.0455 | 0 | 0 | -246794.297 | 1 | 0 | 0 | 0 | 674069.0455 | -246794.297 | 0 | -246794.297 | -120.3735 | 0.36613
| C1(Re,Im) |  | D1(Re,Im) |  | C2(Re,Im) |  | D2(Re,Im) |  | C12(Re,Im) |  | D12(Re,Im) |  | C3(Re,Im) |  | D3(Re,Im) |  | C23(Re,Im) |  | D23(Re,Im) |  | C4(Re,Im) |  | D4(Re,Im) |  | C34(Re,Im) |  | D34(Re,Im) |  | C5(Re,Im) |  | D5(Re,Im) |  | C45(Re,Im) |  | D45(Re,Im) |  | C6(Re,Im) |  | D6(Re,Im) |  | C56(Re,Im) |  | D56(Re,Im) |  | C7(Re,Im) |  | D7(Re,Im) |  | C67(Re,Im) |  | D67(Re,Im) |  | C8(Re,Im) |  | D8(Re,Im) |  | C78(Re,Im) |  | D78(Re,Im) |  | C9(Re,Im) |  | D9(Re,Im) |  | C89(Re,Im) |  | D89(Re,Im) |  | C10(Re,Im) |  | D10(Re,Im) |  | C9,10(Re,Im) |  | D9,10(Re,Im) |  | 位相(deg) | RL(Db)
| 0 | 2.9321 | 1 | 0 | 0 | 0 | 1 | 0 | 0 | 2.9321 | -14.0634 | 0 | 0 | 6.4961 | 1 | 0 | 0 | -88.4252 | -14.0634 | 0 | 0 | 0 | 1 | 0 | 0 | -88.4252 | 531.0748 | 0 | 0 | 6.8607 | 1 | 0 | 0 | 3555.1388 | 531.0748 | 0 | 0 | 0 | 1 | 0 | 0 | 3555.1388 | -21386.2277 | 0 | 0 | 6.4961 | 1 | 0 | 0 | -135372.5336 | -21386.2277 | 0 | 0 | 0 | 1 | 0 | 0 | -135372.5336 | 674069.0455 | 0 | 0 | 2.9321 | 1 | 0 | 0 | 1841084.1887 | 674069.0455 | 0 | 1 | 0 | 1 | 0 | 674069.0455 | 1841084.1887 | 674069.0455 | 0 | 20.109 | -3.1273e-12
| 第1複素マトリックス |  |  |  | 第2複素マトリックス |  |  |  |  | 掛け算結果1 |  |  |  | 第3複素マトリックス |  |  |  | 掛け算結果2 |  |  | 第4複素マトリックス |  |  |  |  | 掛け算結果3 |  |  | 第5複素マトリックス |  |  |  |  | 掛け算結果4 |  |  | 第6複素マトリックス |  |  |  |  | 掛け算結果5 |  |  | 第7複素マトリックス |  |  |  |  | 掛け算結果6 |  |  | 第6複素マトリックス |  |  |  |  | 掛け算結果7 |  |  | 第7複素マトリックス |  |  |  |  | 掛け算結果8 |  |  | 第10マトリックス（負荷） |  |  |  |  | 掛け算結果9
| A1(Re,Im) |  | B1(Re,Im) |  | A2Re,Im) |  | B2(Re,Im) |  | A12(Re,Im) |  | B12(Re,Im) |  | A3Re,Im) |  | B3(Re,Im) |  | A23(Re,Im) |  | B23(Re,Im) |  | A4(Re,Im) |  | B4(Re,Im) |  | A34(Re,Im) |  | B34(Re,Im) |  | A5(Re,Im) |  | B5(Re,Im) |  | A45(Re,Im) |  | B12(Re,Im) |  | A6(Re,Im) |  | B6(Re,Im) |  | A56(Re,Im) |  | B56(Re,Im) |  | A7Re,Im) |  | B7(Re,Im) |  | A67(Re,Im) |  | B67(Re,Im) |  | A8(Re,Im) |  | B8(Re,Im) |  | A78(Re,Im) |  | B78(Re,Im) |  | A9Re,Im) |  | B9(Re,Im) |  | A89(Re,Im) |  | B89(Re,Im) |  | A10Re,Im) |  | B10(Re,Im) |  | A9,10(Re,Im) |  | B89(Re,Im) |  | 減衰量(dB) | ABS(Zin)
3.62 | 1 | 0 | 0 | 0 | 1 | 0 | 0 | 5.1659 | 1 | 0 | 0 | 5.1659 | 1 | 0 | 0 | 0 | -32.7447 | 0 | 0 | 5.1659 | 1 | 0 | 0 | 6.1992 | -32.7447 | 0 | 0 | -197.8254 | 1 | 0 | 0 | 0 | 1332.0234 | 0 | 0 | -197.8254 | 1 | 0 | 0 | 6.1992 | 1332.0234 | 0 | 0 | 8059.6723 | 1 | 0 | 0 | 0 | -51315.51 | 0 | 0 | 8059.6723 | 1 | 0 | 0 | 5.1659 | -51315.51 | 0 | 0 | -257030.3408 | 1 | 0 | 0 | 0 | 706517.2704 | 0 | 0 | -257030.3408 | 1 | 0 | 0 | 0 | 706517.2704 | -257030.3408 | 0 | -257030.3408 | -120.8242 | 0.3638
| C1(Re,Im) |  | D1(Re,Im) |  | C2(Re,Im) |  | D2(Re,Im) |  | C12(Re,Im) |  | D12(Re,Im) |  | C3(Re,Im) |  | D3(Re,Im) |  | C23(Re,Im) |  | D23(Re,Im) |  | C4(Re,Im) |  | D4(Re,Im) |  | C34(Re,Im) |  | D34(Re,Im) |  | C5(Re,Im) |  | D5(Re,Im) |  | C45(Re,Im) |  | D45(Re,Im) |  | C6(Re,Im) |  | D6(Re,Im) |  | C56(Re,Im) |  | D56(Re,Im) |  | C7(Re,Im) |  | D7(Re,Im) |  | C67(Re,Im) |  | D67(Re,Im) |  | C8(Re,Im) |  | D8(Re,Im) |  | C78(Re,Im) |  | D78(Re,Im) |  | C9(Re,Im) |  | D9(Re,Im) |  | C89(Re,Im) |  | D89(Re,Im) |  | C10(Re,Im) |  | D10(Re,Im) |  | C9,10(Re,Im) |  | D9,10(Re,Im) |  | 位相(deg) | RL(Db)
| 0 | 2.9484 | 1 | 0 | 0 | 0 | 1 | 0 | 0 | 2.9484 | -14.2312 | 0 | 0 | 6.5322 | 1 | 0 | 0 | -90.0128 | -14.2312 | 0 | 0 | 0 | 1 | 0 | 0 | -90.0128 | 543.7773 | 0 | 0 | 6.8989 | 1 | 0 | 0 | 3661.4259 | 543.7773 | 0 | 0 | 0 | 1 | 0 | 0 | 3661.4259 | -22154.1849 | 0 | 0 | 6.5322 | 1 | 0 | 0 | -141054.5305 | -22154.1849 | 0 | 0 | 0 | 1 | 0 | 0 | -141054.5305 | 706517.2704 | 0 | 0 | 2.9484 | 1 | 0 | 0 | 1942053.4243 | 706517.2704 | 0 | 1 | 0 | 1 | 0 | 706517.2704 | 1942053.4243 | 706517.2704 | 0 | 19.9913 | -2.8101e-12
| 第1複素マトリックス |  |  |  | 第2複素マトリックス |  |  |  |  | 掛け算結果1 |  |  |  | 第3複素マトリックス |  |  |  | 掛け算結果2 |  |  | 第4複素マトリックス |  |  |  |  | 掛け算結果3 |  |  | 第5複素マトリックス |  |  |  |  | 掛け算結果4 |  |  | 第6複素マトリックス |  |  |  |  | 掛け算結果5 |  |  | 第7複素マトリックス |  |  |  |  | 掛け算結果6 |  |  | 第6複素マトリックス |  |  |  |  | 掛け算結果7 |  |  | 第7複素マトリックス |  |  |  |  | 掛け算結果8 |  |  | 第10マトリックス（負荷） |  |  |  |  | 掛け算結果9
| A1(Re,Im) |  | B1(Re,Im) |  | A2Re,Im) |  | B2(Re,Im) |  | A12(Re,Im) |  | B12(Re,Im) |  | A3Re,Im) |  | B3(Re,Im) |  | A23(Re,Im) |  | B23(Re,Im) |  | A4(Re,Im) |  | B4(Re,Im) |  | A34(Re,Im) |  | B34(Re,Im) |  | A5(Re,Im) |  | B5(Re,Im) |  | A45(Re,Im) |  | B12(Re,Im) |  | A6(Re,Im) |  | B6(Re,Im) |  | A56(Re,Im) |  | B56(Re,Im) |  | A7Re,Im) |  | B7(Re,Im) |  | A67(Re,Im) |  | B67(Re,Im) |  | A8(Re,Im) |  | B8(Re,Im) |  | A78(Re,Im) |  | B78(Re,Im) |  | A9Re,Im) |  | B9(Re,Im) |  | A89(Re,Im) |  | B89(Re,Im) |  | A10Re,Im) |  | B10(Re,Im) |  | A9,10(Re,Im) |  | B89(Re,Im) |  | 減衰量(dB) | ABS(Zin)
3.64 | 1 | 0 | 0 | 0 | 1 | 0 | 0 | 5.1944 | 1 | 0 | 0 | 5.1944 | 1 | 0 | 0 | 0 | -33.1186 | 0 | 0 | 5.1944 | 1 | 0 | 0 | 6.2335 | -33.1186 | 0 | 0 | -201.2491 | 1 | 0 | 0 | 0 | 1362.9394 | 0 | 0 | -201.2491 | 1 | 0 | 0 | 6.2335 | 1362.9394 | 0 | 0 | 8294.5838 | 1 | 0 | 0 | 0 | -53118.4353 | 0 | 0 | 8294.5838 | 1 | 0 | 0 | 5.1944 | -53118.4353 | 0 | 0 | -267625.1765 | 1 | 0 | 0 | 0 | 740311.8523 | 0 | 0 | -267625.1765 | 1 | 0 | 0 | 0 | 740311.8523 | -267625.1765 | 0 | -267625.1765 | -121.2723 | 0.3615
| C1(Re,Im) |  | D1(Re,Im) |  | C2(Re,Im) |  | D2(Re,Im) |  | C12(Re,Im) |  | D12(Re,Im) |  | C3(Re,Im) |  | D3(Re,Im) |  | C23(Re,Im) |  | D23(Re,Im) |  | C4(Re,Im) |  | D4(Re,Im) |  | C34(Re,Im) |  | D34(Re,Im) |  | C5(Re,Im) |  | D5(Re,Im) |  | C45(Re,Im) |  | D45(Re,Im) |  | C6(Re,Im) |  | D6(Re,Im) |  | C56(Re,Im) |  | D56(Re,Im) |  | C7(Re,Im) |  | D7(Re,Im) |  | C67(Re,Im) |  | D67(Re,Im) |  | C8(Re,Im) |  | D8(Re,Im) |  | C78(Re,Im) |  | D78(Re,Im) |  | C9(Re,Im) |  | D9(Re,Im) |  | C89(Re,Im) |  | D89(Re,Im) |  | C10(Re,Im) |  | D10(Re,Im) |  | C9,10(Re,Im) |  | D9,10(Re,Im) |  | 位相(deg) | RL(Db)
| 0 | 2.9647 | 1 | 0 | 0 | 0 | 1 | 0 | 0 | 2.9647 | -14.4 | 0 | 0 | 6.5683 | 1 | 0 | 0 | -91.6186 | -14.4 | 0 | 0 | 0 | 1 | 0 | 0 | -91.6186 | 556.7012 | 0 | 0 | 6.937 | 1 | 0 | 0 | 3770.1991 | 556.7012 | 0 | 0 | 0 | 1 | 0 | 0 | 3770.1991 | -22944.6975 | 0 | 0 | 6.5683 | 1 | 0 | 0 | -146937.6229 | -22944.6975 | 0 | 0 | 0 | 1 | 0 | 0 | -146937.6229 | 740311.8523 | 0 | 0 | 2.9647 | 1 | 0 | 0 | 2047870.2559 | 740311.8523 | 0 | 1 | 0 | 1 | 0 | 740311.8523 | 2047870.2559 | 740311.8523 | 0 | 19.8751 | -2.5275e-12
| 第1複素マトリックス |  |  |  | 第2複素マトリックス |  |  |  |  | 掛け算結果1 |  |  |  | 第3複素マトリックス |  |  |  | 掛け算結果2 |  |  | 第4複素マトリックス |  |  |  |  | 掛け算結果3 |  |  | 第5複素マトリックス |  |  |  |  | 掛け算結果4 |  |  | 第6複素マトリックス |  |  |  |  | 掛け算結果5 |  |  | 第7複素マトリックス |  |  |  |  | 掛け算結果6 |  |  | 第6複素マトリックス |  |  |  |  | 掛け算結果7 |  |  | 第7複素マトリックス |  |  |  |  | 掛け算結果8 |  |  | 第10マトリックス（負荷） |  |  |  |  | 掛け算結果9
| A1(Re,Im) |  | B1(Re,Im) |  | A2Re,Im) |  | B2(Re,Im) |  | A12(Re,Im) |  | B12(Re,Im) |  | A3Re,Im) |  | B3(Re,Im) |  | A23(Re,Im) |  | B23(Re,Im) |  | A4(Re,Im) |  | B4(Re,Im) |  | A34(Re,Im) |  | B34(Re,Im) |  | A5(Re,Im) |  | B5(Re,Im) |  | A45(Re,Im) |  | B12(Re,Im) |  | A6(Re,Im) |  | B6(Re,Im) |  | A56(Re,Im) |  | B56(Re,Im) |  | A7Re,Im) |  | B7(Re,Im) |  | A67(Re,Im) |  | B67(Re,Im) |  | A8(Re,Im) |  | B8(Re,Im) |  | A78(Re,Im) |  | B78(Re,Im) |  | A9Re,Im) |  | B9(Re,Im) |  | A89(Re,Im) |  | B89(Re,Im) |  | A10Re,Im) |  | B10(Re,Im) |  | A9,10(Re,Im) |  | B89(Re,Im) |  | 減衰量(dB) | ABS(Zin)
3.66 | 1 | 0 | 0 | 0 | 1 | 0 | 0 | 5.223 | 1 | 0 | 0 | 5.223 | 1 | 0 | 0 | 0 | -33.4945 | 0 | 0 | 5.223 | 1 | 0 | 0 | 6.2677 | -33.4945 | 0 | 0 | -204.7112 | 1 | 0 | 0 | 0 | 1394.383 | 0 | 0 | -204.7112 | 1 | 0 | 0 | 6.2677 | 1394.383 | 0 | 0 | 8534.8816 | 1 | 0 | 0 | 0 | -54973.3617 | 0 | 0 | 8534.8816 | 1 | 0 | 0 | 5.223 | -54973.3617 | 0 | 0 | -278589.1397 | 1 | 0 | 0 | 0 | 775499.9722 | 0 | 0 | -278589.1397 | 1 | 0 | 0 | 0 | 775499.9722 | -278589.1397 | 0 | -278589.1397 | -121.7177 | 0.35924
| C1(Re,Im) |  | D1(Re,Im) |  | C2(Re,Im) |  | D2(Re,Im) |  | C12(Re,Im) |  | D12(Re,Im) |  | C3(Re,Im) |  | D3(Re,Im) |  | C23(Re,Im) |  | D23(Re,Im) |  | C4(Re,Im) |  | D4(Re,Im) |  | C34(Re,Im) |  | D34(Re,Im) |  | C5(Re,Im) |  | D5(Re,Im) |  | C45(Re,Im) |  | D45(Re,Im) |  | C6(Re,Im) |  | D6(Re,Im) |  | C56(Re,Im) |  | D56(Re,Im) |  | C7(Re,Im) |  | D7(Re,Im) |  | C67(Re,Im) |  | D67(Re,Im) |  | C8(Re,Im) |  | D8(Re,Im) |  | C78(Re,Im) |  | D78(Re,Im) |  | C9(Re,Im) |  | D9(Re,Im) |  | C89(Re,Im) |  | D89(Re,Im) |  | C10(Re,Im) |  | D10(Re,Im) |  | C9,10(Re,Im) |  | D9,10(Re,Im) |  | 位相(deg) | RL(Db)
| 0 | 2.981 | 1 | 0 | 0 | 0 | 1 | 0 | 0 | 2.981 | -14.5696 | 0 | 0 | 6.6044 | 1 | 0 | 0 | -93.2427 | -14.5696 | 0 | 0 | 0 | 1 | 0 | 0 | -93.2427 | 569.849 | 0 | 0 | 6.9751 | 1 | 0 | 0 | 3881.5009 | 569.849 | 0 | 0 | 0 | 1 | 0 | 0 | 3881.5009 | -23758.286 | 0 | 0 | 6.6044 | 1 | 0 | 0 | -153027.6469 | -23758.286 | 0 | 0 | 0 | 1 | 0 | 0 | -153027.6469 | 775499.9722 | 0 | 0 | 2.981 | 1 | 0 | 0 | 2158735.2885 | 775499.9722 | 0 | 1 | 0 | 1 | 0 | 775499.9722 | 2158735.2885 | 775499.9722 | 0 | 19.7602 | -2.2739e-12
| 第1複素マトリックス |  |  |  | 第2複素マトリックス |  |  |  |  | 掛け算結果1 |  |  |  | 第3複素マトリックス |  |  |  | 掛け算結果2 |  |  | 第4複素マトリックス |  |  |  |  | 掛け算結果3 |  |  | 第5複素マトリックス |  |  |  |  | 掛け算結果4 |  |  | 第6複素マトリックス |  |  |  |  | 掛け算結果5 |  |  | 第7複素マトリックス |  |  |  |  | 掛け算結果6 |  |  | 第6複素マトリックス |  |  |  |  | 掛け算結果7 |  |  | 第7複素マトリックス |  |  |  |  | 掛け算結果8 |  |  | 第10マトリックス（負荷） |  |  |  |  | 掛け算結果9
| A1(Re,Im) |  | B1(Re,Im) |  | A2Re,Im) |  | B2(Re,Im) |  | A12(Re,Im) |  | B12(Re,Im) |  | A3Re,Im) |  | B3(Re,Im) |  | A23(Re,Im) |  | B23(Re,Im) |  | A4(Re,Im) |  | B4(Re,Im) |  | A34(Re,Im) |  | B34(Re,Im) |  | A5(Re,Im) |  | B5(Re,Im) |  | A45(Re,Im) |  | B12(Re,Im) |  | A6(Re,Im) |  | B6(Re,Im) |  | A56(Re,Im) |  | B56(Re,Im) |  | A7Re,Im) |  | B7(Re,Im) |  | A67(Re,Im) |  | B67(Re,Im) |  | A8(Re,Im) |  | B8(Re,Im) |  | A78(Re,Im) |  | B78(Re,Im) |  | A9Re,Im) |  | B9(Re,Im) |  | A89(Re,Im) |  | B89(Re,Im) |  | A10Re,Im) |  | B10(Re,Im) |  | A9,10(Re,Im) |  | B89(Re,Im) |  | 減衰量(dB) | ABS(Zin)
3.68 | 1 | 0 | 0 | 0 | 1 | 0 | 0 | 5.2515 | 1 | 0 | 0 | 5.2515 | 1 | 0 | 0 | 0 | -33.8726 | 0 | 0 | 5.2515 | 1 | 0 | 0 | 6.302 | -33.8726 | 0 | 0 | -208.2121 | 1 | 0 | 0 | 0 | 1426.3601 | 0 | 0 | -208.2121 | 1 | 0 | 0 | 6.302 | 1426.3601 | 0 | 0 | 8780.6567 | 1 | 0 | 0 | 0 | -56881.4716 | 0 | 0 | 8780.6567 | 1 | 0 | 0 | 5.2515 | -56881.4716 | 0 | 0 | -289932.8007 | 1 | 0 | 0 | 0 | 812130.169 | 0 | 0 | -289932.8007 | 1 | 0 | 0 | 0 | 812130.169 | -289932.8007 | 0 | -289932.8007 | -122.1604 | 0.357
| C1(Re,Im) |  | D1(Re,Im) |  | C2(Re,Im) |  | D2(Re,Im) |  | C12(Re,Im) |  | D12(Re,Im) |  | C3(Re,Im) |  | D3(Re,Im) |  | C23(Re,Im) |  | D23(Re,Im) |  | C4(Re,Im) |  | D4(Re,Im) |  | C34(Re,Im) |  | D34(Re,Im) |  | C5(Re,Im) |  | D5(Re,Im) |  | C45(Re,Im) |  | D45(Re,Im) |  | C6(Re,Im) |  | D6(Re,Im) |  | C56(Re,Im) |  | D56(Re,Im) |  | C7(Re,Im) |  | D7(Re,Im) |  | C67(Re,Im) |  | D67(Re,Im) |  | C8(Re,Im) |  | D8(Re,Im) |  | C78(Re,Im) |  | D78(Re,Im) |  | C9(Re,Im) |  | D9(Re,Im) |  | C89(Re,Im) |  | D89(Re,Im) |  | C10(Re,Im) |  | D10(Re,Im) |  | C9,10(Re,Im) |  | D9,10(Re,Im) |  | 位相(deg) | RL(Db)
| 0 | 2.9973 | 1 | 0 | 0 | 0 | 1 | 0 | 0 | 2.9973 | -14.7403 | 0 | 0 | 6.6405 | 1 | 0 | 0 | -94.8853 | -14.7403 | 0 | 0 | 0 | 1 | 0 | 0 | -94.8853 | 583.2233 | 0 | 0 | 7.0132 | 1 | 0 | 0 | 3995.3745 | 583.2233 | 0 | 0 | 0 | 1 | 0 | 0 | 3995.3745 | -24595.4795 | 0 | 0 | 6.6405 | 1 | 0 | 0 | -159330.5725 | -24595.4795 | 0 | 0 | 0 | 1 | 0 | 0 | -159330.5725 | 812130.169 | 0 | 0 | 2.9973 | 1 | 0 | 0 | 2274856.138 | 812130.169 | 0 | 1 | 0 | 1 | 0 | 812130.169 | 2274856.138 | 812130.169 | 0 | 19.6467 | -2.0482e-12
| 第1複素マトリックス |  |  |  | 第2複素マトリックス |  |  |  |  | 掛け算結果1 |  |  |  | 第3複素マトリックス |  |  |  | 掛け算結果2 |  |  | 第4複素マトリックス |  |  |  |  | 掛け算結果3 |  |  | 第5複素マトリックス |  |  |  |  | 掛け算結果4 |  |  | 第6複素マトリックス |  |  |  |  | 掛け算結果5 |  |  | 第7複素マトリックス |  |  |  |  | 掛け算結果6 |  |  | 第6複素マトリックス |  |  |  |  | 掛け算結果7 |  |  | 第7複素マトリックス |  |  |  |  | 掛け算結果8 |  |  | 第10マトリックス（負荷） |  |  |  |  | 掛け算結果9
| A1(Re,Im) |  | B1(Re,Im) |  | A2Re,Im) |  | B2(Re,Im) |  | A12(Re,Im) |  | B12(Re,Im) |  | A3Re,Im) |  | B3(Re,Im) |  | A23(Re,Im) |  | B23(Re,Im) |  | A4(Re,Im) |  | B4(Re,Im) |  | A34(Re,Im) |  | B34(Re,Im) |  | A5(Re,Im) |  | B5(Re,Im) |  | A45(Re,Im) |  | B12(Re,Im) |  | A6(Re,Im) |  | B6(Re,Im) |  | A56(Re,Im) |  | B56(Re,Im) |  | A7Re,Im) |  | B7(Re,Im) |  | A67(Re,Im) |  | B67(Re,Im) |  | A8(Re,Im) |  | B8(Re,Im) |  | A78(Re,Im) |  | B78(Re,Im) |  | A9Re,Im) |  | B9(Re,Im) |  | A89(Re,Im) |  | B89(Re,Im) |  | A10Re,Im) |  | B10(Re,Im) |  | A9,10(Re,Im) |  | B89(Re,Im) |  | 減衰量(dB) | ABS(Zin)
3.7 | 1 | 0 | 0 | 0 | 1 | 0 | 0 | 5.28 | 1 | 0 | 0 | 5.28 | 1 | 0 | 0 | 0 | -34.2526 | 0 | 0 | 5.28 | 1 | 0 | 0 | 6.3362 | -34.2526 | 0 | 0 | -211.752 | 1 | 0 | 0 | 0 | 1458.8767 | 0 | 0 | -211.752 | 1 | 0 | 0 | 6.3362 | 1458.8767 | 0 | 0 | 9032.0014 | 1 | 0 | 0 | 0 | -58843.967 | 0 | 0 | 9032.0014 | 1 | 0 | 0 | 5.28 | -58843.967 | 0 | 0 | -301666.9689 | 1 | 0 | 0 | 0 | 850252.3706 | 0 | 0 | -301666.9689 | 1 | 0 | 0 | 0 | 850252.3706 | -301666.9689 | 0 | -301666.9689 | -122.6006 | 0.3548
| C1(Re,Im) |  | D1(Re,Im) |  | C2(Re,Im) |  | D2(Re,Im) |  | C12(Re,Im) |  | D12(Re,Im) |  | C3(Re,Im) |  | D3(Re,Im) |  | C23(Re,Im) |  | D23(Re,Im) |  | C4(Re,Im) |  | D4(Re,Im) |  | C34(Re,Im) |  | D34(Re,Im) |  | C5(Re,Im) |  | D5(Re,Im) |  | C45(Re,Im) |  | D45(Re,Im) |  | C6(Re,Im) |  | D6(Re,Im) |  | C56(Re,Im) |  | D56(Re,Im) |  | C7(Re,Im) |  | D7(Re,Im) |  | C67(Re,Im) |  | D67(Re,Im) |  | C8(Re,Im) |  | D8(Re,Im) |  | C78(Re,Im) |  | D78(Re,Im) |  | C9(Re,Im) |  | D9(Re,Im) |  | C89(Re,Im) |  | D89(Re,Im) |  | C10(Re,Im) |  | D10(Re,Im) |  | C9,10(Re,Im) |  | D9,10(Re,Im) |  | 位相(deg) | RL(Db)
| 0 | 3.0136 | 1 | 0 | 0 | 0 | 1 | 0 | 0 | 3.0136 | -14.9118 | 0 | 0 | 6.6766 | 1 | 0 | 0 | -96.5464 | -14.9118 | 0 | 0 | 0 | 1 | 0 | 0 | -96.5464 | 596.8265 | 0 | 0 | 7.0513 | 1 | 0 | 0 | 4111.8635 | 596.8265 | 0 | 0 | 0 | 1 | 0 | 0 | 4111.8635 | -25456.8162 | 0 | 0 | 6.6766 | 1 | 0 | 0 | -165852.5049 | -25456.8162 | 0 | 0 | 0 | 1 | 0 | 0 | -165852.5049 | 850252.3706 | 0 | 0 | 3.0136 | 1 | 0 | 0 | 2396447.633 | 850252.3706 | 0 | 1 | 0 | 1 | 0 | 850252.3706 | 2396447.633 | 850252.3706 | 0 | 19.5345 | -1.8457e-12
| 第1複素マトリックス |  |  |  | 第2複素マトリックス |  |  |  |  | 掛け算結果1 |  |  |  | 第3複素マトリックス |  |  |  | 掛け算結果2 |  |  | 第4複素マトリックス |  |  |  |  | 掛け算結果3 |  |  | 第5複素マトリックス |  |  |  |  | 掛け算結果4 |  |  | 第6複素マトリックス |  |  |  |  | 掛け算結果5 |  |  | 第7複素マトリックス |  |  |  |  | 掛け算結果6 |  |  | 第6複素マトリックス |  |  |  |  | 掛け算結果7 |  |  | 第7複素マトリックス |  |  |  |  | 掛け算結果8 |  |  | 第10マトリックス（負荷） |  |  |  |  | 掛け算結果9
| A1(Re,Im) |  | B1(Re,Im) |  | A2Re,Im) |  | B2(Re,Im) |  | A12(Re,Im) |  | B12(Re,Im) |  | A3Re,Im) |  | B3(Re,Im) |  | A23(Re,Im) |  | B23(Re,Im) |  | A4(Re,Im) |  | B4(Re,Im) |  | A34(Re,Im) |  | B34(Re,Im) |  | A5(Re,Im) |  | B5(Re,Im) |  | A45(Re,Im) |  | B12(Re,Im) |  | A6(Re,Im) |  | B6(Re,Im) |  | A56(Re,Im) |  | B56(Re,Im) |  | A7Re,Im) |  | B7(Re,Im) |  | A67(Re,Im) |  | B67(Re,Im) |  | A8(Re,Im) |  | B8(Re,Im) |  | A78(Re,Im) |  | B78(Re,Im) |  | A9Re,Im) |  | B9(Re,Im) |  | A89(Re,Im) |  | B89(Re,Im) |  | A10Re,Im) |  | B10(Re,Im) |  | A9,10(Re,Im) |  | B89(Re,Im) |  | 減衰量(dB) | ABS(Zin)
3.72 | 1 | 0 | 0 | 0 | 1 | 0 | 0 | 5.3086 | 1 | 0 | 0 | 5.3086 | 1 | 0 | 0 | 0 | -34.6348 | 0 | 0 | 5.3086 | 1 | 0 | 0 | 6.3705 | -34.6348 | 0 | 0 | -215.331 | 1 | 0 | 0 | 0 | 1491.9387 | 0 | 0 | -215.331 | 1 | 0 | 0 | 6.3705 | 1491.9387 | 0 | 0 | 9289.0087 | 1 | 0 | 0 | 0 | -60862.0704 | 0 | 0 | 9289.0087 | 1 | 0 | 0 | 5.3086 | -60862.0704 | 0 | 0 | -313802.6965 | 1 | 0 | 0 | 0 | 889917.925 | 0 | 0 | -313802.6965 | 1 | 0 | 0 | 0 | 889917.925 | -313802.6965 | 0 | -313802.6965 | -123.0382 | 0.35262
| C1(Re,Im) |  | D1(Re,Im) |  | C2(Re,Im) |  | D2(Re,Im) |  | C12(Re,Im) |  | D12(Re,Im) |  | C3(Re,Im) |  | D3(Re,Im) |  | C23(Re,Im) |  | D23(Re,Im) |  | C4(Re,Im) |  | D4(Re,Im) |  | C34(Re,Im) |  | D34(Re,Im) |  | C5(Re,Im) |  | D5(Re,Im) |  | C45(Re,Im) |  | D45(Re,Im) |  | C6(Re,Im) |  | D6(Re,Im) |  | C56(Re,Im) |  | D56(Re,Im) |  | C7(Re,Im) |  | D7(Re,Im) |  | C67(Re,Im) |  | D67(Re,Im) |  | C8(Re,Im) |  | D8(Re,Im) |  | C78(Re,Im) |  | D78(Re,Im) |  | C9(Re,Im) |  | D9(Re,Im) |  | C89(Re,Im) |  | D89(Re,Im) |  | C10(Re,Im) |  | D10(Re,Im) |  | C9,10(Re,Im) |  | D9,10(Re,Im) |  | 位相(deg) | RL(Db)
| 0 | 3.0299 | 1 | 0 | 0 | 0 | 1 | 0 | 0 | 3.0299 | -15.0843 | 0 | 0 | 6.7127 | 1 | 0 | 0 | -98.2261 | -15.0843 | 0 | 0 | 0 | 1 | 0 | 0 | -98.2261 | 610.6612 | 0 | 0 | 7.0894 | 1 | 0 | 0 | 4231.012 | 610.6612 | 0 | 0 | 0 | 1 | 0 | 0 | 4231.012 | -26342.8435 | 0 | 0 | 6.7127 | 1 | 0 | 0 | -172599.6876 | -26342.8435 | 0 | 0 | 0 | 1 | 0 | 0 | -172599.6876 | 889917.925 | 0 | 0 | 3.0299 | 1 | 0 | 0 | 2523732.0202 | 889917.925 | 0 | 1 | 0 | 1 | 0 | 889917.925 | 2523732.0202 | 889917.925 | 0 | 19.4237 | -1.6635e-12
| 第1複素マトリックス |  |  |  | 第2複素マトリックス |  |  |  |  | 掛け算結果1 |  |  |  | 第3複素マトリックス |  |  |  | 掛け算結果2 |  |  | 第4複素マトリックス |  |  |  |  | 掛け算結果3 |  |  | 第5複素マトリックス |  |  |  |  | 掛け算結果4 |  |  | 第6複素マトリックス |  |  |  |  | 掛け算結果5 |  |  | 第7複素マトリックス |  |  |  |  | 掛け算結果6 |  |  | 第6複素マトリックス |  |  |  |  | 掛け算結果7 |  |  | 第7複素マトリックス |  |  |  |  | 掛け算結果8 |  |  | 第10マトリックス（負荷） |  |  |  |  | 掛け算結果9
| A1(Re,Im) |  | B1(Re,Im) |  | A2Re,Im) |  | B2(Re,Im) |  | A12(Re,Im) |  | B12(Re,Im) |  | A3Re,Im) |  | B3(Re,Im) |  | A23(Re,Im) |  | B23(Re,Im) |  | A4(Re,Im) |  | B4(Re,Im) |  | A34(Re,Im) |  | B34(Re,Im) |  | A5(Re,Im) |  | B5(Re,Im) |  | A45(Re,Im) |  | B12(Re,Im) |  | A6(Re,Im) |  | B6(Re,Im) |  | A56(Re,Im) |  | B56(Re,Im) |  | A7Re,Im) |  | B7(Re,Im) |  | A67(Re,Im) |  | B67(Re,Im) |  | A8(Re,Im) |  | B8(Re,Im) |  | A78(Re,Im) |  | B78(Re,Im) |  | A9Re,Im) |  | B9(Re,Im) |  | A89(Re,Im) |  | B89(Re,Im) |  | A10Re,Im) |  | B10(Re,Im) |  | A9,10(Re,Im) |  | B89(Re,Im) |  | 減衰量(dB) | ABS(Zin)
3.74 | 1 | 0 | 0 | 0 | 1 | 0 | 0 | 5.3371 | 1 | 0 | 0 | 5.3371 | 1 | 0 | 0 | 0 | -35.019 | 0 | 0 | 5.3371 | 1 | 0 | 0 | 6.4047 | -35.019 | 0 | 0 | -218.9494 | 1 | 0 | 0 | 0 | 1525.552 | 0 | 0 | -218.9494 | 1 | 0 | 0 | 6.4047 | 1525.552 | 0 | 0 | 9551.7728 | 1 | 0 | 0 | 0 | -62937.0243 | 0 | 0 | 9551.7728 | 1 | 0 | 0 | 5.3371 | -62937.0243 | 0 | 0 | -326351.2826 | 1 | 0 | 0 | 0 | 931179.6323 | 0 | 0 | -326351.2826 | 1 | 0 | 0 | 0 | 931179.6323 | -326351.2826 | 0 | -326351.2826 | -123.4733 | 0.35047
| C1(Re,Im) |  | D1(Re,Im) |  | C2(Re,Im) |  | D2(Re,Im) |  | C12(Re,Im) |  | D12(Re,Im) |  | C3(Re,Im) |  | D3(Re,Im) |  | C23(Re,Im) |  | D23(Re,Im) |  | C4(Re,Im) |  | D4(Re,Im) |  | C34(Re,Im) |  | D34(Re,Im) |  | C5(Re,Im) |  | D5(Re,Im) |  | C45(Re,Im) |  | D45(Re,Im) |  | C6(Re,Im) |  | D6(Re,Im) |  | C56(Re,Im) |  | D56(Re,Im) |  | C7(Re,Im) |  | D7(Re,Im) |  | C67(Re,Im) |  | D67(Re,Im) |  | C8(Re,Im) |  | D8(Re,Im) |  | C78(Re,Im) |  | D78(Re,Im) |  | C9(Re,Im) |  | D9(Re,Im) |  | C89(Re,Im) |  | D89(Re,Im) |  | C10(Re,Im) |  | D10(Re,Im) |  | C9,10(Re,Im) |  | D9,10(Re,Im) |  | 位相(deg) | RL(Db)
| 0 | 3.0462 | 1 | 0 | 0 | 0 | 1 | 0 | 0 | 3.0462 | -15.2577 | 0 | 0 | 6.7488 | 1 | 0 | 0 | -99.9245 | -15.2577 | 0 | 0 | 0 | 1 | 0 | 0 | -99.9245 | 624.73 | 0 | 0 | 7.1275 | 1 | 0 | 0 | 4352.8647 | 624.73 | 0 | 0 | 0 | 1 | 0 | 0 | 4352.8647 | -27254.1178 | 0 | 0 | 6.7488 | 1 | 0 | 0 | -179578.5042 | -27254.1178 | 0 | 0 | 0 | 1 | 0 | 0 | -179578.5042 | 931179.6323 | 0 | 0 | 3.0462 | 1 | 0 | 0 | 2656939.1749 | 931179.6323 | 0 | 1 | 0 | 1 | 0 | 931179.6323 | 2656939.1749 | 931179.6323 | 0 | 19.3141 | -1.5005e-12
| 第1複素マトリックス |  |  |  | 第2複素マトリックス |  |  |  |  | 掛け算結果1 |  |  |  | 第3複素マトリックス |  |  |  | 掛け算結果2 |  |  | 第4複素マトリックス |  |  |  |  | 掛け算結果3 |  |  | 第5複素マトリックス |  |  |  |  | 掛け算結果4 |  |  | 第6複素マトリックス |  |  |  |  | 掛け算結果5 |  |  | 第7複素マトリックス |  |  |  |  | 掛け算結果6 |  |  | 第6複素マトリックス |  |  |  |  | 掛け算結果7 |  |  | 第7複素マトリックス |  |  |  |  | 掛け算結果8 |  |  | 第10マトリックス（負荷） |  |  |  |  | 掛け算結果9
| A1(Re,Im) |  | B1(Re,Im) |  | A2Re,Im) |  | B2(Re,Im) |  | A12(Re,Im) |  | B12(Re,Im) |  | A3Re,Im) |  | B3(Re,Im) |  | A23(Re,Im) |  | B23(Re,Im) |  | A4(Re,Im) |  | B4(Re,Im) |  | A34(Re,Im) |  | B34(Re,Im) |  | A5(Re,Im) |  | B5(Re,Im) |  | A45(Re,Im) |  | B12(Re,Im) |  | A6(Re,Im) |  | B6(Re,Im) |  | A56(Re,Im) |  | B56(Re,Im) |  | A7Re,Im) |  | B7(Re,Im) |  | A67(Re,Im) |  | B67(Re,Im) |  | A8(Re,Im) |  | B8(Re,Im) |  | A78(Re,Im) |  | B78(Re,Im) |  | A9Re,Im) |  | B9(Re,Im) |  | A89(Re,Im) |  | B89(Re,Im) |  | A10Re,Im) |  | B10(Re,Im) |  | A9,10(Re,Im) |  | B89(Re,Im) |  | 減衰量(dB) | ABS(Zin)
3.76 | 1 | 0 | 0 | 0 | 1 | 0 | 0 | 5.3657 | 1 | 0 | 0 | 5.3657 | 1 | 0 | 0 | 0 | -35.4052 | 0 | 0 | 5.3657 | 1 | 0 | 0 | 6.439 | -35.4052 | 0 | 0 | -222.6073 | 1 | 0 | 0 | 0 | 1559.7228 | 0 | 0 | -222.6073 | 1 | 0 | 0 | 6.439 | 1559.7228 | 0 | 0 | 9820.3889 | 1 | 0 | 0 | 0 | -65070.092 | 0 | 0 | 9820.3889 | 1 | 0 | 0 | 5.3657 | -65070.092 | 0 | 0 | -339324.2774 | 1 | 0 | 0 | 0 | 974091.7769 | 0 | 0 | -339324.2774 | 1 | 0 | 0 | 0 | 974091.7769 | -339324.2774 | 0 | -339324.2774 | -123.9059 | 0.34835
| C1(Re,Im) |  | D1(Re,Im) |  | C2(Re,Im) |  | D2(Re,Im) |  | C12(Re,Im) |  | D12(Re,Im) |  | C3(Re,Im) |  | D3(Re,Im) |  | C23(Re,Im) |  | D23(Re,Im) |  | C4(Re,Im) |  | D4(Re,Im) |  | C34(Re,Im) |  | D34(Re,Im) |  | C5(Re,Im) |  | D5(Re,Im) |  | C45(Re,Im) |  | D45(Re,Im) |  | C6(Re,Im) |  | D6(Re,Im) |  | C56(Re,Im) |  | D56(Re,Im) |  | C7(Re,Im) |  | D7(Re,Im) |  | C67(Re,Im) |  | D67(Re,Im) |  | C8(Re,Im) |  | D8(Re,Im) |  | C78(Re,Im) |  | D78(Re,Im) |  | C9(Re,Im) |  | D9(Re,Im) |  | C89(Re,Im) |  | D89(Re,Im) |  | C10(Re,Im) |  | D10(Re,Im) |  | C9,10(Re,Im) |  | D9,10(Re,Im) |  | 位相(deg) | RL(Db)
| 0 | 3.0624 | 1 | 0 | 0 | 0 | 1 | 0 | 0 | 3.0624 | -15.4321 | 0 | 0 | 6.7848 | 1 | 0 | 0 | -101.6418 | -15.4321 | 0 | 0 | 0 | 1 | 0 | 0 | -101.6418 | 639.0353 | 0 | 0 | 7.1657 | 1 | 0 | 0 | 4477.4667 | 639.0353 | 0 | 0 | 0 | 1 | 0 | 0 | 4477.4667 | -28191.2045 | 0 | 0 | 6.7848 | 1 | 0 | 0 | -186795.4807 | -28191.2045 | 0 | 0 | 0 | 1 | 0 | 0 | -186795.4807 | 974091.7769 | 0 | 0 | 3.0624 | 1 | 0 | 0 | 2796306.8162 | 974091.7769 | 0 | 1 | 0 | 1 | 0 | 974091.7769 | 2796306.8162 | 974091.7769 | 0 | 19.2058 | -1.3539e-12
| 第1複素マトリックス |  |  |  | 第2複素マトリックス |  |  |  |  | 掛け算結果1 |  |  |  | 第3複素マトリックス |  |  |  | 掛け算結果2 |  |  | 第4複素マトリックス |  |  |  |  | 掛け算結果3 |  |  | 第5複素マトリックス |  |  |  |  | 掛け算結果4 |  |  | 第6複素マトリックス |  |  |  |  | 掛け算結果5 |  |  | 第7複素マトリックス |  |  |  |  | 掛け算結果6 |  |  | 第6複素マトリックス |  |  |  |  | 掛け算結果7 |  |  | 第7複素マトリックス |  |  |  |  | 掛け算結果8 |  |  | 第10マトリックス（負荷） |  |  |  |  | 掛け算結果9
| A1(Re,Im) |  | B1(Re,Im) |  | A2Re,Im) |  | B2(Re,Im) |  | A12(Re,Im) |  | B12(Re,Im) |  | A3Re,Im) |  | B3(Re,Im) |  | A23(Re,Im) |  | B23(Re,Im) |  | A4(Re,Im) |  | B4(Re,Im) |  | A34(Re,Im) |  | B34(Re,Im) |  | A5(Re,Im) |  | B5(Re,Im) |  | A45(Re,Im) |  | B12(Re,Im) |  | A6(Re,Im) |  | B6(Re,Im) |  | A56(Re,Im) |  | B56(Re,Im) |  | A7Re,Im) |  | B7(Re,Im) |  | A67(Re,Im) |  | B67(Re,Im) |  | A8(Re,Im) |  | B8(Re,Im) |  | A78(Re,Im) |  | B78(Re,Im) |  | A9Re,Im) |  | B9(Re,Im) |  | A89(Re,Im) |  | B89(Re,Im) |  | A10Re,Im) |  | B10(Re,Im) |  | A9,10(Re,Im) |  | B89(Re,Im) |  | 減衰量(dB) | ABS(Zin)
3.78 | 1 | 0 | 0 | 0 | 1 | 0 | 0 | 5.3942 | 1 | 0 | 0 | 5.3942 | 1 | 0 | 0 | 0 | -35.7936 | 0 | 0 | 5.3942 | 1 | 0 | 0 | 6.4732 | -35.7936 | 0 | 0 | -226.3051 | 1 | 0 | 0 | 0 | 1594.457 | 0 | 0 | -226.3051 | 1 | 0 | 0 | 6.4732 | 1594.457 | 0 | 0 | 10094.9533 | 1 | 0 | 0 | 0 | -67262.5572 | 0 | 0 | 10094.9533 | 1 | 0 | 0 | 5.3942 | -67262.5572 | 0 | 0 | -352733.4862 | 1 | 0 | 0 | 0 | 1018710.1607 | 0 | 0 | -352733.4862 | 1 | 0 | 0 | 0 | 1018710.1607 | -352733.4862 | 0 | -352733.4862 | -124.336 | 0.34625
| C1(Re,Im) |  | D1(Re,Im) |  | C2(Re,Im) |  | D2(Re,Im) |  | C12(Re,Im) |  | D12(Re,Im) |  | C3(Re,Im) |  | D3(Re,Im) |  | C23(Re,Im) |  | D23(Re,Im) |  | C4(Re,Im) |  | D4(Re,Im) |  | C34(Re,Im) |  | D34(Re,Im) |  | C5(Re,Im) |  | D5(Re,Im) |  | C45(Re,Im) |  | D45(Re,Im) |  | C6(Re,Im) |  | D6(Re,Im) |  | C56(Re,Im) |  | D56(Re,Im) |  | C7(Re,Im) |  | D7(Re,Im) |  | C67(Re,Im) |  | D67(Re,Im) |  | C8(Re,Im) |  | D8(Re,Im) |  | C78(Re,Im) |  | D78(Re,Im) |  | C9(Re,Im) |  | D9(Re,Im) |  | C89(Re,Im) |  | D89(Re,Im) |  | C10(Re,Im) |  | D10(Re,Im) |  | C9,10(Re,Im) |  | D9,10(Re,Im) |  | 位相(deg) | RL(Db)
| 0 | 3.0787 | 1 | 0 | 0 | 0 | 1 | 0 | 0 | 3.0787 | -15.6073 | 0 | 0 | 6.8209 | 1 | 0 | 0 | -103.3779 | -15.6073 | 0 | 0 | 0 | 1 | 0 | 0 | -103.3779 | 653.5799 | 0 | 0 | 7.2038 | 1 | 0 | 0 | 4604.8635 | 653.5799 | 0 | 0 | 0 | 1 | 0 | 0 | 4604.8635 | -29154.6788 | 0 | 0 | 6.8209 | 1 | 0 | 0 | -194257.2882 | -29154.6788 | 0 | 0 | 0 | 1 | 0 | 0 | -194257.2882 | 1018710.1607 | 0 | 0 | 3.0787 | 1 | 0 | 0 | 2942080.7272 | 1018710.1607 | 0 | 1 | 0 | 1 | 0 | 1018710.1607 | 2942080.7272 | 1018710.1607 | 0 | 19.0987 | -1.2228e-12
| 第1複素マトリックス |  |  |  | 第2複素マトリックス |  |  |  |  | 掛け算結果1 |  |  |  | 第3複素マトリックス |  |  |  | 掛け算結果2 |  |  | 第4複素マトリックス |  |  |  |  | 掛け算結果3 |  |  | 第5複素マトリックス |  |  |  |  | 掛け算結果4 |  |  | 第6複素マトリックス |  |  |  |  | 掛け算結果5 |  |  | 第7複素マトリックス |  |  |  |  | 掛け算結果6 |  |  | 第6複素マトリックス |  |  |  |  | 掛け算結果7 |  |  | 第7複素マトリックス |  |  |  |  | 掛け算結果8 |  |  | 第10マトリックス（負荷） |  |  |  |  | 掛け算結果9
| A1(Re,Im) |  | B1(Re,Im) |  | A2Re,Im) |  | B2(Re,Im) |  | A12(Re,Im) |  | B12(Re,Im) |  | A3Re,Im) |  | B3(Re,Im) |  | A23(Re,Im) |  | B23(Re,Im) |  | A4(Re,Im) |  | B4(Re,Im) |  | A34(Re,Im) |  | B34(Re,Im) |  | A5(Re,Im) |  | B5(Re,Im) |  | A45(Re,Im) |  | B12(Re,Im) |  | A6(Re,Im) |  | B6(Re,Im) |  | A56(Re,Im) |  | B56(Re,Im) |  | A7Re,Im) |  | B7(Re,Im) |  | A67(Re,Im) |  | B67(Re,Im) |  | A8(Re,Im) |  | B8(Re,Im) |  | A78(Re,Im) |  | B78(Re,Im) |  | A9Re,Im) |  | B9(Re,Im) |  | A89(Re,Im) |  | B89(Re,Im) |  | A10Re,Im) |  | B10(Re,Im) |  | A9,10(Re,Im) |  | B89(Re,Im) |  | 減衰量(dB) | ABS(Zin)
3.8 | 1 | 0 | 0 | 0 | 1 | 0 | 0 | 5.4228 | 1 | 0 | 0 | 5.4228 | 1 | 0 | 0 | 0 | -36.1839 | 0 | 0 | 5.4228 | 1 | 0 | 0 | 6.5075 | -36.1839 | 0 | 0 | -230.0429 | 1 | 0 | 0 | 0 | 1629.7607 | 0 | 0 | -230.0429 | 1 | 0 | 0 | 6.5075 | 1629.7607 | 0 | 0 | 10375.5632 | 1 | 0 | 0 | 0 | -69515.725 | 0 | 0 | 10375.5632 | 1 | 0 | 0 | 5.4228 | -69515.725 | 0 | 0 | -366590.9736 | 1 | 0 | 0 | 0 | 1065092.1364 | 0 | 0 | -366590.9736 | 1 | 0 | 0 | 0 | 1065092.1364 | -366590.9736 | 0 | -366590.9736 | -124.7637 | 0.34419
| C1(Re,Im) |  | D1(Re,Im) |  | C2(Re,Im) |  | D2(Re,Im) |  | C12(Re,Im) |  | D12(Re,Im) |  | C3(Re,Im) |  | D3(Re,Im) |  | C23(Re,Im) |  | D23(Re,Im) |  | C4(Re,Im) |  | D4(Re,Im) |  | C34(Re,Im) |  | D34(Re,Im) |  | C5(Re,Im) |  | D5(Re,Im) |  | C45(Re,Im) |  | D45(Re,Im) |  | C6(Re,Im) |  | D6(Re,Im) |  | C56(Re,Im) |  | D56(Re,Im) |  | C7(Re,Im) |  | D7(Re,Im) |  | C67(Re,Im) |  | D67(Re,Im) |  | C8(Re,Im) |  | D8(Re,Im) |  | C78(Re,Im) |  | D78(Re,Im) |  | C9(Re,Im) |  | D9(Re,Im) |  | C89(Re,Im) |  | D89(Re,Im) |  | C10(Re,Im) |  | D10(Re,Im) |  | C9,10(Re,Im) |  | D9,10(Re,Im) |  | 位相(deg) | RL(Db)
| 0 | 3.095 | 1 | 0 | 0 | 0 | 1 | 0 | 0 | 3.095 | -15.7835 | 0 | 0 | 6.857 | 1 | 0 | 0 | -105.1331 | -15.7835 | 0 | 0 | 0 | 1 | 0 | 0 | -105.1331 | 668.3664 | 0 | 0 | 7.2419 | 1 | 0 | 0 | 4735.1013 | 668.3664 | 0 | 0 | 0 | 1 | 0 | 0 | 4735.1013 | -30145.1251 | 0 | 0 | 6.857 | 1 | 0 | 0 | -201970.745 | -30145.1251 | 0 | 0 | 0 | 1 | 0 | 0 | -201970.745 | 1065092.1364 | 0 | 0 | 3.095 | 1 | 0 | 0 | 3094514.9795 | 1065092.1364 | 0 | 1 | 0 | 1 | 0 | 1065092.1364 | 3094514.9795 | 1065092.1364 | 0 | 18.9928 | -1.1051e-12
| 第1複素マトリックス |  |  |  | 第2複素マトリックス |  |  |  |  | 掛け算結果1 |  |  |  | 第3複素マトリックス |  |  |  | 掛け算結果2 |  |  | 第4複素マトリックス |  |  |  |  | 掛け算結果3 |  |  | 第5複素マトリックス |  |  |  |  | 掛け算結果4 |  |  | 第6複素マトリックス |  |  |  |  | 掛け算結果5 |  |  | 第7複素マトリックス |  |  |  |  | 掛け算結果6 |  |  | 第6複素マトリックス |  |  |  |  | 掛け算結果7 |  |  | 第7複素マトリックス |  |  |  |  | 掛け算結果8 |  |  | 第10マトリックス（負荷） |  |  |  |  | 掛け算結果9
| A1(Re,Im) |  | B1(Re,Im) |  | A2Re,Im) |  | B2(Re,Im) |  | A12(Re,Im) |  | B12(Re,Im) |  | A3Re,Im) |  | B3(Re,Im) |  | A23(Re,Im) |  | B23(Re,Im) |  | A4(Re,Im) |  | B4(Re,Im) |  | A34(Re,Im) |  | B34(Re,Im) |  | A5(Re,Im) |  | B5(Re,Im) |  | A45(Re,Im) |  | B12(Re,Im) |  | A6(Re,Im) |  | B6(Re,Im) |  | A56(Re,Im) |  | B56(Re,Im) |  | A7Re,Im) |  | B7(Re,Im) |  | A67(Re,Im) |  | B67(Re,Im) |  | A8(Re,Im) |  | B8(Re,Im) |  | A78(Re,Im) |  | B78(Re,Im) |  | A9Re,Im) |  | B9(Re,Im) |  | A89(Re,Im) |  | B89(Re,Im) |  | A10Re,Im) |  | B10(Re,Im) |  | A9,10(Re,Im) |  | B89(Re,Im) |  | 減衰量(dB) | ABS(Zin)
3.82 | 1 | 0 | 0 | 0 | 1 | 0 | 0 | 5.4513 | 1 | 0 | 0 | 5.4513 | 1 | 0 | 0 | 0 | -36.5764 | 0 | 0 | 5.4513 | 1 | 0 | 0 | 6.5417 | -36.5764 | 0 | 0 | -233.8208 | 1 | 0 | 0 | 0 | 1665.6401 | 0 | 0 | -233.8208 | 1 | 0 | 0 | 6.5417 | 1665.6401 | 0 | 0 | 10662.3169 | 1 | 0 | 0 | 0 | -71830.9214 | 0 | 0 | 10662.3169 | 1 | 0 | 0 | 5.4513 | -71830.9214 | 0 | 0 | -380909.0678 | 1 | 0 | 0 | 0 | 1113296.6417 | 0 | 0 | -380909.0678 | 1 | 0 | 0 | 0 | 1113296.6417 | -380909.0678 | 0 | -380909.0678 | -125.189 | 0.34215
| C1(Re,Im) |  | D1(Re,Im) |  | C2(Re,Im) |  | D2(Re,Im) |  | C12(Re,Im) |  | D12(Re,Im) |  | C3(Re,Im) |  | D3(Re,Im) |  | C23(Re,Im) |  | D23(Re,Im) |  | C4(Re,Im) |  | D4(Re,Im) |  | C34(Re,Im) |  | D34(Re,Im) |  | C5(Re,Im) |  | D5(Re,Im) |  | C45(Re,Im) |  | D45(Re,Im) |  | C6(Re,Im) |  | D6(Re,Im) |  | C56(Re,Im) |  | D56(Re,Im) |  | C7(Re,Im) |  | D7(Re,Im) |  | C67(Re,Im) |  | D67(Re,Im) |  | C8(Re,Im) |  | D8(Re,Im) |  | C78(Re,Im) |  | D78(Re,Im) |  | C9(Re,Im) |  | D9(Re,Im) |  | C89(Re,Im) |  | D89(Re,Im) |  | C10(Re,Im) |  | D10(Re,Im) |  | C9,10(Re,Im) |  | D9,10(Re,Im) |  | 位相(deg) | RL(Db)
| 0 | 3.1113 | 1 | 0 | 0 | 0 | 1 | 0 | 0 | 3.1113 | -15.9607 | 0 | 0 | 6.8931 | 1 | 0 | 0 | -106.9075 | -15.9607 | 0 | 0 | 0 | 1 | 0 | 0 | -106.9075 | 683.3972 | 0 | 0 | 7.28 | 1 | 0 | 0 | 4868.2265 | 683.3972 | 0 | 0 | 0 | 1 | 0 | 0 | 4868.2265 | -31163.1373 | 0 | 0 | 6.8931 | 1 | 0 | 0 | -209942.8193 | -31163.1373 | 0 | 0 | 0 | 1 | 0 | 0 | -209942.8193 | 1113296.6417 | 0 | 0 | 3.1113 | 1 | 0 | 0 | 3253872.1628 | 1113296.6417 | 0 | 1 | 0 | 1 | 0 | 1113296.6417 | 3253872.1628 | 1113296.6417 | 0 | 18.8881 | -9.9904e-13
| 第1複素マトリックス |  |  |  | 第2複素マトリックス |  |  |  |  | 掛け算結果1 |  |  |  | 第3複素マトリックス |  |  |  | 掛け算結果2 |  |  | 第4複素マトリックス |  |  |  |  | 掛け算結果3 |  |  | 第5複素マトリックス |  |  |  |  | 掛け算結果4 |  |  | 第6複素マトリックス |  |  |  |  | 掛け算結果5 |  |  | 第7複素マトリックス |  |  |  |  | 掛け算結果6 |  |  | 第6複素マトリックス |  |  |  |  | 掛け算結果7 |  |  | 第7複素マトリックス |  |  |  |  | 掛け算結果8 |  |  | 第10マトリックス（負荷） |  |  |  |  | 掛け算結果9
| A1(Re,Im) |  | B1(Re,Im) |  | A2Re,Im) |  | B2(Re,Im) |  | A12(Re,Im) |  | B12(Re,Im) |  | A3Re,Im) |  | B3(Re,Im) |  | A23(Re,Im) |  | B23(Re,Im) |  | A4(Re,Im) |  | B4(Re,Im) |  | A34(Re,Im) |  | B34(Re,Im) |  | A5(Re,Im) |  | B5(Re,Im) |  | A45(Re,Im) |  | B12(Re,Im) |  | A6(Re,Im) |  | B6(Re,Im) |  | A56(Re,Im) |  | B56(Re,Im) |  | A7Re,Im) |  | B7(Re,Im) |  | A67(Re,Im) |  | B67(Re,Im) |  | A8(Re,Im) |  | B8(Re,Im) |  | A78(Re,Im) |  | B78(Re,Im) |  | A9Re,Im) |  | B9(Re,Im) |  | A89(Re,Im) |  | B89(Re,Im) |  | A10Re,Im) |  | B10(Re,Im) |  | A9,10(Re,Im) |  | B89(Re,Im) |  | 減衰量(dB) | ABS(Zin)
3.84 | 1 | 0 | 0 | 0 | 1 | 0 | 0 | 5.4798 | 1 | 0 | 0 | 5.4798 | 1 | 0 | 0 | 0 | -36.9709 | 0 | 0 | 5.4798 | 1 | 0 | 0 | 6.576 | -36.9709 | 0 | 0 | -237.6393 | 1 | 0 | 0 | 0 | 1702.1013 | 0 | 0 | -237.6393 | 1 | 0 | 0 | 6.576 | 1702.1013 | 0 | 0 | 10955.3138 | 1 | 0 | 0 | 0 | -74209.494 | 0 | 0 | 10955.3138 | 1 | 0 | 0 | 5.4798 | -74209.494 | 0 | 0 | -395700.3649 | 1 | 0 | 0 | 0 | 1163384.2334 | 0 | 0 | -395700.3649 | 1 | 0 | 0 | 0 | 1163384.2334 | -395700.3649 | 0 | -395700.3649 | -125.6118 | 0.34013
| C1(Re,Im) |  | D1(Re,Im) |  | C2(Re,Im) |  | D2(Re,Im) |  | C12(Re,Im) |  | D12(Re,Im) |  | C3(Re,Im) |  | D3(Re,Im) |  | C23(Re,Im) |  | D23(Re,Im) |  | C4(Re,Im) |  | D4(Re,Im) |  | C34(Re,Im) |  | D34(Re,Im) |  | C5(Re,Im) |  | D5(Re,Im) |  | C45(Re,Im) |  | D45(Re,Im) |  | C6(Re,Im) |  | D6(Re,Im) |  | C56(Re,Im) |  | D56(Re,Im) |  | C7(Re,Im) |  | D7(Re,Im) |  | C67(Re,Im) |  | D67(Re,Im) |  | C8(Re,Im) |  | D8(Re,Im) |  | C78(Re,Im) |  | D78(Re,Im) |  | C9(Re,Im) |  | D9(Re,Im) |  | C89(Re,Im) |  | D89(Re,Im) |  | C10(Re,Im) |  | D10(Re,Im) |  | C9,10(Re,Im) |  | D9,10(Re,Im) |  | 位相(deg) | RL(Db)
| 0 | 3.1276 | 1 | 0 | 0 | 0 | 1 | 0 | 0 | 3.1276 | -16.1387 | 0 | 0 | 6.9292 | 1 | 0 | 0 | -108.701 | -16.1387 | 0 | 0 | 0 | 1 | 0 | 0 | -108.701 | 698.6751 | 0 | 0 | 7.3181 | 1 | 0 | 0 | 5004.2863 | 698.6751 | 0 | 0 | 0 | 1 | 0 | 0 | 5004.2863 | -32209.3191 | 0 | 0 | 6.9292 | 1 | 0 | 0 | -218180.631 | -32209.3191 | 0 | 0 | 0 | 1 | 0 | 0 | -218180.631 | 1163384.2334 | 0 | 0 | 3.1276 | 1 | 0 | 0 | 3420423.6203 | 1163384.2334 | 0 | 1 | 0 | 1 | 0 | 1163384.2334 | 3420423.6203 | 1163384.2334 | 0 | 18.7846 | -9.0357e-13
| 第1複素マトリックス |  |  |  | 第2複素マトリックス |  |  |  |  | 掛け算結果1 |  |  |  | 第3複素マトリックス |  |  |  | 掛け算結果2 |  |  | 第4複素マトリックス |  |  |  |  | 掛け算結果3 |  |  | 第5複素マトリックス |  |  |  |  | 掛け算結果4 |  |  | 第6複素マトリックス |  |  |  |  | 掛け算結果5 |  |  | 第7複素マトリックス |  |  |  |  | 掛け算結果6 |  |  | 第6複素マトリックス |  |  |  |  | 掛け算結果7 |  |  | 第7複素マトリックス |  |  |  |  | 掛け算結果8 |  |  | 第10マトリックス（負荷） |  |  |  |  | 掛け算結果9
| A1(Re,Im) |  | B1(Re,Im) |  | A2Re,Im) |  | B2(Re,Im) |  | A12(Re,Im) |  | B12(Re,Im) |  | A3Re,Im) |  | B3(Re,Im) |  | A23(Re,Im) |  | B23(Re,Im) |  | A4(Re,Im) |  | B4(Re,Im) |  | A34(Re,Im) |  | B34(Re,Im) |  | A5(Re,Im) |  | B5(Re,Im) |  | A45(Re,Im) |  | B12(Re,Im) |  | A6(Re,Im) |  | B6(Re,Im) |  | A56(Re,Im) |  | B56(Re,Im) |  | A7Re,Im) |  | B7(Re,Im) |  | A67(Re,Im) |  | B67(Re,Im) |  | A8(Re,Im) |  | B8(Re,Im) |  | A78(Re,Im) |  | B78(Re,Im) |  | A9Re,Im) |  | B9(Re,Im) |  | A89(Re,Im) |  | B89(Re,Im) |  | A10Re,Im) |  | B10(Re,Im) |  | A9,10(Re,Im) |  | B89(Re,Im) |  | 減衰量(dB) | ABS(Zin)
3.86 | 1 | 0 | 0 | 0 | 1 | 0 | 0 | 5.5084 | 1 | 0 | 0 | 5.5084 | 1 | 0 | 0 | 0 | -37.3674 | 0 | 0 | 5.5084 | 1 | 0 | 0 | 6.6102 | -37.3674 | 0 | 0 | -241.4983 | 1 | 0 | 0 | 0 | 1739.1505 | 0 | 0 | -241.4983 | 1 | 0 | 0 | 6.6102 | 1739.1505 | 0 | 0 | 11254.6543 | 1 | 0 | 0 | 0 | -76652.812 | 0 | 0 | 11254.6543 | 1 | 0 | 0 | 5.5084 | -76652.812 | 0 | 0 | -410977.7329 | 1 | 0 | 0 | 0 | 1215417.1233 | 0 | 0 | -410977.7329 | 1 | 0 | 0 | 0 | 1215417.1233 | -410977.7329 | 0 | -410977.7329 | -126.0324 | 0.33814
| C1(Re,Im) |  | D1(Re,Im) |  | C2(Re,Im) |  | D2(Re,Im) |  | C12(Re,Im) |  | D12(Re,Im) |  | C3(Re,Im) |  | D3(Re,Im) |  | C23(Re,Im) |  | D23(Re,Im) |  | C4(Re,Im) |  | D4(Re,Im) |  | C34(Re,Im) |  | D34(Re,Im) |  | C5(Re,Im) |  | D5(Re,Im) |  | C45(Re,Im) |  | D45(Re,Im) |  | C6(Re,Im) |  | D6(Re,Im) |  | C56(Re,Im) |  | D56(Re,Im) |  | C7(Re,Im) |  | D7(Re,Im) |  | C67(Re,Im) |  | D67(Re,Im) |  | C8(Re,Im) |  | D8(Re,Im) |  | C78(Re,Im) |  | D78(Re,Im) |  | C9(Re,Im) |  | D9(Re,Im) |  | C89(Re,Im) |  | D89(Re,Im) |  | C10(Re,Im) |  | D10(Re,Im) |  | C9,10(Re,Im) |  | D9,10(Re,Im) |  | 位相(deg) | RL(Db)
| 0 | 3.1439 | 1 | 0 | 0 | 0 | 1 | 0 | 0 | 3.1439 | -16.3177 | 0 | 0 | 6.9653 | 1 | 0 | 0 | -110.5139 | -16.3177 | 0 | 0 | 0 | 1 | 0 | 0 | -110.5139 | 714.2027 | 0 | 0 | 7.3562 | 1 | 0 | 0 | 5143.3282 | 714.2027 | 0 | 0 | 0 | 1 | 0 | 0 | 5143.3282 | -33284.2839 | 0 | 0 | 6.9653 | 1 | 0 | 0 | -226691.455 | -33284.2839 | 0 | 0 | 0 | 1 | 0 | 0 | -226691.455 | 1215417.1233 | 0 | 0 | 3.1439 | 1 | 0 | 0 | 3594449.688 | 1215417.1233 | 0 | 1 | 0 | 1 | 0 | 1215417.1233 | 3594449.688 | 1215417.1233 | 0 | 18.6823 | -8.1775e-13
| 第1複素マトリックス |  |  |  | 第2複素マトリックス |  |  |  |  | 掛け算結果1 |  |  |  | 第3複素マトリックス |  |  |  | 掛け算結果2 |  |  | 第4複素マトリックス |  |  |  |  | 掛け算結果3 |  |  | 第5複素マトリックス |  |  |  |  | 掛け算結果4 |  |  | 第6複素マトリックス |  |  |  |  | 掛け算結果5 |  |  | 第7複素マトリックス |  |  |  |  | 掛け算結果6 |  |  | 第6複素マトリックス |  |  |  |  | 掛け算結果7 |  |  | 第7複素マトリックス |  |  |  |  | 掛け算結果8 |  |  | 第10マトリックス（負荷） |  |  |  |  | 掛け算結果9
| A1(Re,Im) |  | B1(Re,Im) |  | A2Re,Im) |  | B2(Re,Im) |  | A12(Re,Im) |  | B12(Re,Im) |  | A3Re,Im) |  | B3(Re,Im) |  | A23(Re,Im) |  | B23(Re,Im) |  | A4(Re,Im) |  | B4(Re,Im) |  | A34(Re,Im) |  | B34(Re,Im) |  | A5(Re,Im) |  | B5(Re,Im) |  | A45(Re,Im) |  | B12(Re,Im) |  | A6(Re,Im) |  | B6(Re,Im) |  | A56(Re,Im) |  | B56(Re,Im) |  | A7Re,Im) |  | B7(Re,Im) |  | A67(Re,Im) |  | B67(Re,Im) |  | A8(Re,Im) |  | B8(Re,Im) |  | A78(Re,Im) |  | B78(Re,Im) |  | A9Re,Im) |  | B9(Re,Im) |  | A89(Re,Im) |  | B89(Re,Im) |  | A10Re,Im) |  | B10(Re,Im) |  | A9,10(Re,Im) |  | B89(Re,Im) |  | 減衰量(dB) | ABS(Zin)
3.88 | 1 | 0 | 0 | 0 | 1 | 0 | 0 | 5.5369 | 1 | 0 | 0 | 5.5369 | 1 | 0 | 0 | 0 | -37.7661 | 0 | 0 | 5.5369 | 1 | 0 | 0 | 6.6445 | -37.7661 | 0 | 0 | -245.3982 | 1 | 0 | 0 | 0 | 1776.7939 | 0 | 0 | -245.3982 | 1 | 0 | 0 | 6.6445 | 1776.7939 | 0 | 0 | 11560.4399 | 1 | 0 | 0 | 0 | -79162.2664 | 0 | 0 | 11560.4399 | 1 | 0 | 0 | 5.5369 | -79162.2664 | 0 | 0 | -426754.3163 | 1 | 0 | 0 | 0 | 1269459.2132 | 0 | 0 | -426754.3163 | 1 | 0 | 0 | 0 | 1269459.2132 | -426754.3163 | 0 | -426754.3163 | -126.4506 | 0.33617
| C1(Re,Im) |  | D1(Re,Im) |  | C2(Re,Im) |  | D2(Re,Im) |  | C12(Re,Im) |  | D12(Re,Im) |  | C3(Re,Im) |  | D3(Re,Im) |  | C23(Re,Im) |  | D23(Re,Im) |  | C4(Re,Im) |  | D4(Re,Im) |  | C34(Re,Im) |  | D34(Re,Im) |  | C5(Re,Im) |  | D5(Re,Im) |  | C45(Re,Im) |  | D45(Re,Im) |  | C6(Re,Im) |  | D6(Re,Im) |  | C56(Re,Im) |  | D56(Re,Im) |  | C7(Re,Im) |  | D7(Re,Im) |  | C67(Re,Im) |  | D67(Re,Im) |  | C8(Re,Im) |  | D8(Re,Im) |  | C78(Re,Im) |  | D78(Re,Im) |  | C9(Re,Im) |  | D9(Re,Im) |  | C89(Re,Im) |  | D89(Re,Im) |  | C10(Re,Im) |  | D10(Re,Im) |  | C9,10(Re,Im) |  | D9,10(Re,Im) |  | 位相(deg) | RL(Db)
| 0 | 3.1602 | 1 | 0 | 0 | 0 | 1 | 0 | 0 | 3.1602 | -16.4977 | 0 | 0 | 7.0014 | 1 | 0 | 0 | -112.3463 | -16.4977 | 0 | 0 | 0 | 1 | 0 | 0 | -112.3463 | 729.9827 | 0 | 0 | 7.3943 | 1 | 0 | 0 | 5285.4004 | 729.9827 | 0 | 0 | 0 | 1 | 0 | 0 | 5285.4004 | -34388.6549 | 0 | 0 | 7.0014 | 1 | 0 | 0 | -235482.723 | -34388.6549 | 0 | 0 | 0 | 1 | 0 | 0 | -235482.723 | 1269459.2132 | 0 | 0 | 3.1602 | 1 | 0 | 0 | 3776239.9401 | 1269459.2132 | 0 | 1 | 0 | 1 | 0 | 1269459.2132 | 3776239.9401 | 1269459.2132 | 0 | 18.5811 | -7.406e-13
| 第1複素マトリックス |  |  |  | 第2複素マトリックス |  |  |  |  | 掛け算結果1 |  |  |  | 第3複素マトリックス |  |  |  | 掛け算結果2 |  |  | 第4複素マトリックス |  |  |  |  | 掛け算結果3 |  |  | 第5複素マトリックス |  |  |  |  | 掛け算結果4 |  |  | 第6複素マトリックス |  |  |  |  | 掛け算結果5 |  |  | 第7複素マトリックス |  |  |  |  | 掛け算結果6 |  |  | 第6複素マトリックス |  |  |  |  | 掛け算結果7 |  |  | 第7複素マトリックス |  |  |  |  | 掛け算結果8 |  |  | 第10マトリックス（負荷） |  |  |  |  | 掛け算結果9
| A1(Re,Im) |  | B1(Re,Im) |  | A2Re,Im) |  | B2(Re,Im) |  | A12(Re,Im) |  | B12(Re,Im) |  | A3Re,Im) |  | B3(Re,Im) |  | A23(Re,Im) |  | B23(Re,Im) |  | A4(Re,Im) |  | B4(Re,Im) |  | A34(Re,Im) |  | B34(Re,Im) |  | A5(Re,Im) |  | B5(Re,Im) |  | A45(Re,Im) |  | B12(Re,Im) |  | A6(Re,Im) |  | B6(Re,Im) |  | A56(Re,Im) |  | B56(Re,Im) |  | A7Re,Im) |  | B7(Re,Im) |  | A67(Re,Im) |  | B67(Re,Im) |  | A8(Re,Im) |  | B8(Re,Im) |  | A78(Re,Im) |  | B78(Re,Im) |  | A9Re,Im) |  | B9(Re,Im) |  | A89(Re,Im) |  | B89(Re,Im) |  | A10Re,Im) |  | B10(Re,Im) |  | A9,10(Re,Im) |  | B89(Re,Im) |  | 減衰量(dB) | ABS(Zin)
3.9 | 1 | 0 | 0 | 0 | 1 | 0 | 0 | 5.5655 | 1 | 0 | 0 | 5.5655 | 1 | 0 | 0 | 0 | -38.1667 | 0 | 0 | 5.5655 | 1 | 0 | 0 | 6.6787 | -38.1667 | 0 | 0 | -249.3392 | 1 | 0 | 0 | 0 | 1815.0377 | 0 | 0 | -249.3392 | 1 | 0 | 0 | 6.6787 | 1815.0377 | 0 | 0 | 11872.7731 | 1 | 0 | 0 | 0 | -81739.2706 | 0 | 0 | 11872.7731 | 1 | 0 | 0 | 5.5655 | -81739.2706 | 0 | 0 | -443043.5408 | 1 | 0 | 0 | 0 | 1325576.1315 | 0 | 0 | -443043.5408 | 1 | 0 | 0 | 0 | 1325576.1315 | -443043.5408 | 0 | -443043.5408 | -126.8665 | 0.33423
| C1(Re,Im) |  | D1(Re,Im) |  | C2(Re,Im) |  | D2(Re,Im) |  | C12(Re,Im) |  | D12(Re,Im) |  | C3(Re,Im) |  | D3(Re,Im) |  | C23(Re,Im) |  | D23(Re,Im) |  | C4(Re,Im) |  | D4(Re,Im) |  | C34(Re,Im) |  | D34(Re,Im) |  | C5(Re,Im) |  | D5(Re,Im) |  | C45(Re,Im) |  | D45(Re,Im) |  | C6(Re,Im) |  | D6(Re,Im) |  | C56(Re,Im) |  | D56(Re,Im) |  | C7(Re,Im) |  | D7(Re,Im) |  | C67(Re,Im) |  | D67(Re,Im) |  | C8(Re,Im) |  | D8(Re,Im) |  | C78(Re,Im) |  | D78(Re,Im) |  | C9(Re,Im) |  | D9(Re,Im) |  | C89(Re,Im) |  | D89(Re,Im) |  | C10(Re,Im) |  | D10(Re,Im) |  | C9,10(Re,Im) |  | D9,10(Re,Im) |  | 位相(deg) | RL(Db)
| 0 | 3.1765 | 1 | 0 | 0 | 0 | 1 | 0 | 0 | 3.1765 | -16.6785 | 0 | 0 | 7.0375 | 1 | 0 | 0 | -114.1981 | -16.6785 | 0 | 0 | 0 | 1 | 0 | 0 | -114.1981 | 746.0177 | 0 | 0 | 7.4325 | 1 | 0 | 0 | 5430.5513 | 746.0177 | 0 | 0 | 0 | 1 | 0 | 0 | 5430.5513 | -35523.0653 | 0 | 0 | 7.0375 | 1 | 0 | 0 | -244562.0263 | -35523.0653 | 0 | 0 | 0 | 1 | 0 | 0 | -244562.0263 | 1325576.1315 | 0 | 0 | 3.1765 | 1 | 0 | 0 | 3966093.4394 | 1325576.1315 | 0 | 1 | 0 | 1 | 0 | 1325576.1315 | 3966093.4394 | 1325576.1315 | 0 | 18.481 | -6.7117e-13
| 第1複素マトリックス |  |  |  | 第2複素マトリックス |  |  |  |  | 掛け算結果1 |  |  |  | 第3複素マトリックス |  |  |  | 掛け算結果2 |  |  | 第4複素マトリックス |  |  |  |  | 掛け算結果3 |  |  | 第5複素マトリックス |  |  |  |  | 掛け算結果4 |  |  | 第6複素マトリックス |  |  |  |  | 掛け算結果5 |  |  | 第7複素マトリックス |  |  |  |  | 掛け算結果6 |  |  | 第6複素マトリックス |  |  |  |  | 掛け算結果7 |  |  | 第7複素マトリックス |  |  |  |  | 掛け算結果8 |  |  | 第10マトリックス（負荷） |  |  |  |  | 掛け算結果9
| A1(Re,Im) |  | B1(Re,Im) |  | A2Re,Im) |  | B2(Re,Im) |  | A12(Re,Im) |  | B12(Re,Im) |  | A3Re,Im) |  | B3(Re,Im) |  | A23(Re,Im) |  | B23(Re,Im) |  | A4(Re,Im) |  | B4(Re,Im) |  | A34(Re,Im) |  | B34(Re,Im) |  | A5(Re,Im) |  | B5(Re,Im) |  | A45(Re,Im) |  | B12(Re,Im) |  | A6(Re,Im) |  | B6(Re,Im) |  | A56(Re,Im) |  | B56(Re,Im) |  | A7Re,Im) |  | B7(Re,Im) |  | A67(Re,Im) |  | B67(Re,Im) |  | A8(Re,Im) |  | B8(Re,Im) |  | A78(Re,Im) |  | B78(Re,Im) |  | A9Re,Im) |  | B9(Re,Im) |  | A89(Re,Im) |  | B89(Re,Im) |  | A10Re,Im) |  | B10(Re,Im) |  | A9,10(Re,Im) |  | B89(Re,Im) |  | 減衰量(dB) | ABS(Zin)
3.92 | 1 | 0 | 0 | 0 | 1 | 0 | 0 | 5.594 | 1 | 0 | 0 | 5.594 | 1 | 0 | 0 | 0 | -38.5695 | 0 | 0 | 5.594 | 1 | 0 | 0 | 6.713 | -38.5695 | 0 | 0 | -253.3214 | 1 | 0 | 0 | 0 | 1853.8882 | 0 | 0 | -253.3214 | 1 | 0 | 0 | 6.713 | 1853.8882 | 0 | 0 | 12191.7576 | 1 | 0 | 0 | 0 | -84385.26 | 0 | 0 | 12191.7576 | 1 | 0 | 0 | 5.594 | -84385.26 | 0 | 0 | -459859.117 | 1 | 0 | 0 | 0 | 1383835.2701 | 0 | 0 | -459859.117 | 1 | 0 | 0 | 0 | 1383835.2701 | -459859.117 | 0 | -459859.117 | -127.2801 | 0.33231
| C1(Re,Im) |  | D1(Re,Im) |  | C2(Re,Im) |  | D2(Re,Im) |  | C12(Re,Im) |  | D12(Re,Im) |  | C3(Re,Im) |  | D3(Re,Im) |  | C23(Re,Im) |  | D23(Re,Im) |  | C4(Re,Im) |  | D4(Re,Im) |  | C34(Re,Im) |  | D34(Re,Im) |  | C5(Re,Im) |  | D5(Re,Im) |  | C45(Re,Im) |  | D45(Re,Im) |  | C6(Re,Im) |  | D6(Re,Im) |  | C56(Re,Im) |  | D56(Re,Im) |  | C7(Re,Im) |  | D7(Re,Im) |  | C67(Re,Im) |  | D67(Re,Im) |  | C8(Re,Im) |  | D8(Re,Im) |  | C78(Re,Im) |  | D78(Re,Im) |  | C9(Re,Im) |  | D9(Re,Im) |  | C89(Re,Im) |  | D89(Re,Im) |  | C10(Re,Im) |  | D10(Re,Im) |  | C9,10(Re,Im) |  | D9,10(Re,Im) |  | 位相(deg) | RL(Db)
| 0 | 3.1928 | 1 | 0 | 0 | 0 | 1 | 0 | 0 | 3.1928 | -16.8603 | 0 | 0 | 7.0736 | 1 | 0 | 0 | -116.0696 | -16.8603 | 0 | 0 | 0 | 1 | 0 | 0 | -116.0696 | 762.3104 | 0 | 0 | 7.4706 | 1 | 0 | 0 | 5578.8303 | 762.3104 | 0 | 0 | 0 | 1 | 0 | 0 | 5578.8303 | -36688.1585 | 0 | 0 | 7.0736 | 1 | 0 | 0 | -253937.1185 | -36688.1585 | 0 | 0 | 0 | 1 | 0 | 0 | -253937.1185 | 1383835.2701 | 0 | 0 | 3.1928 | 1 | 0 | 0 | 4164318.9926 | 1383835.2701 | 0 | 1 | 0 | 1 | 0 | 1383835.2701 | 4164318.9926 | 1383835.2701 | 0 | 18.382 | -6.0849e-13
| 第1複素マトリックス |  |  |  | 第2複素マトリックス |  |  |  |  | 掛け算結果1 |  |  |  | 第3複素マトリックス |  |  |  | 掛け算結果2 |  |  | 第4複素マトリックス |  |  |  |  | 掛け算結果3 |  |  | 第5複素マトリックス |  |  |  |  | 掛け算結果4 |  |  | 第6複素マトリックス |  |  |  |  | 掛け算結果5 |  |  | 第7複素マトリックス |  |  |  |  | 掛け算結果6 |  |  | 第6複素マトリックス |  |  |  |  | 掛け算結果7 |  |  | 第7複素マトリックス |  |  |  |  | 掛け算結果8 |  |  | 第10マトリックス（負荷） |  |  |  |  | 掛け算結果9
| A1(Re,Im) |  | B1(Re,Im) |  | A2Re,Im) |  | B2(Re,Im) |  | A12(Re,Im) |  | B12(Re,Im) |  | A3Re,Im) |  | B3(Re,Im) |  | A23(Re,Im) |  | B23(Re,Im) |  | A4(Re,Im) |  | B4(Re,Im) |  | A34(Re,Im) |  | B34(Re,Im) |  | A5(Re,Im) |  | B5(Re,Im) |  | A45(Re,Im) |  | B12(Re,Im) |  | A6(Re,Im) |  | B6(Re,Im) |  | A56(Re,Im) |  | B56(Re,Im) |  | A7Re,Im) |  | B7(Re,Im) |  | A67(Re,Im) |  | B67(Re,Im) |  | A8(Re,Im) |  | B8(Re,Im) |  | A78(Re,Im) |  | B78(Re,Im) |  | A9Re,Im) |  | B9(Re,Im) |  | A89(Re,Im) |  | B89(Re,Im) |  | A10Re,Im) |  | B10(Re,Im) |  | A9,10(Re,Im) |  | B89(Re,Im) |  | 減衰量(dB) | ABS(Zin)
3.94 | 1 | 0 | 0 | 0 | 1 | 0 | 0 | 5.6225 | 1 | 0 | 0 | 5.6225 | 1 | 0 | 0 | 0 | -38.9743 | 0 | 0 | 5.6225 | 1 | 0 | 0 | 6.7472 | -38.9743 | 0 | 0 | -257.3451 | 1 | 0 | 0 | 0 | 1893.3518 | 0 | 0 | -257.3451 | 1 | 0 | 0 | 6.7472 | 1893.3518 | 0 | 0 | 12517.498 | 1 | 0 | 0 | 0 | -87101.6929 | 0 | 0 | 12517.498 | 1 | 0 | 0 | 5.6225 | -87101.6929 | 0 | 0 | -477215.0455 | 1 | 0 | 0 | 0 | 1444305.8215 | 0 | 0 | -477215.0455 | 1 | 0 | 0 | 0 | 1444305.8215 | -477215.0455 | 0 | -477215.0455 | -127.6915 | 0.33041
| C1(Re,Im) |  | D1(Re,Im) |  | C2(Re,Im) |  | D2(Re,Im) |  | C12(Re,Im) |  | D12(Re,Im) |  | C3(Re,Im) |  | D3(Re,Im) |  | C23(Re,Im) |  | D23(Re,Im) |  | C4(Re,Im) |  | D4(Re,Im) |  | C34(Re,Im) |  | D34(Re,Im) |  | C5(Re,Im) |  | D5(Re,Im) |  | C45(Re,Im) |  | D45(Re,Im) |  | C6(Re,Im) |  | D6(Re,Im) |  | C56(Re,Im) |  | D56(Re,Im) |  | C7(Re,Im) |  | D7(Re,Im) |  | C67(Re,Im) |  | D67(Re,Im) |  | C8(Re,Im) |  | D8(Re,Im) |  | C78(Re,Im) |  | D78(Re,Im) |  | C9(Re,Im) |  | D9(Re,Im) |  | C89(Re,Im) |  | D89(Re,Im) |  | C10(Re,Im) |  | D10(Re,Im) |  | C9,10(Re,Im) |  | D9,10(Re,Im) |  | 位相(deg) | RL(Db)
| 0 | 3.2091 | 1 | 0 | 0 | 0 | 1 | 0 | 0 | 3.2091 | -17.043 | 0 | 0 | 7.1097 | 1 | 0 | 0 | -117.9608 | -17.043 | 0 | 0 | 0 | 1 | 0 | 0 | -117.9608 | 778.8634 | 0 | 0 | 7.5087 | 1 | 0 | 0 | 5730.2867 | 778.8634 | 0 | 0 | 0 | 1 | 0 | 0 | 5730.2867 | -37884.5877 | 0 | 0 | 7.1097 | 1 | 0 | 0 | -263615.9177 | -37884.5877 | 0 | 0 | 0 | 1 | 0 | 0 | -263615.9177 | 1444305.8215 | 0 | 0 | 3.2091 | 1 | 0 | 0 | 4371235.412 | 1444305.8215 | 0 | 1 | 0 | 1 | 0 | 1444305.8215 | 4371235.412 | 1444305.8215 | 0 | 18.2841 | -5.516e-13
| 第1複素マトリックス |  |  |  | 第2複素マトリックス |  |  |  |  | 掛け算結果1 |  |  |  | 第3複素マトリックス |  |  |  | 掛け算結果2 |  |  | 第4複素マトリックス |  |  |  |  | 掛け算結果3 |  |  | 第5複素マトリックス |  |  |  |  | 掛け算結果4 |  |  | 第6複素マトリックス |  |  |  |  | 掛け算結果5 |  |  | 第7複素マトリックス |  |  |  |  | 掛け算結果6 |  |  | 第6複素マトリックス |  |  |  |  | 掛け算結果7 |  |  | 第7複素マトリックス |  |  |  |  | 掛け算結果8 |  |  | 第10マトリックス（負荷） |  |  |  |  | 掛け算結果9
| A1(Re,Im) |  | B1(Re,Im) |  | A2Re,Im) |  | B2(Re,Im) |  | A12(Re,Im) |  | B12(Re,Im) |  | A3Re,Im) |  | B3(Re,Im) |  | A23(Re,Im) |  | B23(Re,Im) |  | A4(Re,Im) |  | B4(Re,Im) |  | A34(Re,Im) |  | B34(Re,Im) |  | A5(Re,Im) |  | B5(Re,Im) |  | A45(Re,Im) |  | B12(Re,Im) |  | A6(Re,Im) |  | B6(Re,Im) |  | A56(Re,Im) |  | B56(Re,Im) |  | A7Re,Im) |  | B7(Re,Im) |  | A67(Re,Im) |  | B67(Re,Im) |  | A8(Re,Im) |  | B8(Re,Im) |  | A78(Re,Im) |  | B78(Re,Im) |  | A9Re,Im) |  | B9(Re,Im) |  | A89(Re,Im) |  | B89(Re,Im) |  | A10Re,Im) |  | B10(Re,Im) |  | A9,10(Re,Im) |  | B89(Re,Im) |  | 減衰量(dB) | ABS(Zin)
3.96 | 1 | 0 | 0 | 0 | 1 | 0 | 0 | 5.6511 | 1 | 0 | 0 | 5.6511 | 1 | 0 | 0 | 0 | -39.3811 | 0 | 0 | 5.6511 | 1 | 0 | 0 | 6.7815 | -39.3811 | 0 | 0 | -261.4106 | 1 | 0 | 0 | 0 | 1933.4347 | 0 | 0 | -261.4106 | 1 | 0 | 0 | 6.7815 | 1933.4347 | 0 | 0 | 12850.1002 | 1 | 0 | 0 | 0 | -89890.0503 | 0 | 0 | 12850.1002 | 1 | 0 | 0 | 5.6511 | -89890.0503 | 0 | 0 | -495125.6213 | 1 | 0 | 0 | 0 | 1507058.8172 | 0 | 0 | -495125.6213 | 1 | 0 | 0 | 0 | 1507058.8172 | -495125.6213 | 0 | -495125.6213 | -128.1006 | 0.32854
| C1(Re,Im) |  | D1(Re,Im) |  | C2(Re,Im) |  | D2(Re,Im) |  | C12(Re,Im) |  | D12(Re,Im) |  | C3(Re,Im) |  | D3(Re,Im) |  | C23(Re,Im) |  | D23(Re,Im) |  | C4(Re,Im) |  | D4(Re,Im) |  | C34(Re,Im) |  | D34(Re,Im) |  | C5(Re,Im) |  | D5(Re,Im) |  | C45(Re,Im) |  | D45(Re,Im) |  | C6(Re,Im) |  | D6(Re,Im) |  | C56(Re,Im) |  | D56(Re,Im) |  | C7(Re,Im) |  | D7(Re,Im) |  | C67(Re,Im) |  | D67(Re,Im) |  | C8(Re,Im) |  | D8(Re,Im) |  | C78(Re,Im) |  | D78(Re,Im) |  | C9(Re,Im) |  | D9(Re,Im) |  | C89(Re,Im) |  | D89(Re,Im) |  | C10(Re,Im) |  | D10(Re,Im) |  | C9,10(Re,Im) |  | D9,10(Re,Im) |  | 位相(deg) | RL(Db)
| 0 | 3.2253 | 1 | 0 | 0 | 0 | 1 | 0 | 0 | 3.2253 | -17.2267 | 0 | 0 | 7.1457 | 1 | 0 | 0 | -119.8719 | -17.2267 | 0 | 0 | 0 | 1 | 0 | 0 | -119.8719 | 795.6796 | 0 | 0 | 7.5468 | 1 | 0 | 0 | 5884.9708 | 795.6796 | 0 | 0 | 0 | 1 | 0 | 0 | 5884.9708 | -39113.0168 | 0 | 0 | 7.1457 | 1 | 0 | 0 | -273606.5092 | -39113.0168 | 0 | 0 | 0 | 1 | 0 | 0 | -273606.5092 | 1507058.8172 | 0 | 0 | 3.2253 | 1 | 0 | 0 | 4587171.7819 | 1507058.8172 | 0 | 1 | 0 | 1 | 0 | 1507058.8172 | 4587171.7819 | 1507058.8172 | 0 | 18.1873 | -5.0145e-13
| 第1複素マトリックス |  |  |  | 第2複素マトリックス |  |  |  |  | 掛け算結果1 |  |  |  | 第3複素マトリックス |  |  |  | 掛け算結果2 |  |  | 第4複素マトリックス |  |  |  |  | 掛け算結果3 |  |  | 第5複素マトリックス |  |  |  |  | 掛け算結果4 |  |  | 第6複素マトリックス |  |  |  |  | 掛け算結果5 |  |  | 第7複素マトリックス |  |  |  |  | 掛け算結果6 |  |  | 第6複素マトリックス |  |  |  |  | 掛け算結果7 |  |  | 第7複素マトリックス |  |  |  |  | 掛け算結果8 |  |  | 第10マトリックス（負荷） |  |  |  |  | 掛け算結果9
| A1(Re,Im) |  | B1(Re,Im) |  | A2Re,Im) |  | B2(Re,Im) |  | A12(Re,Im) |  | B12(Re,Im) |  | A3Re,Im) |  | B3(Re,Im) |  | A23(Re,Im) |  | B23(Re,Im) |  | A4(Re,Im) |  | B4(Re,Im) |  | A34(Re,Im) |  | B34(Re,Im) |  | A5(Re,Im) |  | B5(Re,Im) |  | A45(Re,Im) |  | B12(Re,Im) |  | A6(Re,Im) |  | B6(Re,Im) |  | A56(Re,Im) |  | B56(Re,Im) |  | A7Re,Im) |  | B7(Re,Im) |  | A67(Re,Im) |  | B67(Re,Im) |  | A8(Re,Im) |  | B8(Re,Im) |  | A78(Re,Im) |  | B78(Re,Im) |  | A9Re,Im) |  | B9(Re,Im) |  | A89(Re,Im) |  | B89(Re,Im) |  | A10Re,Im) |  | B10(Re,Im) |  | A9,10(Re,Im) |  | B89(Re,Im) |  | 減衰量(dB) | ABS(Zin)
3.98 | 1 | 0 | 0 | 0 | 1 | 0 | 0 | 5.6796 | 1 | 0 | 0 | 5.6796 | 1 | 0 | 0 | 0 | -39.7901 | 0 | 0 | 5.6796 | 1 | 0 | 0 | 6.8157 | -39.7901 | 0 | 0 | -265.5179 | 1 | 0 | 0 | 0 | 1974.1433 | 0 | 0 | -265.5179 | 1 | 0 | 0 | 6.8157 | 1974.1433 | 0 | 0 | 13189.6709 | 1 | 0 | 0 | 0 | -92751.8361 | 0 | 0 | 13189.6709 | 1 | 0 | 0 | 5.6796 | -92751.8361 | 0 | 0 | -513605.4382 | 1 | 0 | 0 | 0 | 1572167.166 | 0 | 0 | -513605.4382 | 1 | 0 | 0 | 0 | 1572167.166 | -513605.4382 | 0 | -513605.4382 | -128.5075 | 0.32669
| C1(Re,Im) |  | D1(Re,Im) |  | C2(Re,Im) |  | D2(Re,Im) |  | C12(Re,Im) |  | D12(Re,Im) |  | C3(Re,Im) |  | D3(Re,Im) |  | C23(Re,Im) |  | D23(Re,Im) |  | C4(Re,Im) |  | D4(Re,Im) |  | C34(Re,Im) |  | D34(Re,Im) |  | C5(Re,Im) |  | D5(Re,Im) |  | C45(Re,Im) |  | D45(Re,Im) |  | C6(Re,Im) |  | D6(Re,Im) |  | C56(Re,Im) |  | D56(Re,Im) |  | C7(Re,Im) |  | D7(Re,Im) |  | C67(Re,Im) |  | D67(Re,Im) |  | C8(Re,Im) |  | D8(Re,Im) |  | C78(Re,Im) |  | D78(Re,Im) |  | C9(Re,Im) |  | D9(Re,Im) |  | C89(Re,Im) |  | D89(Re,Im) |  | C10(Re,Im) |  | D10(Re,Im) |  | C9,10(Re,Im) |  | D9,10(Re,Im) |  | 位相(deg) | RL(Db)
| 0 | 3.2416 | 1 | 0 | 0 | 0 | 1 | 0 | 0 | 3.2416 | -17.4112 | 0 | 0 | 7.1818 | 1 | 0 | 0 | -121.8028 | -17.4112 | 0 | 0 | 0 | 1 | 0 | 0 | -121.8028 | 812.7617 | 0 | 0 | 7.5849 | 1 | 0 | 0 | 6042.9332 | 812.7617 | 0 | 0 | 0 | 1 | 0 | 0 | 6042.9332 | -40374.1199 | 0 | 0 | 7.1818 | 1 | 0 | 0 | -283917.1481 | -40374.1199 | 0 | 0 | 0 | 1 | 0 | 0 | -283917.1481 | 1572167.166 | 0 | 0 | 3.2416 | 1 | 0 | 0 | 4812467.7309 | 1572167.166 | 0 | 1 | 0 | 1 | 0 | 1572167.166 | 4812467.7309 | 1572167.166 | 0 | 18.0915 | -4.5516e-13
| 第1複素マトリックス |  |  |  | 第2複素マトリックス |  |  |  |  | 掛け算結果1 |  |  |  | 第3複素マトリックス |  |  |  | 掛け算結果2 |  |  | 第4複素マトリックス |  |  |  |  | 掛け算結果3 |  |  | 第5複素マトリックス |  |  |  |  | 掛け算結果4 |  |  | 第6複素マトリックス |  |  |  |  | 掛け算結果5 |  |  | 第7複素マトリックス |  |  |  |  | 掛け算結果6 |  |  | 第6複素マトリックス |  |  |  |  | 掛け算結果7 |  |  | 第7複素マトリックス |  |  |  |  | 掛け算結果8 |  |  | 第10マトリックス（負荷） |  |  |  |  | 掛け算結果9
| A1(Re,Im) |  | B1(Re,Im) |  | A2Re,Im) |  | B2(Re,Im) |  | A12(Re,Im) |  | B12(Re,Im) |  | A3Re,Im) |  | B3(Re,Im) |  | A23(Re,Im) |  | B23(Re,Im) |  | A4(Re,Im) |  | B4(Re,Im) |  | A34(Re,Im) |  | B34(Re,Im) |  | A5(Re,Im) |  | B5(Re,Im) |  | A45(Re,Im) |  | B12(Re,Im) |  | A6(Re,Im) |  | B6(Re,Im) |  | A56(Re,Im) |  | B56(Re,Im) |  | A7Re,Im) |  | B7(Re,Im) |  | A67(Re,Im) |  | B67(Re,Im) |  | A8(Re,Im) |  | B8(Re,Im) |  | A78(Re,Im) |  | B78(Re,Im) |  | A9Re,Im) |  | B9(Re,Im) |  | A89(Re,Im) |  | B89(Re,Im) |  | A10Re,Im) |  | B10(Re,Im) |  | A9,10(Re,Im) |  | B89(Re,Im) |  | 減衰量(dB) | ABS(Zin)
4 | 1 | 0 | 0 | 0 | 1 | 0 | 0 | 5.7082 | 1 | 0 | 0 | 5.7082 | 1 | 0 | 0 | 0 | -40.201 | 0 | 0 | 5.7082 | 1 | 0 | 0 | 6.85 | -40.201 | 0 | 0 | -269.6674 | 1 | 0 | 0 | 0 | 2015.4841 | 0 | 0 | -269.6674 | 1 | 0 | 0 | 6.85 | 2015.4841 | 0 | 0 | 13536.3182 | 1 | 0 | 0 | 0 | -95688.5777 | 0 | 0 | 13536.3182 | 1 | 0 | 0 | 5.7082 | -95688.5777 | 0 | 0 | -532669.3937 | 1 | 0 | 0 | 0 | 1639705.6934 | 0 | 0 | -532669.3937 | 1 | 0 | 0 | 0 | 1639705.6934 | -532669.3937 | 0 | -532669.3937 | -128.9123 | 0.32486
| C1(Re,Im) |  | D1(Re,Im) |  | C2(Re,Im) |  | D2(Re,Im) |  | C12(Re,Im) |  | D12(Re,Im) |  | C3(Re,Im) |  | D3(Re,Im) |  | C23(Re,Im) |  | D23(Re,Im) |  | C4(Re,Im) |  | D4(Re,Im) |  | C34(Re,Im) |  | D34(Re,Im) |  | C5(Re,Im) |  | D5(Re,Im) |  | C45(Re,Im) |  | D45(Re,Im) |  | C6(Re,Im) |  | D6(Re,Im) |  | C56(Re,Im) |  | D56(Re,Im) |  | C7(Re,Im) |  | D7(Re,Im) |  | C67(Re,Im) |  | D67(Re,Im) |  | C8(Re,Im) |  | D8(Re,Im) |  | C78(Re,Im) |  | D78(Re,Im) |  | C9(Re,Im) |  | D9(Re,Im) |  | C89(Re,Im) |  | D89(Re,Im) |  | C10(Re,Im) |  | D10(Re,Im) |  | C9,10(Re,Im) |  | D9,10(Re,Im) |  | 位相(deg) | RL(Db)
| 0 | 3.2579 | 1 | 0 | 0 | 0 | 1 | 0 | 0 | 3.2579 | -17.5967 | 0 | 0 | 7.2179 | 1 | 0 | 0 | -123.7539 | -17.5967 | 0 | 0 | 0 | 1 | 0 | 0 | -123.7539 | 830.1123 | 0 | 0 | 7.623 | 1 | 0 | 0 | 6204.2251 | 830.1123 | 0 | 0 | 0 | 1 | 0 | 0 | 6204.2251 | -41668.5815 | 0 | 0 | 7.2179 | 1 | 0 | 0 | -294556.2624 | -41668.5815 | 0 | 0 | 0 | 1 | 0 | 0 | -294556.2624 | 1639705.6934 | 0 | 0 | 3.2579 | 1 | 0 | 0 | 5047473.7102 | 1639705.6934 | 0 | 1 | 0 | 1 | 0 | 1639705.6934 | 5047473.7102 | 1639705.6934 | 0 | 17.9967 | -4.1273e-13
| 第1複素マトリックス |  |  |  | 第2複素マトリックス |  |  |  |  | 掛け算結果1 |  |  |  | 第3複素マトリックス |  |  |  | 掛け算結果2 |  |  | 第4複素マトリックス |  |  |  |  | 掛け算結果3 |  |  | 第5複素マトリックス |  |  |  |  | 掛け算結果4 |  |  | 第6複素マトリックス |  |  |  |  | 掛け算結果5 |  |  | 第7複素マトリックス |  |  |  |  | 掛け算結果6 |  |  | 第6複素マトリックス |  |  |  |  | 掛け算結果7 |  |  | 第7複素マトリックス |  |  |  |  | 掛け算結果8 |  |  | 第10マトリックス（負荷） |  |  |  |  | 掛け算結果9
| A1(Re,Im) |  | B1(Re,Im) |  | A2Re,Im) |  | B2(Re,Im) |  | A12(Re,Im) |  | B12(Re,Im) |  | A3Re,Im) |  | B3(Re,Im) |  | A23(Re,Im) |  | B23(Re,Im) |  | A4(Re,Im) |  | B4(Re,Im) |  | A34(Re,Im) |  | B34(Re,Im) |  | A5(Re,Im) |  | B5(Re,Im) |  | A45(Re,Im) |  | B12(Re,Im) |  | A6(Re,Im) |  | B6(Re,Im) |  | A56(Re,Im) |  | B56(Re,Im) |  | A7Re,Im) |  | B7(Re,Im) |  | A67(Re,Im) |  | B67(Re,Im) |  | A8(Re,Im) |  | B8(Re,Im) |  | A78(Re,Im) |  | B78(Re,Im) |  | A9Re,Im) |  | B9(Re,Im) |  | A89(Re,Im) |  | B89(Re,Im) |  | A10Re,Im) |  | B10(Re,Im) |  | A9,10(Re,Im) |  | B89(Re,Im) |  | 減衰量(dB) | ABS(Zin)
4.02 | 1 | 0 | 0 | 0 | 1 | 0 | 0 | 5.7367 | 1 | 0 | 0 | 5.7367 | 1 | 0 | 0 | 0 | -40.6141 | 0 | 0 | 5.7367 | 1 | 0 | 0 | 6.8842 | -40.6141 | 0 | 0 | -273.8592 | 1 | 0 | 0 | 0 | 2057.4635 | 0 | 0 | -273.8592 | 1 | 0 | 0 | 6.8842 | 2057.4635 | 0 | 0 | 13890.1511 | 1 | 0 | 0 | 0 | -98701.8261 | 0 | 0 | 13890.1511 | 1 | 0 | 0 | 5.7367 | -98701.8261 | 0 | 0 | -552332.6935 | 1 | 0 | 0 | 0 | 1709751.1814 | 0 | 0 | -552332.6935 | 1 | 0 | 0 | 0 | 1709751.1814 | -552332.6935 | 0 | -552332.6935 | -129.3149 | 0.32305
| C1(Re,Im) |  | D1(Re,Im) |  | C2(Re,Im) |  | D2(Re,Im) |  | C12(Re,Im) |  | D12(Re,Im) |  | C3(Re,Im) |  | D3(Re,Im) |  | C23(Re,Im) |  | D23(Re,Im) |  | C4(Re,Im) |  | D4(Re,Im) |  | C34(Re,Im) |  | D34(Re,Im) |  | C5(Re,Im) |  | D5(Re,Im) |  | C45(Re,Im) |  | D45(Re,Im) |  | C6(Re,Im) |  | D6(Re,Im) |  | C56(Re,Im) |  | D56(Re,Im) |  | C7(Re,Im) |  | D7(Re,Im) |  | C67(Re,Im) |  | D67(Re,Im) |  | C8(Re,Im) |  | D8(Re,Im) |  | C78(Re,Im) |  | D78(Re,Im) |  | C9(Re,Im) |  | D9(Re,Im) |  | C89(Re,Im) |  | D89(Re,Im) |  | C10(Re,Im) |  | D10(Re,Im) |  | C9,10(Re,Im) |  | D9,10(Re,Im) |  | 位相(deg) | RL(Db)
| 0 | 3.2742 | 1 | 0 | 0 | 0 | 1 | 0 | 0 | 3.2742 | -17.7832 | 0 | 0 | 7.254 | 1 | 0 | 0 | -125.725 | -17.7832 | 0 | 0 | 0 | 1 | 0 | 0 | -125.725 | 847.7342 | 0 | 0 | 7.6612 | 1 | 0 | 0 | 6368.8981 | 847.7342 | 0 | 0 | 0 | 1 | 0 | 0 | 6368.8981 | -42997.0968 | 0 | 0 | 7.254 | 1 | 0 | 0 | -305532.4549 | -42997.0968 | 0 | 0 | 0 | 1 | 0 | 0 | -305532.4549 | 1709751.1814 | 0 | 0 | 3.2742 | 1 | 0 | 0 | 5292551.2769 | 1709751.1814 | 0 | 1 | 0 | 1 | 0 | 1709751.1814 | 5292551.2769 | 1709751.1814 | 0 | 17.903 | -3.7609e-13
| 第1複素マトリックス |  |  |  | 第2複素マトリックス |  |  |  |  | 掛け算結果1 |  |  |  | 第3複素マトリックス |  |  |  | 掛け算結果2 |  |  | 第4複素マトリックス |  |  |  |  | 掛け算結果3 |  |  | 第5複素マトリックス |  |  |  |  | 掛け算結果4 |  |  | 第6複素マトリックス |  |  |  |  | 掛け算結果5 |  |  | 第7複素マトリックス |  |  |  |  | 掛け算結果6 |  |  | 第6複素マトリックス |  |  |  |  | 掛け算結果7 |  |  | 第7複素マトリックス |  |  |  |  | 掛け算結果8 |  |  | 第10マトリックス（負荷） |  |  |  |  | 掛け算結果9
| A1(Re,Im) |  | B1(Re,Im) |  | A2Re,Im) |  | B2(Re,Im) |  | A12(Re,Im) |  | B12(Re,Im) |  | A3Re,Im) |  | B3(Re,Im) |  | A23(Re,Im) |  | B23(Re,Im) |  | A4(Re,Im) |  | B4(Re,Im) |  | A34(Re,Im) |  | B34(Re,Im) |  | A5(Re,Im) |  | B5(Re,Im) |  | A45(Re,Im) |  | B12(Re,Im) |  | A6(Re,Im) |  | B6(Re,Im) |  | A56(Re,Im) |  | B56(Re,Im) |  | A7Re,Im) |  | B7(Re,Im) |  | A67(Re,Im) |  | B67(Re,Im) |  | A8(Re,Im) |  | B8(Re,Im) |  | A78(Re,Im) |  | B78(Re,Im) |  | A9Re,Im) |  | B9(Re,Im) |  | A89(Re,Im) |  | B89(Re,Im) |  | A10Re,Im) |  | B10(Re,Im) |  | A9,10(Re,Im) |  | B89(Re,Im) |  | 減衰量(dB) | ABS(Zin)
4.04 | 1 | 0 | 0 | 0 | 1 | 0 | 0 | 5.7652 | 1 | 0 | 0 | 5.7652 | 1 | 0 | 0 | 0 | -41.0292 | 0 | 0 | 5.7652 | 1 | 0 | 0 | 6.9185 | -41.0292 | 0 | 0 | -278.0935 | 1 | 0 | 0 | 0 | 2100.0879 | 0 | 0 | -278.0935 | 1 | 0 | 0 | 6.9185 | 2100.0879 | 0 | 0 | 14251.2798 | 1 | 0 | 0 | 0 | -101793.1557 | 0 | 0 | 14251.2798 | 1 | 0 | 0 | 5.7652 | -101793.1557 | 0 | 0 | -572610.8563 | 1 | 0 | 0 | 0 | 1782382.4088 | 0 | 0 | -572610.8563 | 1 | 0 | 0 | 0 | 1782382.4088 | -572610.8563 | 0 | -572610.8563 | -129.7154 | 0.32126
| C1(Re,Im) |  | D1(Re,Im) |  | C2(Re,Im) |  | D2(Re,Im) |  | C12(Re,Im) |  | D12(Re,Im) |  | C3(Re,Im) |  | D3(Re,Im) |  | C23(Re,Im) |  | D23(Re,Im) |  | C4(Re,Im) |  | D4(Re,Im) |  | C34(Re,Im) |  | D34(Re,Im) |  | C5(Re,Im) |  | D5(Re,Im) |  | C45(Re,Im) |  | D45(Re,Im) |  | C6(Re,Im) |  | D6(Re,Im) |  | C56(Re,Im) |  | D56(Re,Im) |  | C7(Re,Im) |  | D7(Re,Im) |  | C67(Re,Im) |  | D67(Re,Im) |  | C8(Re,Im) |  | D8(Re,Im) |  | C78(Re,Im) |  | D78(Re,Im) |  | C9(Re,Im) |  | D9(Re,Im) |  | C89(Re,Im) |  | D89(Re,Im) |  | C10(Re,Im) |  | D10(Re,Im) |  | C9,10(Re,Im) |  | D9,10(Re,Im) |  | 位相(deg) | RL(Db)
| 0 | 3.2905 | 1 | 0 | 0 | 0 | 1 | 0 | 0 | 3.2905 | -17.9705 | 0 | 0 | 7.2901 | 1 | 0 | 0 | -127.7164 | -17.9705 | 0 | 0 | 0 | 1 | 0 | 0 | -127.7164 | 865.6302 | 0 | 0 | 7.6993 | 1 | 0 | 0 | 6537.0046 | 865.6302 | 0 | 0 | 0 | 1 | 0 | 0 | 6537.0046 | -44360.3718 | 0 | 0 | 7.2901 | 1 | 0 | 0 | -316854.5062 | -44360.3718 | 0 | 0 | 0 | 1 | 0 | 0 | -316854.5062 | 1782382.4088 | 0 | 0 | 3.2905 | 1 | 0 | 0 | 5548073.384 | 1782382.4088 | 0 | 1 | 0 | 1 | 0 | 1782382.4088 | 5548073.384 | 1782382.4088 | 0 | 17.8102 | -3.4137e-13
| 第1複素マトリックス |  |  |  | 第2複素マトリックス |  |  |  |  | 掛け算結果1 |  |  |  | 第3複素マトリックス |  |  |  | 掛け算結果2 |  |  | 第4複素マトリックス |  |  |  |  | 掛け算結果3 |  |  | 第5複素マトリックス |  |  |  |  | 掛け算結果4 |  |  | 第6複素マトリックス |  |  |  |  | 掛け算結果5 |  |  | 第7複素マトリックス |  |  |  |  | 掛け算結果6 |  |  | 第6複素マトリックス |  |  |  |  | 掛け算結果7 |  |  | 第7複素マトリックス |  |  |  |  | 掛け算結果8 |  |  | 第10マトリックス（負荷） |  |  |  |  | 掛け算結果9
| A1(Re,Im) |  | B1(Re,Im) |  | A2Re,Im) |  | B2(Re,Im) |  | A12(Re,Im) |  | B12(Re,Im) |  | A3Re,Im) |  | B3(Re,Im) |  | A23(Re,Im) |  | B23(Re,Im) |  | A4(Re,Im) |  | B4(Re,Im) |  | A34(Re,Im) |  | B34(Re,Im) |  | A5(Re,Im) |  | B5(Re,Im) |  | A45(Re,Im) |  | B12(Re,Im) |  | A6(Re,Im) |  | B6(Re,Im) |  | A56(Re,Im) |  | B56(Re,Im) |  | A7Re,Im) |  | B7(Re,Im) |  | A67(Re,Im) |  | B67(Re,Im) |  | A8(Re,Im) |  | B8(Re,Im) |  | A78(Re,Im) |  | B78(Re,Im) |  | A9Re,Im) |  | B9(Re,Im) |  | A89(Re,Im) |  | B89(Re,Im) |  | A10Re,Im) |  | B10(Re,Im) |  | A9,10(Re,Im) |  | B89(Re,Im) |  | 減衰量(dB) | ABS(Zin)
4.06 | 1 | 0 | 0 | 0 | 1 | 0 | 0 | 5.7938 | 1 | 0 | 0 | 5.7938 | 1 | 0 | 0 | 0 | -41.4463 | 0 | 0 | 5.7938 | 1 | 0 | 0 | 6.9527 | -41.4463 | 0 | 0 | -282.3706 | 1 | 0 | 0 | 0 | 2143.3639 | 0 | 0 | -282.3706 | 1 | 0 | 0 | 6.9527 | 2143.3639 | 0 | 0 | 14619.8156 | 1 | 0 | 0 | 0 | -104964.1654 | 0 | 0 | 14619.8156 | 1 | 0 | 0 | 5.7938 | -104964.1654 | 0 | 0 | -593519.7185 | 1 | 0 | 0 | 0 | 1857680.1923 | 0 | 0 | -593519.7185 | 1 | 0 | 0 | 0 | 1857680.1923 | -593519.7185 | 0 | -593519.7185 | -130.1138 | 0.3195
| C1(Re,Im) |  | D1(Re,Im) |  | C2(Re,Im) |  | D2(Re,Im) |  | C12(Re,Im) |  | D12(Re,Im) |  | C3(Re,Im) |  | D3(Re,Im) |  | C23(Re,Im) |  | D23(Re,Im) |  | C4(Re,Im) |  | D4(Re,Im) |  | C34(Re,Im) |  | D34(Re,Im) |  | C5(Re,Im) |  | D5(Re,Im) |  | C45(Re,Im) |  | D45(Re,Im) |  | C6(Re,Im) |  | D6(Re,Im) |  | C56(Re,Im) |  | D56(Re,Im) |  | C7(Re,Im) |  | D7(Re,Im) |  | C67(Re,Im) |  | D67(Re,Im) |  | C8(Re,Im) |  | D8(Re,Im) |  | C78(Re,Im) |  | D78(Re,Im) |  | C9(Re,Im) |  | D9(Re,Im) |  | C89(Re,Im) |  | D89(Re,Im) |  | C10(Re,Im) |  | D10(Re,Im) |  | C9,10(Re,Im) |  | D9,10(Re,Im) |  | 位相(deg) | RL(Db)
| 0 | 3.3068 | 1 | 0 | 0 | 0 | 1 | 0 | 0 | 3.3068 | -18.1588 | 0 | 0 | 7.3262 | 1 | 0 | 0 | -129.7281 | -18.1588 | 0 | 0 | 0 | 1 | 0 | 0 | -129.7281 | 883.8031 | 0 | 0 | 7.7374 | 1 | 0 | 0 | 6708.5971 | 883.8031 | 0 | 0 | 0 | 1 | 0 | 0 | 6708.5971 | -45759.1231 | 0 | 0 | 7.3262 | 1 | 0 | 0 | -328531.378 | -45759.1231 | 0 | 0 | 0 | 1 | 0 | 0 | -328531.378 | 1857680.1923 | 0 | 0 | 3.3068 | 1 | 0 | 0 | 5814424.6761 | 1857680.1923 | 0 | 1 | 0 | 1 | 0 | 1857680.1923 | 5814424.6761 | 1857680.1923 | 0 | 17.7184 | -3.1051e-13
| 第1複素マトリックス |  |  |  | 第2複素マトリックス |  |  |  |  | 掛け算結果1 |  |  |  | 第3複素マトリックス |  |  |  | 掛け算結果2 |  |  | 第4複素マトリックス |  |  |  |  | 掛け算結果3 |  |  | 第5複素マトリックス |  |  |  |  | 掛け算結果4 |  |  | 第6複素マトリックス |  |  |  |  | 掛け算結果5 |  |  | 第7複素マトリックス |  |  |  |  | 掛け算結果6 |  |  | 第6複素マトリックス |  |  |  |  | 掛け算結果7 |  |  | 第7複素マトリックス |  |  |  |  | 掛け算結果8 |  |  | 第10マトリックス（負荷） |  |  |  |  | 掛け算結果9
| A1(Re,Im) |  | B1(Re,Im) |  | A2Re,Im) |  | B2(Re,Im) |  | A12(Re,Im) |  | B12(Re,Im) |  | A3Re,Im) |  | B3(Re,Im) |  | A23(Re,Im) |  | B23(Re,Im) |  | A4(Re,Im) |  | B4(Re,Im) |  | A34(Re,Im) |  | B34(Re,Im) |  | A5(Re,Im) |  | B5(Re,Im) |  | A45(Re,Im) |  | B12(Re,Im) |  | A6(Re,Im) |  | B6(Re,Im) |  | A56(Re,Im) |  | B56(Re,Im) |  | A7Re,Im) |  | B7(Re,Im) |  | A67(Re,Im) |  | B67(Re,Im) |  | A8(Re,Im) |  | B8(Re,Im) |  | A78(Re,Im) |  | B78(Re,Im) |  | A9Re,Im) |  | B9(Re,Im) |  | A89(Re,Im) |  | B89(Re,Im) |  | A10Re,Im) |  | B10(Re,Im) |  | A9,10(Re,Im) |  | B89(Re,Im) |  | 減衰量(dB) | ABS(Zin)
4.08 | 1 | 0 | 0 | 0 | 1 | 0 | 0 | 5.8223 | 1 | 0 | 0 | 5.8223 | 1 | 0 | 0 | 0 | -41.8656 | 0 | 0 | 5.8223 | 1 | 0 | 0 | 6.987 | -41.8656 | 0 | 0 | -286.6907 | 1 | 0 | 0 | 0 | 2187.2979 | 0 | 0 | -286.6907 | 1 | 0 | 0 | 6.987 | 2187.2979 | 0 | 0 | 14995.8708 | 1 | 0 | 0 | 0 | -108216.4779 | 0 | 0 | 14995.8708 | 1 | 0 | 0 | 5.8223 | -108216.4779 | 0 | 0 | -615075.4392 | 1 | 0 | 0 | 0 | 1935727.4284 | 0 | 0 | -615075.4392 | 1 | 0 | 0 | 0 | 1935727.4284 | -615075.4392 | 0 | -615075.4392 | -130.5101 | 0.31775
| C1(Re,Im) |  | D1(Re,Im) |  | C2(Re,Im) |  | D2(Re,Im) |  | C12(Re,Im) |  | D12(Re,Im) |  | C3(Re,Im) |  | D3(Re,Im) |  | C23(Re,Im) |  | D23(Re,Im) |  | C4(Re,Im) |  | D4(Re,Im) |  | C34(Re,Im) |  | D34(Re,Im) |  | C5(Re,Im) |  | D5(Re,Im) |  | C45(Re,Im) |  | D45(Re,Im) |  | C6(Re,Im) |  | D6(Re,Im) |  | C56(Re,Im) |  | D56(Re,Im) |  | C7(Re,Im) |  | D7(Re,Im) |  | C67(Re,Im) |  | D67(Re,Im) |  | C8(Re,Im) |  | D8(Re,Im) |  | C78(Re,Im) |  | D78(Re,Im) |  | C9(Re,Im) |  | D9(Re,Im) |  | C89(Re,Im) |  | D89(Re,Im) |  | C10(Re,Im) |  | D10(Re,Im) |  | C9,10(Re,Im) |  | D9,10(Re,Im) |  | 位相(deg) | RL(Db)
| 0 | 3.3231 | 1 | 0 | 0 | 0 | 1 | 0 | 0 | 3.3231 | -18.348 | 0 | 0 | 7.3623 | 1 | 0 | 0 | -131.7603 | -18.348 | 0 | 0 | 0 | 1 | 0 | 0 | -131.7603 | 902.2556 | 0 | 0 | 7.7755 | 1 | 0 | 0 | 6883.729 | 902.2556 | 0 | 0 | 0 | 1 | 0 | 0 | 6883.729 | -47194.0784 | 0 | 0 | 7.3623 | 1 | 0 | 0 | -340572.2147 | -47194.0784 | 0 | 0 | 0 | 1 | 0 | 0 | -340572.2147 | 1935727.4284 | 0 | 0 | 3.3231 | 1 | 0 | 0 | 6092001.791 | 1935727.4284 | 0 | 1 | 0 | 1 | 0 | 1935727.4284 | 6092001.791 | 1935727.4284 | 0 | 17.6276 | -2.8255e-13
| 第1複素マトリックス |  |  |  | 第2複素マトリックス |  |  |  |  | 掛け算結果1 |  |  |  | 第3複素マトリックス |  |  |  | 掛け算結果2 |  |  | 第4複素マトリックス |  |  |  |  | 掛け算結果3 |  |  | 第5複素マトリックス |  |  |  |  | 掛け算結果4 |  |  | 第6複素マトリックス |  |  |  |  | 掛け算結果5 |  |  | 第7複素マトリックス |  |  |  |  | 掛け算結果6 |  |  | 第6複素マトリックス |  |  |  |  | 掛け算結果7 |  |  | 第7複素マトリックス |  |  |  |  | 掛け算結果8 |  |  | 第10マトリックス（負荷） |  |  |  |  | 掛け算結果9
| A1(Re,Im) |  | B1(Re,Im) |  | A2Re,Im) |  | B2(Re,Im) |  | A12(Re,Im) |  | B12(Re,Im) |  | A3Re,Im) |  | B3(Re,Im) |  | A23(Re,Im) |  | B23(Re,Im) |  | A4(Re,Im) |  | B4(Re,Im) |  | A34(Re,Im) |  | B34(Re,Im) |  | A5(Re,Im) |  | B5(Re,Im) |  | A45(Re,Im) |  | B12(Re,Im) |  | A6(Re,Im) |  | B6(Re,Im) |  | A56(Re,Im) |  | B56(Re,Im) |  | A7Re,Im) |  | B7(Re,Im) |  | A67(Re,Im) |  | B67(Re,Im) |  | A8(Re,Im) |  | B8(Re,Im) |  | A78(Re,Im) |  | B78(Re,Im) |  | A9Re,Im) |  | B9(Re,Im) |  | A89(Re,Im) |  | B89(Re,Im) |  | A10Re,Im) |  | B10(Re,Im) |  | A9,10(Re,Im) |  | B89(Re,Im) |  | 減衰量(dB) | ABS(Zin)
4.1 | 1 | 0 | 0 | 0 | 1 | 0 | 0 | 5.8509 | 1 | 0 | 0 | 5.8509 | 1 | 0 | 0 | 0 | -42.2868 | 0 | 0 | 5.8509 | 1 | 0 | 0 | 7.0212 | -42.2868 | 0 | 0 | -291.0539 | 1 | 0 | 0 | 0 | 2231.8967 | 0 | 0 | -291.0539 | 1 | 0 | 0 | 7.0212 | 2231.8967 | 0 | 0 | 15379.559 | 1 | 0 | 0 | 0 | -111551.7407 | 0 | 0 | 15379.559 | 1 | 0 | 0 | 5.8509 | -111551.7407 | 0 | 0 | -637294.5048 | 1 | 0 | 0 | 0 | 2016609.1353 | 0 | 0 | -637294.5048 | 1 | 0 | 0 | 0 | 2016609.1353 | -637294.5048 | 0 | -637294.5048 | -130.9043 | 0.31602
| C1(Re,Im) |  | D1(Re,Im) |  | C2(Re,Im) |  | D2(Re,Im) |  | C12(Re,Im) |  | D12(Re,Im) |  | C3(Re,Im) |  | D3(Re,Im) |  | C23(Re,Im) |  | D23(Re,Im) |  | C4(Re,Im) |  | D4(Re,Im) |  | C34(Re,Im) |  | D34(Re,Im) |  | C5(Re,Im) |  | D5(Re,Im) |  | C45(Re,Im) |  | D45(Re,Im) |  | C6(Re,Im) |  | D6(Re,Im) |  | C56(Re,Im) |  | D56(Re,Im) |  | C7(Re,Im) |  | D7(Re,Im) |  | C67(Re,Im) |  | D67(Re,Im) |  | C8(Re,Im) |  | D8(Re,Im) |  | C78(Re,Im) |  | D78(Re,Im) |  | C9(Re,Im) |  | D9(Re,Im) |  | C89(Re,Im) |  | D89(Re,Im) |  | C10(Re,Im) |  | D10(Re,Im) |  | C9,10(Re,Im) |  | D9,10(Re,Im) |  | 位相(deg) | RL(Db)
| 0 | 3.3394 | 1 | 0 | 0 | 0 | 1 | 0 | 0 | 3.3394 | -18.5382 | 0 | 0 | 7.3984 | 1 | 0 | 0 | -133.813 | -18.5382 | 0 | 0 | 0 | 1 | 0 | 0 | -133.813 | 920.9906 | 0 | 0 | 7.8136 | 1 | 0 | 0 | 7062.4542 | 920.9906 | 0 | 0 | 0 | 1 | 0 | 0 | 7062.4542 | -48665.9763 | 0 | 0 | 7.3984 | 1 | 0 | 0 | -352986.3472 | -48665.9763 | 0 | 0 | 0 | 1 | 0 | 0 | -352986.3472 | 2016609.1353 | 0 | 0 | 3.3394 | 1 | 0 | 0 | 6381213.6675 | 2016609.1353 | 0 | 1 | 0 | 1 | 0 | 2016609.1353 | 6381213.6675 | 2016609.1353 | 0 | 17.5377 | -2.5748e-13
| 第1複素マトリックス |  |  |  | 第2複素マトリックス |  |  |  |  | 掛け算結果1 |  |  |  | 第3複素マトリックス |  |  |  | 掛け算結果2 |  |  | 第4複素マトリックス |  |  |  |  | 掛け算結果3 |  |  | 第5複素マトリックス |  |  |  |  | 掛け算結果4 |  |  | 第6複素マトリックス |  |  |  |  | 掛け算結果5 |  |  | 第7複素マトリックス |  |  |  |  | 掛け算結果6 |  |  | 第6複素マトリックス |  |  |  |  | 掛け算結果7 |  |  | 第7複素マトリックス |  |  |  |  | 掛け算結果8 |  |  | 第10マトリックス（負荷） |  |  |  |  | 掛け算結果9
| A1(Re,Im) |  | B1(Re,Im) |  | A2Re,Im) |  | B2(Re,Im) |  | A12(Re,Im) |  | B12(Re,Im) |  | A3Re,Im) |  | B3(Re,Im) |  | A23(Re,Im) |  | B23(Re,Im) |  | A4(Re,Im) |  | B4(Re,Im) |  | A34(Re,Im) |  | B34(Re,Im) |  | A5(Re,Im) |  | B5(Re,Im) |  | A45(Re,Im) |  | B12(Re,Im) |  | A6(Re,Im) |  | B6(Re,Im) |  | A56(Re,Im) |  | B56(Re,Im) |  | A7Re,Im) |  | B7(Re,Im) |  | A67(Re,Im) |  | B67(Re,Im) |  | A8(Re,Im) |  | B8(Re,Im) |  | A78(Re,Im) |  | B78(Re,Im) |  | A9Re,Im) |  | B9(Re,Im) |  | A89(Re,Im) |  | B89(Re,Im) |  | A10Re,Im) |  | B10(Re,Im) |  | A9,10(Re,Im) |  | B89(Re,Im) |  | 減衰量(dB) | ABS(Zin)
4.12 | 1 | 0 | 0 | 0 | 1 | 0 | 0 | 5.8794 | 1 | 0 | 0 | 5.8794 | 1 | 0 | 0 | 0 | -42.7102 | 0 | 0 | 5.8794 | 1 | 0 | 0 | 7.0555 | -42.7102 | 0 | 0 | -295.4606 | 1 | 0 | 0 | 0 | 2277.1666 | 0 | 0 | -295.4606 | 1 | 0 | 0 | 7.0555 | 2277.1666 | 0 | 0 | 15770.9949 | 1 | 0 | 0 | 0 | -114971.6259 | 0 | 0 | 15770.9949 | 1 | 0 | 0 | 5.8794 | -114971.6259 | 0 | 0 | -660193.7343 | 1 | 0 | 0 | 0 | 2100412.496 | 0 | 0 | -660193.7343 | 1 | 0 | 0 | 0 | 2100412.496 | -660193.7343 | 0 | -660193.7343 | -131.2965 | 0.31432
| C1(Re,Im) |  | D1(Re,Im) |  | C2(Re,Im) |  | D2(Re,Im) |  | C12(Re,Im) |  | D12(Re,Im) |  | C3(Re,Im) |  | D3(Re,Im) |  | C23(Re,Im) |  | D23(Re,Im) |  | C4(Re,Im) |  | D4(Re,Im) |  | C34(Re,Im) |  | D34(Re,Im) |  | C5(Re,Im) |  | D5(Re,Im) |  | C45(Re,Im) |  | D45(Re,Im) |  | C6(Re,Im) |  | D6(Re,Im) |  | C56(Re,Im) |  | D56(Re,Im) |  | C7(Re,Im) |  | D7(Re,Im) |  | C67(Re,Im) |  | D67(Re,Im) |  | C8(Re,Im) |  | D8(Re,Im) |  | C78(Re,Im) |  | D78(Re,Im) |  | C9(Re,Im) |  | D9(Re,Im) |  | C89(Re,Im) |  | D89(Re,Im) |  | C10(Re,Im) |  | D10(Re,Im) |  | C9,10(Re,Im) |  | D9,10(Re,Im) |  | 位相(deg) | RL(Db)
| 0 | 3.3557 | 1 | 0 | 0 | 0 | 1 | 0 | 0 | 3.3557 | -18.7293 | 0 | 0 | 7.4345 | 1 | 0 | 0 | -135.8863 | -18.7293 | 0 | 0 | 0 | 1 | 0 | 0 | -135.8863 | 940.0109 | 0 | 0 | 7.8517 | 1 | 0 | 0 | 7244.8269 | 940.0109 | 0 | 0 | 0 | 1 | 0 | 0 | 7244.8269 | -50175.5666 | 0 | 0 | 7.4345 | 1 | 0 | 0 | -365783.2954 | -50175.5666 | 0 | 0 | 0 | 1 | 0 | 0 | -365783.2954 | 2100412.496 | 0 | 0 | 3.3557 | 1 | 0 | 0 | 6682481.8599 | 2100412.496 | 0 | 1 | 0 | 1 | 0 | 2100412.496 | 6682481.8599 | 2100412.496 | 0 | 17.4488 | -2.3433e-13
| 第1複素マトリックス |  |  |  | 第2複素マトリックス |  |  |  |  | 掛け算結果1 |  |  |  | 第3複素マトリックス |  |  |  | 掛け算結果2 |  |  | 第4複素マトリックス |  |  |  |  | 掛け算結果3 |  |  | 第5複素マトリックス |  |  |  |  | 掛け算結果4 |  |  | 第6複素マトリックス |  |  |  |  | 掛け算結果5 |  |  | 第7複素マトリックス |  |  |  |  | 掛け算結果6 |  |  | 第6複素マトリックス |  |  |  |  | 掛け算結果7 |  |  | 第7複素マトリックス |  |  |  |  | 掛け算結果8 |  |  | 第10マトリックス（負荷） |  |  |  |  | 掛け算結果9
| A1(Re,Im) |  | B1(Re,Im) |  | A2Re,Im) |  | B2(Re,Im) |  | A12(Re,Im) |  | B12(Re,Im) |  | A3Re,Im) |  | B3(Re,Im) |  | A23(Re,Im) |  | B23(Re,Im) |  | A4(Re,Im) |  | B4(Re,Im) |  | A34(Re,Im) |  | B34(Re,Im) |  | A5(Re,Im) |  | B5(Re,Im) |  | A45(Re,Im) |  | B12(Re,Im) |  | A6(Re,Im) |  | B6(Re,Im) |  | A56(Re,Im) |  | B56(Re,Im) |  | A7Re,Im) |  | B7(Re,Im) |  | A67(Re,Im) |  | B67(Re,Im) |  | A8(Re,Im) |  | B8(Re,Im) |  | A78(Re,Im) |  | B78(Re,Im) |  | A9Re,Im) |  | B9(Re,Im) |  | A89(Re,Im) |  | B89(Re,Im) |  | A10Re,Im) |  | B10(Re,Im) |  | A9,10(Re,Im) |  | B89(Re,Im) |  | 減衰量(dB) | ABS(Zin)
4.14 | 1 | 0 | 0 | 0 | 1 | 0 | 0 | 5.9079 | 1 | 0 | 0 | 5.9079 | 1 | 0 | 0 | 0 | -43.1356 | 0 | 0 | 5.9079 | 1 | 0 | 0 | 7.0897 | -43.1356 | 0 | 0 | -299.9108 | 1 | 0 | 0 | 0 | 2323.1145 | 0 | 0 | -299.9108 | 1 | 0 | 0 | 7.0897 | 2323.1145 | 0 | 0 | 16170.2941 | 1 | 0 | 0 | 0 | -118477.8306 | 0 | 0 | 16170.2941 | 1 | 0 | 0 | 5.9079 | -118477.8306 | 0 | 0 | -683790.2837 | 1 | 0 | 0 | 0 | 2187226.9021 | 0 | 0 | -683790.2837 | 1 | 0 | 0 | 0 | 2187226.9021 | -683790.2837 | 0 | -683790.2837 | -131.6867 | 0.31263
| C1(Re,Im) |  | D1(Re,Im) |  | C2(Re,Im) |  | D2(Re,Im) |  | C12(Re,Im) |  | D12(Re,Im) |  | C3(Re,Im) |  | D3(Re,Im) |  | C23(Re,Im) |  | D23(Re,Im) |  | C4(Re,Im) |  | D4(Re,Im) |  | C34(Re,Im) |  | D34(Re,Im) |  | C5(Re,Im) |  | D5(Re,Im) |  | C45(Re,Im) |  | D45(Re,Im) |  | C6(Re,Im) |  | D6(Re,Im) |  | C56(Re,Im) |  | D56(Re,Im) |  | C7(Re,Im) |  | D7(Re,Im) |  | C67(Re,Im) |  | D67(Re,Im) |  | C8(Re,Im) |  | D8(Re,Im) |  | C78(Re,Im) |  | D78(Re,Im) |  | C9(Re,Im) |  | D9(Re,Im) |  | C89(Re,Im) |  | D89(Re,Im) |  | C10(Re,Im) |  | D10(Re,Im) |  | C9,10(Re,Im) |  | D9,10(Re,Im) |  | 位相(deg) | RL(Db)
| 0 | 3.3719 | 1 | 0 | 0 | 0 | 1 | 0 | 0 | 3.3719 | -18.9213 | 0 | 0 | 7.4705 | 1 | 0 | 0 | -137.9804 | -18.9213 | 0 | 0 | 0 | 1 | 0 | 0 | -137.9804 | 959.3194 | 0 | 0 | 7.8898 | 1 | 0 | 0 | 7430.902 | 959.3194 | 0 | 0 | 0 | 1 | 0 | 0 | 7430.902 | -51723.6104 | 0 | 0 | 7.4705 | 1 | 0 | 0 | -378972.7706 | -51723.6104 | 0 | 0 | 0 | 1 | 0 | 0 | -378972.7706 | 2187226.9021 | 0 | 0 | 3.3719 | 1 | 0 | 0 | 6996240.8577 | 2187226.9021 | 0 | 1 | 0 | 1 | 0 | 2187226.9021 | 6996240.8577 | 2187226.9021 | 0 | 17.3608 | -2.1408e-13
| 第1複素マトリックス |  |  |  | 第2複素マトリックス |  |  |  |  | 掛け算結果1 |  |  |  | 第3複素マトリックス |  |  |  | 掛け算結果2 |  |  | 第4複素マトリックス |  |  |  |  | 掛け算結果3 |  |  | 第5複素マトリックス |  |  |  |  | 掛け算結果4 |  |  | 第6複素マトリックス |  |  |  |  | 掛け算結果5 |  |  | 第7複素マトリックス |  |  |  |  | 掛け算結果6 |  |  | 第6複素マトリックス |  |  |  |  | 掛け算結果7 |  |  | 第7複素マトリックス |  |  |  |  | 掛け算結果8 |  |  | 第10マトリックス（負荷） |  |  |  |  | 掛け算結果9
| A1(Re,Im) |  | B1(Re,Im) |  | A2Re,Im) |  | B2(Re,Im) |  | A12(Re,Im) |  | B12(Re,Im) |  | A3Re,Im) |  | B3(Re,Im) |  | A23(Re,Im) |  | B23(Re,Im) |  | A4(Re,Im) |  | B4(Re,Im) |  | A34(Re,Im) |  | B34(Re,Im) |  | A5(Re,Im) |  | B5(Re,Im) |  | A45(Re,Im) |  | B12(Re,Im) |  | A6(Re,Im) |  | B6(Re,Im) |  | A56(Re,Im) |  | B56(Re,Im) |  | A7Re,Im) |  | B7(Re,Im) |  | A67(Re,Im) |  | B67(Re,Im) |  | A8(Re,Im) |  | B8(Re,Im) |  | A78(Re,Im) |  | B78(Re,Im) |  | A9Re,Im) |  | B9(Re,Im) |  | A89(Re,Im) |  | B89(Re,Im) |  | A10Re,Im) |  | B10(Re,Im) |  | A9,10(Re,Im) |  | B89(Re,Im) |  | 減衰量(dB) | ABS(Zin)
4.16 | 1 | 0 | 0 | 0 | 1 | 0 | 0 | 5.9365 | 1 | 0 | 0 | 5.9365 | 1 | 0 | 0 | 0 | -43.563 | 0 | 0 | 5.9365 | 1 | 0 | 0 | 7.124 | -43.563 | 0 | 0 | -304.4049 | 1 | 0 | 0 | 0 | 2369.7469 | 0 | 0 | -304.4049 | 1 | 0 | 0 | 7.124 | 2369.7469 | 0 | 0 | 16577.5736 | 1 | 0 | 0 | 0 | -122072.0771 | 0 | 0 | 16577.5736 | 1 | 0 | 0 | 5.9365 | -122072.0771 | 0 | 0 | -708101.6518 | 1 | 0 | 0 | 0 | 2277143.9978 | 0 | 0 | -708101.6518 | 1 | 0 | 0 | 0 | 2277143.9978 | -708101.6518 | 0 | -708101.6518 | -132.0748 | 0.31096
| C1(Re,Im) |  | D1(Re,Im) |  | C2(Re,Im) |  | D2(Re,Im) |  | C12(Re,Im) |  | D12(Re,Im) |  | C3(Re,Im) |  | D3(Re,Im) |  | C23(Re,Im) |  | D23(Re,Im) |  | C4(Re,Im) |  | D4(Re,Im) |  | C34(Re,Im) |  | D34(Re,Im) |  | C5(Re,Im) |  | D5(Re,Im) |  | C45(Re,Im) |  | D45(Re,Im) |  | C6(Re,Im) |  | D6(Re,Im) |  | C56(Re,Im) |  | D56(Re,Im) |  | C7(Re,Im) |  | D7(Re,Im) |  | C67(Re,Im) |  | D67(Re,Im) |  | C8(Re,Im) |  | D8(Re,Im) |  | C78(Re,Im) |  | D78(Re,Im) |  | C9(Re,Im) |  | D9(Re,Im) |  | C89(Re,Im) |  | D89(Re,Im) |  | C10(Re,Im) |  | D10(Re,Im) |  | C9,10(Re,Im) |  | D9,10(Re,Im) |  | 位相(deg) | RL(Db)
| 0 | 3.3882 | 1 | 0 | 0 | 0 | 1 | 0 | 0 | 3.3882 | -19.1142 | 0 | 0 | 7.5066 | 1 | 0 | 0 | -140.0953 | -19.1142 | 0 | 0 | 0 | 1 | 0 | 0 | -140.0953 | 978.9187 | 0 | 0 | 7.928 | 1 | 0 | 0 | 7620.735 | 978.9187 | 0 | 0 | 0 | 1 | 0 | 0 | 7620.735 | -53310.88 | 0 | 0 | 7.5066 | 1 | 0 | 0 | -392564.679 | -53310.88 | 0 | 0 | 0 | 1 | 0 | 0 | -392564.679 | 2277143.9978 | 0 | 0 | 3.3882 | 1 | 0 | 0 | 7322938.4134 | 2277143.9978 | 0 | 1 | 0 | 1 | 0 | 2277143.9978 | 7322938.4134 | 2277143.9978 | 0 | 17.2736 | -1.9479e-13
| 第1複素マトリックス |  |  |  | 第2複素マトリックス |  |  |  |  | 掛け算結果1 |  |  |  | 第3複素マトリックス |  |  |  | 掛け算結果2 |  |  | 第4複素マトリックス |  |  |  |  | 掛け算結果3 |  |  | 第5複素マトリックス |  |  |  |  | 掛け算結果4 |  |  | 第6複素マトリックス |  |  |  |  | 掛け算結果5 |  |  | 第7複素マトリックス |  |  |  |  | 掛け算結果6 |  |  | 第6複素マトリックス |  |  |  |  | 掛け算結果7 |  |  | 第7複素マトリックス |  |  |  |  | 掛け算結果8 |  |  | 第10マトリックス（負荷） |  |  |  |  | 掛け算結果9
| A1(Re,Im) |  | B1(Re,Im) |  | A2Re,Im) |  | B2(Re,Im) |  | A12(Re,Im) |  | B12(Re,Im) |  | A3Re,Im) |  | B3(Re,Im) |  | A23(Re,Im) |  | B23(Re,Im) |  | A4(Re,Im) |  | B4(Re,Im) |  | A34(Re,Im) |  | B34(Re,Im) |  | A5(Re,Im) |  | B5(Re,Im) |  | A45(Re,Im) |  | B12(Re,Im) |  | A6(Re,Im) |  | B6(Re,Im) |  | A56(Re,Im) |  | B56(Re,Im) |  | A7Re,Im) |  | B7(Re,Im) |  | A67(Re,Im) |  | B67(Re,Im) |  | A8(Re,Im) |  | B8(Re,Im) |  | A78(Re,Im) |  | B78(Re,Im) |  | A9Re,Im) |  | B9(Re,Im) |  | A89(Re,Im) |  | B89(Re,Im) |  | A10Re,Im) |  | B10(Re,Im) |  | A9,10(Re,Im) |  | B89(Re,Im) |  | 減衰量(dB) | ABS(Zin)
4.18 | 1 | 0 | 0 | 0 | 1 | 0 | 0 | 5.965 | 1 | 0 | 0 | 5.965 | 1 | 0 | 0 | 0 | -43.9926 | 0 | 0 | 5.965 | 1 | 0 | 0 | 7.1582 | -43.9926 | 0 | 0 | -308.9429 | 1 | 0 | 0 | 0 | 2417.0706 | 0 | 0 | -308.9429 | 1 | 0 | 0 | 7.1582 | 2417.0706 | 0 | 0 | 16992.9515 | 1 | 0 | 0 | 0 | -125756.1132 | 0 | 0 | 16992.9515 | 1 | 0 | 0 | 5.965 | -125756.1132 | 0 | 0 | -733145.6846 | 1 | 0 | 0 | 0 | 2370257.725 | 0 | 0 | -733145.6846 | 1 | 0 | 0 | 0 | 2370257.725 | -733145.6846 | 0 | -733145.6846 | -132.461 | 0.30931
| C1(Re,Im) |  | D1(Re,Im) |  | C2(Re,Im) |  | D2(Re,Im) |  | C12(Re,Im) |  | D12(Re,Im) |  | C3(Re,Im) |  | D3(Re,Im) |  | C23(Re,Im) |  | D23(Re,Im) |  | C4(Re,Im) |  | D4(Re,Im) |  | C34(Re,Im) |  | D34(Re,Im) |  | C5(Re,Im) |  | D5(Re,Im) |  | C45(Re,Im) |  | D45(Re,Im) |  | C6(Re,Im) |  | D6(Re,Im) |  | C56(Re,Im) |  | D56(Re,Im) |  | C7(Re,Im) |  | D7(Re,Im) |  | C67(Re,Im) |  | D67(Re,Im) |  | C8(Re,Im) |  | D8(Re,Im) |  | C78(Re,Im) |  | D78(Re,Im) |  | C9(Re,Im) |  | D9(Re,Im) |  | C89(Re,Im) |  | D89(Re,Im) |  | C10(Re,Im) |  | D10(Re,Im) |  | C9,10(Re,Im) |  | D9,10(Re,Im) |  | 位相(deg) | RL(Db)
| 0 | 3.4045 | 1 | 0 | 0 | 0 | 1 | 0 | 0 | 3.4045 | -19.3081 | 0 | 0 | 7.5427 | 1 | 0 | 0 | -142.2311 | -19.3081 | 0 | 0 | 0 | 1 | 0 | 0 | -142.2311 | 998.812 | 0 | 0 | 7.9661 | 1 | 0 | 0 | 7814.3817 | 998.812 | 0 | 0 | 0 | 1 | 0 | 0 | 7814.3817 | -54938.1595 | 0 | 0 | 7.5427 | 1 | 0 | 0 | -406569.1242 | -54938.1595 | 0 | 0 | 0 | 1 | 0 | 0 | -406569.1242 | 2370257.725 | 0 | 0 | 3.4045 | 1 | 0 | 0 | 7663035.8753 | 2370257.725 | 0 | 1 | 0 | 1 | 0 | 2370257.725 | 7663035.8753 | 2370257.725 | 0 | 17.1874 | -1.7744e-13
| 第1複素マトリックス |  |  |  | 第2複素マトリックス |  |  |  |  | 掛け算結果1 |  |  |  | 第3複素マトリックス |  |  |  | 掛け算結果2 |  |  | 第4複素マトリックス |  |  |  |  | 掛け算結果3 |  |  | 第5複素マトリックス |  |  |  |  | 掛け算結果4 |  |  | 第6複素マトリックス |  |  |  |  | 掛け算結果5 |  |  | 第7複素マトリックス |  |  |  |  | 掛け算結果6 |  |  | 第6複素マトリックス |  |  |  |  | 掛け算結果7 |  |  | 第7複素マトリックス |  |  |  |  | 掛け算結果8 |  |  | 第10マトリックス（負荷） |  |  |  |  | 掛け算結果9
| A1(Re,Im) |  | B1(Re,Im) |  | A2Re,Im) |  | B2(Re,Im) |  | A12(Re,Im) |  | B12(Re,Im) |  | A3Re,Im) |  | B3(Re,Im) |  | A23(Re,Im) |  | B23(Re,Im) |  | A4(Re,Im) |  | B4(Re,Im) |  | A34(Re,Im) |  | B34(Re,Im) |  | A5(Re,Im) |  | B5(Re,Im) |  | A45(Re,Im) |  | B12(Re,Im) |  | A6(Re,Im) |  | B6(Re,Im) |  | A56(Re,Im) |  | B56(Re,Im) |  | A7Re,Im) |  | B7(Re,Im) |  | A67(Re,Im) |  | B67(Re,Im) |  | A8(Re,Im) |  | B8(Re,Im) |  | A78(Re,Im) |  | B78(Re,Im) |  | A9Re,Im) |  | B9(Re,Im) |  | A89(Re,Im) |  | B89(Re,Im) |  | A10Re,Im) |  | B10(Re,Im) |  | A9,10(Re,Im) |  | B89(Re,Im) |  | 減衰量(dB) | ABS(Zin)
4.2 | 1 | 0 | 0 | 0 | 1 | 0 | 0 | 5.9936 | 1 | 0 | 0 | 5.9936 | 1 | 0 | 0 | 0 | -44.4241 | 0 | 0 | 5.9936 | 1 | 0 | 0 | 7.1925 | -44.4241 | 0 | 0 | -313.5253 | 1 | 0 | 0 | 0 | 2465.0922 | 0 | 0 | -313.5253 | 1 | 0 | 0 | 7.1925 | 2465.0922 | 0 | 0 | 17416.547 | 1 | 0 | 0 | 0 | -129531.7126 | 0 | 0 | 17416.547 | 1 | 0 | 0 | 5.9936 | -129531.7126 | 0 | 0 | -758940.5805 | 1 | 0 | 0 | 0 | 2466664.3684 | 0 | 0 | -758940.5805 | 1 | 0 | 0 | 0 | 2466664.3684 | -758940.5805 | 0 | -758940.5805 | -132.8453 | 0.30768
| C1(Re,Im) |  | D1(Re,Im) |  | C2(Re,Im) |  | D2(Re,Im) |  | C12(Re,Im) |  | D12(Re,Im) |  | C3(Re,Im) |  | D3(Re,Im) |  | C23(Re,Im) |  | D23(Re,Im) |  | C4(Re,Im) |  | D4(Re,Im) |  | C34(Re,Im) |  | D34(Re,Im) |  | C5(Re,Im) |  | D5(Re,Im) |  | C45(Re,Im) |  | D45(Re,Im) |  | C6(Re,Im) |  | D6(Re,Im) |  | C56(Re,Im) |  | D56(Re,Im) |  | C7(Re,Im) |  | D7(Re,Im) |  | C67(Re,Im) |  | D67(Re,Im) |  | C8(Re,Im) |  | D8(Re,Im) |  | C78(Re,Im) |  | D78(Re,Im) |  | C9(Re,Im) |  | D9(Re,Im) |  | C89(Re,Im) |  | D89(Re,Im) |  | C10(Re,Im) |  | D10(Re,Im) |  | C9,10(Re,Im) |  | D9,10(Re,Im) |  | 位相(deg) | RL(Db)
| 0 | 3.4208 | 1 | 0 | 0 | 0 | 1 | 0 | 0 | 3.4208 | -19.5029 | 0 | 0 | 7.5788 | 1 | 0 | 0 | -144.388 | -19.5029 | 0 | 0 | 0 | 1 | 0 | 0 | -144.388 | 1019.0019 | 0 | 0 | 8.0042 | 1 | 0 | 0 | 8011.8989 | 1019.0019 | 0 | 0 | 0 | 1 | 0 | 0 | 8011.8989 | -56606.2442 | 0 | 0 | 7.5788 | 1 | 0 | 0 | -420996.4102 | -56606.2442 | 0 | 0 | 0 | 1 | 0 | 0 | -420996.4102 | 2466664.3684 | 0 | 0 | 3.4208 | 1 | 0 | 0 | 8017008.5278 | 2466664.3684 | 0 | 1 | 0 | 1 | 0 | 2466664.3684 | 8017008.5278 | 2466664.3684 | 0 | 17.102 | -1.6201e-13
| 第1複素マトリックス |  |  |  | 第2複素マトリックス |  |  |  |  | 掛け算結果1 |  |  |  | 第3複素マトリックス |  |  |  | 掛け算結果2 |  |  | 第4複素マトリックス |  |  |  |  | 掛け算結果3 |  |  | 第5複素マトリックス |  |  |  |  | 掛け算結果4 |  |  | 第6複素マトリックス |  |  |  |  | 掛け算結果5 |  |  | 第7複素マトリックス |  |  |  |  | 掛け算結果6 |  |  | 第6複素マトリックス |  |  |  |  | 掛け算結果7 |  |  | 第7複素マトリックス |  |  |  |  | 掛け算結果8 |  |  | 第10マトリックス（負荷） |  |  |  |  | 掛け算結果9
| A1(Re,Im) |  | B1(Re,Im) |  | A2Re,Im) |  | B2(Re,Im) |  | A12(Re,Im) |  | B12(Re,Im) |  | A3Re,Im) |  | B3(Re,Im) |  | A23(Re,Im) |  | B23(Re,Im) |  | A4(Re,Im) |  | B4(Re,Im) |  | A34(Re,Im) |  | B34(Re,Im) |  | A5(Re,Im) |  | B5(Re,Im) |  | A45(Re,Im) |  | B12(Re,Im) |  | A6(Re,Im) |  | B6(Re,Im) |  | A56(Re,Im) |  | B56(Re,Im) |  | A7Re,Im) |  | B7(Re,Im) |  | A67(Re,Im) |  | B67(Re,Im) |  | A8(Re,Im) |  | B8(Re,Im) |  | A78(Re,Im) |  | B78(Re,Im) |  | A9Re,Im) |  | B9(Re,Im) |  | A89(Re,Im) |  | B89(Re,Im) |  | A10Re,Im) |  | B10(Re,Im) |  | A9,10(Re,Im) |  | B89(Re,Im) |  | 減衰量(dB) | ABS(Zin)
4.22 | 1 | 0 | 0 | 0 | 1 | 0 | 0 | 6.0221 | 1 | 0 | 0 | 6.0221 | 1 | 0 | 0 | 0 | -44.8578 | 0 | 0 | 6.0221 | 1 | 0 | 0 | 7.2267 | -44.8578 | 0 | 0 | -318.152 | 1 | 0 | 0 | 0 | 2513.8186 | 0 | 0 | -318.152 | 1 | 0 | 0 | 7.2267 | 2513.8186 | 0 | 0 | 17848.4804 | 1 | 0 | 0 | 0 | -133400.6746 | 0 | 0 | 17848.4804 | 1 | 0 | 0 | 6.0221 | -133400.6746 | 0 | 0 | -785504.896 | 1 | 0 | 0 | 0 | 2566462.6023 | 0 | 0 | -785504.896 | 1 | 0 | 0 | 0 | 2566462.6023 | -785504.896 | 0 | -785504.896 | -133.2276 | 0.30607
| C1(Re,Im) |  | D1(Re,Im) |  | C2(Re,Im) |  | D2(Re,Im) |  | C12(Re,Im) |  | D12(Re,Im) |  | C3(Re,Im) |  | D3(Re,Im) |  | C23(Re,Im) |  | D23(Re,Im) |  | C4(Re,Im) |  | D4(Re,Im) |  | C34(Re,Im) |  | D34(Re,Im) |  | C5(Re,Im) |  | D5(Re,Im) |  | C45(Re,Im) |  | D45(Re,Im) |  | C6(Re,Im) |  | D6(Re,Im) |  | C56(Re,Im) |  | D56(Re,Im) |  | C7(Re,Im) |  | D7(Re,Im) |  | C67(Re,Im) |  | D67(Re,Im) |  | C8(Re,Im) |  | D8(Re,Im) |  | C78(Re,Im) |  | D78(Re,Im) |  | C9(Re,Im) |  | D9(Re,Im) |  | C89(Re,Im) |  | D89(Re,Im) |  | C10(Re,Im) |  | D10(Re,Im) |  | C9,10(Re,Im) |  | D9,10(Re,Im) |  | 位相(deg) | RL(Db)
| 0 | 3.4371 | 1 | 0 | 0 | 0 | 1 | 0 | 0 | 3.4371 | -19.6986 | 0 | 0 | 7.6149 | 1 | 0 | 0 | -146.5661 | -19.6986 | 0 | 0 | 0 | 1 | 0 | 0 | -146.5661 | 1039.4914 | 0 | 0 | 8.0423 | 1 | 0 | 0 | 8213.3434 | 1039.4914 | 0 | 0 | 0 | 1 | 0 | 0 | 8213.3434 | -58315.9413 | 0 | 0 | 7.6149 | 1 | 0 | 0 | -435857.0446 | -58315.9413 | 0 | 0 | 0 | 1 | 0 | 0 | -435857.0446 | 2566462.6023 | 0 | 0 | 3.4371 | 1 | 0 | 0 | 8385345.938 | 2566462.6023 | 0 | 1 | 0 | 1 | 0 | 2566462.6023 | 8385345.938 | 2566462.6023 | 0 | 17.0175 | -1.4851e-13
| 第1複素マトリックス |  |  |  | 第2複素マトリックス |  |  |  |  | 掛け算結果1 |  |  |  | 第3複素マトリックス |  |  |  | 掛け算結果2 |  |  | 第4複素マトリックス |  |  |  |  | 掛け算結果3 |  |  | 第5複素マトリックス |  |  |  |  | 掛け算結果4 |  |  | 第6複素マトリックス |  |  |  |  | 掛け算結果5 |  |  | 第7複素マトリックス |  |  |  |  | 掛け算結果6 |  |  | 第6複素マトリックス |  |  |  |  | 掛け算結果7 |  |  | 第7複素マトリックス |  |  |  |  | 掛け算結果8 |  |  | 第10マトリックス（負荷） |  |  |  |  | 掛け算結果9
| A1(Re,Im) |  | B1(Re,Im) |  | A2Re,Im) |  | B2(Re,Im) |  | A12(Re,Im) |  | B12(Re,Im) |  | A3Re,Im) |  | B3(Re,Im) |  | A23(Re,Im) |  | B23(Re,Im) |  | A4(Re,Im) |  | B4(Re,Im) |  | A34(Re,Im) |  | B34(Re,Im) |  | A5(Re,Im) |  | B5(Re,Im) |  | A45(Re,Im) |  | B12(Re,Im) |  | A6(Re,Im) |  | B6(Re,Im) |  | A56(Re,Im) |  | B56(Re,Im) |  | A7Re,Im) |  | B7(Re,Im) |  | A67(Re,Im) |  | B67(Re,Im) |  | A8(Re,Im) |  | B8(Re,Im) |  | A78(Re,Im) |  | B78(Re,Im) |  | A9Re,Im) |  | B9(Re,Im) |  | A89(Re,Im) |  | B89(Re,Im) |  | A10Re,Im) |  | B10(Re,Im) |  | A9,10(Re,Im) |  | B89(Re,Im) |  | 減衰量(dB) | ABS(Zin)
4.24 | 1 | 0 | 0 | 0 | 1 | 0 | 0 | 6.0506 | 1 | 0 | 0 | 6.0506 | 1 | 0 | 0 | 0 | -45.2935 | 0 | 0 | 6.0506 | 1 | 0 | 0 | 7.261 | -45.2935 | 0 | 0 | -322.8235 | 1 | 0 | 0 | 0 | 2563.2565 | 0 | 0 | -322.8235 | 1 | 0 | 0 | 7.261 | 2563.2565 | 0 | 0 | 18288.8733 | 1 | 0 | 0 | 0 | -137364.825 | 0 | 0 | 18288.8733 | 1 | 0 | 0 | 6.0506 | -137364.825 | 0 | 0 | -812857.5502 | 1 | 0 | 0 | 0 | 2669753.5372 | 0 | 0 | -812857.5502 | 1 | 0 | 0 | 0 | 2669753.5372 | -812857.5502 | 0 | -812857.5502 | -133.608 | 0.30447
| C1(Re,Im) |  | D1(Re,Im) |  | C2(Re,Im) |  | D2(Re,Im) |  | C12(Re,Im) |  | D12(Re,Im) |  | C3(Re,Im) |  | D3(Re,Im) |  | C23(Re,Im) |  | D23(Re,Im) |  | C4(Re,Im) |  | D4(Re,Im) |  | C34(Re,Im) |  | D34(Re,Im) |  | C5(Re,Im) |  | D5(Re,Im) |  | C45(Re,Im) |  | D45(Re,Im) |  | C6(Re,Im) |  | D6(Re,Im) |  | C56(Re,Im) |  | D56(Re,Im) |  | C7(Re,Im) |  | D7(Re,Im) |  | C67(Re,Im) |  | D67(Re,Im) |  | C8(Re,Im) |  | D8(Re,Im) |  | C78(Re,Im) |  | D78(Re,Im) |  | C9(Re,Im) |  | D9(Re,Im) |  | C89(Re,Im) |  | D89(Re,Im) |  | C10(Re,Im) |  | D10(Re,Im) |  | C9,10(Re,Im) |  | D9,10(Re,Im) |  | 位相(deg) | RL(Db)
| 0 | 3.4534 | 1 | 0 | 0 | 0 | 1 | 0 | 0 | 3.4534 | -19.8953 | 0 | 0 | 7.651 | 1 | 0 | 0 | -148.7653 | -19.8953 | 0 | 0 | 0 | 1 | 0 | 0 | -148.7653 | 1060.2835 | 0 | 0 | 8.0804 | 1 | 0 | 0 | 8418.7729 | 1060.2835 | 0 | 0 | 0 | 1 | 0 | 0 | 8418.7729 | -60068.0698 | 0 | 0 | 7.651 | 1 | 0 | 0 | -451161.7409 | -60068.0698 | 0 | 0 | 0 | 1 | 0 | 0 | -451161.7409 | 2669753.5372 | 0 | 0 | 3.4534 | 1 | 0 | 0 | 8768552.3098 | 2669753.5372 | 0 | 1 | 0 | 1 | 0 | 2669753.5372 | 8768552.3098 | 2669753.5372 | 0 | 16.9339 | -1.3501e-13
| 第1複素マトリックス |  |  |  | 第2複素マトリックス |  |  |  |  | 掛け算結果1 |  |  |  | 第3複素マトリックス |  |  |  | 掛け算結果2 |  |  | 第4複素マトリックス |  |  |  |  | 掛け算結果3 |  |  | 第5複素マトリックス |  |  |  |  | 掛け算結果4 |  |  | 第6複素マトリックス |  |  |  |  | 掛け算結果5 |  |  | 第7複素マトリックス |  |  |  |  | 掛け算結果6 |  |  | 第6複素マトリックス |  |  |  |  | 掛け算結果7 |  |  | 第7複素マトリックス |  |  |  |  | 掛け算結果8 |  |  | 第10マトリックス（負荷） |  |  |  |  | 掛け算結果9
| A1(Re,Im) |  | B1(Re,Im) |  | A2Re,Im) |  | B2(Re,Im) |  | A12(Re,Im) |  | B12(Re,Im) |  | A3Re,Im) |  | B3(Re,Im) |  | A23(Re,Im) |  | B23(Re,Im) |  | A4(Re,Im) |  | B4(Re,Im) |  | A34(Re,Im) |  | B34(Re,Im) |  | A5(Re,Im) |  | B5(Re,Im) |  | A45(Re,Im) |  | B12(Re,Im) |  | A6(Re,Im) |  | B6(Re,Im) |  | A56(Re,Im) |  | B56(Re,Im) |  | A7Re,Im) |  | B7(Re,Im) |  | A67(Re,Im) |  | B67(Re,Im) |  | A8(Re,Im) |  | B8(Re,Im) |  | A78(Re,Im) |  | B78(Re,Im) |  | A9Re,Im) |  | B9(Re,Im) |  | A89(Re,Im) |  | B89(Re,Im) |  | A10Re,Im) |  | B10(Re,Im) |  | A9,10(Re,Im) |  | B89(Re,Im) |  | 減衰量(dB) | ABS(Zin)
4.26 | 1 | 0 | 0 | 0 | 1 | 0 | 0 | 6.0792 | 1 | 0 | 0 | 6.0792 | 1 | 0 | 0 | 0 | -45.7313 | 0 | 0 | 6.0792 | 1 | 0 | 0 | 7.2952 | -45.7313 | 0 | 0 | -327.5398 | 1 | 0 | 0 | 0 | 2613.4128 | 0 | 0 | -327.5398 | 1 | 0 | 0 | 7.2952 | 2613.4128 | 0 | 0 | 18737.8483 | 1 | 0 | 0 | 0 | -141426.016 | 0 | 0 | 18737.8483 | 1 | 0 | 0 | 6.0792 | -141426.016 | 0 | 0 | -841017.8306 | 1 | 0 | 0 | 0 | 2776640.7675 | 0 | 0 | -841017.8306 | 1 | 0 | 0 | 0 | 2776640.7675 | -841017.8306 | 0 | -841017.8306 | -133.9865 | 0.30289
| C1(Re,Im) |  | D1(Re,Im) |  | C2(Re,Im) |  | D2(Re,Im) |  | C12(Re,Im) |  | D12(Re,Im) |  | C3(Re,Im) |  | D3(Re,Im) |  | C23(Re,Im) |  | D23(Re,Im) |  | C4(Re,Im) |  | D4(Re,Im) |  | C34(Re,Im) |  | D34(Re,Im) |  | C5(Re,Im) |  | D5(Re,Im) |  | C45(Re,Im) |  | D45(Re,Im) |  | C6(Re,Im) |  | D6(Re,Im) |  | C56(Re,Im) |  | D56(Re,Im) |  | C7(Re,Im) |  | D7(Re,Im) |  | C67(Re,Im) |  | D67(Re,Im) |  | C8(Re,Im) |  | D8(Re,Im) |  | C78(Re,Im) |  | D78(Re,Im) |  | C9(Re,Im) |  | D9(Re,Im) |  | C89(Re,Im) |  | D89(Re,Im) |  | C10(Re,Im) |  | D10(Re,Im) |  | C9,10(Re,Im) |  | D9,10(Re,Im) |  | 位相(deg) | RL(Db)
| 0 | 3.4697 | 1 | 0 | 0 | 0 | 1 | 0 | 0 | 3.4697 | -20.0929 | 0 | 0 | 7.6871 | 1 | 0 | 0 | -150.9859 | -20.0929 | 0 | 0 | 0 | 1 | 0 | 0 | -150.9859 | 1081.3809 | 0 | 0 | 8.1185 | 1 | 0 | 0 | 8628.2457 | 1081.3809 | 0 | 0 | 0 | 1 | 0 | 0 | 8628.2457 | -61863.4606 | 0 | 0 | 7.6871 | 1 | 0 | 0 | -466921.4223 | -61863.4606 | 0 | 0 | 0 | 1 | 0 | 0 | -466921.4223 | 2776640.7675 | 0 | 0 | 3.4697 | 1 | 0 | 0 | 9167146.8436 | 2776640.7675 | 0 | 1 | 0 | 1 | 0 | 2776640.7675 | 9167146.8436 | 2776640.7675 | 0 | 16.8511 | -1.2343e-13
| 第1複素マトリックス |  |  |  | 第2複素マトリックス |  |  |  |  | 掛け算結果1 |  |  |  | 第3複素マトリックス |  |  |  | 掛け算結果2 |  |  | 第4複素マトリックス |  |  |  |  | 掛け算結果3 |  |  | 第5複素マトリックス |  |  |  |  | 掛け算結果4 |  |  | 第6複素マトリックス |  |  |  |  | 掛け算結果5 |  |  | 第7複素マトリックス |  |  |  |  | 掛け算結果6 |  |  | 第6複素マトリックス |  |  |  |  | 掛け算結果7 |  |  | 第7複素マトリックス |  |  |  |  | 掛け算結果8 |  |  | 第10マトリックス（負荷） |  |  |  |  | 掛け算結果9
| A1(Re,Im) |  | B1(Re,Im) |  | A2Re,Im) |  | B2(Re,Im) |  | A12(Re,Im) |  | B12(Re,Im) |  | A3Re,Im) |  | B3(Re,Im) |  | A23(Re,Im) |  | B23(Re,Im) |  | A4(Re,Im) |  | B4(Re,Im) |  | A34(Re,Im) |  | B34(Re,Im) |  | A5(Re,Im) |  | B5(Re,Im) |  | A45(Re,Im) |  | B12(Re,Im) |  | A6(Re,Im) |  | B6(Re,Im) |  | A56(Re,Im) |  | B56(Re,Im) |  | A7Re,Im) |  | B7(Re,Im) |  | A67(Re,Im) |  | B67(Re,Im) |  | A8(Re,Im) |  | B8(Re,Im) |  | A78(Re,Im) |  | B78(Re,Im) |  | A9Re,Im) |  | B9(Re,Im) |  | A89(Re,Im) |  | B89(Re,Im) |  | A10Re,Im) |  | B10(Re,Im) |  | A9,10(Re,Im) |  | B89(Re,Im) |  | 減衰量(dB) | ABS(Zin)
4.28 | 1 | 0 | 0 | 0 | 1 | 0 | 0 | 6.1077 | 1 | 0 | 0 | 6.1077 | 1 | 0 | 0 | 0 | -46.1711 | 0 | 0 | 6.1077 | 1 | 0 | 0 | 7.3295 | -46.1711 | 0 | 0 | -332.3012 | 1 | 0 | 0 | 0 | 2664.2942 | 0 | 0 | -332.3012 | 1 | 0 | 0 | 7.3295 | 2664.2942 | 0 | 0 | 19195.5293 | 1 | 0 | 0 | 0 | -145586.1266 | 0 | 0 | 19195.5293 | 1 | 0 | 0 | 6.1077 | -145586.1266 | 0 | 0 | -870005.3982 | 1 | 0 | 0 | 0 | 2887230.4195 | 0 | 0 | -870005.3982 | 1 | 0 | 0 | 0 | 2887230.4195 | -870005.3982 | 0 | -870005.3982 | -134.3631 | 0.30133
| C1(Re,Im) |  | D1(Re,Im) |  | C2(Re,Im) |  | D2(Re,Im) |  | C12(Re,Im) |  | D12(Re,Im) |  | C3(Re,Im) |  | D3(Re,Im) |  | C23(Re,Im) |  | D23(Re,Im) |  | C4(Re,Im) |  | D4(Re,Im) |  | C34(Re,Im) |  | D34(Re,Im) |  | C5(Re,Im) |  | D5(Re,Im) |  | C45(Re,Im) |  | D45(Re,Im) |  | C6(Re,Im) |  | D6(Re,Im) |  | C56(Re,Im) |  | D56(Re,Im) |  | C7(Re,Im) |  | D7(Re,Im) |  | C67(Re,Im) |  | D67(Re,Im) |  | C8(Re,Im) |  | D8(Re,Im) |  | C78(Re,Im) |  | D78(Re,Im) |  | C9(Re,Im) |  | D9(Re,Im) |  | C89(Re,Im) |  | D89(Re,Im) |  | C10(Re,Im) |  | D10(Re,Im) |  | C9,10(Re,Im) |  | D9,10(Re,Im) |  | 位相(deg) | RL(Db)
| 0 | 3.486 | 1 | 0 | 0 | 0 | 1 | 0 | 0 | 3.486 | -20.2914 | 0 | 0 | 7.7232 | 1 | 0 | 0 | -153.228 | -20.2914 | 0 | 0 | 0 | 1 | 0 | 0 | -153.228 | 1102.7867 | 0 | 0 | 8.1567 | 1 | 0 | 0 | 8841.8203 | 1102.7867 | 0 | 0 | 0 | 1 | 0 | 0 | 8841.8203 | -63702.9567 | 0 | 0 | 7.7232 | 1 | 0 | 0 | -483147.2243 | -63702.9567 | 0 | 0 | 0 | 1 | 0 | 0 | -483147.2243 | 2887230.4195 | 0 | 0 | 3.486 | 1 | 0 | 0 | 9581664.1049 | 2887230.4195 | 0 | 1 | 0 | 1 | 0 | 2887230.4195 | 9581664.1049 | 2887230.4195 | 0 | 16.7691 | -1.1379e-13
| 第1複素マトリックス |  |  |  | 第2複素マトリックス |  |  |  |  | 掛け算結果1 |  |  |  | 第3複素マトリックス |  |  |  | 掛け算結果2 |  |  | 第4複素マトリックス |  |  |  |  | 掛け算結果3 |  |  | 第5複素マトリックス |  |  |  |  | 掛け算結果4 |  |  | 第6複素マトリックス |  |  |  |  | 掛け算結果5 |  |  | 第7複素マトリックス |  |  |  |  | 掛け算結果6 |  |  | 第6複素マトリックス |  |  |  |  | 掛け算結果7 |  |  | 第7複素マトリックス |  |  |  |  | 掛け算結果8 |  |  | 第10マトリックス（負荷） |  |  |  |  | 掛け算結果9
| A1(Re,Im) |  | B1(Re,Im) |  | A2Re,Im) |  | B2(Re,Im) |  | A12(Re,Im) |  | B12(Re,Im) |  | A3Re,Im) |  | B3(Re,Im) |  | A23(Re,Im) |  | B23(Re,Im) |  | A4(Re,Im) |  | B4(Re,Im) |  | A34(Re,Im) |  | B34(Re,Im) |  | A5(Re,Im) |  | B5(Re,Im) |  | A45(Re,Im) |  | B12(Re,Im) |  | A6(Re,Im) |  | B6(Re,Im) |  | A56(Re,Im) |  | B56(Re,Im) |  | A7Re,Im) |  | B7(Re,Im) |  | A67(Re,Im) |  | B67(Re,Im) |  | A8(Re,Im) |  | B8(Re,Im) |  | A78(Re,Im) |  | B78(Re,Im) |  | A9Re,Im) |  | B9(Re,Im) |  | A89(Re,Im) |  | B89(Re,Im) |  | A10Re,Im) |  | B10(Re,Im) |  | A9,10(Re,Im) |  | B89(Re,Im) |  | 減衰量(dB) | ABS(Zin)
4.3 | 1 | 0 | 0 | 0 | 1 | 0 | 0 | 6.1363 | 1 | 0 | 0 | 6.1363 | 1 | 0 | 0 | 0 | -46.613 | 0 | 0 | 6.1363 | 1 | 0 | 0 | 7.3637 | -46.613 | 0 | 0 | -337.1079 | 1 | 0 | 0 | 0 | 2715.9078 | 0 | 0 | -337.1079 | 1 | 0 | 0 | 7.3637 | 2715.9078 | 0 | 0 | 19662.0414 | 1 | 0 | 0 | 0 | -149847.0626 | 0 | 0 | 19662.0414 | 1 | 0 | 0 | 6.1363 | -149847.0626 | 0 | 0 | -899840.2928 | 1 | 0 | 0 | 0 | 3001631.2008 | 0 | 0 | -899840.2928 | 1 | 0 | 0 | 0 | 3001631.2008 | -899840.2928 | 0 | -899840.2928 | -134.7379 | 0.29978
| C1(Re,Im) |  | D1(Re,Im) |  | C2(Re,Im) |  | D2(Re,Im) |  | C12(Re,Im) |  | D12(Re,Im) |  | C3(Re,Im) |  | D3(Re,Im) |  | C23(Re,Im) |  | D23(Re,Im) |  | C4(Re,Im) |  | D4(Re,Im) |  | C34(Re,Im) |  | D34(Re,Im) |  | C5(Re,Im) |  | D5(Re,Im) |  | C45(Re,Im) |  | D45(Re,Im) |  | C6(Re,Im) |  | D6(Re,Im) |  | C56(Re,Im) |  | D56(Re,Im) |  | C7(Re,Im) |  | D7(Re,Im) |  | C67(Re,Im) |  | D67(Re,Im) |  | C8(Re,Im) |  | D8(Re,Im) |  | C78(Re,Im) |  | D78(Re,Im) |  | C9(Re,Im) |  | D9(Re,Im) |  | C89(Re,Im) |  | D89(Re,Im) |  | C10(Re,Im) |  | D10(Re,Im) |  | C9,10(Re,Im) |  | D9,10(Re,Im) |  | 位相(deg) | RL(Db)
| 0 | 3.5023 | 1 | 0 | 0 | 0 | 1 | 0 | 0 | 3.5023 | -20.4908 | 0 | 0 | 7.7593 | 1 | 0 | 0 | -155.4916 | -20.4908 | 0 | 0 | 0 | 1 | 0 | 0 | -155.4916 | 1124.5038 | 0 | 0 | 8.1948 | 1 | 0 | 0 | 9059.5561 | 1124.5038 | 0 | 0 | 0 | 1 | 0 | 0 | 9059.5561 | -65587.4132 | 0 | 0 | 7.7593 | 1 | 0 | 0 | -499850.4978 | -65587.4132 | 0 | 0 | 0 | 1 | 0 | 0 | -499850.4978 | 3001631.2008 | 0 | 0 | 3.5023 | 1 | 0 | 0 | 10012654.3979 | 3001631.2008 | 0 | 1 | 0 | 1 | 0 | 3001631.2008 | 10012654.3979 | 3001631.2008 | 0 | 16.6879 | -1.0415e-13
| 第1複素マトリックス |  |  |  | 第2複素マトリックス |  |  |  |  | 掛け算結果1 |  |  |  | 第3複素マトリックス |  |  |  | 掛け算結果2 |  |  | 第4複素マトリックス |  |  |  |  | 掛け算結果3 |  |  | 第5複素マトリックス |  |  |  |  | 掛け算結果4 |  |  | 第6複素マトリックス |  |  |  |  | 掛け算結果5 |  |  | 第7複素マトリックス |  |  |  |  | 掛け算結果6 |  |  | 第6複素マトリックス |  |  |  |  | 掛け算結果7 |  |  | 第7複素マトリックス |  |  |  |  | 掛け算結果8 |  |  | 第10マトリックス（負荷） |  |  |  |  | 掛け算結果9
| A1(Re,Im) |  | B1(Re,Im) |  | A2Re,Im) |  | B2(Re,Im) |  | A12(Re,Im) |  | B12(Re,Im) |  | A3Re,Im) |  | B3(Re,Im) |  | A23(Re,Im) |  | B23(Re,Im) |  | A4(Re,Im) |  | B4(Re,Im) |  | A34(Re,Im) |  | B34(Re,Im) |  | A5(Re,Im) |  | B5(Re,Im) |  | A45(Re,Im) |  | B12(Re,Im) |  | A6(Re,Im) |  | B6(Re,Im) |  | A56(Re,Im) |  | B56(Re,Im) |  | A7Re,Im) |  | B7(Re,Im) |  | A67(Re,Im) |  | B67(Re,Im) |  | A8(Re,Im) |  | B8(Re,Im) |  | A78(Re,Im) |  | B78(Re,Im) |  | A9Re,Im) |  | B9(Re,Im) |  | A89(Re,Im) |  | B89(Re,Im) |  | A10Re,Im) |  | B10(Re,Im) |  | A9,10(Re,Im) |  | B89(Re,Im) |  | 減衰量(dB) | ABS(Zin)
4.32 | 1 | 0 | 0 | 0 | 1 | 0 | 0 | 6.1648 | 1 | 0 | 0 | 6.1648 | 1 | 0 | 0 | 0 | -47.0569 | 0 | 0 | 6.1648 | 1 | 0 | 0 | 7.398 | -47.0569 | 0 | 0 | -341.9601 | 1 | 0 | 0 | 0 | 2768.2604 | 0 | 0 | -341.9601 | 1 | 0 | 0 | 7.398 | 2768.2604 | 0 | 0 | 20137.5108 | 1 | 0 | 0 | 0 | -154210.7571 | 0 | 0 | 20137.5108 | 1 | 0 | 0 | 6.1648 | -154210.7571 | 0 | 0 | -930542.9387 | 1 | 0 | 0 | 0 | 3119954.4496 | 0 | 0 | -930542.9387 | 1 | 0 | 0 | 0 | 3119954.4496 | -930542.9387 | 0 | -930542.9387 | -135.1108 | 0.29826
| C1(Re,Im) |  | D1(Re,Im) |  | C2(Re,Im) |  | D2(Re,Im) |  | C12(Re,Im) |  | D12(Re,Im) |  | C3(Re,Im) |  | D3(Re,Im) |  | C23(Re,Im) |  | D23(Re,Im) |  | C4(Re,Im) |  | D4(Re,Im) |  | C34(Re,Im) |  | D34(Re,Im) |  | C5(Re,Im) |  | D5(Re,Im) |  | C45(Re,Im) |  | D45(Re,Im) |  | C6(Re,Im) |  | D6(Re,Im) |  | C56(Re,Im) |  | D56(Re,Im) |  | C7(Re,Im) |  | D7(Re,Im) |  | C67(Re,Im) |  | D67(Re,Im) |  | C8(Re,Im) |  | D8(Re,Im) |  | C78(Re,Im) |  | D78(Re,Im) |  | C9(Re,Im) |  | D9(Re,Im) |  | C89(Re,Im) |  | D89(Re,Im) |  | C10(Re,Im) |  | D10(Re,Im) |  | C9,10(Re,Im) |  | D9,10(Re,Im) |  | 位相(deg) | RL(Db)
| 0 | 3.5186 | 1 | 0 | 0 | 0 | 1 | 0 | 0 | 3.5186 | -20.6912 | 0 | 0 | 7.7954 | 1 | 0 | 0 | -157.7769 | -20.6912 | 0 | 0 | 0 | 1 | 0 | 0 | -157.7769 | 1146.5351 | 0 | 0 | 8.2329 | 1 | 0 | 0 | 9281.513 | 1146.5351 | 0 | 0 | 0 | 1 | 0 | 0 | 9281.513 | -67517.6974 | 0 | 0 | 7.7954 | 1 | 0 | 0 | -517042.8122 | -67517.6974 | 0 | 0 | 0 | 1 | 0 | 0 | -517042.8122 | 3119954.4496 | 0 | 0 | 3.5186 | 1 | 0 | 0 | 10460684.1483 | 3119954.4496 | 0 | 1 | 0 | 1 | 0 | 3119954.4496 | 10460684.1483 | 3119954.4496 | 0 | 16.6075 | -9.4504e-14
| 第1複素マトリックス |  |  |  | 第2複素マトリックス |  |  |  |  | 掛け算結果1 |  |  |  | 第3複素マトリックス |  |  |  | 掛け算結果2 |  |  | 第4複素マトリックス |  |  |  |  | 掛け算結果3 |  |  | 第5複素マトリックス |  |  |  |  | 掛け算結果4 |  |  | 第6複素マトリックス |  |  |  |  | 掛け算結果5 |  |  | 第7複素マトリックス |  |  |  |  | 掛け算結果6 |  |  | 第6複素マトリックス |  |  |  |  | 掛け算結果7 |  |  | 第7複素マトリックス |  |  |  |  | 掛け算結果8 |  |  | 第10マトリックス（負荷） |  |  |  |  | 掛け算結果9
| A1(Re,Im) |  | B1(Re,Im) |  | A2Re,Im) |  | B2(Re,Im) |  | A12(Re,Im) |  | B12(Re,Im) |  | A3Re,Im) |  | B3(Re,Im) |  | A23(Re,Im) |  | B23(Re,Im) |  | A4(Re,Im) |  | B4(Re,Im) |  | A34(Re,Im) |  | B34(Re,Im) |  | A5(Re,Im) |  | B5(Re,Im) |  | A45(Re,Im) |  | B12(Re,Im) |  | A6(Re,Im) |  | B6(Re,Im) |  | A56(Re,Im) |  | B56(Re,Im) |  | A7Re,Im) |  | B7(Re,Im) |  | A67(Re,Im) |  | B67(Re,Im) |  | A8(Re,Im) |  | B8(Re,Im) |  | A78(Re,Im) |  | B78(Re,Im) |  | A9Re,Im) |  | B9(Re,Im) |  | A89(Re,Im) |  | B89(Re,Im) |  | A10Re,Im) |  | B10(Re,Im) |  | A9,10(Re,Im) |  | B89(Re,Im) |  | 減衰量(dB) | ABS(Zin)
4.34 | 1 | 0 | 0 | 0 | 1 | 0 | 0 | 6.1934 | 1 | 0 | 0 | 6.1934 | 1 | 0 | 0 | 0 | -47.5029 | 0 | 0 | 6.1934 | 1 | 0 | 0 | 7.4322 | -47.5029 | 0 | 0 | -346.858 | 1 | 0 | 0 | 0 | 2821.359 | 0 | 0 | -346.858 | 1 | 0 | 0 | 7.4322 | 2821.359 | 0 | 0 | 20622.0649 | 1 | 0 | 0 | 0 | -158679.1709 | 0 | 0 | 20622.0649 | 1 | 0 | 0 | 6.1934 | -158679.1709 | 0 | 0 | -962134.1497 | 1 | 0 | 0 | 0 | 3242314.1855 | 0 | 0 | -962134.1497 | 1 | 0 | 0 | 0 | 3242314.1855 | -962134.1497 | 0 | -962134.1497 | -135.4819 | 0.29674
| C1(Re,Im) |  | D1(Re,Im) |  | C2(Re,Im) |  | D2(Re,Im) |  | C12(Re,Im) |  | D12(Re,Im) |  | C3(Re,Im) |  | D3(Re,Im) |  | C23(Re,Im) |  | D23(Re,Im) |  | C4(Re,Im) |  | D4(Re,Im) |  | C34(Re,Im) |  | D34(Re,Im) |  | C5(Re,Im) |  | D5(Re,Im) |  | C45(Re,Im) |  | D45(Re,Im) |  | C6(Re,Im) |  | D6(Re,Im) |  | C56(Re,Im) |  | D56(Re,Im) |  | C7(Re,Im) |  | D7(Re,Im) |  | C67(Re,Im) |  | D67(Re,Im) |  | C8(Re,Im) |  | D8(Re,Im) |  | C78(Re,Im) |  | D78(Re,Im) |  | C9(Re,Im) |  | D9(Re,Im) |  | C89(Re,Im) |  | D89(Re,Im) |  | C10(Re,Im) |  | D10(Re,Im) |  | C9,10(Re,Im) |  | D9,10(Re,Im) |  | 位相(deg) | RL(Db)
| 0 | 3.5348 | 1 | 0 | 0 | 0 | 1 | 0 | 0 | 3.5348 | -20.8925 | 0 | 0 | 7.8314 | 1 | 0 | 0 | -160.0838 | -20.8925 | 0 | 0 | 0 | 1 | 0 | 0 | -160.0838 | 1168.8837 | 0 | 0 | 8.271 | 1 | 0 | 0 | 9507.7514 | 1168.8837 | 0 | 0 | 0 | 1 | 0 | 0 | 9507.7514 | -69494.6891 | 0 | 0 | 7.8314 | 1 | 0 | 0 | -534735.9586 | -69494.6891 | 0 | 0 | 0 | 1 | 0 | 0 | -534735.9586 | 3242314.1855 | 0 | 0 | 3.5348 | 1 | 0 | 0 | 10926336.2922 | 3242314.1855 | 0 | 1 | 0 | 1 | 0 | 3242314.1855 | 10926336.2922 | 3242314.1855 | 0 | 16.5279 | -8.6789e-14
| 第1複素マトリックス |  |  |  | 第2複素マトリックス |  |  |  |  | 掛け算結果1 |  |  |  | 第3複素マトリックス |  |  |  | 掛け算結果2 |  |  | 第4複素マトリックス |  |  |  |  | 掛け算結果3 |  |  | 第5複素マトリックス |  |  |  |  | 掛け算結果4 |  |  | 第6複素マトリックス |  |  |  |  | 掛け算結果5 |  |  | 第7複素マトリックス |  |  |  |  | 掛け算結果6 |  |  | 第6複素マトリックス |  |  |  |  | 掛け算結果7 |  |  | 第7複素マトリックス |  |  |  |  | 掛け算結果8 |  |  | 第10マトリックス（負荷） |  |  |  |  | 掛け算結果9
| A1(Re,Im) |  | B1(Re,Im) |  | A2Re,Im) |  | B2(Re,Im) |  | A12(Re,Im) |  | B12(Re,Im) |  | A3Re,Im) |  | B3(Re,Im) |  | A23(Re,Im) |  | B23(Re,Im) |  | A4(Re,Im) |  | B4(Re,Im) |  | A34(Re,Im) |  | B34(Re,Im) |  | A5(Re,Im) |  | B5(Re,Im) |  | A45(Re,Im) |  | B12(Re,Im) |  | A6(Re,Im) |  | B6(Re,Im) |  | A56(Re,Im) |  | B56(Re,Im) |  | A7Re,Im) |  | B7(Re,Im) |  | A67(Re,Im) |  | B67(Re,Im) |  | A8(Re,Im) |  | B8(Re,Im) |  | A78(Re,Im) |  | B78(Re,Im) |  | A9Re,Im) |  | B9(Re,Im) |  | A89(Re,Im) |  | B89(Re,Im) |  | A10Re,Im) |  | B10(Re,Im) |  | A9,10(Re,Im) |  | B89(Re,Im) |  | 減衰量(dB) | ABS(Zin)
4.36 | 1 | 0 | 0 | 0 | 1 | 0 | 0 | 6.2219 | 1 | 0 | 0 | 6.2219 | 1 | 0 | 0 | 0 | -47.951 | 0 | 0 | 6.2219 | 1 | 0 | 0 | 7.4665 | -47.951 | 0 | 0 | -351.8018 | 1 | 0 | 0 | 0 | 2875.2105 | 0 | 0 | -351.8018 | 1 | 0 | 0 | 7.4665 | 2875.2105 | 0 | 0 | 21115.8323 | 1 | 0 | 0 | 0 | -163254.2924 | 0 | 0 | 21115.8323 | 1 | 0 | 0 | 6.2219 | -163254.2924 | 0 | 0 | -994635.1351 | 1 | 0 | 0 | 0 | 3368827.16 | 0 | 0 | -994635.1351 | 1 | 0 | 0 | 0 | 3368827.16 | -994635.1351 | 0 | -994635.1351 | -135.8512 | 0.29525
| C1(Re,Im) |  | D1(Re,Im) |  | C2(Re,Im) |  | D2(Re,Im) |  | C12(Re,Im) |  | D12(Re,Im) |  | C3(Re,Im) |  | D3(Re,Im) |  | C23(Re,Im) |  | D23(Re,Im) |  | C4(Re,Im) |  | D4(Re,Im) |  | C34(Re,Im) |  | D34(Re,Im) |  | C5(Re,Im) |  | D5(Re,Im) |  | C45(Re,Im) |  | D45(Re,Im) |  | C6(Re,Im) |  | D6(Re,Im) |  | C56(Re,Im) |  | D56(Re,Im) |  | C7(Re,Im) |  | D7(Re,Im) |  | C67(Re,Im) |  | D67(Re,Im) |  | C8(Re,Im) |  | D8(Re,Im) |  | C78(Re,Im) |  | D78(Re,Im) |  | C9(Re,Im) |  | D9(Re,Im) |  | C89(Re,Im) |  | D89(Re,Im) |  | C10(Re,Im) |  | D10(Re,Im) |  | C9,10(Re,Im) |  | D9,10(Re,Im) |  | 位相(deg) | RL(Db)
| 0 | 3.5511 | 1 | 0 | 0 | 0 | 1 | 0 | 0 | 3.5511 | -21.0948 | 0 | 0 | 7.8675 | 1 | 0 | 0 | -162.4127 | -21.0948 | 0 | 0 | 0 | 1 | 0 | 0 | -162.4127 | 1191.5525 | 0 | 0 | 8.3091 | 1 | 0 | 0 | 9738.3322 | 1191.5525 | 0 | 0 | 0 | 1 | 0 | 0 | 9738.3322 | -71519.2805 | 0 | 0 | 7.8675 | 1 | 0 | 0 | -552941.9529 | -71519.2805 | 0 | 0 | 0 | 1 | 0 | 0 | -552941.9529 | 3368827.16 | 0 | 0 | 3.5511 | 1 | 0 | 0 | 11410210.6726 | 3368827.16 | 0 | 1 | 0 | 1 | 0 | 3368827.16 | 11410210.6726 | 3368827.16 | 0 | 16.4491 | -7.9075e-14
| 第1複素マトリックス |  |  |  | 第2複素マトリックス |  |  |  |  | 掛け算結果1 |  |  |  | 第3複素マトリックス |  |  |  | 掛け算結果2 |  |  | 第4複素マトリックス |  |  |  |  | 掛け算結果3 |  |  | 第5複素マトリックス |  |  |  |  | 掛け算結果4 |  |  | 第6複素マトリックス |  |  |  |  | 掛け算結果5 |  |  | 第7複素マトリックス |  |  |  |  | 掛け算結果6 |  |  | 第6複素マトリックス |  |  |  |  | 掛け算結果7 |  |  | 第7複素マトリックス |  |  |  |  | 掛け算結果8 |  |  | 第10マトリックス（負荷） |  |  |  |  | 掛け算結果9
| A1(Re,Im) |  | B1(Re,Im) |  | A2Re,Im) |  | B2(Re,Im) |  | A12(Re,Im) |  | B12(Re,Im) |  | A3Re,Im) |  | B3(Re,Im) |  | A23(Re,Im) |  | B23(Re,Im) |  | A4(Re,Im) |  | B4(Re,Im) |  | A34(Re,Im) |  | B34(Re,Im) |  | A5(Re,Im) |  | B5(Re,Im) |  | A45(Re,Im) |  | B12(Re,Im) |  | A6(Re,Im) |  | B6(Re,Im) |  | A56(Re,Im) |  | B56(Re,Im) |  | A7Re,Im) |  | B7(Re,Im) |  | A67(Re,Im) |  | B67(Re,Im) |  | A8(Re,Im) |  | B8(Re,Im) |  | A78(Re,Im) |  | B78(Re,Im) |  | A9Re,Im) |  | B9(Re,Im) |  | A89(Re,Im) |  | B89(Re,Im) |  | A10Re,Im) |  | B10(Re,Im) |  | A9,10(Re,Im) |  | B89(Re,Im) |  | 減衰量(dB) | ABS(Zin)
4.38 | 1 | 0 | 0 | 0 | 1 | 0 | 0 | 6.2504 | 1 | 0 | 0 | 6.2504 | 1 | 0 | 0 | 0 | -48.4011 | 0 | 0 | 6.2504 | 1 | 0 | 0 | 7.5007 | -48.4011 | 0 | 0 | -356.7918 | 1 | 0 | 0 | 0 | 2929.8221 | 0 | 0 | -356.7918 | 1 | 0 | 0 | 7.5007 | 2929.8221 | 0 | 0 | 21618.9427 | 1 | 0 | 0 | 0 | -167938.1378 | 0 | 0 | 21618.9427 | 1 | 0 | 0 | 6.2504 | -167938.1378 | 0 | 0 | -1028067.5052 | 1 | 0 | 0 | 0 | 3499612.909 | 0 | 0 | -1028067.5052 | 1 | 0 | 0 | 0 | 3499612.909 | -1028067.5052 | 0 | -1028067.5052 | -136.2188 | 0.29377
| C1(Re,Im) |  | D1(Re,Im) |  | C2(Re,Im) |  | D2(Re,Im) |  | C12(Re,Im) |  | D12(Re,Im) |  | C3(Re,Im) |  | D3(Re,Im) |  | C23(Re,Im) |  | D23(Re,Im) |  | C4(Re,Im) |  | D4(Re,Im) |  | C34(Re,Im) |  | D34(Re,Im) |  | C5(Re,Im) |  | D5(Re,Im) |  | C45(Re,Im) |  | D45(Re,Im) |  | C6(Re,Im) |  | D6(Re,Im) |  | C56(Re,Im) |  | D56(Re,Im) |  | C7(Re,Im) |  | D7(Re,Im) |  | C67(Re,Im) |  | D67(Re,Im) |  | C8(Re,Im) |  | D8(Re,Im) |  | C78(Re,Im) |  | D78(Re,Im) |  | C9(Re,Im) |  | D9(Re,Im) |  | C89(Re,Im) |  | D89(Re,Im) |  | C10(Re,Im) |  | D10(Re,Im) |  | C9,10(Re,Im) |  | D9,10(Re,Im) |  | 位相(deg) | RL(Db)
| 0 | 3.5674 | 1 | 0 | 0 | 0 | 1 | 0 | 0 | 3.5674 | -21.2979 | 0 | 0 | 7.9036 | 1 | 0 | 0 | -164.7635 | -21.2979 | 0 | 0 | 0 | 1 | 0 | 0 | -164.7635 | 1214.5445 | 0 | 0 | 8.3472 | 1 | 0 | 0 | 9973.3171 | 1214.5445 | 0 | 0 | 0 | 1 | 0 | 0 | 9973.3171 | -73592.3766 | 0 | 0 | 7.9036 | 1 | 0 | 0 | -571673.039 | -73592.3766 | 0 | 0 | 0 | 1 | 0 | 0 | -571673.039 | 3499612.909 | 0 | 0 | 3.5674 | 1 | 0 | 0 | 11912924.444 | 3499612.909 | 0 | 1 | 0 | 1 | 0 | 3499612.909 | 11912924.444 | 3499612.909 | 0 | 16.371 | -7.3289e-14
| 第1複素マトリックス |  |  |  | 第2複素マトリックス |  |  |  |  | 掛け算結果1 |  |  |  | 第3複素マトリックス |  |  |  | 掛け算結果2 |  |  | 第4複素マトリックス |  |  |  |  | 掛け算結果3 |  |  | 第5複素マトリックス |  |  |  |  | 掛け算結果4 |  |  | 第6複素マトリックス |  |  |  |  | 掛け算結果5 |  |  | 第7複素マトリックス |  |  |  |  | 掛け算結果6 |  |  | 第6複素マトリックス |  |  |  |  | 掛け算結果7 |  |  | 第7複素マトリックス |  |  |  |  | 掛け算結果8 |  |  | 第10マトリックス（負荷） |  |  |  |  | 掛け算結果9
| A1(Re,Im) |  | B1(Re,Im) |  | A2Re,Im) |  | B2(Re,Im) |  | A12(Re,Im) |  | B12(Re,Im) |  | A3Re,Im) |  | B3(Re,Im) |  | A23(Re,Im) |  | B23(Re,Im) |  | A4(Re,Im) |  | B4(Re,Im) |  | A34(Re,Im) |  | B34(Re,Im) |  | A5(Re,Im) |  | B5(Re,Im) |  | A45(Re,Im) |  | B12(Re,Im) |  | A6(Re,Im) |  | B6(Re,Im) |  | A56(Re,Im) |  | B56(Re,Im) |  | A7Re,Im) |  | B7(Re,Im) |  | A67(Re,Im) |  | B67(Re,Im) |  | A8(Re,Im) |  | B8(Re,Im) |  | A78(Re,Im) |  | B78(Re,Im) |  | A9Re,Im) |  | B9(Re,Im) |  | A89(Re,Im) |  | B89(Re,Im) |  | A10Re,Im) |  | B10(Re,Im) |  | A9,10(Re,Im) |  | B89(Re,Im) |  | 減衰量(dB) | ABS(Zin)
4.4 | 1 | 0 | 0 | 0 | 1 | 0 | 0 | 6.279 | 1 | 0 | 0 | 6.279 | 1 | 0 | 0 | 0 | -48.8533 | 0 | 0 | 6.279 | 1 | 0 | 0 | 7.535 | -48.8533 | 0 | 0 | -361.8282 | 1 | 0 | 0 | 0 | 2985.2006 | 0 | 0 | -361.8282 | 1 | 0 | 0 | 7.535 | 2985.2006 | 0 | 0 | 22131.5273 | 1 | 0 | 0 | 0 | -172732.7519 | 0 | 0 | 22131.5273 | 1 | 0 | 0 | 6.279 | -172732.7519 | 0 | 0 | -1062453.2766 | 1 | 0 | 0 | 0 | 3634793.8048 | 0 | 0 | -1062453.2766 | 1 | 0 | 0 | 0 | 3634793.8048 | -1062453.2766 | 0 | -1062453.2766 | -136.5845 | 0.2923
| C1(Re,Im) |  | D1(Re,Im) |  | C2(Re,Im) |  | D2(Re,Im) |  | C12(Re,Im) |  | D12(Re,Im) |  | C3(Re,Im) |  | D3(Re,Im) |  | C23(Re,Im) |  | D23(Re,Im) |  | C4(Re,Im) |  | D4(Re,Im) |  | C34(Re,Im) |  | D34(Re,Im) |  | C5(Re,Im) |  | D5(Re,Im) |  | C45(Re,Im) |  | D45(Re,Im) |  | C6(Re,Im) |  | D6(Re,Im) |  | C56(Re,Im) |  | D56(Re,Im) |  | C7(Re,Im) |  | D7(Re,Im) |  | C67(Re,Im) |  | D67(Re,Im) |  | C8(Re,Im) |  | D8(Re,Im) |  | C78(Re,Im) |  | D78(Re,Im) |  | C9(Re,Im) |  | D9(Re,Im) |  | C89(Re,Im) |  | D89(Re,Im) |  | C10(Re,Im) |  | D10(Re,Im) |  | C9,10(Re,Im) |  | D9,10(Re,Im) |  | 位相(deg) | RL(Db)
| 0 | 3.5837 | 1 | 0 | 0 | 0 | 1 | 0 | 0 | 3.5837 | -21.502 | 0 | 0 | 7.9397 | 1 | 0 | 0 | -167.1363 | -21.502 | 0 | 0 | 0 | 1 | 0 | 0 | -167.1363 | 1237.8627 | 0 | 0 | 8.3853 | 1 | 0 | 0 | 10212.768 | 1237.8627 | 0 | 0 | 0 | 1 | 0 | 0 | 10212.768 | -75714.8949 | 0 | 0 | 7.9397 | 1 | 0 | 0 | -590941.6917 | -75714.8949 | 0 | 0 | 0 | 1 | 0 | 0 | -590941.6917 | 3634793.8048 | 0 | 0 | 3.5837 | 1 | 0 | 0 | 12435112.4842 | 3634793.8048 | 0 | 1 | 0 | 1 | 0 | 3634793.8048 | 12435112.4842 | 3634793.8048 | 0 | 16.2937 | -6.6539e-14
| 第1複素マトリックス |  |  |  | 第2複素マトリックス |  |  |  |  | 掛け算結果1 |  |  |  | 第3複素マトリックス |  |  |  | 掛け算結果2 |  |  | 第4複素マトリックス |  |  |  |  | 掛け算結果3 |  |  | 第5複素マトリックス |  |  |  |  | 掛け算結果4 |  |  | 第6複素マトリックス |  |  |  |  | 掛け算結果5 |  |  | 第7複素マトリックス |  |  |  |  | 掛け算結果6 |  |  | 第6複素マトリックス |  |  |  |  | 掛け算結果7 |  |  | 第7複素マトリックス |  |  |  |  | 掛け算結果8 |  |  | 第10マトリックス（負荷） |  |  |  |  | 掛け算結果9
| A1(Re,Im) |  | B1(Re,Im) |  | A2Re,Im) |  | B2(Re,Im) |  | A12(Re,Im) |  | B12(Re,Im) |  | A3Re,Im) |  | B3(Re,Im) |  | A23(Re,Im) |  | B23(Re,Im) |  | A4(Re,Im) |  | B4(Re,Im) |  | A34(Re,Im) |  | B34(Re,Im) |  | A5(Re,Im) |  | B5(Re,Im) |  | A45(Re,Im) |  | B12(Re,Im) |  | A6(Re,Im) |  | B6(Re,Im) |  | A56(Re,Im) |  | B56(Re,Im) |  | A7Re,Im) |  | B7(Re,Im) |  | A67(Re,Im) |  | B67(Re,Im) |  | A8(Re,Im) |  | B8(Re,Im) |  | A78(Re,Im) |  | B78(Re,Im) |  | A9Re,Im) |  | B9(Re,Im) |  | A89(Re,Im) |  | B89(Re,Im) |  | A10Re,Im) |  | B10(Re,Im) |  | A9,10(Re,Im) |  | B89(Re,Im) |  | 減衰量(dB) | ABS(Zin)
4.42 | 1 | 0 | 0 | 0 | 1 | 0 | 0 | 6.3075 | 1 | 0 | 0 | 6.3075 | 1 | 0 | 0 | 0 | -49.3075 | 0 | 0 | 6.3075 | 1 | 0 | 0 | 7.5692 | -49.3075 | 0 | 0 | -366.9111 | 1 | 0 | 0 | 0 | 3041.3533 | 0 | 0 | -366.9111 | 1 | 0 | 0 | 7.5692 | 3041.3533 | 0 | 0 | 22653.7181 | 1 | 0 | 0 | 0 | -177640.208 | 0 | 0 | 22653.7181 | 1 | 0 | 0 | 6.3075 | -177640.208 | 0 | 0 | -1097814.8781 | 1 | 0 | 0 | 0 | 3774495.1097 | 0 | 0 | -1097814.8781 | 1 | 0 | 0 | 0 | 3774495.1097 | -1097814.8781 | 0 | -1097814.8781 | -136.9485 | 0.29085
| C1(Re,Im) |  | D1(Re,Im) |  | C2(Re,Im) |  | D2(Re,Im) |  | C12(Re,Im) |  | D12(Re,Im) |  | C3(Re,Im) |  | D3(Re,Im) |  | C23(Re,Im) |  | D23(Re,Im) |  | C4(Re,Im) |  | D4(Re,Im) |  | C34(Re,Im) |  | D34(Re,Im) |  | C5(Re,Im) |  | D5(Re,Im) |  | C45(Re,Im) |  | D45(Re,Im) |  | C6(Re,Im) |  | D6(Re,Im) |  | C56(Re,Im) |  | D56(Re,Im) |  | C7(Re,Im) |  | D7(Re,Im) |  | C67(Re,Im) |  | D67(Re,Im) |  | C8(Re,Im) |  | D8(Re,Im) |  | C78(Re,Im) |  | D78(Re,Im) |  | C9(Re,Im) |  | D9(Re,Im) |  | C89(Re,Im) |  | D89(Re,Im) |  | C10(Re,Im) |  | D10(Re,Im) |  | C9,10(Re,Im) |  | D9,10(Re,Im) |  | 位相(deg) | RL(Db)
| 0 | 3.6 | 1 | 0 | 0 | 0 | 1 | 0 | 0 | 3.6 | -21.7071 | 0 | 0 | 7.9758 | 1 | 0 | 0 | -169.5313 | -21.7071 | 0 | 0 | 0 | 1 | 0 | 0 | -169.5313 | 1261.5101 | 0 | 0 | 8.4235 | 1 | 0 | 0 | 10456.7478 | 1261.5101 | 0 | 0 | 0 | 1 | 0 | 0 | 10456.7478 | -77887.766 | 0 | 0 | 7.9758 | 1 | 0 | 0 | -610760.6207 | -77887.766 | 0 | 0 | 0 | 1 | 0 | 0 | -610760.6207 | 3774495.1097 | 0 | 0 | 3.6 | 1 | 0 | 0 | 12977427.8135 | 3774495.1097 | 0 | 1 | 0 | 1 | 0 | 3774495.1097 | 12977427.8135 | 3774495.1097 | 0 | 16.2171 | -6.1717e-14
| 第1複素マトリックス |  |  |  | 第2複素マトリックス |  |  |  |  | 掛け算結果1 |  |  |  | 第3複素マトリックス |  |  |  | 掛け算結果2 |  |  | 第4複素マトリックス |  |  |  |  | 掛け算結果3 |  |  | 第5複素マトリックス |  |  |  |  | 掛け算結果4 |  |  | 第6複素マトリックス |  |  |  |  | 掛け算結果5 |  |  | 第7複素マトリックス |  |  |  |  | 掛け算結果6 |  |  | 第6複素マトリックス |  |  |  |  | 掛け算結果7 |  |  | 第7複素マトリックス |  |  |  |  | 掛け算結果8 |  |  | 第10マトリックス（負荷） |  |  |  |  | 掛け算結果9
| A1(Re,Im) |  | B1(Re,Im) |  | A2Re,Im) |  | B2(Re,Im) |  | A12(Re,Im) |  | B12(Re,Im) |  | A3Re,Im) |  | B3(Re,Im) |  | A23(Re,Im) |  | B23(Re,Im) |  | A4(Re,Im) |  | B4(Re,Im) |  | A34(Re,Im) |  | B34(Re,Im) |  | A5(Re,Im) |  | B5(Re,Im) |  | A45(Re,Im) |  | B12(Re,Im) |  | A6(Re,Im) |  | B6(Re,Im) |  | A56(Re,Im) |  | B56(Re,Im) |  | A7Re,Im) |  | B7(Re,Im) |  | A67(Re,Im) |  | B67(Re,Im) |  | A8(Re,Im) |  | B8(Re,Im) |  | A78(Re,Im) |  | B78(Re,Im) |  | A9Re,Im) |  | B9(Re,Im) |  | A89(Re,Im) |  | B89(Re,Im) |  | A10Re,Im) |  | B10(Re,Im) |  | A9,10(Re,Im) |  | B89(Re,Im) |  | 減衰量(dB) | ABS(Zin)
4.44 | 1 | 0 | 0 | 0 | 1 | 0 | 0 | 6.3361 | 1 | 0 | 0 | 6.3361 | 1 | 0 | 0 | 0 | -49.7638 | 0 | 0 | 6.3361 | 1 | 0 | 0 | 7.6035 | -49.7638 | 0 | 0 | -372.0408 | 1 | 0 | 0 | 0 | 3098.2873 | 0 | 0 | -372.0408 | 1 | 0 | 0 | 7.6035 | 3098.2873 | 0 | 0 | 23185.6488 | 1 | 0 | 0 | 0 | -182662.6079 | 0 | 0 | 23185.6488 | 1 | 0 | 0 | 6.3361 | -182662.6079 | 0 | 0 | -1134175.1565 | 1 | 0 | 0 | 0 | 3918845.0299 | 0 | 0 | -1134175.1565 | 1 | 0 | 0 | 0 | 3918845.0299 | -1134175.1565 | 0 | -1134175.1565 | -137.3108 | 0.28942
| C1(Re,Im) |  | D1(Re,Im) |  | C2(Re,Im) |  | D2(Re,Im) |  | C12(Re,Im) |  | D12(Re,Im) |  | C3(Re,Im) |  | D3(Re,Im) |  | C23(Re,Im) |  | D23(Re,Im) |  | C4(Re,Im) |  | D4(Re,Im) |  | C34(Re,Im) |  | D34(Re,Im) |  | C5(Re,Im) |  | D5(Re,Im) |  | C45(Re,Im) |  | D45(Re,Im) |  | C6(Re,Im) |  | D6(Re,Im) |  | C56(Re,Im) |  | D56(Re,Im) |  | C7(Re,Im) |  | D7(Re,Im) |  | C67(Re,Im) |  | D67(Re,Im) |  | C8(Re,Im) |  | D8(Re,Im) |  | C78(Re,Im) |  | D78(Re,Im) |  | C9(Re,Im) |  | D9(Re,Im) |  | C89(Re,Im) |  | D89(Re,Im) |  | C10(Re,Im) |  | D10(Re,Im) |  | C9,10(Re,Im) |  | D9,10(Re,Im) |  | 位相(deg) | RL(Db)
| 0 | 3.6163 | 1 | 0 | 0 | 0 | 1 | 0 | 0 | 3.6163 | -21.913 | 0 | 0 | 8.0119 | 1 | 0 | 0 | -171.9485 | -21.913 | 0 | 0 | 0 | 1 | 0 | 0 | -171.9485 | 1285.4899 | 0 | 0 | 8.4616 | 1 | 0 | 0 | 10705.3197 | 1285.4899 | 0 | 0 | 0 | 1 | 0 | 0 | 10705.3197 | -80111.9332 | 0 | 0 | 8.0119 | 1 | 0 | 0 | -631142.7729 | -80111.9332 | 0 | 0 | 0 | 1 | 0 | 0 | -631142.7729 | 3918845.0299 | 0 | 0 | 3.6163 | 1 | 0 | 0 | 13540542.023 | 3918845.0299 | 0 | 1 | 0 | 1 | 0 | 3918845.0299 | 13540542.023 | 3918845.0299 | 0 | 16.1413 | -5.5931e-14
| 第1複素マトリックス |  |  |  | 第2複素マトリックス |  |  |  |  | 掛け算結果1 |  |  |  | 第3複素マトリックス |  |  |  | 掛け算結果2 |  |  | 第4複素マトリックス |  |  |  |  | 掛け算結果3 |  |  | 第5複素マトリックス |  |  |  |  | 掛け算結果4 |  |  | 第6複素マトリックス |  |  |  |  | 掛け算結果5 |  |  | 第7複素マトリックス |  |  |  |  | 掛け算結果6 |  |  | 第6複素マトリックス |  |  |  |  | 掛け算結果7 |  |  | 第7複素マトリックス |  |  |  |  | 掛け算結果8 |  |  | 第10マトリックス（負荷） |  |  |  |  | 掛け算結果9
| A1(Re,Im) |  | B1(Re,Im) |  | A2Re,Im) |  | B2(Re,Im) |  | A12(Re,Im) |  | B12(Re,Im) |  | A3Re,Im) |  | B3(Re,Im) |  | A23(Re,Im) |  | B23(Re,Im) |  | A4(Re,Im) |  | B4(Re,Im) |  | A34(Re,Im) |  | B34(Re,Im) |  | A5(Re,Im) |  | B5(Re,Im) |  | A45(Re,Im) |  | B12(Re,Im) |  | A6(Re,Im) |  | B6(Re,Im) |  | A56(Re,Im) |  | B56(Re,Im) |  | A7Re,Im) |  | B7(Re,Im) |  | A67(Re,Im) |  | B67(Re,Im) |  | A8(Re,Im) |  | B8(Re,Im) |  | A78(Re,Im) |  | B78(Re,Im) |  | A9Re,Im) |  | B9(Re,Im) |  | A89(Re,Im) |  | B89(Re,Im) |  | A10Re,Im) |  | B10(Re,Im) |  | A9,10(Re,Im) |  | B89(Re,Im) |  | 減衰量(dB) | ABS(Zin)
4.46 | 1 | 0 | 0 | 0 | 1 | 0 | 0 | 6.3646 | 1 | 0 | 0 | 6.3646 | 1 | 0 | 0 | 0 | -50.2222 | 0 | 0 | 6.3646 | 1 | 0 | 0 | 7.6377 | -50.2222 | 0 | 0 | -377.2175 | 1 | 0 | 0 | 0 | 3156.0096 | 0 | 0 | -377.2175 | 1 | 0 | 0 | 7.6377 | 3156.0096 | 0 | 0 | 23727.4538 | 1 | 0 | 0 | 0 | -187802.0829 | 0 | 0 | 23727.4538 | 1 | 0 | 0 | 6.3646 | -187802.0829 | 0 | 0 | -1171557.3824 | 1 | 0 | 0 | 0 | 4067974.7704 | 0 | 0 | -1171557.3824 | 1 | 0 | 0 | 0 | 4067974.7704 | -1171557.3824 | 0 | -1171557.3824 | -137.6714 | 0.288
| C1(Re,Im) |  | D1(Re,Im) |  | C2(Re,Im) |  | D2(Re,Im) |  | C12(Re,Im) |  | D12(Re,Im) |  | C3(Re,Im) |  | D3(Re,Im) |  | C23(Re,Im) |  | D23(Re,Im) |  | C4(Re,Im) |  | D4(Re,Im) |  | C34(Re,Im) |  | D34(Re,Im) |  | C5(Re,Im) |  | D5(Re,Im) |  | C45(Re,Im) |  | D45(Re,Im) |  | C6(Re,Im) |  | D6(Re,Im) |  | C56(Re,Im) |  | D56(Re,Im) |  | C7(Re,Im) |  | D7(Re,Im) |  | C67(Re,Im) |  | D67(Re,Im) |  | C8(Re,Im) |  | D8(Re,Im) |  | C78(Re,Im) |  | D78(Re,Im) |  | C9(Re,Im) |  | D9(Re,Im) |  | C89(Re,Im) |  | D89(Re,Im) |  | C10(Re,Im) |  | D10(Re,Im) |  | C9,10(Re,Im) |  | D9,10(Re,Im) |  | 位相(deg) | RL(Db)
| 0 | 3.6326 | 1 | 0 | 0 | 0 | 1 | 0 | 0 | 3.6326 | -22.1199 | 0 | 0 | 8.048 | 1 | 0 | 0 | -174.3881 | -22.1199 | 0 | 0 | 0 | 1 | 0 | 0 | -174.3881 | 1309.805 | 0 | 0 | 8.4997 | 1 | 0 | 0 | 10958.5476 | 1309.805 | 0 | 0 | 0 | 1 | 0 | 0 | 10958.5476 | -82388.3531 | 0 | 0 | 8.048 | 1 | 0 | 0 | -652101.3366 | -82388.3531 | 0 | 0 | 0 | 1 | 0 | 0 | -652101.3366 | 4067974.7704 | 0 | 0 | 3.6326 | 1 | 0 | 0 | 14125145.7094 | 4067974.7704 | 0 | 1 | 0 | 1 | 0 | 4067974.7704 | 14125145.7094 | 4067974.7704 | 0 | 16.0661 | -5.2074e-14
| 第1複素マトリックス |  |  |  | 第2複素マトリックス |  |  |  |  | 掛け算結果1 |  |  |  | 第3複素マトリックス |  |  |  | 掛け算結果2 |  |  | 第4複素マトリックス |  |  |  |  | 掛け算結果3 |  |  | 第5複素マトリックス |  |  |  |  | 掛け算結果4 |  |  | 第6複素マトリックス |  |  |  |  | 掛け算結果5 |  |  | 第7複素マトリックス |  |  |  |  | 掛け算結果6 |  |  | 第6複素マトリックス |  |  |  |  | 掛け算結果7 |  |  | 第7複素マトリックス |  |  |  |  | 掛け算結果8 |  |  | 第10マトリックス（負荷） |  |  |  |  | 掛け算結果9
| A1(Re,Im) |  | B1(Re,Im) |  | A2Re,Im) |  | B2(Re,Im) |  | A12(Re,Im) |  | B12(Re,Im) |  | A3Re,Im) |  | B3(Re,Im) |  | A23(Re,Im) |  | B23(Re,Im) |  | A4(Re,Im) |  | B4(Re,Im) |  | A34(Re,Im) |  | B34(Re,Im) |  | A5(Re,Im) |  | B5(Re,Im) |  | A45(Re,Im) |  | B12(Re,Im) |  | A6(Re,Im) |  | B6(Re,Im) |  | A56(Re,Im) |  | B56(Re,Im) |  | A7Re,Im) |  | B7(Re,Im) |  | A67(Re,Im) |  | B67(Re,Im) |  | A8(Re,Im) |  | B8(Re,Im) |  | A78(Re,Im) |  | B78(Re,Im) |  | A9Re,Im) |  | B9(Re,Im) |  | A89(Re,Im) |  | B89(Re,Im) |  | A10Re,Im) |  | B10(Re,Im) |  | A9,10(Re,Im) |  | B89(Re,Im) |  | 減衰量(dB) | ABS(Zin)
4.48 | 1 | 0 | 0 | 0 | 1 | 0 | 0 | 6.3931 | 1 | 0 | 0 | 6.3931 | 1 | 0 | 0 | 0 | -50.6826 | 0 | 0 | 6.3931 | 1 | 0 | 0 | 7.672 | -50.6826 | 0 | 0 | -382.4414 | 1 | 0 | 0 | 0 | 3214.5274 | 0 | 0 | -382.4414 | 1 | 0 | 0 | 7.672 | 3214.5274 | 0 | 0 | 24279.2691 | 1 | 0 | 0 | 0 | -193060.7932 | 0 | 0 | 24279.2691 | 1 | 0 | 0 | 6.3931 | -193060.7932 | 0 | 0 | -1209985.2556 | 1 | 0 | 0 | 0 | 4222018.5904 | 0 | 0 | -1209985.2556 | 1 | 0 | 0 | 0 | 4222018.5904 | -1209985.2556 | 0 | -1209985.2556 | -138.0302 | 0.28659
| C1(Re,Im) |  | D1(Re,Im) |  | C2(Re,Im) |  | D2(Re,Im) |  | C12(Re,Im) |  | D12(Re,Im) |  | C3(Re,Im) |  | D3(Re,Im) |  | C23(Re,Im) |  | D23(Re,Im) |  | C4(Re,Im) |  | D4(Re,Im) |  | C34(Re,Im) |  | D34(Re,Im) |  | C5(Re,Im) |  | D5(Re,Im) |  | C45(Re,Im) |  | D45(Re,Im) |  | C6(Re,Im) |  | D6(Re,Im) |  | C56(Re,Im) |  | D56(Re,Im) |  | C7(Re,Im) |  | D7(Re,Im) |  | C67(Re,Im) |  | D67(Re,Im) |  | C8(Re,Im) |  | D8(Re,Im) |  | C78(Re,Im) |  | D78(Re,Im) |  | C9(Re,Im) |  | D9(Re,Im) |  | C89(Re,Im) |  | D89(Re,Im) |  | C10(Re,Im) |  | D10(Re,Im) |  | C9,10(Re,Im) |  | D9,10(Re,Im) |  | 位相(deg) | RL(Db)
| 0 | 3.6489 | 1 | 0 | 0 | 0 | 1 | 0 | 0 | 3.6489 | -22.3277 | 0 | 0 | 8.0841 | 1 | 0 | 0 | -176.8501 | -22.3277 | 0 | 0 | 0 | 1 | 0 | 0 | -176.8501 | 1334.4585 | 0 | 0 | 8.5378 | 1 | 0 | 0 | 11216.4959 | 1334.4585 | 0 | 0 | 0 | 1 | 0 | 0 | 11216.4959 | -84717.9955 | 0 | 0 | 8.0841 | 1 | 0 | 0 | -673649.7441 | -84717.9955 | 0 | 0 | 0 | 1 | 0 | 0 | -673649.7441 | 4222018.5904 | 0 | 0 | 3.6489 | 1 | 0 | 0 | 14731948.9188 | 4222018.5904 | 0 | 1 | 0 | 1 | 0 | 4222018.5904 | 14731948.9188 | 4222018.5904 | 0 | 15.9917 | -4.7252e-14
| 第1複素マトリックス |  |  |  | 第2複素マトリックス |  |  |  |  | 掛け算結果1 |  |  |  | 第3複素マトリックス |  |  |  | 掛け算結果2 |  |  | 第4複素マトリックス |  |  |  |  | 掛け算結果3 |  |  | 第5複素マトリックス |  |  |  |  | 掛け算結果4 |  |  | 第6複素マトリックス |  |  |  |  | 掛け算結果5 |  |  | 第7複素マトリックス |  |  |  |  | 掛け算結果6 |  |  | 第6複素マトリックス |  |  |  |  | 掛け算結果7 |  |  | 第7複素マトリックス |  |  |  |  | 掛け算結果8 |  |  | 第10マトリックス（負荷） |  |  |  |  | 掛け算結果9
| A1(Re,Im) |  | B1(Re,Im) |  | A2Re,Im) |  | B2(Re,Im) |  | A12(Re,Im) |  | B12(Re,Im) |  | A3Re,Im) |  | B3(Re,Im) |  | A23(Re,Im) |  | B23(Re,Im) |  | A4(Re,Im) |  | B4(Re,Im) |  | A34(Re,Im) |  | B34(Re,Im) |  | A5(Re,Im) |  | B5(Re,Im) |  | A45(Re,Im) |  | B12(Re,Im) |  | A6(Re,Im) |  | B6(Re,Im) |  | A56(Re,Im) |  | B56(Re,Im) |  | A7Re,Im) |  | B7(Re,Im) |  | A67(Re,Im) |  | B67(Re,Im) |  | A8(Re,Im) |  | B8(Re,Im) |  | A78(Re,Im) |  | B78(Re,Im) |  | A9Re,Im) |  | B9(Re,Im) |  | A89(Re,Im) |  | B89(Re,Im) |  | A10Re,Im) |  | B10(Re,Im) |  | A9,10(Re,Im) |  | B89(Re,Im) |  | 減衰量(dB) | ABS(Zin)
4.5 | 1 | 0 | 0 | 0 | 1 | 0 | 0 | 6.4217 | 1 | 0 | 0 | 6.4217 | 1 | 0 | 0 | 0 | -51.1451 | 0 | 0 | 6.4217 | 1 | 0 | 0 | 7.7062 | -51.1451 | 0 | 0 | -387.7127 | 1 | 0 | 0 | 0 | 3273.8481 | 0 | 0 | -387.7127 | 1 | 0 | 0 | 7.7062 | 3273.8481 | 0 | 0 | 24841.2318 | 1 | 0 | 0 | 0 | -198440.9288 | 0 | 0 | 24841.2318 | 1 | 0 | 0 | 6.4217 | -198440.9288 | 0 | 0 | -1249482.9117 | 1 | 0 | 0 | 0 | 4381113.8597 | 0 | 0 | -1249482.9117 | 1 | 0 | 0 | 0 | 4381113.8597 | -1249482.9117 | 0 | -1249482.9117 | -138.3874 | 0.2852
| C1(Re,Im) |  | D1(Re,Im) |  | C2(Re,Im) |  | D2(Re,Im) |  | C12(Re,Im) |  | D12(Re,Im) |  | C3(Re,Im) |  | D3(Re,Im) |  | C23(Re,Im) |  | D23(Re,Im) |  | C4(Re,Im) |  | D4(Re,Im) |  | C34(Re,Im) |  | D34(Re,Im) |  | C5(Re,Im) |  | D5(Re,Im) |  | C45(Re,Im) |  | D45(Re,Im) |  | C6(Re,Im) |  | D6(Re,Im) |  | C56(Re,Im) |  | D56(Re,Im) |  | C7(Re,Im) |  | D7(Re,Im) |  | C67(Re,Im) |  | D67(Re,Im) |  | C8(Re,Im) |  | D8(Re,Im) |  | C78(Re,Im) |  | D78(Re,Im) |  | C9(Re,Im) |  | D9(Re,Im) |  | C89(Re,Im) |  | D89(Re,Im) |  | C10(Re,Im) |  | D10(Re,Im) |  | C9,10(Re,Im) |  | D9,10(Re,Im) |  | 位相(deg) | RL(Db)
| 0 | 3.6652 | 1 | 0 | 0 | 0 | 1 | 0 | 0 | 3.6652 | -22.5365 | 0 | 0 | 8.1202 | 1 | 0 | 0 | -179.3347 | -22.5365 | 0 | 0 | 0 | 1 | 0 | 0 | -179.3347 | 1359.4535 | 0 | 0 | 8.5759 | 1 | 0 | 0 | 11479.2297 | 1359.4535 | 0 | 0 | 0 | 1 | 0 | 0 | 11479.2297 | -87101.8434 | 0 | 0 | 8.1202 | 1 | 0 | 0 | -695801.6754 | -87101.8434 | 0 | 0 | 0 | 1 | 0 | 0 | -695801.6754 | 4381113.8597 | 0 | 0 | 3.6652 | 1 | 0 | 0 | 15361681.5987 | 4381113.8597 | 0 | 1 | 0 | 1 | 0 | 4381113.8597 | 15361681.5987 | 4381113.8597 | 0 | 15.918 | -4.3395e-14
| 第1複素マトリックス |  |  |  | 第2複素マトリックス |  |  |  |  | 掛け算結果1 |  |  |  | 第3複素マトリックス |  |  |  | 掛け算結果2 |  |  | 第4複素マトリックス |  |  |  |  | 掛け算結果3 |  |  | 第5複素マトリックス |  |  |  |  | 掛け算結果4 |  |  | 第6複素マトリックス |  |  |  |  | 掛け算結果5 |  |  | 第7複素マトリックス |  |  |  |  | 掛け算結果6 |  |  | 第6複素マトリックス |  |  |  |  | 掛け算結果7 |  |  | 第7複素マトリックス |  |  |  |  | 掛け算結果8 |  |  | 第10マトリックス（負荷） |  |  |  |  | 掛け算結果9
| A1(Re,Im) |  | B1(Re,Im) |  | A2Re,Im) |  | B2(Re,Im) |  | A12(Re,Im) |  | B12(Re,Im) |  | A3Re,Im) |  | B3(Re,Im) |  | A23(Re,Im) |  | B23(Re,Im) |  | A4(Re,Im) |  | B4(Re,Im) |  | A34(Re,Im) |  | B34(Re,Im) |  | A5(Re,Im) |  | B5(Re,Im) |  | A45(Re,Im) |  | B12(Re,Im) |  | A6(Re,Im) |  | B6(Re,Im) |  | A56(Re,Im) |  | B56(Re,Im) |  | A7Re,Im) |  | B7(Re,Im) |  | A67(Re,Im) |  | B67(Re,Im) |  | A8(Re,Im) |  | B8(Re,Im) |  | A78(Re,Im) |  | B78(Re,Im) |  | A9Re,Im) |  | B9(Re,Im) |  | A89(Re,Im) |  | B89(Re,Im) |  | A10Re,Im) |  | B10(Re,Im) |  | A9,10(Re,Im) |  | B89(Re,Im) |  | 減衰量(dB) | ABS(Zin)
4.52 | 1 | 0 | 0 | 0 | 1 | 0 | 0 | 6.4502 | 1 | 0 | 0 | 6.4502 | 1 | 0 | 0 | 0 | -51.6096 | 0 | 0 | 6.4502 | 1 | 0 | 0 | 7.7405 | -51.6096 | 0 | 0 | -393.0316 | 1 | 0 | 0 | 0 | 3333.9788 | 0 | 0 | -393.0316 | 1 | 0 | 0 | 7.7405 | 3333.9788 | 0 | 0 | 25413.4803 | 1 | 0 | 0 | 0 | -203944.7096 | 0 | 0 | 25413.4803 | 1 | 0 | 0 | 6.4502 | -203944.7096 | 0 | 0 | -1290074.9274 | 1 | 0 | 0 | 0 | 4545401.1158 | 0 | 0 | -1290074.9274 | 1 | 0 | 0 | 0 | 4545401.1158 | -1290074.9274 | 0 | -1290074.9274 | -138.7429 | 0.28382
| C1(Re,Im) |  | D1(Re,Im) |  | C2(Re,Im) |  | D2(Re,Im) |  | C12(Re,Im) |  | D12(Re,Im) |  | C3(Re,Im) |  | D3(Re,Im) |  | C23(Re,Im) |  | D23(Re,Im) |  | C4(Re,Im) |  | D4(Re,Im) |  | C34(Re,Im) |  | D34(Re,Im) |  | C5(Re,Im) |  | D5(Re,Im) |  | C45(Re,Im) |  | D45(Re,Im) |  | C6(Re,Im) |  | D6(Re,Im) |  | C56(Re,Im) |  | D56(Re,Im) |  | C7(Re,Im) |  | D7(Re,Im) |  | C67(Re,Im) |  | D67(Re,Im) |  | C8(Re,Im) |  | D8(Re,Im) |  | C78(Re,Im) |  | D78(Re,Im) |  | C9(Re,Im) |  | D9(Re,Im) |  | C89(Re,Im) |  | D89(Re,Im) |  | C10(Re,Im) |  | D10(Re,Im) |  | C9,10(Re,Im) |  | D9,10(Re,Im) |  | 位相(deg) | RL(Db)
| 0 | 3.6814 | 1 | 0 | 0 | 0 | 1 | 0 | 0 | 3.6814 | -22.7462 | 0 | 0 | 8.1562 | 1 | 0 | 0 | -181.8419 | -22.7462 | 0 | 0 | 0 | 1 | 0 | 0 | -181.8419 | 1384.7931 | 0 | 0 | 8.614 | 1 | 0 | 0 | 11746.8145 | 1384.7931 | 0 | 0 | 0 | 1 | 0 | 0 | 11746.8145 | -89540.8934 | 0 | 0 | 8.1562 | 1 | 0 | 0 | -718571.0618 | -89540.8934 | 0 | 0 | 0 | 1 | 0 | 0 | -718571.0618 | 4545401.1158 | 0 | 0 | 3.6814 | 1 | 0 | 0 | 16015094.0577 | 4545401.1158 | 0 | 1 | 0 | 1 | 0 | 4545401.1158 | 16015094.0577 | 4545401.1158 | 0 | 15.845 | -4.0502e-14
| 第1複素マトリックス |  |  |  | 第2複素マトリックス |  |  |  |  | 掛け算結果1 |  |  |  | 第3複素マトリックス |  |  |  | 掛け算結果2 |  |  | 第4複素マトリックス |  |  |  |  | 掛け算結果3 |  |  | 第5複素マトリックス |  |  |  |  | 掛け算結果4 |  |  | 第6複素マトリックス |  |  |  |  | 掛け算結果5 |  |  | 第7複素マトリックス |  |  |  |  | 掛け算結果6 |  |  | 第6複素マトリックス |  |  |  |  | 掛け算結果7 |  |  | 第7複素マトリックス |  |  |  |  | 掛け算結果8 |  |  | 第10マトリックス（負荷） |  |  |  |  | 掛け算結果9
| A1(Re,Im) |  | B1(Re,Im) |  | A2Re,Im) |  | B2(Re,Im) |  | A12(Re,Im) |  | B12(Re,Im) |  | A3Re,Im) |  | B3(Re,Im) |  | A23(Re,Im) |  | B23(Re,Im) |  | A4(Re,Im) |  | B4(Re,Im) |  | A34(Re,Im) |  | B34(Re,Im) |  | A5(Re,Im) |  | B5(Re,Im) |  | A45(Re,Im) |  | B12(Re,Im) |  | A6(Re,Im) |  | B6(Re,Im) |  | A56(Re,Im) |  | B56(Re,Im) |  | A7Re,Im) |  | B7(Re,Im) |  | A67(Re,Im) |  | B67(Re,Im) |  | A8(Re,Im) |  | B8(Re,Im) |  | A78(Re,Im) |  | B78(Re,Im) |  | A9Re,Im) |  | B9(Re,Im) |  | A89(Re,Im) |  | B89(Re,Im) |  | A10Re,Im) |  | B10(Re,Im) |  | A9,10(Re,Im) |  | B89(Re,Im) |  | 減衰量(dB) | ABS(Zin)
4.54 | 1 | 0 | 0 | 0 | 1 | 0 | 0 | 6.4788 | 1 | 0 | 0 | 6.4788 | 1 | 0 | 0 | 0 | -52.0762 | 0 | 0 | 6.4788 | 1 | 0 | 0 | 7.7747 | -52.0762 | 0 | 0 | -398.3984 | 1 | 0 | 0 | 0 | 3394.9267 | 0 | 0 | -398.3984 | 1 | 0 | 0 | 7.7747 | 3394.9267 | 0 | 0 | 25996.1541 | 1 | 0 | 0 | 0 | -209574.3855 | 0 | 0 | 25996.1541 | 1 | 0 | 0 | 6.4788 | -209574.3855 | 0 | 0 | -1331786.3269 | 1 | 0 | 0 | 0 | 4715024.1214 | 0 | 0 | -1331786.3269 | 1 | 0 | 0 | 0 | 4715024.1214 | -1331786.3269 | 0 | -1331786.3269 | -139.0968 | 0.28246
| C1(Re,Im) |  | D1(Re,Im) |  | C2(Re,Im) |  | D2(Re,Im) |  | C12(Re,Im) |  | D12(Re,Im) |  | C3(Re,Im) |  | D3(Re,Im) |  | C23(Re,Im) |  | D23(Re,Im) |  | C4(Re,Im) |  | D4(Re,Im) |  | C34(Re,Im) |  | D34(Re,Im) |  | C5(Re,Im) |  | D5(Re,Im) |  | C45(Re,Im) |  | D45(Re,Im) |  | C6(Re,Im) |  | D6(Re,Im) |  | C56(Re,Im) |  | D56(Re,Im) |  | C7(Re,Im) |  | D7(Re,Im) |  | C67(Re,Im) |  | D67(Re,Im) |  | C8(Re,Im) |  | D8(Re,Im) |  | C78(Re,Im) |  | D78(Re,Im) |  | C9(Re,Im) |  | D9(Re,Im) |  | C89(Re,Im) |  | D89(Re,Im) |  | C10(Re,Im) |  | D10(Re,Im) |  | C9,10(Re,Im) |  | D9,10(Re,Im) |  | 位相(deg) | RL(Db)
| 0 | 3.6977 | 1 | 0 | 0 | 0 | 1 | 0 | 0 | 3.6977 | -22.9568 | 0 | 0 | 8.1923 | 1 | 0 | 0 | -184.3719 | -22.9568 | 0 | 0 | 0 | 1 | 0 | 0 | -184.3719 | 1410.4804 | 0 | 0 | 8.6522 | 1 | 0 | 0 | 12019.3166 | 1410.4804 | 0 | 0 | 0 | 1 | 0 | 0 | 12019.3166 | -92036.1556 | 0 | 0 | 8.1923 | 1 | 0 | 0 | -741972.0888 | -92036.1556 | 0 | 0 | 0 | 1 | 0 | 0 | -741972.0888 | 4715024.1214 | 0 | 0 | 3.6977 | 1 | 0 | 0 | 16692957.434 | 4715024.1214 | 0 | 1 | 0 | 1 | 0 | 4715024.1214 | 16692957.434 | 4715024.1214 | 0 | 15.7726 | -3.6644e-14
| 第1複素マトリックス |  |  |  | 第2複素マトリックス |  |  |  |  | 掛け算結果1 |  |  |  | 第3複素マトリックス |  |  |  | 掛け算結果2 |  |  | 第4複素マトリックス |  |  |  |  | 掛け算結果3 |  |  | 第5複素マトリックス |  |  |  |  | 掛け算結果4 |  |  | 第6複素マトリックス |  |  |  |  | 掛け算結果5 |  |  | 第7複素マトリックス |  |  |  |  | 掛け算結果6 |  |  | 第6複素マトリックス |  |  |  |  | 掛け算結果7 |  |  | 第7複素マトリックス |  |  |  |  | 掛け算結果8 |  |  | 第10マトリックス（負荷） |  |  |  |  | 掛け算結果9
| A1(Re,Im) |  | B1(Re,Im) |  | A2Re,Im) |  | B2(Re,Im) |  | A12(Re,Im) |  | B12(Re,Im) |  | A3Re,Im) |  | B3(Re,Im) |  | A23(Re,Im) |  | B23(Re,Im) |  | A4(Re,Im) |  | B4(Re,Im) |  | A34(Re,Im) |  | B34(Re,Im) |  | A5(Re,Im) |  | B5(Re,Im) |  | A45(Re,Im) |  | B12(Re,Im) |  | A6(Re,Im) |  | B6(Re,Im) |  | A56(Re,Im) |  | B56(Re,Im) |  | A7Re,Im) |  | B7(Re,Im) |  | A67(Re,Im) |  | B67(Re,Im) |  | A8(Re,Im) |  | B8(Re,Im) |  | A78(Re,Im) |  | B78(Re,Im) |  | A9Re,Im) |  | B9(Re,Im) |  | A89(Re,Im) |  | B89(Re,Im) |  | A10Re,Im) |  | B10(Re,Im) |  | A9,10(Re,Im) |  | B89(Re,Im) |  | 減衰量(dB) | ABS(Zin)
4.56 | 1 | 0 | 0 | 0 | 1 | 0 | 0 | 6.5073 | 1 | 0 | 0 | 6.5073 | 1 | 0 | 0 | 0 | -52.5449 | 0 | 0 | 6.5073 | 1 | 0 | 0 | 7.809 | -52.5449 | 0 | 0 | -403.8132 | 1 | 0 | 0 | 0 | 3456.6993 | 0 | 0 | -403.8132 | 1 | 0 | 0 | 7.809 | 3456.6993 | 0 | 0 | 26589.3941 | 1 | 0 | 0 | 0 | -215332.2369 | 0 | 0 | 26589.3941 | 1 | 0 | 0 | 6.5073 | -215332.2369 | 0 | 0 | -1374642.5878 | 1 | 0 | 0 | 0 | 4890129.9238 | 0 | 0 | -1374642.5878 | 1 | 0 | 0 | 0 | 4890129.9238 | -1374642.5878 | 0 | -1374642.5878 | -139.449 | 0.28111
| C1(Re,Im) |  | D1(Re,Im) |  | C2(Re,Im) |  | D2(Re,Im) |  | C12(Re,Im) |  | D12(Re,Im) |  | C3(Re,Im) |  | D3(Re,Im) |  | C23(Re,Im) |  | D23(Re,Im) |  | C4(Re,Im) |  | D4(Re,Im) |  | C34(Re,Im) |  | D34(Re,Im) |  | C5(Re,Im) |  | D5(Re,Im) |  | C45(Re,Im) |  | D45(Re,Im) |  | C6(Re,Im) |  | D6(Re,Im) |  | C56(Re,Im) |  | D56(Re,Im) |  | C7(Re,Im) |  | D7(Re,Im) |  | C67(Re,Im) |  | D67(Re,Im) |  | C8(Re,Im) |  | D8(Re,Im) |  | C78(Re,Im) |  | D78(Re,Im) |  | C9(Re,Im) |  | D9(Re,Im) |  | C89(Re,Im) |  | D89(Re,Im) |  | C10(Re,Im) |  | D10(Re,Im) |  | C9,10(Re,Im) |  | D9,10(Re,Im) |  | 位相(deg) | RL(Db)
| 0 | 3.714 | 1 | 0 | 0 | 0 | 1 | 0 | 0 | 3.714 | -23.1683 | 0 | 0 | 8.2284 | 1 | 0 | 0 | -186.9247 | -23.1683 | 0 | 0 | 0 | 1 | 0 | 0 | -186.9247 | 1436.5185 | 0 | 0 | 8.6903 | 1 | 0 | 0 | 12296.8028 | 1436.5185 | 0 | 0 | 0 | 1 | 0 | 0 | 12296.8028 | -94588.6537 | 0 | 0 | 8.2284 | 1 | 0 | 0 | -766019.1998 | -94588.6537 | 0 | 0 | 0 | 1 | 0 | 0 | -766019.1998 | 4890129.9238 | 0 | 0 | 3.714 | 1 | 0 | 0 | 17396064.1731 | 4890129.9238 | 0 | 1 | 0 | 1 | 0 | 4890129.9238 | 17396064.1731 | 4890129.9238 | 0 | 15.701 | -3.3751e-14
| 第1複素マトリックス |  |  |  | 第2複素マトリックス |  |  |  |  | 掛け算結果1 |  |  |  | 第3複素マトリックス |  |  |  | 掛け算結果2 |  |  | 第4複素マトリックス |  |  |  |  | 掛け算結果3 |  |  | 第5複素マトリックス |  |  |  |  | 掛け算結果4 |  |  | 第6複素マトリックス |  |  |  |  | 掛け算結果5 |  |  | 第7複素マトリックス |  |  |  |  | 掛け算結果6 |  |  | 第6複素マトリックス |  |  |  |  | 掛け算結果7 |  |  | 第7複素マトリックス |  |  |  |  | 掛け算結果8 |  |  | 第10マトリックス（負荷） |  |  |  |  | 掛け算結果9
| A1(Re,Im) |  | B1(Re,Im) |  | A2Re,Im) |  | B2(Re,Im) |  | A12(Re,Im) |  | B12(Re,Im) |  | A3Re,Im) |  | B3(Re,Im) |  | A23(Re,Im) |  | B23(Re,Im) |  | A4(Re,Im) |  | B4(Re,Im) |  | A34(Re,Im) |  | B34(Re,Im) |  | A5(Re,Im) |  | B5(Re,Im) |  | A45(Re,Im) |  | B12(Re,Im) |  | A6(Re,Im) |  | B6(Re,Im) |  | A56(Re,Im) |  | B56(Re,Im) |  | A7Re,Im) |  | B7(Re,Im) |  | A67(Re,Im) |  | B67(Re,Im) |  | A8(Re,Im) |  | B8(Re,Im) |  | A78(Re,Im) |  | B78(Re,Im) |  | A9Re,Im) |  | B9(Re,Im) |  | A89(Re,Im) |  | B89(Re,Im) |  | A10Re,Im) |  | B10(Re,Im) |  | A9,10(Re,Im) |  | B89(Re,Im) |  | 減衰量(dB) | ABS(Zin)
4.58 | 1 | 0 | 0 | 0 | 1 | 0 | 0 | 6.5358 | 1 | 0 | 0 | 6.5358 | 1 | 0 | 0 | 0 | -53.0156 | 0 | 0 | 6.5358 | 1 | 0 | 0 | 7.8432 | -53.0156 | 0 | 0 | -409.2763 | 1 | 0 | 0 | 0 | 3519.3038 | 0 | 0 | -409.2763 | 1 | 0 | 0 | 7.8432 | 3519.3038 | 0 | 0 | 27193.3424 | 1 | 0 | 0 | 0 | -221220.5748 | 0 | 0 | 27193.3424 | 1 | 0 | 0 | 6.5358 | -221220.5748 | 0 | 0 | -1418669.6472 | 1 | 0 | 0 | 0 | 5070868.9136 | 0 | 0 | -1418669.6472 | 1 | 0 | 0 | 0 | 5070868.9136 | -1418669.6472 | 0 | -1418669.6472 | -139.7996 | 0.27977
| C1(Re,Im) |  | D1(Re,Im) |  | C2(Re,Im) |  | D2(Re,Im) |  | C12(Re,Im) |  | D12(Re,Im) |  | C3(Re,Im) |  | D3(Re,Im) |  | C23(Re,Im) |  | D23(Re,Im) |  | C4(Re,Im) |  | D4(Re,Im) |  | C34(Re,Im) |  | D34(Re,Im) |  | C5(Re,Im) |  | D5(Re,Im) |  | C45(Re,Im) |  | D45(Re,Im) |  | C6(Re,Im) |  | D6(Re,Im) |  | C56(Re,Im) |  | D56(Re,Im) |  | C7(Re,Im) |  | D7(Re,Im) |  | C67(Re,Im) |  | D67(Re,Im) |  | C8(Re,Im) |  | D8(Re,Im) |  | C78(Re,Im) |  | D78(Re,Im) |  | C9(Re,Im) |  | D9(Re,Im) |  | C89(Re,Im) |  | D89(Re,Im) |  | C10(Re,Im) |  | D10(Re,Im) |  | C9,10(Re,Im) |  | D9,10(Re,Im) |  | 位相(deg) | RL(Db)
| 0 | 3.7303 | 1 | 0 | 0 | 0 | 1 | 0 | 0 | 3.7303 | -23.3808 | 0 | 0 | 8.2645 | 1 | 0 | 0 | -189.5005 | -23.3808 | 0 | 0 | 0 | 1 | 0 | 0 | -189.5005 | 1462.9106 | 0 | 0 | 8.7284 | 1 | 0 | 0 | 12579.3405 | 1462.9106 | 0 | 0 | 0 | 1 | 0 | 0 | 12579.3405 | -97199.4255 | 0 | 0 | 8.2645 | 1 | 0 | 0 | -790727.0999 | -97199.4255 | 0 | 0 | 0 | 1 | 0 | 0 | -790727.0999 | 5070868.9136 | 0 | 0 | 3.7303 | 1 | 0 | 0 | 18125228.5123 | 5070868.9136 | 0 | 1 | 0 | 1 | 0 | 5070868.9136 | 18125228.5123 | 5070868.9136 | 0 | 15.6299 | -3.0858e-14
| 第1複素マトリックス |  |  |  | 第2複素マトリックス |  |  |  |  | 掛け算結果1 |  |  |  | 第3複素マトリックス |  |  |  | 掛け算結果2 |  |  | 第4複素マトリックス |  |  |  |  | 掛け算結果3 |  |  | 第5複素マトリックス |  |  |  |  | 掛け算結果4 |  |  | 第6複素マトリックス |  |  |  |  | 掛け算結果5 |  |  | 第7複素マトリックス |  |  |  |  | 掛け算結果6 |  |  | 第6複素マトリックス |  |  |  |  | 掛け算結果7 |  |  | 第7複素マトリックス |  |  |  |  | 掛け算結果8 |  |  | 第10マトリックス（負荷） |  |  |  |  | 掛け算結果9
| A1(Re,Im) |  | B1(Re,Im) |  | A2Re,Im) |  | B2(Re,Im) |  | A12(Re,Im) |  | B12(Re,Im) |  | A3Re,Im) |  | B3(Re,Im) |  | A23(Re,Im) |  | B23(Re,Im) |  | A4(Re,Im) |  | B4(Re,Im) |  | A34(Re,Im) |  | B34(Re,Im) |  | A5(Re,Im) |  | B5(Re,Im) |  | A45(Re,Im) |  | B12(Re,Im) |  | A6(Re,Im) |  | B6(Re,Im) |  | A56(Re,Im) |  | B56(Re,Im) |  | A7Re,Im) |  | B7(Re,Im) |  | A67(Re,Im) |  | B67(Re,Im) |  | A8(Re,Im) |  | B8(Re,Im) |  | A78(Re,Im) |  | B78(Re,Im) |  | A9Re,Im) |  | B9(Re,Im) |  | A89(Re,Im) |  | B89(Re,Im) |  | A10Re,Im) |  | B10(Re,Im) |  | A9,10(Re,Im) |  | B89(Re,Im) |  | 減衰量(dB) | ABS(Zin)
4.6 | 1 | 0 | 0 | 0 | 1 | 0 | 0 | 6.5644 | 1 | 0 | 0 | 6.5644 | 1 | 0 | 0 | 0 | -53.4884 | 0 | 0 | 6.5644 | 1 | 0 | 0 | 7.8775 | -53.4884 | 0 | 0 | -414.7879 | 1 | 0 | 0 | 0 | 3582.7477 | 0 | 0 | -414.7879 | 1 | 0 | 0 | 7.8775 | 3582.7477 | 0 | 0 | 27808.1424 | 1 | 0 | 0 | 0 | -227241.7412 | 0 | 0 | 27808.1424 | 1 | 0 | 0 | 6.5644 | -227241.7412 | 0 | 0 | -1463893.9078 | 1 | 0 | 0 | 0 | 5257394.885 | 0 | 0 | -1463893.9078 | 1 | 0 | 0 | 0 | 5257394.885 | -1463893.9078 | 0 | -1463893.9078 | -140.1486 | 0.27844
| C1(Re,Im) |  | D1(Re,Im) |  | C2(Re,Im) |  | D2(Re,Im) |  | C12(Re,Im) |  | D12(Re,Im) |  | C3(Re,Im) |  | D3(Re,Im) |  | C23(Re,Im) |  | D23(Re,Im) |  | C4(Re,Im) |  | D4(Re,Im) |  | C34(Re,Im) |  | D34(Re,Im) |  | C5(Re,Im) |  | D5(Re,Im) |  | C45(Re,Im) |  | D45(Re,Im) |  | C6(Re,Im) |  | D6(Re,Im) |  | C56(Re,Im) |  | D56(Re,Im) |  | C7(Re,Im) |  | D7(Re,Im) |  | C67(Re,Im) |  | D67(Re,Im) |  | C8(Re,Im) |  | D8(Re,Im) |  | C78(Re,Im) |  | D78(Re,Im) |  | C9(Re,Im) |  | D9(Re,Im) |  | C89(Re,Im) |  | D89(Re,Im) |  | C10(Re,Im) |  | D10(Re,Im) |  | C9,10(Re,Im) |  | D9,10(Re,Im) |  | 位相(deg) | RL(Db)
| 0 | 3.7466 | 1 | 0 | 0 | 0 | 1 | 0 | 0 | 3.7466 | -23.5942 | 0 | 0 | 8.3006 | 1 | 0 | 0 | -192.0994 | -23.5942 | 0 | 0 | 0 | 1 | 0 | 0 | -192.0994 | 1489.6598 | 0 | 0 | 8.7665 | 1 | 0 | 0 | 12866.9977 | 1489.6598 | 0 | 0 | 0 | 1 | 0 | 0 | 12866.9977 | -99869.5224 | 0 | 0 | 8.3006 | 1 | 0 | 0 | -816110.7588 | -99869.5224 | 0 | 0 | 0 | 1 | 0 | 0 | -816110.7588 | 5257394.885 | 0 | 0 | 3.7466 | 1 | 0 | 0 | 18881286.9765 | 5257394.885 | 0 | 1 | 0 | 1 | 0 | 5257394.885 | 18881286.9765 | 5257394.885 | 0 | 15.5596 | -2.893e-14
| 第1複素マトリックス |  |  |  | 第2複素マトリックス |  |  |  |  | 掛け算結果1 |  |  |  | 第3複素マトリックス |  |  |  | 掛け算結果2 |  |  | 第4複素マトリックス |  |  |  |  | 掛け算結果3 |  |  | 第5複素マトリックス |  |  |  |  | 掛け算結果4 |  |  | 第6複素マトリックス |  |  |  |  | 掛け算結果5 |  |  | 第7複素マトリックス |  |  |  |  | 掛け算結果6 |  |  | 第6複素マトリックス |  |  |  |  | 掛け算結果7 |  |  | 第7複素マトリックス |  |  |  |  | 掛け算結果8 |  |  | 第10マトリックス（負荷） |  |  |  |  | 掛け算結果9
| A1(Re,Im) |  | B1(Re,Im) |  | A2Re,Im) |  | B2(Re,Im) |  | A12(Re,Im) |  | B12(Re,Im) |  | A3Re,Im) |  | B3(Re,Im) |  | A23(Re,Im) |  | B23(Re,Im) |  | A4(Re,Im) |  | B4(Re,Im) |  | A34(Re,Im) |  | B34(Re,Im) |  | A5(Re,Im) |  | B5(Re,Im) |  | A45(Re,Im) |  | B12(Re,Im) |  | A6(Re,Im) |  | B6(Re,Im) |  | A56(Re,Im) |  | B56(Re,Im) |  | A7Re,Im) |  | B7(Re,Im) |  | A67(Re,Im) |  | B67(Re,Im) |  | A8(Re,Im) |  | B8(Re,Im) |  | A78(Re,Im) |  | B78(Re,Im) |  | A9Re,Im) |  | B9(Re,Im) |  | A89(Re,Im) |  | B89(Re,Im) |  | A10Re,Im) |  | B10(Re,Im) |  | A9,10(Re,Im) |  | B89(Re,Im) |  | 減衰量(dB) | ABS(Zin)
4.62 | 1 | 0 | 0 | 0 | 1 | 0 | 0 | 6.5929 | 1 | 0 | 0 | 6.5929 | 1 | 0 | 0 | 0 | -53.9632 | 0 | 0 | 6.5929 | 1 | 0 | 0 | 7.9117 | -53.9632 | 0 | 0 | -420.3481 | 1 | 0 | 0 | 0 | 3647.0383 | 0 | 0 | -420.3481 | 1 | 0 | 0 | 7.9117 | 3647.0383 | 0 | 0 | 28433.9386 | 1 | 0 | 0 | 0 | -233398.1093 | 0 | 0 | 28433.9386 | 1 | 0 | 0 | 6.5929 | -233398.1093 | 0 | 0 | -1510342.2444 | 1 | 0 | 0 | 0 | 5449865.0974 | 0 | 0 | -1510342.2444 | 1 | 0 | 0 | 0 | 5449865.0974 | -1510342.2444 | 0 | -1510342.2444 | -140.496 | 0.27713
| C1(Re,Im) |  | D1(Re,Im) |  | C2(Re,Im) |  | D2(Re,Im) |  | C12(Re,Im) |  | D12(Re,Im) |  | C3(Re,Im) |  | D3(Re,Im) |  | C23(Re,Im) |  | D23(Re,Im) |  | C4(Re,Im) |  | D4(Re,Im) |  | C34(Re,Im) |  | D34(Re,Im) |  | C5(Re,Im) |  | D5(Re,Im) |  | C45(Re,Im) |  | D45(Re,Im) |  | C6(Re,Im) |  | D6(Re,Im) |  | C56(Re,Im) |  | D56(Re,Im) |  | C7(Re,Im) |  | D7(Re,Im) |  | C67(Re,Im) |  | D67(Re,Im) |  | C8(Re,Im) |  | D8(Re,Im) |  | C78(Re,Im) |  | D78(Re,Im) |  | C9(Re,Im) |  | D9(Re,Im) |  | C89(Re,Im) |  | D89(Re,Im) |  | C10(Re,Im) |  | D10(Re,Im) |  | C9,10(Re,Im) |  | D9,10(Re,Im) |  | 位相(deg) | RL(Db)
| 0 | 3.7629 | 1 | 0 | 0 | 0 | 1 | 0 | 0 | 3.7629 | -23.8085 | 0 | 0 | 8.3367 | 1 | 0 | 0 | -194.7214 | -23.8085 | 0 | 0 | 0 | 1 | 0 | 0 | -194.7214 | 1516.7693 | 0 | 0 | 8.8046 | 1 | 0 | 0 | 13159.8429 | 1516.7693 | 0 | 0 | 0 | 1 | 0 | 0 | 13159.8429 | -102600.0101 | 0 | 0 | 8.3367 | 1 | 0 | 0 | -842185.4148 | -102600.0101 | 0 | 0 | 0 | 1 | 0 | 0 | -842185.4148 | 5449865.0974 | 0 | 0 | 3.7629 | 1 | 0 | 0 | 19665098.8804 | 5449865.0974 | 0 | 1 | 0 | 1 | 0 | 5449865.0974 | 19665098.8804 | 5449865.0974 | 0 | 15.4899 | -2.7001e-14
| 第1複素マトリックス |  |  |  | 第2複素マトリックス |  |  |  |  | 掛け算結果1 |  |  |  | 第3複素マトリックス |  |  |  | 掛け算結果2 |  |  | 第4複素マトリックス |  |  |  |  | 掛け算結果3 |  |  | 第5複素マトリックス |  |  |  |  | 掛け算結果4 |  |  | 第6複素マトリックス |  |  |  |  | 掛け算結果5 |  |  | 第7複素マトリックス |  |  |  |  | 掛け算結果6 |  |  | 第6複素マトリックス |  |  |  |  | 掛け算結果7 |  |  | 第7複素マトリックス |  |  |  |  | 掛け算結果8 |  |  | 第10マトリックス（負荷） |  |  |  |  | 掛け算結果9
| A1(Re,Im) |  | B1(Re,Im) |  | A2Re,Im) |  | B2(Re,Im) |  | A12(Re,Im) |  | B12(Re,Im) |  | A3Re,Im) |  | B3(Re,Im) |  | A23(Re,Im) |  | B23(Re,Im) |  | A4(Re,Im) |  | B4(Re,Im) |  | A34(Re,Im) |  | B34(Re,Im) |  | A5(Re,Im) |  | B5(Re,Im) |  | A45(Re,Im) |  | B12(Re,Im) |  | A6(Re,Im) |  | B6(Re,Im) |  | A56(Re,Im) |  | B56(Re,Im) |  | A7Re,Im) |  | B7(Re,Im) |  | A67(Re,Im) |  | B67(Re,Im) |  | A8(Re,Im) |  | B8(Re,Im) |  | A78(Re,Im) |  | B78(Re,Im) |  | A9Re,Im) |  | B9(Re,Im) |  | A89(Re,Im) |  | B89(Re,Im) |  | A10Re,Im) |  | B10(Re,Im) |  | A9,10(Re,Im) |  | B89(Re,Im) |  | 減衰量(dB) | ABS(Zin)
4.64 | 1 | 0 | 0 | 0 | 1 | 0 | 0 | 6.6215 | 1 | 0 | 0 | 6.6215 | 1 | 0 | 0 | 0 | -54.4401 | 0 | 0 | 6.6215 | 1 | 0 | 0 | 7.946 | -54.4401 | 0 | 0 | -425.9572 | 1 | 0 | 0 | 0 | 3712.183 | 0 | 0 | -425.9572 | 1 | 0 | 0 | 7.946 | 3712.183 | 0 | 0 | 29070.877 | 1 | 0 | 0 | 0 | -239692.0837 | 0 | 0 | 29070.877 | 1 | 0 | 0 | 6.6215 | -239692.0837 | 0 | 0 | -1558042.0097 | 1 | 0 | 0 | 0 | 5648440.3365 | 0 | 0 | -1558042.0097 | 1 | 0 | 0 | 0 | 5648440.3365 | -1558042.0097 | 0 | -1558042.0097 | -140.8419 | 0.27584
| C1(Re,Im) |  | D1(Re,Im) |  | C2(Re,Im) |  | D2(Re,Im) |  | C12(Re,Im) |  | D12(Re,Im) |  | C3(Re,Im) |  | D3(Re,Im) |  | C23(Re,Im) |  | D23(Re,Im) |  | C4(Re,Im) |  | D4(Re,Im) |  | C34(Re,Im) |  | D34(Re,Im) |  | C5(Re,Im) |  | D5(Re,Im) |  | C45(Re,Im) |  | D45(Re,Im) |  | C6(Re,Im) |  | D6(Re,Im) |  | C56(Re,Im) |  | D56(Re,Im) |  | C7(Re,Im) |  | D7(Re,Im) |  | C67(Re,Im) |  | D67(Re,Im) |  | C8(Re,Im) |  | D8(Re,Im) |  | C78(Re,Im) |  | D78(Re,Im) |  | C9(Re,Im) |  | D9(Re,Im) |  | C89(Re,Im) |  | D89(Re,Im) |  | C10(Re,Im) |  | D10(Re,Im) |  | C9,10(Re,Im) |  | D9,10(Re,Im) |  | 位相(deg) | RL(Db)
| 0 | 3.7792 | 1 | 0 | 0 | 0 | 1 | 0 | 0 | 3.7792 | -24.0238 | 0 | 0 | 8.3728 | 1 | 0 | 0 | -197.3666 | -24.0238 | 0 | 0 | 0 | 1 | 0 | 0 | -197.3666 | 1544.2423 | 0 | 0 | 8.8427 | 1 | 0 | 0 | 13457.9455 | 1544.2423 | 0 | 0 | 0 | 1 | 0 | 0 | 13457.9455 | -105391.9684 | 0 | 0 | 8.3728 | 1 | 0 | 0 | -868966.5782 | -105391.9684 | 0 | 0 | 0 | 1 | 0 | 0 | -868966.5782 | 5648440.3365 | 0 | 0 | 3.7792 | 1 | 0 | 0 | 20477546.8416 | 5648440.3365 | 0 | 1 | 0 | 1 | 0 | 5648440.3365 | 20477546.8416 | 5648440.3365 | 0 | 15.4208 | -2.4108e-14
| 第1複素マトリックス |  |  |  | 第2複素マトリックス |  |  |  |  | 掛け算結果1 |  |  |  | 第3複素マトリックス |  |  |  | 掛け算結果2 |  |  | 第4複素マトリックス |  |  |  |  | 掛け算結果3 |  |  | 第5複素マトリックス |  |  |  |  | 掛け算結果4 |  |  | 第6複素マトリックス |  |  |  |  | 掛け算結果5 |  |  | 第7複素マトリックス |  |  |  |  | 掛け算結果6 |  |  | 第6複素マトリックス |  |  |  |  | 掛け算結果7 |  |  | 第7複素マトリックス |  |  |  |  | 掛け算結果8 |  |  | 第10マトリックス（負荷） |  |  |  |  | 掛け算結果9
| A1(Re,Im) |  | B1(Re,Im) |  | A2Re,Im) |  | B2(Re,Im) |  | A12(Re,Im) |  | B12(Re,Im) |  | A3Re,Im) |  | B3(Re,Im) |  | A23(Re,Im) |  | B23(Re,Im) |  | A4(Re,Im) |  | B4(Re,Im) |  | A34(Re,Im) |  | B34(Re,Im) |  | A5(Re,Im) |  | B5(Re,Im) |  | A45(Re,Im) |  | B12(Re,Im) |  | A6(Re,Im) |  | B6(Re,Im) |  | A56(Re,Im) |  | B56(Re,Im) |  | A7Re,Im) |  | B7(Re,Im) |  | A67(Re,Im) |  | B67(Re,Im) |  | A8(Re,Im) |  | B8(Re,Im) |  | A78(Re,Im) |  | B78(Re,Im) |  | A9Re,Im) |  | B9(Re,Im) |  | A89(Re,Im) |  | B89(Re,Im) |  | A10Re,Im) |  | B10(Re,Im) |  | A9,10(Re,Im) |  | B89(Re,Im) |  | 減衰量(dB) | ABS(Zin)
4.66 | 1 | 0 | 0 | 0 | 1 | 0 | 0 | 6.65 | 1 | 0 | 0 | 6.65 | 1 | 0 | 0 | 0 | -54.9191 | 0 | 0 | 6.65 | 1 | 0 | 0 | 7.9802 | -54.9191 | 0 | 0 | -431.6155 | 1 | 0 | 0 | 0 | 3778.1894 | 0 | 0 | -431.6155 | 1 | 0 | 0 | 7.9802 | 3778.1894 | 0 | 0 | 29719.1047 | 1 | 0 | 0 | 0 | -246126.1008 | 0 | 0 | 29719.1047 | 1 | 0 | 0 | 6.65 | -246126.1008 | 0 | 0 | -1607021.0411 | 1 | 0 | 0 | 0 | 5853284.9777 | 0 | 0 | -1607021.0411 | 1 | 0 | 0 | 0 | 5853284.9777 | -1607021.0411 | 0 | -1607021.0411 | -141.1862 | 0.27455
| C1(Re,Im) |  | D1(Re,Im) |  | C2(Re,Im) |  | D2(Re,Im) |  | C12(Re,Im) |  | D12(Re,Im) |  | C3(Re,Im) |  | D3(Re,Im) |  | C23(Re,Im) |  | D23(Re,Im) |  | C4(Re,Im) |  | D4(Re,Im) |  | C34(Re,Im) |  | D34(Re,Im) |  | C5(Re,Im) |  | D5(Re,Im) |  | C45(Re,Im) |  | D45(Re,Im) |  | C6(Re,Im) |  | D6(Re,Im) |  | C56(Re,Im) |  | D56(Re,Im) |  | C7(Re,Im) |  | D7(Re,Im) |  | C67(Re,Im) |  | D67(Re,Im) |  | C8(Re,Im) |  | D8(Re,Im) |  | C78(Re,Im) |  | D78(Re,Im) |  | C9(Re,Im) |  | D9(Re,Im) |  | C89(Re,Im) |  | D89(Re,Im) |  | C10(Re,Im) |  | D10(Re,Im) |  | C9,10(Re,Im) |  | D9,10(Re,Im) |  | 位相(deg) | RL(Db)
| 0 | 3.7955 | 1 | 0 | 0 | 0 | 1 | 0 | 0 | 3.7955 | -24.2399 | 0 | 0 | 8.4089 | 1 | 0 | 0 | -200.0352 | -24.2399 | 0 | 0 | 0 | 1 | 0 | 0 | -200.0352 | 1572.0819 | 0 | 0 | 8.8808 | 1 | 0 | 0 | 13761.3752 | 1572.0819 | 0 | 0 | 0 | 1 | 0 | 0 | 13761.3752 | -108246.4914 | 0 | 0 | 8.4089 | 1 | 0 | 0 | -896470.0348 | -108246.4914 | 0 | 0 | 0 | 1 | 0 | 0 | -896470.0348 | 5853284.9777 | 0 | 0 | 3.7955 | 1 | 0 | 0 | 21319537.3018 | 5853284.9777 | 0 | 1 | 0 | 1 | 0 | 5853284.9777 | 21319537.3018 | 5853284.9777 | 0 | 15.3523 | -2.218e-14
| 第1複素マトリックス |  |  |  | 第2複素マトリックス |  |  |  |  | 掛け算結果1 |  |  |  | 第3複素マトリックス |  |  |  | 掛け算結果2 |  |  | 第4複素マトリックス |  |  |  |  | 掛け算結果3 |  |  | 第5複素マトリックス |  |  |  |  | 掛け算結果4 |  |  | 第6複素マトリックス |  |  |  |  | 掛け算結果5 |  |  | 第7複素マトリックス |  |  |  |  | 掛け算結果6 |  |  | 第6複素マトリックス |  |  |  |  | 掛け算結果7 |  |  | 第7複素マトリックス |  |  |  |  | 掛け算結果8 |  |  | 第10マトリックス（負荷） |  |  |  |  | 掛け算結果9
| A1(Re,Im) |  | B1(Re,Im) |  | A2Re,Im) |  | B2(Re,Im) |  | A12(Re,Im) |  | B12(Re,Im) |  | A3Re,Im) |  | B3(Re,Im) |  | A23(Re,Im) |  | B23(Re,Im) |  | A4(Re,Im) |  | B4(Re,Im) |  | A34(Re,Im) |  | B34(Re,Im) |  | A5(Re,Im) |  | B5(Re,Im) |  | A45(Re,Im) |  | B12(Re,Im) |  | A6(Re,Im) |  | B6(Re,Im) |  | A56(Re,Im) |  | B56(Re,Im) |  | A7Re,Im) |  | B7(Re,Im) |  | A67(Re,Im) |  | B67(Re,Im) |  | A8(Re,Im) |  | B8(Re,Im) |  | A78(Re,Im) |  | B78(Re,Im) |  | A9Re,Im) |  | B9(Re,Im) |  | A89(Re,Im) |  | B89(Re,Im) |  | A10Re,Im) |  | B10(Re,Im) |  | A9,10(Re,Im) |  | B89(Re,Im) |  | 減衰量(dB) | ABS(Zin)
4.68 | 1 | 0 | 0 | 0 | 1 | 0 | 0 | 6.6785 | 1 | 0 | 0 | 6.6785 | 1 | 0 | 0 | 0 | -55.4001 | 0 | 0 | 6.6785 | 1 | 0 | 0 | 8.0145 | -55.4001 | 0 | 0 | -437.323 | 1 | 0 | 0 | 0 | 3845.065 | 0 | 0 | -437.323 | 1 | 0 | 0 | 8.0145 | 3845.065 | 0 | 0 | 30378.7703 | 1 | 0 | 0 | 0 | -252702.6292 | 0 | 0 | 30378.7703 | 1 | 0 | 0 | 6.6785 | -252702.6292 | 0 | 0 | -1657307.6666 | 1 | 0 | 0 | 0 | 6064567.0488 | 0 | 0 | -1657307.6666 | 1 | 0 | 0 | 0 | 6064567.0488 | -1657307.6666 | 0 | -1657307.6666 | -141.5289 | 0.27328
| C1(Re,Im) |  | D1(Re,Im) |  | C2(Re,Im) |  | D2(Re,Im) |  | C12(Re,Im) |  | D12(Re,Im) |  | C3(Re,Im) |  | D3(Re,Im) |  | C23(Re,Im) |  | D23(Re,Im) |  | C4(Re,Im) |  | D4(Re,Im) |  | C34(Re,Im) |  | D34(Re,Im) |  | C5(Re,Im) |  | D5(Re,Im) |  | C45(Re,Im) |  | D45(Re,Im) |  | C6(Re,Im) |  | D6(Re,Im) |  | C56(Re,Im) |  | D56(Re,Im) |  | C7(Re,Im) |  | D7(Re,Im) |  | C67(Re,Im) |  | D67(Re,Im) |  | C8(Re,Im) |  | D8(Re,Im) |  | C78(Re,Im) |  | D78(Re,Im) |  | C9(Re,Im) |  | D9(Re,Im) |  | C89(Re,Im) |  | D89(Re,Im) |  | C10(Re,Im) |  | D10(Re,Im) |  | C9,10(Re,Im) |  | D9,10(Re,Im) |  | 位相(deg) | RL(Db)
| 0 | 3.8118 | 1 | 0 | 0 | 0 | 1 | 0 | 0 | 3.8118 | -24.4571 | 0 | 0 | 8.445 | 1 | 0 | 0 | -202.7273 | -24.4571 | 0 | 0 | 0 | 1 | 0 | 0 | -202.7273 | 1600.2914 | 0 | 0 | 8.919 | 1 | 0 | 0 | 14070.2025 | 1600.2914 | 0 | 0 | 0 | 1 | 0 | 0 | 14070.2025 | -111164.6877 | 0 | 0 | 8.445 | 1 | 0 | 0 | -924711.85 | -111164.6877 | 0 | 0 | 0 | 1 | 0 | 0 | -924711.85 | 6064567.0488 | 0 | 0 | 3.8118 | 1 | 0 | 0 | 22192001.0573 | 6064567.0488 | 0 | 1 | 0 | 1 | 0 | 6064567.0488 | 22192001.0573 | 6064567.0488 | 0 | 15.2844 | -2.1215e-14
| 第1複素マトリックス |  |  |  | 第2複素マトリックス |  |  |  |  | 掛け算結果1 |  |  |  | 第3複素マトリックス |  |  |  | 掛け算結果2 |  |  | 第4複素マトリックス |  |  |  |  | 掛け算結果3 |  |  | 第5複素マトリックス |  |  |  |  | 掛け算結果4 |  |  | 第6複素マトリックス |  |  |  |  | 掛け算結果5 |  |  | 第7複素マトリックス |  |  |  |  | 掛け算結果6 |  |  | 第6複素マトリックス |  |  |  |  | 掛け算結果7 |  |  | 第7複素マトリックス |  |  |  |  | 掛け算結果8 |  |  | 第10マトリックス（負荷） |  |  |  |  | 掛け算結果9
| A1(Re,Im) |  | B1(Re,Im) |  | A2Re,Im) |  | B2(Re,Im) |  | A12(Re,Im) |  | B12(Re,Im) |  | A3Re,Im) |  | B3(Re,Im) |  | A23(Re,Im) |  | B23(Re,Im) |  | A4(Re,Im) |  | B4(Re,Im) |  | A34(Re,Im) |  | B34(Re,Im) |  | A5(Re,Im) |  | B5(Re,Im) |  | A45(Re,Im) |  | B12(Re,Im) |  | A6(Re,Im) |  | B6(Re,Im) |  | A56(Re,Im) |  | B56(Re,Im) |  | A7Re,Im) |  | B7(Re,Im) |  | A67(Re,Im) |  | B67(Re,Im) |  | A8(Re,Im) |  | B8(Re,Im) |  | A78(Re,Im) |  | B78(Re,Im) |  | A9Re,Im) |  | B9(Re,Im) |  | A89(Re,Im) |  | B89(Re,Im) |  | A10Re,Im) |  | B10(Re,Im) |  | A9,10(Re,Im) |  | B89(Re,Im) |  | 減衰量(dB) | ABS(Zin)
4.7 | 1 | 0 | 0 | 0 | 1 | 0 | 0 | 6.7071 | 1 | 0 | 0 | 6.7071 | 1 | 0 | 0 | 0 | -55.8832 | 0 | 0 | 6.7071 | 1 | 0 | 0 | 8.0487 | -55.8832 | 0 | 0 | -443.0801 | 1 | 0 | 0 | 0 | 3912.8172 | 0 | 0 | -443.0801 | 1 | 0 | 0 | 8.0487 | 3912.8172 | 0 | 0 | 31050.0233 | 1 | 0 | 0 | 0 | -259424.1696 | 0 | 0 | 31050.0233 | 1 | 0 | 0 | 6.7071 | -259424.1696 | 0 | 0 | -1708930.7118 | 1 | 0 | 0 | 0 | 6282458.2951 | 0 | 0 | -1708930.7118 | 1 | 0 | 0 | 0 | 6282458.2951 | -1708930.7118 | 0 | -1708930.7118 | -141.8701 | 0.27202
| C1(Re,Im) |  | D1(Re,Im) |  | C2(Re,Im) |  | D2(Re,Im) |  | C12(Re,Im) |  | D12(Re,Im) |  | C3(Re,Im) |  | D3(Re,Im) |  | C23(Re,Im) |  | D23(Re,Im) |  | C4(Re,Im) |  | D4(Re,Im) |  | C34(Re,Im) |  | D34(Re,Im) |  | C5(Re,Im) |  | D5(Re,Im) |  | C45(Re,Im) |  | D45(Re,Im) |  | C6(Re,Im) |  | D6(Re,Im) |  | C56(Re,Im) |  | D56(Re,Im) |  | C7(Re,Im) |  | D7(Re,Im) |  | C67(Re,Im) |  | D67(Re,Im) |  | C8(Re,Im) |  | D8(Re,Im) |  | C78(Re,Im) |  | D78(Re,Im) |  | C9(Re,Im) |  | D9(Re,Im) |  | C89(Re,Im) |  | D89(Re,Im) |  | C10(Re,Im) |  | D10(Re,Im) |  | C9,10(Re,Im) |  | D9,10(Re,Im) |  | 位相(deg) | RL(Db)
| 0 | 3.8281 | 1 | 0 | 0 | 0 | 1 | 0 | 0 | 3.8281 | -24.6751 | 0 | 0 | 8.4811 | 1 | 0 | 0 | -205.4429 | -24.6751 | 0 | 0 | 0 | 1 | 0 | 0 | -205.4429 | 1628.8739 | 0 | 0 | 8.9571 | 1 | 0 | 0 | 14384.4983 | 1628.8739 | 0 | 0 | 0 | 1 | 0 | 0 | 14384.4983 | -114147.6804 | 0 | 0 | 8.4811 | 1 | 0 | 0 | -953708.3717 | -114147.6804 | 0 | 0 | 0 | 1 | 0 | 0 | -953708.3717 | 6282458.2951 | 0 | 0 | 3.8281 | 1 | 0 | 0 | 23095893.7997 | 6282458.2951 | 0 | 1 | 0 | 1 | 0 | 6282458.2951 | 23095893.7997 | 6282458.2951 | 0 | 15.2172 | -1.9287e-14
| 第1複素マトリックス |  |  |  | 第2複素マトリックス |  |  |  |  | 掛け算結果1 |  |  |  | 第3複素マトリックス |  |  |  | 掛け算結果2 |  |  | 第4複素マトリックス |  |  |  |  | 掛け算結果3 |  |  | 第5複素マトリックス |  |  |  |  | 掛け算結果4 |  |  | 第6複素マトリックス |  |  |  |  | 掛け算結果5 |  |  | 第7複素マトリックス |  |  |  |  | 掛け算結果6 |  |  | 第6複素マトリックス |  |  |  |  | 掛け算結果7 |  |  | 第7複素マトリックス |  |  |  |  | 掛け算結果8 |  |  | 第10マトリックス（負荷） |  |  |  |  | 掛け算結果9
| A1(Re,Im) |  | B1(Re,Im) |  | A2Re,Im) |  | B2(Re,Im) |  | A12(Re,Im) |  | B12(Re,Im) |  | A3Re,Im) |  | B3(Re,Im) |  | A23(Re,Im) |  | B23(Re,Im) |  | A4(Re,Im) |  | B4(Re,Im) |  | A34(Re,Im) |  | B34(Re,Im) |  | A5(Re,Im) |  | B5(Re,Im) |  | A45(Re,Im) |  | B12(Re,Im) |  | A6(Re,Im) |  | B6(Re,Im) |  | A56(Re,Im) |  | B56(Re,Im) |  | A7Re,Im) |  | B7(Re,Im) |  | A67(Re,Im) |  | B67(Re,Im) |  | A8(Re,Im) |  | B8(Re,Im) |  | A78(Re,Im) |  | B78(Re,Im) |  | A9Re,Im) |  | B9(Re,Im) |  | A89(Re,Im) |  | B89(Re,Im) |  | A10Re,Im) |  | B10(Re,Im) |  | A9,10(Re,Im) |  | B89(Re,Im) |  | 減衰量(dB) | ABS(Zin)
4.72 | 1 | 0 | 0 | 0 | 1 | 0 | 0 | 6.7356 | 1 | 0 | 0 | 6.7356 | 1 | 0 | 0 | 0 | -56.3683 | 0 | 0 | 6.7356 | 1 | 0 | 0 | 8.083 | -56.3683 | 0 | 0 | -448.8869 | 1 | 0 | 0 | 0 | 3981.4537 | 0 | 0 | -448.8869 | 1 | 0 | 0 | 8.083 | 3981.4537 | 0 | 0 | 31733.015 | 1 | 0 | 0 | 0 | -266293.2555 | 0 | 0 | 31733.015 | 1 | 0 | 0 | 6.7356 | -266293.2555 | 0 | 0 | -1761919.5058 | 1 | 0 | 0 | 0 | 6507134.244 | 0 | 0 | -1761919.5058 | 1 | 0 | 0 | 0 | 6507134.244 | -1761919.5058 | 0 | -1761919.5058 | -142.2098 | 0.27077
| C1(Re,Im) |  | D1(Re,Im) |  | C2(Re,Im) |  | D2(Re,Im) |  | C12(Re,Im) |  | D12(Re,Im) |  | C3(Re,Im) |  | D3(Re,Im) |  | C23(Re,Im) |  | D23(Re,Im) |  | C4(Re,Im) |  | D4(Re,Im) |  | C34(Re,Im) |  | D34(Re,Im) |  | C5(Re,Im) |  | D5(Re,Im) |  | C45(Re,Im) |  | D45(Re,Im) |  | C6(Re,Im) |  | D6(Re,Im) |  | C56(Re,Im) |  | D56(Re,Im) |  | C7(Re,Im) |  | D7(Re,Im) |  | C67(Re,Im) |  | D67(Re,Im) |  | C8(Re,Im) |  | D8(Re,Im) |  | C78(Re,Im) |  | D78(Re,Im) |  | C9(Re,Im) |  | D9(Re,Im) |  | C89(Re,Im) |  | D89(Re,Im) |  | C10(Re,Im) |  | D10(Re,Im) |  | C9,10(Re,Im) |  | D9,10(Re,Im) |  | 位相(deg) | RL(Db)
| 0 | 3.8443 | 1 | 0 | 0 | 0 | 1 | 0 | 0 | 3.8443 | -24.8941 | 0 | 0 | 8.5171 | 1 | 0 | 0 | -208.1822 | -24.8941 | 0 | 0 | 0 | 1 | 0 | 0 | -208.1822 | 1657.8328 | 0 | 0 | 8.9952 | 1 | 0 | 0 | 14704.3343 | 1657.8328 | 0 | 0 | 0 | 1 | 0 | 0 | 14704.3343 | -117196.6074 | 0 | 0 | 8.5171 | 1 | 0 | 0 | -983476.2348 | -117196.6074 | 0 | 0 | 0 | 1 | 0 | 0 | -983476.2348 | 6507134.244 | 0 | 0 | 3.8443 | 1 | 0 | 0 | 24032196.6648 | 6507134.244 | 0 | 1 | 0 | 1 | 0 | 6507134.244 | 24032196.6648 | 6507134.244 | 0 | 15.1505 | -1.7358e-14
| 第1複素マトリックス |  |  |  | 第2複素マトリックス |  |  |  |  | 掛け算結果1 |  |  |  | 第3複素マトリックス |  |  |  | 掛け算結果2 |  |  | 第4複素マトリックス |  |  |  |  | 掛け算結果3 |  |  | 第5複素マトリックス |  |  |  |  | 掛け算結果4 |  |  | 第6複素マトリックス |  |  |  |  | 掛け算結果5 |  |  | 第7複素マトリックス |  |  |  |  | 掛け算結果6 |  |  | 第6複素マトリックス |  |  |  |  | 掛け算結果7 |  |  | 第7複素マトリックス |  |  |  |  | 掛け算結果8 |  |  | 第10マトリックス（負荷） |  |  |  |  | 掛け算結果9
| A1(Re,Im) |  | B1(Re,Im) |  | A2Re,Im) |  | B2(Re,Im) |  | A12(Re,Im) |  | B12(Re,Im) |  | A3Re,Im) |  | B3(Re,Im) |  | A23(Re,Im) |  | B23(Re,Im) |  | A4(Re,Im) |  | B4(Re,Im) |  | A34(Re,Im) |  | B34(Re,Im) |  | A5(Re,Im) |  | B5(Re,Im) |  | A45(Re,Im) |  | B12(Re,Im) |  | A6(Re,Im) |  | B6(Re,Im) |  | A56(Re,Im) |  | B56(Re,Im) |  | A7Re,Im) |  | B7(Re,Im) |  | A67(Re,Im) |  | B67(Re,Im) |  | A8(Re,Im) |  | B8(Re,Im) |  | A78(Re,Im) |  | B78(Re,Im) |  | A9Re,Im) |  | B9(Re,Im) |  | A89(Re,Im) |  | B89(Re,Im) |  | A10Re,Im) |  | B10(Re,Im) |  | A9,10(Re,Im) |  | B89(Re,Im) |  | 減衰量(dB) | ABS(Zin)
4.74 | 1 | 0 | 0 | 0 | 1 | 0 | 0 | 6.7642 | 1 | 0 | 0 | 6.7642 | 1 | 0 | 0 | 0 | -56.8555 | 0 | 0 | 6.7642 | 1 | 0 | 0 | 8.1172 | -56.8555 | 0 | 0 | -454.7437 | 1 | 0 | 0 | 0 | 4050.982 | 0 | 0 | -454.7437 | 1 | 0 | 0 | 8.1172 | 4050.982 | 0 | 0 | 32427.8976 | 1 | 0 | 0 | 0 | -273312.453 | 0 | 0 | 32427.8976 | 1 | 0 | 0 | 6.7642 | -273312.453 | 0 | 0 | -1816303.8881 | 1 | 0 | 0 | 0 | 6738774.2713 | 0 | 0 | -1816303.8881 | 1 | 0 | 0 | 0 | 6738774.2713 | -1816303.8881 | 0 | -1816303.8881 | -142.548 | 0.26953
| C1(Re,Im) |  | D1(Re,Im) |  | C2(Re,Im) |  | D2(Re,Im) |  | C12(Re,Im) |  | D12(Re,Im) |  | C3(Re,Im) |  | D3(Re,Im) |  | C23(Re,Im) |  | D23(Re,Im) |  | C4(Re,Im) |  | D4(Re,Im) |  | C34(Re,Im) |  | D34(Re,Im) |  | C5(Re,Im) |  | D5(Re,Im) |  | C45(Re,Im) |  | D45(Re,Im) |  | C6(Re,Im) |  | D6(Re,Im) |  | C56(Re,Im) |  | D56(Re,Im) |  | C7(Re,Im) |  | D7(Re,Im) |  | C67(Re,Im) |  | D67(Re,Im) |  | C8(Re,Im) |  | D8(Re,Im) |  | C78(Re,Im) |  | D78(Re,Im) |  | C9(Re,Im) |  | D9(Re,Im) |  | C89(Re,Im) |  | D89(Re,Im) |  | C10(Re,Im) |  | D10(Re,Im) |  | C9,10(Re,Im) |  | D9,10(Re,Im) |  | 位相(deg) | RL(Db)
| 0 | 3.8606 | 1 | 0 | 0 | 0 | 1 | 0 | 0 | 3.8606 | -25.114 | 0 | 0 | 8.5532 | 1 | 0 | 0 | -210.9452 | -25.114 | 0 | 0 | 0 | 1 | 0 | 0 | -210.9452 | 1687.1712 | 0 | 0 | 9.0333 | 1 | 0 | 0 | 15029.7829 | 1687.1712 | 0 | 0 | 0 | 1 | 0 | 0 | 15029.7829 | -120312.6213 | 0 | 0 | 8.5532 | 1 | 0 | 0 | -1014032.3644 | -120312.6213 | 0 | 0 | 0 | 1 | 0 | 0 | -1014032.3644 | 6738774.2713 | 0 | 0 | 3.8606 | 1 | 0 | 0 | 25001916.7924 | 6738774.2713 | 0 | 1 | 0 | 1 | 0 | 6738774.2713 | 25001916.7924 | 6738774.2713 | 0 | 15.0845 | -1.6394e-14
| 第1複素マトリックス |  |  |  | 第2複素マトリックス |  |  |  |  | 掛け算結果1 |  |  |  | 第3複素マトリックス |  |  |  | 掛け算結果2 |  |  | 第4複素マトリックス |  |  |  |  | 掛け算結果3 |  |  | 第5複素マトリックス |  |  |  |  | 掛け算結果4 |  |  | 第6複素マトリックス |  |  |  |  | 掛け算結果5 |  |  | 第7複素マトリックス |  |  |  |  | 掛け算結果6 |  |  | 第6複素マトリックス |  |  |  |  | 掛け算結果7 |  |  | 第7複素マトリックス |  |  |  |  | 掛け算結果8 |  |  | 第10マトリックス（負荷） |  |  |  |  | 掛け算結果9
| A1(Re,Im) |  | B1(Re,Im) |  | A2Re,Im) |  | B2(Re,Im) |  | A12(Re,Im) |  | B12(Re,Im) |  | A3Re,Im) |  | B3(Re,Im) |  | A23(Re,Im) |  | B23(Re,Im) |  | A4(Re,Im) |  | B4(Re,Im) |  | A34(Re,Im) |  | B34(Re,Im) |  | A5(Re,Im) |  | B5(Re,Im) |  | A45(Re,Im) |  | B12(Re,Im) |  | A6(Re,Im) |  | B6(Re,Im) |  | A56(Re,Im) |  | B56(Re,Im) |  | A7Re,Im) |  | B7(Re,Im) |  | A67(Re,Im) |  | B67(Re,Im) |  | A8(Re,Im) |  | B8(Re,Im) |  | A78(Re,Im) |  | B78(Re,Im) |  | A9Re,Im) |  | B9(Re,Im) |  | A89(Re,Im) |  | B89(Re,Im) |  | A10Re,Im) |  | B10(Re,Im) |  | A9,10(Re,Im) |  | B89(Re,Im) |  | 減衰量(dB) | ABS(Zin)
4.76 | 1 | 0 | 0 | 0 | 1 | 0 | 0 | 6.7927 | 1 | 0 | 0 | 6.7927 | 1 | 0 | 0 | 0 | -57.3448 | 0 | 0 | 6.7927 | 1 | 0 | 0 | 8.1515 | -57.3448 | 0 | 0 | -460.6507 | 1 | 0 | 0 | 0 | 4121.4097 | 0 | 0 | -460.6507 | 1 | 0 | 0 | 8.1515 | 4121.4097 | 0 | 0 | 33134.8247 | 1 | 0 | 0 | 0 | -280484.3616 | 0 | 0 | 33134.8247 | 1 | 0 | 0 | 6.7927 | -280484.3616 | 0 | 0 | -1872114.2153 | 1 | 0 | 0 | 0 | 6977561.668 | 0 | 0 | -1872114.2153 | 1 | 0 | 0 | 0 | 6977561.668 | -1872114.2153 | 0 | -1872114.2153 | -142.8847 | 0.2683
| C1(Re,Im) |  | D1(Re,Im) |  | C2(Re,Im) |  | D2(Re,Im) |  | C12(Re,Im) |  | D12(Re,Im) |  | C3(Re,Im) |  | D3(Re,Im) |  | C23(Re,Im) |  | D23(Re,Im) |  | C4(Re,Im) |  | D4(Re,Im) |  | C34(Re,Im) |  | D34(Re,Im) |  | C5(Re,Im) |  | D5(Re,Im) |  | C45(Re,Im) |  | D45(Re,Im) |  | C6(Re,Im) |  | D6(Re,Im) |  | C56(Re,Im) |  | D56(Re,Im) |  | C7(Re,Im) |  | D7(Re,Im) |  | C67(Re,Im) |  | D67(Re,Im) |  | C8(Re,Im) |  | D8(Re,Im) |  | C78(Re,Im) |  | D78(Re,Im) |  | C9(Re,Im) |  | D9(Re,Im) |  | C89(Re,Im) |  | D89(Re,Im) |  | C10(Re,Im) |  | D10(Re,Im) |  | C9,10(Re,Im) |  | D9,10(Re,Im) |  | 位相(deg) | RL(Db)
| 0 | 3.8769 | 1 | 0 | 0 | 0 | 1 | 0 | 0 | 3.8769 | -25.3348 | 0 | 0 | 8.5893 | 1 | 0 | 0 | -213.7321 | -25.3348 | 0 | 0 | 0 | 1 | 0 | 0 | -213.7321 | 1716.8925 | 0 | 0 | 9.0714 | 1 | 0 | 0 | 15360.9168 | 1716.8925 | 0 | 0 | 0 | 1 | 0 | 0 | 15360.9168 | -123496.8896 | 0 | 0 | 8.5893 | 1 | 0 | 0 | -1045393.9796 | -123496.8896 | 0 | 0 | 0 | 1 | 0 | 0 | -1045393.9796 | 6977561.668 | 0 | 0 | 3.8769 | 1 | 0 | 0 | 26006087.8946 | 6977561.668 | 0 | 1 | 0 | 1 | 0 | 6977561.668 | 26006087.8946 | 6977561.668 | 0 | 15.019 | -1.5429e-14
| 第1複素マトリックス |  |  |  | 第2複素マトリックス |  |  |  |  | 掛け算結果1 |  |  |  | 第3複素マトリックス |  |  |  | 掛け算結果2 |  |  | 第4複素マトリックス |  |  |  |  | 掛け算結果3 |  |  | 第5複素マトリックス |  |  |  |  | 掛け算結果4 |  |  | 第6複素マトリックス |  |  |  |  | 掛け算結果5 |  |  | 第7複素マトリックス |  |  |  |  | 掛け算結果6 |  |  | 第6複素マトリックス |  |  |  |  | 掛け算結果7 |  |  | 第7複素マトリックス |  |  |  |  | 掛け算結果8 |  |  | 第10マトリックス（負荷） |  |  |  |  | 掛け算結果9
| A1(Re,Im) |  | B1(Re,Im) |  | A2Re,Im) |  | B2(Re,Im) |  | A12(Re,Im) |  | B12(Re,Im) |  | A3Re,Im) |  | B3(Re,Im) |  | A23(Re,Im) |  | B23(Re,Im) |  | A4(Re,Im) |  | B4(Re,Im) |  | A34(Re,Im) |  | B34(Re,Im) |  | A5(Re,Im) |  | B5(Re,Im) |  | A45(Re,Im) |  | B12(Re,Im) |  | A6(Re,Im) |  | B6(Re,Im) |  | A56(Re,Im) |  | B56(Re,Im) |  | A7Re,Im) |  | B7(Re,Im) |  | A67(Re,Im) |  | B67(Re,Im) |  | A8(Re,Im) |  | B8(Re,Im) |  | A78(Re,Im) |  | B78(Re,Im) |  | A9Re,Im) |  | B9(Re,Im) |  | A89(Re,Im) |  | B89(Re,Im) |  | A10Re,Im) |  | B10(Re,Im) |  | A9,10(Re,Im) |  | B89(Re,Im) |  | 減衰量(dB) | ABS(Zin)
4.78 | 1 | 0 | 0 | 0 | 1 | 0 | 0 | 6.8213 | 1 | 0 | 0 | 6.8213 | 1 | 0 | 0 | 0 | -57.8361 | 0 | 0 | 6.8213 | 1 | 0 | 0 | 8.1857 | -57.8361 | 0 | 0 | -466.608 | 1 | 0 | 0 | 0 | 4192.7447 | 0 | 0 | -466.608 | 1 | 0 | 0 | 8.1857 | 4192.7447 | 0 | 0 | 33853.9513 | 1 | 0 | 0 | 0 | -287811.6142 | 0 | 0 | 33853.9513 | 1 | 0 | 0 | 6.8213 | -287811.6142 | 0 | 0 | -1929381.3673 | 1 | 0 | 0 | 0 | 7223683.708 | 0 | 0 | -1929381.3673 | 1 | 0 | 0 | 0 | 7223683.708 | -1929381.3673 | 0 | -1929381.3673 | -143.2199 | 0.26709
| C1(Re,Im) |  | D1(Re,Im) |  | C2(Re,Im) |  | D2(Re,Im) |  | C12(Re,Im) |  | D12(Re,Im) |  | C3(Re,Im) |  | D3(Re,Im) |  | C23(Re,Im) |  | D23(Re,Im) |  | C4(Re,Im) |  | D4(Re,Im) |  | C34(Re,Im) |  | D34(Re,Im) |  | C5(Re,Im) |  | D5(Re,Im) |  | C45(Re,Im) |  | D45(Re,Im) |  | C6(Re,Im) |  | D6(Re,Im) |  | C56(Re,Im) |  | D56(Re,Im) |  | C7(Re,Im) |  | D7(Re,Im) |  | C67(Re,Im) |  | D67(Re,Im) |  | C8(Re,Im) |  | D8(Re,Im) |  | C78(Re,Im) |  | D78(Re,Im) |  | C9(Re,Im) |  | D9(Re,Im) |  | C89(Re,Im) |  | D89(Re,Im) |  | C10(Re,Im) |  | D10(Re,Im) |  | C9,10(Re,Im) |  | D9,10(Re,Im) |  | 位相(deg) | RL(Db)
| 0 | 3.8932 | 1 | 0 | 0 | 0 | 1 | 0 | 0 | 3.8932 | -25.5566 | 0 | 0 | 8.6254 | 1 | 0 | 0 | -216.543 | -25.5566 | 0 | 0 | 0 | 1 | 0 | 0 | -216.543 | 1746.9999 | 0 | 0 | 9.1095 | 1 | 0 | 0 | 15697.8096 | 1746.9999 | 0 | 0 | 0 | 1 | 0 | 0 | 15697.8096 | -126750.595 | 0 | 0 | 8.6254 | 1 | 0 | 0 | -1077578.5978 | -126750.595 | 0 | 0 | 0 | 1 | 0 | 0 | -1077578.5978 | 7223683.708 | 0 | 0 | 3.8932 | 1 | 0 | 0 | 27045770.8353 | 7223683.708 | 0 | 1 | 0 | 1 | 0 | 7223683.708 | 27045770.8353 | 7223683.708 | 0 | 14.9541 | -1.3501e-14
| 第1複素マトリックス |  |  |  | 第2複素マトリックス |  |  |  |  | 掛け算結果1 |  |  |  | 第3複素マトリックス |  |  |  | 掛け算結果2 |  |  | 第4複素マトリックス |  |  |  |  | 掛け算結果3 |  |  | 第5複素マトリックス |  |  |  |  | 掛け算結果4 |  |  | 第6複素マトリックス |  |  |  |  | 掛け算結果5 |  |  | 第7複素マトリックス |  |  |  |  | 掛け算結果6 |  |  | 第6複素マトリックス |  |  |  |  | 掛け算結果7 |  |  | 第7複素マトリックス |  |  |  |  | 掛け算結果8 |  |  | 第10マトリックス（負荷） |  |  |  |  | 掛け算結果9
| A1(Re,Im) |  | B1(Re,Im) |  | A2Re,Im) |  | B2(Re,Im) |  | A12(Re,Im) |  | B12(Re,Im) |  | A3Re,Im) |  | B3(Re,Im) |  | A23(Re,Im) |  | B23(Re,Im) |  | A4(Re,Im) |  | B4(Re,Im) |  | A34(Re,Im) |  | B34(Re,Im) |  | A5(Re,Im) |  | B5(Re,Im) |  | A45(Re,Im) |  | B12(Re,Im) |  | A6(Re,Im) |  | B6(Re,Im) |  | A56(Re,Im) |  | B56(Re,Im) |  | A7Re,Im) |  | B7(Re,Im) |  | A67(Re,Im) |  | B67(Re,Im) |  | A8(Re,Im) |  | B8(Re,Im) |  | A78(Re,Im) |  | B78(Re,Im) |  | A9Re,Im) |  | B9(Re,Im) |  | A89(Re,Im) |  | B89(Re,Im) |  | A10Re,Im) |  | B10(Re,Im) |  | A9,10(Re,Im) |  | B89(Re,Im) |  | 減衰量(dB) | ABS(Zin)
4.8 | 1 | 0 | 0 | 0 | 1 | 0 | 0 | 6.8498 | 1 | 0 | 0 | 6.8498 | 1 | 0 | 0 | 0 | -58.3295 | 0 | 0 | 6.8498 | 1 | 0 | 0 | 8.22 | -58.3295 | 0 | 0 | -472.6159 | 1 | 0 | 0 | 0 | 4264.9944 | 0 | 0 | -472.6159 | 1 | 0 | 0 | 8.22 | 4264.9944 | 0 | 0 | 34585.4336 | 1 | 0 | 0 | 0 | -295296.8774 | 0 | 0 | 34585.4336 | 1 | 0 | 0 | 6.8498 | -295296.8774 | 0 | 0 | -1988136.7545 | 1 | 0 | 0 | 0 | 7477331.7168 | 0 | 0 | -1988136.7545 | 1 | 0 | 0 | 0 | 7477331.7168 | -1988136.7545 | 0 | -1988136.7545 | -143.5537 | 0.26589
| C1(Re,Im) |  | D1(Re,Im) |  | C2(Re,Im) |  | D2(Re,Im) |  | C12(Re,Im) |  | D12(Re,Im) |  | C3(Re,Im) |  | D3(Re,Im) |  | C23(Re,Im) |  | D23(Re,Im) |  | C4(Re,Im) |  | D4(Re,Im) |  | C34(Re,Im) |  | D34(Re,Im) |  | C5(Re,Im) |  | D5(Re,Im) |  | C45(Re,Im) |  | D45(Re,Im) |  | C6(Re,Im) |  | D6(Re,Im) |  | C56(Re,Im) |  | D56(Re,Im) |  | C7(Re,Im) |  | D7(Re,Im) |  | C67(Re,Im) |  | D67(Re,Im) |  | C8(Re,Im) |  | D8(Re,Im) |  | C78(Re,Im) |  | D78(Re,Im) |  | C9(Re,Im) |  | D9(Re,Im) |  | C89(Re,Im) |  | D89(Re,Im) |  | C10(Re,Im) |  | D10(Re,Im) |  | C9,10(Re,Im) |  | D9,10(Re,Im) |  | 位相(deg) | RL(Db)
| 0 | 3.9095 | 1 | 0 | 0 | 0 | 1 | 0 | 0 | 3.9095 | -25.7793 | 0 | 0 | 8.6615 | 1 | 0 | 0 | -219.3779 | -25.7793 | 0 | 0 | 0 | 1 | 0 | 0 | -219.3779 | 1777.4966 | 0 | 0 | 9.1476 | 1 | 0 | 0 | 16040.5355 | 1777.4966 | 0 | 0 | 0 | 1 | 0 | 0 | 16040.5355 | -130074.9354 | 0 | 0 | 8.6615 | 1 | 0 | 0 | -1110604.0376 | -130074.9354 | 0 | 0 | 0 | 1 | 0 | 0 | -1110604.0376 | 7477331.7168 | 0 | 0 | 3.9095 | 1 | 0 | 0 | 28122054.2184 | 7477331.7168 | 0 | 1 | 0 | 1 | 0 | 7477331.7168 | 28122054.2184 | 7477331.7168 | 0 | 14.8898 | -1.2536e-14
| 第1複素マトリックス |  |  |  | 第2複素マトリックス |  |  |  |  | 掛け算結果1 |  |  |  | 第3複素マトリックス |  |  |  | 掛け算結果2 |  |  | 第4複素マトリックス |  |  |  |  | 掛け算結果3 |  |  | 第5複素マトリックス |  |  |  |  | 掛け算結果4 |  |  | 第6複素マトリックス |  |  |  |  | 掛け算結果5 |  |  | 第7複素マトリックス |  |  |  |  | 掛け算結果6 |  |  | 第6複素マトリックス |  |  |  |  | 掛け算結果7 |  |  | 第7複素マトリックス |  |  |  |  | 掛け算結果8 |  |  | 第10マトリックス（負荷） |  |  |  |  | 掛け算結果9
| A1(Re,Im) |  | B1(Re,Im) |  | A2Re,Im) |  | B2(Re,Im) |  | A12(Re,Im) |  | B12(Re,Im) |  | A3Re,Im) |  | B3(Re,Im) |  | A23(Re,Im) |  | B23(Re,Im) |  | A4(Re,Im) |  | B4(Re,Im) |  | A34(Re,Im) |  | B34(Re,Im) |  | A5(Re,Im) |  | B5(Re,Im) |  | A45(Re,Im) |  | B12(Re,Im) |  | A6(Re,Im) |  | B6(Re,Im) |  | A56(Re,Im) |  | B56(Re,Im) |  | A7Re,Im) |  | B7(Re,Im) |  | A67(Re,Im) |  | B67(Re,Im) |  | A8(Re,Im) |  | B8(Re,Im) |  | A78(Re,Im) |  | B78(Re,Im) |  | A9Re,Im) |  | B9(Re,Im) |  | A89(Re,Im) |  | B89(Re,Im) |  | A10Re,Im) |  | B10(Re,Im) |  | A9,10(Re,Im) |  | B89(Re,Im) |  | 減衰量(dB) | ABS(Zin)
4.82 | 1 | 0 | 0 | 0 | 1 | 0 | 0 | 6.8783 | 1 | 0 | 0 | 6.8783 | 1 | 0 | 0 | 0 | -58.8249 | 0 | 0 | 6.8783 | 1 | 0 | 0 | 8.2542 | -58.8249 | 0 | 0 | -478.6746 | 1 | 0 | 0 | 0 | 4338.1668 | 0 | 0 | -478.6746 | 1 | 0 | 0 | 8.2542 | 4338.1668 | 0 | 0 | 35329.4293 | 1 | 0 | 0 | 0 | -302942.8517 | 0 | 0 | 35329.4293 | 1 | 0 | 0 | 6.8783 | -302942.8517 | 0 | 0 | -2048412.3242 | 1 | 0 | 0 | 0 | 7738701.1408 | 0 | 0 | -2048412.3242 | 1 | 0 | 0 | 0 | 7738701.1408 | -2048412.3242 | 0 | -2048412.3242 | -143.886 | 0.2647
| C1(Re,Im) |  | D1(Re,Im) |  | C2(Re,Im) |  | D2(Re,Im) |  | C12(Re,Im) |  | D12(Re,Im) |  | C3(Re,Im) |  | D3(Re,Im) |  | C23(Re,Im) |  | D23(Re,Im) |  | C4(Re,Im) |  | D4(Re,Im) |  | C34(Re,Im) |  | D34(Re,Im) |  | C5(Re,Im) |  | D5(Re,Im) |  | C45(Re,Im) |  | D45(Re,Im) |  | C6(Re,Im) |  | D6(Re,Im) |  | C56(Re,Im) |  | D56(Re,Im) |  | C7(Re,Im) |  | D7(Re,Im) |  | C67(Re,Im) |  | D67(Re,Im) |  | C8(Re,Im) |  | D8(Re,Im) |  | C78(Re,Im) |  | D78(Re,Im) |  | C9(Re,Im) |  | D9(Re,Im) |  | C89(Re,Im) |  | D89(Re,Im) |  | C10(Re,Im) |  | D10(Re,Im) |  | C9,10(Re,Im) |  | D9,10(Re,Im) |  | 位相(deg) | RL(Db)
| 0 | 3.9258 | 1 | 0 | 0 | 0 | 1 | 0 | 0 | 3.9258 | -26.0029 | 0 | 0 | 8.6976 | 1 | 0 | 0 | -222.237 | -26.0029 | 0 | 0 | 0 | 1 | 0 | 0 | -222.237 | 1808.3861 | 0 | 0 | 9.1858 | 1 | 0 | 0 | 16389.1692 | 1808.3861 | 0 | 0 | 0 | 1 | 0 | 0 | 16389.1692 | -133471.1239 | 0 | 0 | 8.6976 | 1 | 0 | 0 | -1144488.4238 | -133471.1239 | 0 | 0 | 0 | 1 | 0 | 0 | -1144488.4238 | 7738701.1408 | 0 | 0 | 3.9258 | 1 | 0 | 0 | 29236054.9872 | 7738701.1408 | 0 | 1 | 0 | 1 | 0 | 7738701.1408 | 29236054.9872 | 7738701.1408 | 0 | 14.826 | -1.1572e-14
| 第1複素マトリックス |  |  |  | 第2複素マトリックス |  |  |  |  | 掛け算結果1 |  |  |  | 第3複素マトリックス |  |  |  | 掛け算結果2 |  |  | 第4複素マトリックス |  |  |  |  | 掛け算結果3 |  |  | 第5複素マトリックス |  |  |  |  | 掛け算結果4 |  |  | 第6複素マトリックス |  |  |  |  | 掛け算結果5 |  |  | 第7複素マトリックス |  |  |  |  | 掛け算結果6 |  |  | 第6複素マトリックス |  |  |  |  | 掛け算結果7 |  |  | 第7複素マトリックス |  |  |  |  | 掛け算結果8 |  |  | 第10マトリックス（負荷） |  |  |  |  | 掛け算結果9
| A1(Re,Im) |  | B1(Re,Im) |  | A2Re,Im) |  | B2(Re,Im) |  | A12(Re,Im) |  | B12(Re,Im) |  | A3Re,Im) |  | B3(Re,Im) |  | A23(Re,Im) |  | B23(Re,Im) |  | A4(Re,Im) |  | B4(Re,Im) |  | A34(Re,Im) |  | B34(Re,Im) |  | A5(Re,Im) |  | B5(Re,Im) |  | A45(Re,Im) |  | B12(Re,Im) |  | A6(Re,Im) |  | B6(Re,Im) |  | A56(Re,Im) |  | B56(Re,Im) |  | A7Re,Im) |  | B7(Re,Im) |  | A67(Re,Im) |  | B67(Re,Im) |  | A8(Re,Im) |  | B8(Re,Im) |  | A78(Re,Im) |  | B78(Re,Im) |  | A9Re,Im) |  | B9(Re,Im) |  | A89(Re,Im) |  | B89(Re,Im) |  | A10Re,Im) |  | B10(Re,Im) |  | A9,10(Re,Im) |  | B89(Re,Im) |  | 減衰量(dB) | ABS(Zin)
4.84 | 1 | 0 | 0 | 0 | 1 | 0 | 0 | 6.9069 | 1 | 0 | 0 | 6.9069 | 1 | 0 | 0 | 0 | -59.3224 | 0 | 0 | 6.9069 | 1 | 0 | 0 | 8.2885 | -59.3224 | 0 | 0 | -484.7843 | 1 | 0 | 0 | 0 | 4412.2694 | 0 | 0 | -484.7843 | 1 | 0 | 0 | 8.2885 | 4412.2694 | 0 | 0 | 36086.0973 | 1 | 0 | 0 | 0 | -310752.2722 | 0 | 0 | 36086.0973 | 1 | 0 | 0 | 6.9069 | -310752.2722 | 0 | 0 | -2110240.5678 | 1 | 0 | 0 | 0 | 8007991.6181 | 0 | 0 | -2110240.5678 | 1 | 0 | 0 | 0 | 8007991.6181 | -2110240.5678 | 0 | -2110240.5678 | -144.2168 | 0.26352
| C1(Re,Im) |  | D1(Re,Im) |  | C2(Re,Im) |  | D2(Re,Im) |  | C12(Re,Im) |  | D12(Re,Im) |  | C3(Re,Im) |  | D3(Re,Im) |  | C23(Re,Im) |  | D23(Re,Im) |  | C4(Re,Im) |  | D4(Re,Im) |  | C34(Re,Im) |  | D34(Re,Im) |  | C5(Re,Im) |  | D5(Re,Im) |  | C45(Re,Im) |  | D45(Re,Im) |  | C6(Re,Im) |  | D6(Re,Im) |  | C56(Re,Im) |  | D56(Re,Im) |  | C7(Re,Im) |  | D7(Re,Im) |  | C67(Re,Im) |  | D67(Re,Im) |  | C8(Re,Im) |  | D8(Re,Im) |  | C78(Re,Im) |  | D78(Re,Im) |  | C9(Re,Im) |  | D9(Re,Im) |  | C89(Re,Im) |  | D89(Re,Im) |  | C10(Re,Im) |  | D10(Re,Im) |  | C9,10(Re,Im) |  | D9,10(Re,Im) |  | 位相(deg) | RL(Db)
| 0 | 3.9421 | 1 | 0 | 0 | 0 | 1 | 0 | 0 | 3.9421 | -26.2275 | 0 | 0 | 8.7337 | 1 | 0 | 0 | -225.1203 | -26.2275 | 0 | 0 | 0 | 1 | 0 | 0 | -225.1203 | 1839.6715 | 0 | 0 | 9.2239 | 1 | 0 | 0 | 16743.7861 | 1839.6715 | 0 | 0 | 0 | 1 | 0 | 0 | 16743.7861 | -136940.3892 | 0 | 0 | 8.7337 | 1 | 0 | 0 | -1179250.1903 | -136940.3892 | 0 | 0 | 0 | 1 | 0 | 0 | -1179250.1903 | 8007991.6181 | 0 | 0 | 3.9421 | 1 | 0 | 0 | 30388919.0331 | 8007991.6181 | 0 | 1 | 0 | 1 | 0 | 8007991.6181 | 30388919.0331 | 8007991.6181 | 0 | 14.7628 | -1.1572e-14
| 第1複素マトリックス |  |  |  | 第2複素マトリックス |  |  |  |  | 掛け算結果1 |  |  |  | 第3複素マトリックス |  |  |  | 掛け算結果2 |  |  | 第4複素マトリックス |  |  |  |  | 掛け算結果3 |  |  | 第5複素マトリックス |  |  |  |  | 掛け算結果4 |  |  | 第6複素マトリックス |  |  |  |  | 掛け算結果5 |  |  | 第7複素マトリックス |  |  |  |  | 掛け算結果6 |  |  | 第6複素マトリックス |  |  |  |  | 掛け算結果7 |  |  | 第7複素マトリックス |  |  |  |  | 掛け算結果8 |  |  | 第10マトリックス（負荷） |  |  |  |  | 掛け算結果9
| A1(Re,Im) |  | B1(Re,Im) |  | A2Re,Im) |  | B2(Re,Im) |  | A12(Re,Im) |  | B12(Re,Im) |  | A3Re,Im) |  | B3(Re,Im) |  | A23(Re,Im) |  | B23(Re,Im) |  | A4(Re,Im) |  | B4(Re,Im) |  | A34(Re,Im) |  | B34(Re,Im) |  | A5(Re,Im) |  | B5(Re,Im) |  | A45(Re,Im) |  | B12(Re,Im) |  | A6(Re,Im) |  | B6(Re,Im) |  | A56(Re,Im) |  | B56(Re,Im) |  | A7Re,Im) |  | B7(Re,Im) |  | A67(Re,Im) |  | B67(Re,Im) |  | A8(Re,Im) |  | B8(Re,Im) |  | A78(Re,Im) |  | B78(Re,Im) |  | A9Re,Im) |  | B9(Re,Im) |  | A89(Re,Im) |  | B89(Re,Im) |  | A10Re,Im) |  | B10(Re,Im) |  | A9,10(Re,Im) |  | B89(Re,Im) |  | 減衰量(dB) | ABS(Zin)
4.86 | 1 | 0 | 0 | 0 | 1 | 0 | 0 | 6.9354 | 1 | 0 | 0 | 6.9354 | 1 | 0 | 0 | 0 | -59.822 | 0 | 0 | 6.9354 | 1 | 0 | 0 | 8.3227 | -59.822 | 0 | 0 | -490.9453 | 1 | 0 | 0 | 0 | 4487.3102 | 0 | 0 | -490.9453 | 1 | 0 | 0 | 8.3227 | 4487.3102 | 0 | 0 | 36855.5977 | 1 | 0 | 0 | 0 | -318727.9083 | 0 | 0 | 36855.5977 | 1 | 0 | 0 | 6.9354 | -318727.9083 | 0 | 0 | -2173654.5273 | 1 | 0 | 0 | 0 | 8285407.0491 | 0 | 0 | -2173654.5273 | 1 | 0 | 0 | 0 | 8285407.0491 | -2173654.5273 | 0 | -2173654.5273 | -144.5463 | 0.26235
| C1(Re,Im) |  | D1(Re,Im) |  | C2(Re,Im) |  | D2(Re,Im) |  | C12(Re,Im) |  | D12(Re,Im) |  | C3(Re,Im) |  | D3(Re,Im) |  | C23(Re,Im) |  | D23(Re,Im) |  | C4(Re,Im) |  | D4(Re,Im) |  | C34(Re,Im) |  | D34(Re,Im) |  | C5(Re,Im) |  | D5(Re,Im) |  | C45(Re,Im) |  | D45(Re,Im) |  | C6(Re,Im) |  | D6(Re,Im) |  | C56(Re,Im) |  | D56(Re,Im) |  | C7(Re,Im) |  | D7(Re,Im) |  | C67(Re,Im) |  | D67(Re,Im) |  | C8(Re,Im) |  | D8(Re,Im) |  | C78(Re,Im) |  | D78(Re,Im) |  | C9(Re,Im) |  | D9(Re,Im) |  | C89(Re,Im) |  | D89(Re,Im) |  | C10(Re,Im) |  | D10(Re,Im) |  | C9,10(Re,Im) |  | D9,10(Re,Im) |  | 位相(deg) | RL(Db)
| 0 | 3.9584 | 1 | 0 | 0 | 0 | 1 | 0 | 0 | 3.9584 | -26.453 | 0 | 0 | 8.7698 | 1 | 0 | 0 | -228.028 | -26.453 | 0 | 0 | 0 | 1 | 0 | 0 | -228.028 | 1871.3563 | 0 | 0 | 9.262 | 1 | 0 | 0 | 17104.4622 | 1871.3563 | 0 | 0 | 0 | 1 | 0 | 0 | 17104.4622 | -140483.9755 | 0 | 0 | 8.7698 | 1 | 0 | 0 | -1214908.0846 | -140483.9755 | 0 | 0 | 0 | 1 | 0 | 0 | -1214908.0846 | 8285407.0491 | 0 | 0 | 3.9584 | 1 | 0 | 0 | 31581821.8157 | 8285407.0491 | 0 | 1 | 0 | 1 | 0 | 8285407.0491 | 31581821.8157 | 8285407.0491 | 0 | 14.7001 | -9.6433e-15
| 第1複素マトリックス |  |  |  | 第2複素マトリックス |  |  |  |  | 掛け算結果1 |  |  |  | 第3複素マトリックス |  |  |  | 掛け算結果2 |  |  | 第4複素マトリックス |  |  |  |  | 掛け算結果3 |  |  | 第5複素マトリックス |  |  |  |  | 掛け算結果4 |  |  | 第6複素マトリックス |  |  |  |  | 掛け算結果5 |  |  | 第7複素マトリックス |  |  |  |  | 掛け算結果6 |  |  | 第6複素マトリックス |  |  |  |  | 掛け算結果7 |  |  | 第7複素マトリックス |  |  |  |  | 掛け算結果8 |  |  | 第10マトリックス（負荷） |  |  |  |  | 掛け算結果9
| A1(Re,Im) |  | B1(Re,Im) |  | A2Re,Im) |  | B2(Re,Im) |  | A12(Re,Im) |  | B12(Re,Im) |  | A3Re,Im) |  | B3(Re,Im) |  | A23(Re,Im) |  | B23(Re,Im) |  | A4(Re,Im) |  | B4(Re,Im) |  | A34(Re,Im) |  | B34(Re,Im) |  | A5(Re,Im) |  | B5(Re,Im) |  | A45(Re,Im) |  | B12(Re,Im) |  | A6(Re,Im) |  | B6(Re,Im) |  | A56(Re,Im) |  | B56(Re,Im) |  | A7Re,Im) |  | B7(Re,Im) |  | A67(Re,Im) |  | B67(Re,Im) |  | A8(Re,Im) |  | B8(Re,Im) |  | A78(Re,Im) |  | B78(Re,Im) |  | A9Re,Im) |  | B9(Re,Im) |  | A89(Re,Im) |  | B89(Re,Im) |  | A10Re,Im) |  | B10(Re,Im) |  | A9,10(Re,Im) |  | B89(Re,Im) |  | 減衰量(dB) | ABS(Zin)
4.88 | 1 | 0 | 0 | 0 | 1 | 0 | 0 | 6.964 | 1 | 0 | 0 | 6.964 | 1 | 0 | 0 | 0 | -60.3236 | 0 | 0 | 6.964 | 1 | 0 | 0 | 8.357 | -60.3236 | 0 | 0 | -497.1577 | 1 | 0 | 0 | 0 | 4563.297 | 0 | 0 | -497.1577 | 1 | 0 | 0 | 8.357 | 4563.297 | 0 | 0 | 37638.0923 | 1 | 0 | 0 | 0 | -326872.5644 | 0 | 0 | 37638.0923 | 1 | 0 | 0 | 6.964 | -326872.5644 | 0 | 0 | -2238687.8025 | 1 | 0 | 0 | 0 | 8571155.6694 | 0 | 0 | -2238687.8025 | 1 | 0 | 0 | 0 | 8571155.6694 | -2238687.8025 | 0 | -2238687.8025 | -144.8743 | 0.26119
| C1(Re,Im) |  | D1(Re,Im) |  | C2(Re,Im) |  | D2(Re,Im) |  | C12(Re,Im) |  | D12(Re,Im) |  | C3(Re,Im) |  | D3(Re,Im) |  | C23(Re,Im) |  | D23(Re,Im) |  | C4(Re,Im) |  | D4(Re,Im) |  | C34(Re,Im) |  | D34(Re,Im) |  | C5(Re,Im) |  | D5(Re,Im) |  | C45(Re,Im) |  | D45(Re,Im) |  | C6(Re,Im) |  | D6(Re,Im) |  | C56(Re,Im) |  | D56(Re,Im) |  | C7(Re,Im) |  | D7(Re,Im) |  | C67(Re,Im) |  | D67(Re,Im) |  | C8(Re,Im) |  | D8(Re,Im) |  | C78(Re,Im) |  | D78(Re,Im) |  | C9(Re,Im) |  | D9(Re,Im) |  | C89(Re,Im) |  | D89(Re,Im) |  | C10(Re,Im) |  | D10(Re,Im) |  | C9,10(Re,Im) |  | D9,10(Re,Im) |  | 位相(deg) | RL(Db)
| 0 | 3.9747 | 1 | 0 | 0 | 0 | 1 | 0 | 0 | 3.9747 | -26.6794 | 0 | 0 | 8.8059 | 1 | 0 | 0 | -230.9602 | -26.6794 | 0 | 0 | 0 | 1 | 0 | 0 | -230.9602 | 1903.4438 | 0 | 0 | 9.3001 | 1 | 0 | 0 | 17471.2743 | 1903.4438 | 0 | 0 | 0 | 1 | 0 | 0 | 17471.2743 | -144103.1427 | 0 | 0 | 8.8059 | 1 | 0 | 0 | -1251481.1715 | -144103.1427 | 0 | 0 | 0 | 1 | 0 | 0 | -1251481.1715 | 8571155.6694 | 0 | 0 | 3.9747 | 1 | 0 | 0 | 32815968.9921 | 8571155.6694 | 0 | 1 | 0 | 1 | 0 | 8571155.6694 | 32815968.9921 | 8571155.6694 | 0 | 14.638 | -9.6433e-15
| 第1複素マトリックス |  |  |  | 第2複素マトリックス |  |  |  |  | 掛け算結果1 |  |  |  | 第3複素マトリックス |  |  |  | 掛け算結果2 |  |  | 第4複素マトリックス |  |  |  |  | 掛け算結果3 |  |  | 第5複素マトリックス |  |  |  |  | 掛け算結果4 |  |  | 第6複素マトリックス |  |  |  |  | 掛け算結果5 |  |  | 第7複素マトリックス |  |  |  |  | 掛け算結果6 |  |  | 第6複素マトリックス |  |  |  |  | 掛け算結果7 |  |  | 第7複素マトリックス |  |  |  |  | 掛け算結果8 |  |  | 第10マトリックス（負荷） |  |  |  |  | 掛け算結果9
| A1(Re,Im) |  | B1(Re,Im) |  | A2Re,Im) |  | B2(Re,Im) |  | A12(Re,Im) |  | B12(Re,Im) |  | A3Re,Im) |  | B3(Re,Im) |  | A23(Re,Im) |  | B23(Re,Im) |  | A4(Re,Im) |  | B4(Re,Im) |  | A34(Re,Im) |  | B34(Re,Im) |  | A5(Re,Im) |  | B5(Re,Im) |  | A45(Re,Im) |  | B12(Re,Im) |  | A6(Re,Im) |  | B6(Re,Im) |  | A56(Re,Im) |  | B56(Re,Im) |  | A7Re,Im) |  | B7(Re,Im) |  | A67(Re,Im) |  | B67(Re,Im) |  | A8(Re,Im) |  | B8(Re,Im) |  | A78(Re,Im) |  | B78(Re,Im) |  | A9Re,Im) |  | B9(Re,Im) |  | A89(Re,Im) |  | B89(Re,Im) |  | A10Re,Im) |  | B10(Re,Im) |  | A9,10(Re,Im) |  | B89(Re,Im) |  | 減衰量(dB) | ABS(Zin)
4.9 | 1 | 0 | 0 | 0 | 1 | 0 | 0 | 6.9925 | 1 | 0 | 0 | 6.9925 | 1 | 0 | 0 | 0 | -60.8273 | 0 | 0 | 6.9925 | 1 | 0 | 0 | 8.3912 | -60.8273 | 0 | 0 | -503.4217 | 1 | 0 | 0 | 0 | 4640.2375 | 0 | 0 | -503.4217 | 1 | 0 | 0 | 8.3912 | 4640.2375 | 0 | 0 | 38433.7438 | 1 | 0 | 0 | 0 | -335189.0801 | 0 | 0 | 38433.7438 | 1 | 0 | 0 | 6.9925 | -335189.0801 | 0 | 0 | -2305374.5578 | 1 | 0 | 0 | 0 | 8865450.1221 | 0 | 0 | -2305374.5578 | 1 | 0 | 0 | 0 | 8865450.1221 | -2305374.5578 | 0 | -2305374.5578 | -145.2009 | 0.26004
| C1(Re,Im) |  | D1(Re,Im) |  | C2(Re,Im) |  | D2(Re,Im) |  | C12(Re,Im) |  | D12(Re,Im) |  | C3(Re,Im) |  | D3(Re,Im) |  | C23(Re,Im) |  | D23(Re,Im) |  | C4(Re,Im) |  | D4(Re,Im) |  | C34(Re,Im) |  | D34(Re,Im) |  | C5(Re,Im) |  | D5(Re,Im) |  | C45(Re,Im) |  | D45(Re,Im) |  | C6(Re,Im) |  | D6(Re,Im) |  | C56(Re,Im) |  | D56(Re,Im) |  | C7(Re,Im) |  | D7(Re,Im) |  | C67(Re,Im) |  | D67(Re,Im) |  | C8(Re,Im) |  | D8(Re,Im) |  | C78(Re,Im) |  | D78(Re,Im) |  | C9(Re,Im) |  | D9(Re,Im) |  | C89(Re,Im) |  | D89(Re,Im) |  | C10(Re,Im) |  | D10(Re,Im) |  | C9,10(Re,Im) |  | D9,10(Re,Im) |  | 位相(deg) | RL(Db)
| 0 | 3.991 | 1 | 0 | 0 | 0 | 1 | 0 | 0 | 3.991 | -26.9067 | 0 | 0 | 8.842 | 1 | 0 | 0 | -233.9169 | -26.9067 | 0 | 0 | 0 | 1 | 0 | 0 | -233.9169 | 1935.9373 | 0 | 0 | 9.3382 | 1 | 0 | 0 | 17844.2995 | 1935.9373 | 0 | 0 | 0 | 1 | 0 | 0 | 17844.2995 | -147799.1666 | 0 | 0 | 8.842 | 1 | 0 | 0 | -1288988.8373 | -147799.1666 | 0 | 0 | 0 | 1 | 0 | 0 | -1288988.8373 | 8865450.1221 | 0 | 0 | 3.991 | 1 | 0 | 0 | 34092597.0586 | 8865450.1221 | 0 | 1 | 0 | 1 | 0 | 8865450.1221 | 34092597.0586 | 8865450.1221 | 0 | 14.5764 | -8.6789e-15
| 第1複素マトリックス |  |  |  | 第2複素マトリックス |  |  |  |  | 掛け算結果1 |  |  |  | 第3複素マトリックス |  |  |  | 掛け算結果2 |  |  | 第4複素マトリックス |  |  |  |  | 掛け算結果3 |  |  | 第5複素マトリックス |  |  |  |  | 掛け算結果4 |  |  | 第6複素マトリックス |  |  |  |  | 掛け算結果5 |  |  | 第7複素マトリックス |  |  |  |  | 掛け算結果6 |  |  | 第6複素マトリックス |  |  |  |  | 掛け算結果7 |  |  | 第7複素マトリックス |  |  |  |  | 掛け算結果8 |  |  | 第10マトリックス（負荷） |  |  |  |  | 掛け算結果9
| A1(Re,Im) |  | B1(Re,Im) |  | A2Re,Im) |  | B2(Re,Im) |  | A12(Re,Im) |  | B12(Re,Im) |  | A3Re,Im) |  | B3(Re,Im) |  | A23(Re,Im) |  | B23(Re,Im) |  | A4(Re,Im) |  | B4(Re,Im) |  | A34(Re,Im) |  | B34(Re,Im) |  | A5(Re,Im) |  | B5(Re,Im) |  | A45(Re,Im) |  | B12(Re,Im) |  | A6(Re,Im) |  | B6(Re,Im) |  | A56(Re,Im) |  | B56(Re,Im) |  | A7Re,Im) |  | B7(Re,Im) |  | A67(Re,Im) |  | B67(Re,Im) |  | A8(Re,Im) |  | B8(Re,Im) |  | A78(Re,Im) |  | B78(Re,Im) |  | A9Re,Im) |  | B9(Re,Im) |  | A89(Re,Im) |  | B89(Re,Im) |  | A10Re,Im) |  | B10(Re,Im) |  | A9,10(Re,Im) |  | B89(Re,Im) |  | 減衰量(dB) | ABS(Zin)
4.92 | 1 | 0 | 0 | 0 | 1 | 0 | 0 | 7.021 | 1 | 0 | 0 | 7.021 | 1 | 0 | 0 | 0 | -61.3331 | 0 | 0 | 7.021 | 1 | 0 | 0 | 8.4255 | -61.3331 | 0 | 0 | -509.7376 | 1 | 0 | 0 | 0 | 4718.1397 | 0 | 0 | -509.7376 | 1 | 0 | 0 | 8.4255 | 4718.1397 | 0 | 0 | 39242.7165 | 1 | 0 | 0 | 0 | -343680.3303 | 0 | 0 | 39242.7165 | 1 | 0 | 0 | 7.021 | -343680.3303 | 0 | 0 | -2373749.5296 | 1 | 0 | 0 | 0 | 9168507.5327 | 0 | 0 | -2373749.5296 | 1 | 0 | 0 | 0 | 9168507.5327 | -2373749.5296 | 0 | -2373749.5296 | -145.5262 | 0.2589
| C1(Re,Im) |  | D1(Re,Im) |  | C2(Re,Im) |  | D2(Re,Im) |  | C12(Re,Im) |  | D12(Re,Im) |  | C3(Re,Im) |  | D3(Re,Im) |  | C23(Re,Im) |  | D23(Re,Im) |  | C4(Re,Im) |  | D4(Re,Im) |  | C34(Re,Im) |  | D34(Re,Im) |  | C5(Re,Im) |  | D5(Re,Im) |  | C45(Re,Im) |  | D45(Re,Im) |  | C6(Re,Im) |  | D6(Re,Im) |  | C56(Re,Im) |  | D56(Re,Im) |  | C7(Re,Im) |  | D7(Re,Im) |  | C67(Re,Im) |  | D67(Re,Im) |  | C8(Re,Im) |  | D8(Re,Im) |  | C78(Re,Im) |  | D78(Re,Im) |  | C9(Re,Im) |  | D9(Re,Im) |  | C89(Re,Im) |  | D89(Re,Im) |  | C10(Re,Im) |  | D10(Re,Im) |  | C9,10(Re,Im) |  | D9,10(Re,Im) |  | 位相(deg) | RL(Db)
| 0 | 4.0072 | 1 | 0 | 0 | 0 | 1 | 0 | 0 | 4.0072 | -27.135 | 0 | 0 | 8.878 | 1 | 0 | 0 | -236.8983 | -27.135 | 0 | 0 | 0 | 1 | 0 | 0 | -236.8983 | 1968.8403 | 0 | 0 | 9.3763 | 1 | 0 | 0 | 18223.6159 | 1968.8403 | 0 | 0 | 0 | 1 | 0 | 0 | 18223.6159 | -151573.339 | 0 | 0 | 8.878 | 1 | 0 | 0 | -1327450.7935 | -151573.339 | 0 | 0 | 0 | 1 | 0 | 0 | -1327450.7935 | 9168507.5327 | 0 | 0 | 4.0072 | 1 | 0 | 0 | 35412974.0012 | 9168507.5327 | 0 | 1 | 0 | 1 | 0 | 9168507.5327 | 35412974.0012 | 9168507.5327 | 0 | 14.5153 | -7.7146e-15
| 第1複素マトリックス |  |  |  | 第2複素マトリックス |  |  |  |  | 掛け算結果1 |  |  |  | 第3複素マトリックス |  |  |  | 掛け算結果2 |  |  | 第4複素マトリックス |  |  |  |  | 掛け算結果3 |  |  | 第5複素マトリックス |  |  |  |  | 掛け算結果4 |  |  | 第6複素マトリックス |  |  |  |  | 掛け算結果5 |  |  | 第7複素マトリックス |  |  |  |  | 掛け算結果6 |  |  | 第6複素マトリックス |  |  |  |  | 掛け算結果7 |  |  | 第7複素マトリックス |  |  |  |  | 掛け算結果8 |  |  | 第10マトリックス（負荷） |  |  |  |  | 掛け算結果9
| A1(Re,Im) |  | B1(Re,Im) |  | A2Re,Im) |  | B2(Re,Im) |  | A12(Re,Im) |  | B12(Re,Im) |  | A3Re,Im) |  | B3(Re,Im) |  | A23(Re,Im) |  | B23(Re,Im) |  | A4(Re,Im) |  | B4(Re,Im) |  | A34(Re,Im) |  | B34(Re,Im) |  | A5(Re,Im) |  | B5(Re,Im) |  | A45(Re,Im) |  | B12(Re,Im) |  | A6(Re,Im) |  | B6(Re,Im) |  | A56(Re,Im) |  | B56(Re,Im) |  | A7Re,Im) |  | B7(Re,Im) |  | A67(Re,Im) |  | B67(Re,Im) |  | A8(Re,Im) |  | B8(Re,Im) |  | A78(Re,Im) |  | B78(Re,Im) |  | A9Re,Im) |  | B9(Re,Im) |  | A89(Re,Im) |  | B89(Re,Im) |  | A10Re,Im) |  | B10(Re,Im) |  | A9,10(Re,Im) |  | B89(Re,Im) |  | 減衰量(dB) | ABS(Zin)
4.94 | 1 | 0 | 0 | 0 | 1 | 0 | 0 | 7.0496 | 1 | 0 | 0 | 7.0496 | 1 | 0 | 0 | 0 | -61.8409 | 0 | 0 | 7.0496 | 1 | 0 | 0 | 8.4597 | -61.8409 | 0 | 0 | -516.1056 | 1 | 0 | 0 | 0 | 4797.0116 | 0 | 0 | -516.1056 | 1 | 0 | 0 | 8.4597 | 4797.0116 | 0 | 0 | 40065.1762 | 1 | 0 | 0 | 0 | -352349.2257 | 0 | 0 | 40065.1762 | 1 | 0 | 0 | 7.0496 | -352349.2257 | 0 | 0 | -2443848.033 | 1 | 0 | 0 | 0 | 9480549.583 | 0 | 0 | -2443848.033 | 1 | 0 | 0 | 0 | 9480549.583 | -2443848.033 | 0 | -2443848.033 | -145.85 | 0.25777
| C1(Re,Im) |  | D1(Re,Im) |  | C2(Re,Im) |  | D2(Re,Im) |  | C12(Re,Im) |  | D12(Re,Im) |  | C3(Re,Im) |  | D3(Re,Im) |  | C23(Re,Im) |  | D23(Re,Im) |  | C4(Re,Im) |  | D4(Re,Im) |  | C34(Re,Im) |  | D34(Re,Im) |  | C5(Re,Im) |  | D5(Re,Im) |  | C45(Re,Im) |  | D45(Re,Im) |  | C6(Re,Im) |  | D6(Re,Im) |  | C56(Re,Im) |  | D56(Re,Im) |  | C7(Re,Im) |  | D7(Re,Im) |  | C67(Re,Im) |  | D67(Re,Im) |  | C8(Re,Im) |  | D8(Re,Im) |  | C78(Re,Im) |  | D78(Re,Im) |  | C9(Re,Im) |  | D9(Re,Im) |  | C89(Re,Im) |  | D89(Re,Im) |  | C10(Re,Im) |  | D10(Re,Im) |  | C9,10(Re,Im) |  | D9,10(Re,Im) |  | 位相(deg) | RL(Db)
| 0 | 4.0235 | 1 | 0 | 0 | 0 | 1 | 0 | 0 | 4.0235 | -27.3642 | 0 | 0 | 8.9141 | 1 | 0 | 0 | -239.9045 | -27.3642 | 0 | 0 | 0 | 1 | 0 | 0 | -239.9045 | 2002.156 | 0 | 0 | 9.4145 | 1 | 0 | 0 | 18609.3021 | 2002.156 | 0 | 0 | 0 | 1 | 0 | 0 | 18609.3021 | -155426.9679 | 0 | 0 | 8.9141 | 1 | 0 | 0 | -1366887.0814 | -155426.9679 | 0 | 0 | 0 | 1 | 0 | 0 | -1366887.0814 | 9480549.583 | 0 | 0 | 4.0235 | 1 | 0 | 0 | 36778399.9588 | 9480549.583 | 0 | 1 | 0 | 1 | 0 | 9480549.583 | 36778399.9588 | 9480549.583 | 0 | 14.4547 | -7.7146e-15
| 第1複素マトリックス |  |  |  | 第2複素マトリックス |  |  |  |  | 掛け算結果1 |  |  |  | 第3複素マトリックス |  |  |  | 掛け算結果2 |  |  | 第4複素マトリックス |  |  |  |  | 掛け算結果3 |  |  | 第5複素マトリックス |  |  |  |  | 掛け算結果4 |  |  | 第6複素マトリックス |  |  |  |  | 掛け算結果5 |  |  | 第7複素マトリックス |  |  |  |  | 掛け算結果6 |  |  | 第6複素マトリックス |  |  |  |  | 掛け算結果7 |  |  | 第7複素マトリックス |  |  |  |  | 掛け算結果8 |  |  | 第10マトリックス（負荷） |  |  |  |  | 掛け算結果9
| A1(Re,Im) |  | B1(Re,Im) |  | A2Re,Im) |  | B2(Re,Im) |  | A12(Re,Im) |  | B12(Re,Im) |  | A3Re,Im) |  | B3(Re,Im) |  | A23(Re,Im) |  | B23(Re,Im) |  | A4(Re,Im) |  | B4(Re,Im) |  | A34(Re,Im) |  | B34(Re,Im) |  | A5(Re,Im) |  | B5(Re,Im) |  | A45(Re,Im) |  | B12(Re,Im) |  | A6(Re,Im) |  | B6(Re,Im) |  | A56(Re,Im) |  | B56(Re,Im) |  | A7Re,Im) |  | B7(Re,Im) |  | A67(Re,Im) |  | B67(Re,Im) |  | A8(Re,Im) |  | B8(Re,Im) |  | A78(Re,Im) |  | B78(Re,Im) |  | A9Re,Im) |  | B9(Re,Im) |  | A89(Re,Im) |  | B89(Re,Im) |  | A10Re,Im) |  | B10(Re,Im) |  | A9,10(Re,Im) |  | B89(Re,Im) |  | 減衰量(dB) | ABS(Zin)
4.96 | 1 | 0 | 0 | 0 | 1 | 0 | 0 | 7.0781 | 1 | 0 | 0 | 7.0781 | 1 | 0 | 0 | 0 | -62.3507 | 0 | 0 | 7.0781 | 1 | 0 | 0 | 8.494 | -62.3507 | 0 | 0 | -522.5258 | 1 | 0 | 0 | 0 | 4876.861 | 0 | 0 | -522.5258 | 1 | 0 | 0 | 8.494 | 4876.861 | 0 | 0 | 40901.2898 | 1 | 0 | 0 | 0 | -361198.7133 | 0 | 0 | 40901.2898 | 1 | 0 | 0 | 7.0781 | -361198.7133 | 0 | 0 | -2515705.9692 | 1 | 0 | 0 | 0 | 9801802.5878 | 0 | 0 | -2515705.9692 | 1 | 0 | 0 | 0 | 9801802.5878 | -2515705.9692 | 0 | -2515705.9692 | -146.1726 | 0.25666
| C1(Re,Im) |  | D1(Re,Im) |  | C2(Re,Im) |  | D2(Re,Im) |  | C12(Re,Im) |  | D12(Re,Im) |  | C3(Re,Im) |  | D3(Re,Im) |  | C23(Re,Im) |  | D23(Re,Im) |  | C4(Re,Im) |  | D4(Re,Im) |  | C34(Re,Im) |  | D34(Re,Im) |  | C5(Re,Im) |  | D5(Re,Im) |  | C45(Re,Im) |  | D45(Re,Im) |  | C6(Re,Im) |  | D6(Re,Im) |  | C56(Re,Im) |  | D56(Re,Im) |  | C7(Re,Im) |  | D7(Re,Im) |  | C67(Re,Im) |  | D67(Re,Im) |  | C8(Re,Im) |  | D8(Re,Im) |  | C78(Re,Im) |  | D78(Re,Im) |  | C9(Re,Im) |  | D9(Re,Im) |  | C89(Re,Im) |  | D89(Re,Im) |  | C10(Re,Im) |  | D10(Re,Im) |  | C9,10(Re,Im) |  | D9,10(Re,Im) |  | 位相(deg) | RL(Db)
| 0 | 4.0398 | 1 | 0 | 0 | 0 | 1 | 0 | 0 | 4.0398 | -27.5943 | 0 | 0 | 8.9502 | 1 | 0 | 0 | -242.9355 | -27.5943 | 0 | 0 | 0 | 1 | 0 | 0 | -242.9355 | 2035.888 | 0 | 0 | 9.4526 | 1 | 0 | 0 | 19001.4372 | 2035.888 | 0 | 0 | 0 | 1 | 0 | 0 | 19001.4372 | -159361.3772 | 0 | 0 | 8.9502 | 1 | 0 | 0 | -1407318.0755 | -159361.3772 | 0 | 0 | 0 | 1 | 0 | 0 | -1407318.0755 | 9801802.5878 | 0 | 0 | 4.0398 | 1 | 0 | 0 | 38190207.8961 | 9801802.5878 | 0 | 1 | 0 | 1 | 0 | 9801802.5878 | 38190207.8961 | 9801802.5878 | 0 | 14.3947 | -6.7503e-15
| 第1複素マトリックス |  |  |  | 第2複素マトリックス |  |  |  |  | 掛け算結果1 |  |  |  | 第3複素マトリックス |  |  |  | 掛け算結果2 |  |  | 第4複素マトリックス |  |  |  |  | 掛け算結果3 |  |  | 第5複素マトリックス |  |  |  |  | 掛け算結果4 |  |  | 第6複素マトリックス |  |  |  |  | 掛け算結果5 |  |  | 第7複素マトリックス |  |  |  |  | 掛け算結果6 |  |  | 第6複素マトリックス |  |  |  |  | 掛け算結果7 |  |  | 第7複素マトリックス |  |  |  |  | 掛け算結果8 |  |  | 第10マトリックス（負荷） |  |  |  |  | 掛け算結果9
| A1(Re,Im) |  | B1(Re,Im) |  | A2Re,Im) |  | B2(Re,Im) |  | A12(Re,Im) |  | B12(Re,Im) |  | A3Re,Im) |  | B3(Re,Im) |  | A23(Re,Im) |  | B23(Re,Im) |  | A4(Re,Im) |  | B4(Re,Im) |  | A34(Re,Im) |  | B34(Re,Im) |  | A5(Re,Im) |  | B5(Re,Im) |  | A45(Re,Im) |  | B12(Re,Im) |  | A6(Re,Im) |  | B6(Re,Im) |  | A56(Re,Im) |  | B56(Re,Im) |  | A7Re,Im) |  | B7(Re,Im) |  | A67(Re,Im) |  | B67(Re,Im) |  | A8(Re,Im) |  | B8(Re,Im) |  | A78(Re,Im) |  | B78(Re,Im) |  | A9Re,Im) |  | B9(Re,Im) |  | A89(Re,Im) |  | B89(Re,Im) |  | A10Re,Im) |  | B10(Re,Im) |  | A9,10(Re,Im) |  | B89(Re,Im) |  | 減衰量(dB) | ABS(Zin)
4.98 | 1 | 0 | 0 | 0 | 1 | 0 | 0 | 7.1067 | 1 | 0 | 0 | 7.1067 | 1 | 0 | 0 | 0 | -62.8626 | 0 | 0 | 7.1067 | 1 | 0 | 0 | 8.5282 | -62.8626 | 0 | 0 | -528.9986 | 1 | 0 | 0 | 0 | 4957.696 | 0 | 0 | -528.9986 | 1 | 0 | 0 | 8.5282 | 4957.696 | 0 | 0 | 41751.2255 | 1 | 0 | 0 | 0 | -370231.7762 | 0 | 0 | 41751.2255 | 1 | 0 | 0 | 7.1067 | -370231.7762 | 0 | 0 | -2589359.8329 | 1 | 0 | 0 | 0 | 10132497.5712 | 0 | 0 | -2589359.8329 | 1 | 0 | 0 | 0 | 10132497.5712 | -2589359.8329 | 0 | -2589359.8329 | -146.4937 | 0.25555
| C1(Re,Im) |  | D1(Re,Im) |  | C2(Re,Im) |  | D2(Re,Im) |  | C12(Re,Im) |  | D12(Re,Im) |  | C3(Re,Im) |  | D3(Re,Im) |  | C23(Re,Im) |  | D23(Re,Im) |  | C4(Re,Im) |  | D4(Re,Im) |  | C34(Re,Im) |  | D34(Re,Im) |  | C5(Re,Im) |  | D5(Re,Im) |  | C45(Re,Im) |  | D45(Re,Im) |  | C6(Re,Im) |  | D6(Re,Im) |  | C56(Re,Im) |  | D56(Re,Im) |  | C7(Re,Im) |  | D7(Re,Im) |  | C67(Re,Im) |  | D67(Re,Im) |  | C8(Re,Im) |  | D8(Re,Im) |  | C78(Re,Im) |  | D78(Re,Im) |  | C9(Re,Im) |  | D9(Re,Im) |  | C89(Re,Im) |  | D89(Re,Im) |  | C10(Re,Im) |  | D10(Re,Im) |  | C9,10(Re,Im) |  | D9,10(Re,Im) |  | 位相(deg) | RL(Db)
| 0 | 4.0561 | 1 | 0 | 0 | 0 | 1 | 0 | 0 | 4.0561 | -27.8254 | 0 | 0 | 8.9863 | 1 | 0 | 0 | -245.9915 | -27.8254 | 0 | 0 | 0 | 1 | 0 | 0 | -245.9915 | 2070.0395 | 0 | 0 | 9.4907 | 1 | 0 | 0 | 19400.1012 | 2070.0395 | 0 | 0 | 0 | 1 | 0 | 0 | 19400.1012 | -163377.9075 | 0 | 0 | 8.9863 | 1 | 0 | 0 | -1448764.4882 | -163377.9075 | 0 | 0 | 0 | 1 | 0 | 0 | -1448764.4882 | 10132497.5712 | 0 | 0 | 4.0561 | 1 | 0 | 0 | 39649764.2884 | 10132497.5712 | 0 | 1 | 0 | 1 | 0 | 10132497.5712 | 39649764.2884 | 10132497.5712 | 0 | 14.3351 | -5.786e-15
| 第1複素マトリックス |  |  |  | 第2複素マトリックス |  |  |  |  | 掛け算結果1 |  |  |  | 第3複素マトリックス |  |  |  | 掛け算結果2 |  |  | 第4複素マトリックス |  |  |  |  | 掛け算結果3 |  |  | 第5複素マトリックス |  |  |  |  | 掛け算結果4 |  |  | 第6複素マトリックス |  |  |  |  | 掛け算結果5 |  |  | 第7複素マトリックス |  |  |  |  | 掛け算結果6 |  |  | 第6複素マトリックス |  |  |  |  | 掛け算結果7 |  |  | 第7複素マトリックス |  |  |  |  | 掛け算結果8 |  |  | 第10マトリックス（負荷） |  |  |  |  | 掛け算結果9
| A1(Re,Im) |  | B1(Re,Im) |  | A2Re,Im) |  | B2(Re,Im) |  | A12(Re,Im) |  | B12(Re,Im) |  | A3Re,Im) |  | B3(Re,Im) |  | A23(Re,Im) |  | B23(Re,Im) |  | A4(Re,Im) |  | B4(Re,Im) |  | A34(Re,Im) |  | B34(Re,Im) |  | A5(Re,Im) |  | B5(Re,Im) |  | A45(Re,Im) |  | B12(Re,Im) |  | A6(Re,Im) |  | B6(Re,Im) |  | A56(Re,Im) |  | B56(Re,Im) |  | A7Re,Im) |  | B7(Re,Im) |  | A67(Re,Im) |  | B67(Re,Im) |  | A8(Re,Im) |  | B8(Re,Im) |  | A78(Re,Im) |  | B78(Re,Im) |  | A9Re,Im) |  | B9(Re,Im) |  | A89(Re,Im) |  | B89(Re,Im) |  | A10Re,Im) |  | B10(Re,Im) |  | A9,10(Re,Im) |  | B89(Re,Im) |  | 減衰量(dB) | ABS(Zin)
5 | 1 | 0 | 0 | 0 | 1 | 0 | 0 | 7.1352 | 1 | 0 | 0 | 7.1352 | 1 | 0 | 0 | 0 | -63.3766 | 0 | 0 | 7.1352 | 1 | 0 | 0 | 8.5625 | -63.3766 | 0 | 0 | -535.524 | 1 | 0 | 0 | 0 | 5039.5246 | 0 | 0 | -535.524 | 1 | 0 | 0 | 8.5625 | 5039.5246 | 0 | 0 | 42615.1532 | 1 | 0 | 0 | 0 | -379451.4341 | 0 | 0 | 42615.1532 | 1 | 0 | 0 | 7.1352 | -379451.4341 | 0 | 0 | -2664846.7191 | 1 | 0 | 0 | 0 | 10472870.3446 | 0 | 0 | -2664846.7191 | 1 | 0 | 0 | 0 | 10472870.3446 | -2664846.7191 | 0 | -2664846.7191 | -146.8135 | 0.25445
| C1(Re,Im) |  | D1(Re,Im) |  | C2(Re,Im) |  | D2(Re,Im) |  | C12(Re,Im) |  | D12(Re,Im) |  | C3(Re,Im) |  | D3(Re,Im) |  | C23(Re,Im) |  | D23(Re,Im) |  | C4(Re,Im) |  | D4(Re,Im) |  | C34(Re,Im) |  | D34(Re,Im) |  | C5(Re,Im) |  | D5(Re,Im) |  | C45(Re,Im) |  | D45(Re,Im) |  | C6(Re,Im) |  | D6(Re,Im) |  | C56(Re,Im) |  | D56(Re,Im) |  | C7(Re,Im) |  | D7(Re,Im) |  | C67(Re,Im) |  | D67(Re,Im) |  | C8(Re,Im) |  | D8(Re,Im) |  | C78(Re,Im) |  | D78(Re,Im) |  | C9(Re,Im) |  | D9(Re,Im) |  | C89(Re,Im) |  | D89(Re,Im) |  | C10(Re,Im) |  | D10(Re,Im) |  | C9,10(Re,Im) |  | D9,10(Re,Im) |  | 位相(deg) | RL(Db)
| 0 | 4.0724 | 1 | 0 | 0 | 0 | 1 | 0 | 0 | 4.0724 | -28.0574 | 0 | 0 | 9.0224 | 1 | 0 | 0 | -249.0726 | -28.0574 | 0 | 0 | 0 | 1 | 0 | 0 | -249.0726 | 2104.6141 | 0 | 0 | 9.5288 | 1 | 0 | 0 | 19805.3746 | 2104.6141 | 0 | 0 | 0 | 1 | 0 | 0 | 19805.3746 | -167477.9159 | 0 | 0 | 9.0224 | 1 | 0 | 0 | -1491247.3737 | -167477.9159 | 0 | 0 | 0 | 1 | 0 | 0 | -1491247.3737 | 10472870.3446 | 0 | 0 | 4.0724 | 1 | 0 | 0 | 41158469.8178 | 10472870.3446 | 0 | 1 | 0 | 1 | 0 | 10472870.3446 | 41158469.8178 | 10472870.3446 | 0 | 14.2761 | -5.786e-15
| 第1複素マトリックス |  |  |  | 第2複素マトリックス |  |  |  |  | 掛け算結果1 |  |  |  | 第3複素マトリックス |  |  |  | 掛け算結果2 |  |  | 第4複素マトリックス |  |  |  |  | 掛け算結果3 |  |  | 第5複素マトリックス |  |  |  |  | 掛け算結果4 |  |  | 第6複素マトリックス |  |  |  |  | 掛け算結果5 |  |  | 第7複素マトリックス |  |  |  |  | 掛け算結果6 |  |  | 第6複素マトリックス |  |  |  |  | 掛け算結果7 |  |  | 第7複素マトリックス |  |  |  |  | 掛け算結果8 |  |  | 第10マトリックス（負荷） |  |  |  |  | 掛け算結果9
| A1(Re,Im) |  | B1(Re,Im) |  | A2Re,Im) |  | B2(Re,Im) |  | A12(Re,Im) |  | B12(Re,Im) |  | A3Re,Im) |  | B3(Re,Im) |  | A23(Re,Im) |  | B23(Re,Im) |  | A4(Re,Im) |  | B4(Re,Im) |  | A34(Re,Im) |  | B34(Re,Im) |  | A5(Re,Im) |  | B5(Re,Im) |  | A45(Re,Im) |  | B12(Re,Im) |  | A6(Re,Im) |  | B6(Re,Im) |  | A56(Re,Im) |  | B56(Re,Im) |  | A7Re,Im) |  | B7(Re,Im) |  | A67(Re,Im) |  | B67(Re,Im) |  | A8(Re,Im) |  | B8(Re,Im) |  | A78(Re,Im) |  | B78(Re,Im) |  | A9Re,Im) |  | B9(Re,Im) |  | A89(Re,Im) |  | B89(Re,Im) |  | A10Re,Im) |  | B10(Re,Im) |  | A9,10(Re,Im) |  | B89(Re,Im) |  | 減衰量(dB) | ABS(Zin)
5.05 | 1 | 0 | 0 | 0 | 1 | 0 | 0 | 7.2066 | 1 | 0 | 0 | 7.2066 | 1 | 0 | 0 | 0 | -64.6706 | 0 | 0 | 7.2066 | 1 | 0 | 0 | 8.6481 | -64.6706 | 0 | 0 | -552.0696 | 1 | 0 | 0 | 0 | 5248.4958 | 0 | 0 | -552.0696 | 1 | 0 | 0 | 8.6481 | 5248.4958 | 0 | 0 | 44837.3135 | 1 | 0 | 0 | 0 | -403337.0833 | 0 | 0 | 44837.3135 | 1 | 0 | 0 | 7.2066 | -403337.0833 | 0 | 0 | -2861832.351 | 1 | 0 | 0 | 0 | 11367734.2436 | 0 | 0 | -2861832.351 | 1 | 0 | 0 | 0 | 11367734.2436 | -2861832.351 | 0 | -2861832.351 | -147.6072 | 0.25175
| C1(Re,Im) |  | D1(Re,Im) |  | C2(Re,Im) |  | D2(Re,Im) |  | C12(Re,Im) |  | D12(Re,Im) |  | C3(Re,Im) |  | D3(Re,Im) |  | C23(Re,Im) |  | D23(Re,Im) |  | C4(Re,Im) |  | D4(Re,Im) |  | C34(Re,Im) |  | D34(Re,Im) |  | C5(Re,Im) |  | D5(Re,Im) |  | C45(Re,Im) |  | D45(Re,Im) |  | C6(Re,Im) |  | D6(Re,Im) |  | C56(Re,Im) |  | D56(Re,Im) |  | C7(Re,Im) |  | D7(Re,Im) |  | C67(Re,Im) |  | D67(Re,Im) |  | C8(Re,Im) |  | D8(Re,Im) |  | C78(Re,Im) |  | D78(Re,Im) |  | C9(Re,Im) |  | D9(Re,Im) |  | C89(Re,Im) |  | D89(Re,Im) |  | C10(Re,Im) |  | D10(Re,Im) |  | C9,10(Re,Im) |  | D9,10(Re,Im) |  | 位相(deg) | RL(Db)
| 0 | 4.1131 | 1 | 0 | 0 | 0 | 1 | 0 | 0 | 4.1131 | -28.6414 | 0 | 0 | 9.1126 | 1 | 0 | 0 | -256.8856 | -28.6414 | 0 | 0 | 0 | 1 | 0 | 0 | -256.8856 | 2192.9241 | 0 | 0 | 9.6241 | 1 | 0 | 0 | 20848.0088 | 2192.9241 | 0 | 0 | 0 | 1 | 0 | 0 | 20848.0088 | -178102.2092 | 0 | 0 | 9.1126 | 1 | 0 | 0 | -1602130.4575 | -178102.2092 | 0 | 0 | 0 | 1 | 0 | 0 | -1602130.4575 | 11367734.2436 | 0 | 0 | 4.1131 | 1 | 0 | 0 | 45154770.0856 | 11367734.2436 | 0 | 1 | 0 | 1 | 0 | 11367734.2436 | 45154770.0856 | 11367734.2436 | 0 | 14.1306 | -4.8216e-15
| 第1複素マトリックス |  |  |  | 第2複素マトリックス |  |  |  |  | 掛け算結果1 |  |  |  | 第3複素マトリックス |  |  |  | 掛け算結果2 |  |  | 第4複素マトリックス |  |  |  |  | 掛け算結果3 |  |  | 第5複素マトリックス |  |  |  |  | 掛け算結果4 |  |  | 第6複素マトリックス |  |  |  |  | 掛け算結果5 |  |  | 第7複素マトリックス |  |  |  |  | 掛け算結果6 |  |  | 第6複素マトリックス |  |  |  |  | 掛け算結果7 |  |  | 第7複素マトリックス |  |  |  |  | 掛け算結果8 |  |  | 第10マトリックス（負荷） |  |  |  |  | 掛け算結果9
| A1(Re,Im) |  | B1(Re,Im) |  | A2Re,Im) |  | B2(Re,Im) |  | A12(Re,Im) |  | B12(Re,Im) |  | A3Re,Im) |  | B3(Re,Im) |  | A23(Re,Im) |  | B23(Re,Im) |  | A4(Re,Im) |  | B4(Re,Im) |  | A34(Re,Im) |  | B34(Re,Im) |  | A5(Re,Im) |  | B5(Re,Im) |  | A45(Re,Im) |  | B12(Re,Im) |  | A6(Re,Im) |  | B6(Re,Im) |  | A56(Re,Im) |  | B56(Re,Im) |  | A7Re,Im) |  | B7(Re,Im) |  | A67(Re,Im) |  | B67(Re,Im) |  | A8(Re,Im) |  | B8(Re,Im) |  | A78(Re,Im) |  | B78(Re,Im) |  | A9Re,Im) |  | B9(Re,Im) |  | A89(Re,Im) |  | B89(Re,Im) |  | A10Re,Im) |  | B10(Re,Im) |  | A9,10(Re,Im) |  | B89(Re,Im) |  | 減衰量(dB) | ABS(Zin)
5.1 | 1 | 0 | 0 | 0 | 1 | 0 | 0 | 7.2779 | 1 | 0 | 0 | 7.2779 | 1 | 0 | 0 | 0 | -65.9774 | 0 | 0 | 7.2779 | 1 | 0 | 0 | 8.7337 | -65.9774 | 0 | 0 | -568.9492 | 1 | 0 | 0 | 0 | 5463.8541 | 0 | 0 | -568.9492 | 1 | 0 | 0 | 8.7337 | 5463.8541 | 0 | 0 | 47150.7078 | 1 | 0 | 0 | 0 | -428456.9431 | 0 | 0 | 47150.7078 | 1 | 0 | 0 | 7.2779 | -428456.9431 | 0 | 0 | -3071117.7919 | 1 | 0 | 0 | 0 | 12328499.5547 | 0 | 0 | -3071117.7919 | 1 | 0 | 0 | 0 | 12328499.5547 | -3071117.7919 | 0 | -3071117.7919 | -148.3928 | 0.24911
| C1(Re,Im) |  | D1(Re,Im) |  | C2(Re,Im) |  | D2(Re,Im) |  | C12(Re,Im) |  | D12(Re,Im) |  | C3(Re,Im) |  | D3(Re,Im) |  | C23(Re,Im) |  | D23(Re,Im) |  | C4(Re,Im) |  | D4(Re,Im) |  | C34(Re,Im) |  | D34(Re,Im) |  | C5(Re,Im) |  | D5(Re,Im) |  | C45(Re,Im) |  | D45(Re,Im) |  | C6(Re,Im) |  | D6(Re,Im) |  | C56(Re,Im) |  | D56(Re,Im) |  | C7(Re,Im) |  | D7(Re,Im) |  | C67(Re,Im) |  | D67(Re,Im) |  | C8(Re,Im) |  | D8(Re,Im) |  | C78(Re,Im) |  | D78(Re,Im) |  | C9(Re,Im) |  | D9(Re,Im) |  | C89(Re,Im) |  | D89(Re,Im) |  | C10(Re,Im) |  | D10(Re,Im) |  | C9,10(Re,Im) |  | D9,10(Re,Im) |  | 位相(deg) | RL(Db)
| 0 | 4.1538 | 1 | 0 | 0 | 0 | 1 | 0 | 0 | 4.1538 | -29.2313 | 0 | 0 | 9.2028 | 1 | 0 | 0 | -264.8574 | -29.2313 | 0 | 0 | 0 | 1 | 0 | 0 | -264.8574 | 2283.9537 | 0 | 0 | 9.7194 | 1 | 0 | 0 | 21933.7477 | 2283.9537 | 0 | 0 | 0 | 1 | 0 | 0 | 21933.7477 | -189278.7968 | 0 | 0 | 9.2028 | 1 | 0 | 0 | -1719970.2485 | -189278.7968 | 0 | 0 | 0 | 1 | 0 | 0 | -1719970.2485 | 12328499.5547 | 0 | 0 | 4.1538 | 1 | 0 | 0 | 49490742.9699 | 12328499.5547 | 0 | 1 | 0 | 1 | 0 | 12328499.5547 | 49490742.9699 | 12328499.5547 | 0 | 13.9881 | -3.8573e-15
| 第1複素マトリックス |  |  |  | 第2複素マトリックス |  |  |  |  | 掛け算結果1 |  |  |  | 第3複素マトリックス |  |  |  | 掛け算結果2 |  |  | 第4複素マトリックス |  |  |  |  | 掛け算結果3 |  |  | 第5複素マトリックス |  |  |  |  | 掛け算結果4 |  |  | 第6複素マトリックス |  |  |  |  | 掛け算結果5 |  |  | 第7複素マトリックス |  |  |  |  | 掛け算結果6 |  |  | 第6複素マトリックス |  |  |  |  | 掛け算結果7 |  |  | 第7複素マトリックス |  |  |  |  | 掛け算結果8 |  |  | 第10マトリックス（負荷） |  |  |  |  | 掛け算結果9
| A1(Re,Im) |  | B1(Re,Im) |  | A2Re,Im) |  | B2(Re,Im) |  | A12(Re,Im) |  | B12(Re,Im) |  | A3Re,Im) |  | B3(Re,Im) |  | A23(Re,Im) |  | B23(Re,Im) |  | A4(Re,Im) |  | B4(Re,Im) |  | A34(Re,Im) |  | B34(Re,Im) |  | A5(Re,Im) |  | B5(Re,Im) |  | A45(Re,Im) |  | B12(Re,Im) |  | A6(Re,Im) |  | B6(Re,Im) |  | A56(Re,Im) |  | B56(Re,Im) |  | A7Re,Im) |  | B7(Re,Im) |  | A67(Re,Im) |  | B67(Re,Im) |  | A8(Re,Im) |  | B8(Re,Im) |  | A78(Re,Im) |  | B78(Re,Im) |  | A9Re,Im) |  | B9(Re,Im) |  | A89(Re,Im) |  | B89(Re,Im) |  | A10Re,Im) |  | B10(Re,Im) |  | A9,10(Re,Im) |  | B89(Re,Im) |  | 減衰量(dB) | ABS(Zin)
5.15 | 1 | 0 | 0 | 0 | 1 | 0 | 0 | 7.3493 | 1 | 0 | 0 | 7.3493 | 1 | 0 | 0 | 0 | -67.2972 | 0 | 0 | 7.3493 | 1 | 0 | 0 | 8.8193 | -67.2972 | 0 | 0 | -586.1662 | 1 | 0 | 0 | 0 | 5685.7273 | 0 | 0 | -586.1662 | 1 | 0 | 0 | 8.8193 | 5685.7273 | 0 | 0 | 49558.102 | 1 | 0 | 0 | 0 | -454861.2824 | 0 | 0 | 49558.102 | 1 | 0 | 0 | 7.3493 | -454861.2824 | 0 | 0 | -3293333.9067 | 1 | 0 | 0 | 0 | 13359264.9091 | 0 | 0 | -3293333.9067 | 1 | 0 | 0 | 0 | 13359264.9091 | -3293333.9067 | 0 | -3293333.9067 | -149.1704 | 0.24652
| C1(Re,Im) |  | D1(Re,Im) |  | C2(Re,Im) |  | D2(Re,Im) |  | C12(Re,Im) |  | D12(Re,Im) |  | C3(Re,Im) |  | D3(Re,Im) |  | C23(Re,Im) |  | D23(Re,Im) |  | C4(Re,Im) |  | D4(Re,Im) |  | C34(Re,Im) |  | D34(Re,Im) |  | C5(Re,Im) |  | D5(Re,Im) |  | C45(Re,Im) |  | D45(Re,Im) |  | C6(Re,Im) |  | D6(Re,Im) |  | C56(Re,Im) |  | D56(Re,Im) |  | C7(Re,Im) |  | D7(Re,Im) |  | C67(Re,Im) |  | D67(Re,Im) |  | C8(Re,Im) |  | D8(Re,Im) |  | C78(Re,Im) |  | D78(Re,Im) |  | C9(Re,Im) |  | D9(Re,Im) |  | C89(Re,Im) |  | D89(Re,Im) |  | C10(Re,Im) |  | D10(Re,Im) |  | C9,10(Re,Im) |  | D9,10(Re,Im) |  | 位相(deg) | RL(Db)
| 0 | 4.1946 | 1 | 0 | 0 | 0 | 1 | 0 | 0 | 4.1946 | -29.827 | 0 | 0 | 9.2931 | 1 | 0 | 0 | -272.9897 | -29.827 | 0 | 0 | 0 | 1 | 0 | 0 | -272.9897 | 2377.7578 | 0 | 0 | 9.8147 | 1 | 0 | 0 | 23063.904 | 2377.7578 | 0 | 0 | 0 | 1 | 0 | 0 | 23063.904 | -201030.2724 | 0 | 0 | 9.2931 | 1 | 0 | 0 | -1845124.8918 | -201030.2724 | 0 | 0 | 0 | 1 | 0 | 0 | -1845124.8918 | 13359264.9091 | 0 | 0 | 4.1946 | 1 | 0 | 0 | 54191273.6367 | 13359264.9091 | 0 | 1 | 0 | 1 | 0 | 13359264.9091 | 54191273.6367 | 13359264.9091 | 0 | 13.8485 | -3.8573e-15
| 第1複素マトリックス |  |  |  | 第2複素マトリックス |  |  |  |  | 掛け算結果1 |  |  |  | 第3複素マトリックス |  |  |  | 掛け算結果2 |  |  | 第4複素マトリックス |  |  |  |  | 掛け算結果3 |  |  | 第5複素マトリックス |  |  |  |  | 掛け算結果4 |  |  | 第6複素マトリックス |  |  |  |  | 掛け算結果5 |  |  | 第7複素マトリックス |  |  |  |  | 掛け算結果6 |  |  | 第6複素マトリックス |  |  |  |  | 掛け算結果7 |  |  | 第7複素マトリックス |  |  |  |  | 掛け算結果8 |  |  | 第10マトリックス（負荷） |  |  |  |  | 掛け算結果9
| A1(Re,Im) |  | B1(Re,Im) |  | A2Re,Im) |  | B2(Re,Im) |  | A12(Re,Im) |  | B12(Re,Im) |  | A3Re,Im) |  | B3(Re,Im) |  | A23(Re,Im) |  | B23(Re,Im) |  | A4(Re,Im) |  | B4(Re,Im) |  | A34(Re,Im) |  | B34(Re,Im) |  | A5(Re,Im) |  | B5(Re,Im) |  | A45(Re,Im) |  | B12(Re,Im) |  | A6(Re,Im) |  | B6(Re,Im) |  | A56(Re,Im) |  | B56(Re,Im) |  | A7Re,Im) |  | B7(Re,Im) |  | A67(Re,Im) |  | B67(Re,Im) |  | A8(Re,Im) |  | B8(Re,Im) |  | A78(Re,Im) |  | B78(Re,Im) |  | A9Re,Im) |  | B9(Re,Im) |  | A89(Re,Im) |  | B89(Re,Im) |  | A10Re,Im) |  | B10(Re,Im) |  | A9,10(Re,Im) |  | B89(Re,Im) |  | 減衰量(dB) | ABS(Zin)
5.2 | 1 | 0 | 0 | 0 | 1 | 0 | 0 | 7.4206 | 1 | 0 | 0 | 7.4206 | 1 | 0 | 0 | 0 | -68.6298 | 0 | 0 | 7.4206 | 1 | 0 | 0 | 8.9049 | -68.6298 | 0 | 0 | -603.7238 | 1 | 0 | 0 | 0 | 5914.2446 | 0 | 0 | -603.7238 | 1 | 0 | 0 | 8.9049 | 5914.2446 | 0 | 0 | 52062.3167 | 1 | 0 | 0 | 0 | -482601.8838 | 0 | 0 | 52062.3167 | 1 | 0 | 0 | 7.4206 | -482601.8838 | 0 | 0 | -3529137.0828 | 1 | 0 | 0 | 0 | 14464338.2864 | 0 | 0 | -3529137.0828 | 1 | 0 | 0 | 0 | 14464338.2864 | -3529137.0828 | 0 | -3529137.0828 | -149.9402 | 0.24399
| C1(Re,Im) |  | D1(Re,Im) |  | C2(Re,Im) |  | D2(Re,Im) |  | C12(Re,Im) |  | D12(Re,Im) |  | C3(Re,Im) |  | D3(Re,Im) |  | C23(Re,Im) |  | D23(Re,Im) |  | C4(Re,Im) |  | D4(Re,Im) |  | C34(Re,Im) |  | D34(Re,Im) |  | C5(Re,Im) |  | D5(Re,Im) |  | C45(Re,Im) |  | D45(Re,Im) |  | C6(Re,Im) |  | D6(Re,Im) |  | C56(Re,Im) |  | D56(Re,Im) |  | C7(Re,Im) |  | D7(Re,Im) |  | C67(Re,Im) |  | D67(Re,Im) |  | C8(Re,Im) |  | D8(Re,Im) |  | C78(Re,Im) |  | D78(Re,Im) |  | C9(Re,Im) |  | D9(Re,Im) |  | C89(Re,Im) |  | D89(Re,Im) |  | C10(Re,Im) |  | D10(Re,Im) |  | C9,10(Re,Im) |  | D9,10(Re,Im) |  | 位相(deg) | RL(Db)
| 0 | 4.2353 | 1 | 0 | 0 | 0 | 1 | 0 | 0 | 4.2353 | -30.4285 | 0 | 0 | 9.3833 | 1 | 0 | 0 | -281.2841 | -30.4285 | 0 | 0 | 0 | 1 | 0 | 0 | -281.2841 | 2474.3914 | 0 | 0 | 9.91 | 1 | 0 | 0 | 24239.8163 | 2474.3914 | 0 | 0 | 0 | 1 | 0 | 0 | 24239.8163 | -213379.9123 | 0 | 0 | 9.3833 | 1 | 0 | 0 | -1977967.0613 | -213379.9123 | 0 | 0 | 0 | 1 | 0 | 0 | -1977967.0613 | 14464338.2864 | 0 | 0 | 4.2353 | 1 | 0 | 0 | 59282787.0256 | 14464338.2864 | 0 | 1 | 0 | 1 | 0 | 14464338.2864 | 59282787.0256 | 14464338.2864 | 0 | 13.7116 | -2.893e-15
| 第1複素マトリックス |  |  |  | 第2複素マトリックス |  |  |  |  | 掛け算結果1 |  |  |  | 第3複素マトリックス |  |  |  | 掛け算結果2 |  |  | 第4複素マトリックス |  |  |  |  | 掛け算結果3 |  |  | 第5複素マトリックス |  |  |  |  | 掛け算結果4 |  |  | 第6複素マトリックス |  |  |  |  | 掛け算結果5 |  |  | 第7複素マトリックス |  |  |  |  | 掛け算結果6 |  |  | 第6複素マトリックス |  |  |  |  | 掛け算結果7 |  |  | 第7複素マトリックス |  |  |  |  | 掛け算結果8 |  |  | 第10マトリックス（負荷） |  |  |  |  | 掛け算結果9
| A1(Re,Im) |  | B1(Re,Im) |  | A2Re,Im) |  | B2(Re,Im) |  | A12(Re,Im) |  | B12(Re,Im) |  | A3Re,Im) |  | B3(Re,Im) |  | A23(Re,Im) |  | B23(Re,Im) |  | A4(Re,Im) |  | B4(Re,Im) |  | A34(Re,Im) |  | B34(Re,Im) |  | A5(Re,Im) |  | B5(Re,Im) |  | A45(Re,Im) |  | B12(Re,Im) |  | A6(Re,Im) |  | B6(Re,Im) |  | A56(Re,Im) |  | B56(Re,Im) |  | A7Re,Im) |  | B7(Re,Im) |  | A67(Re,Im) |  | B67(Re,Im) |  | A8(Re,Im) |  | B8(Re,Im) |  | A78(Re,Im) |  | B78(Re,Im) |  | A9Re,Im) |  | B9(Re,Im) |  | A89(Re,Im) |  | B89(Re,Im) |  | A10Re,Im) |  | B10(Re,Im) |  | A9,10(Re,Im) |  | B89(Re,Im) |  | 減衰量(dB) | ABS(Zin)
5.25 | 1 | 0 | 0 | 0 | 1 | 0 | 0 | 7.492 | 1 | 0 | 0 | 7.492 | 1 | 0 | 0 | 0 | -69.9752 | 0 | 0 | 7.492 | 1 | 0 | 0 | 8.9906 | -69.9752 | 0 | 0 | -621.6254 | 1 | 0 | 0 | 0 | 6149.5365 | 0 | 0 | -621.6254 | 1 | 0 | 0 | 8.9906 | 6149.5365 | 0 | 0 | 54666.2286 | 1 | 0 | 0 | 0 | -511732.0732 | 0 | 0 | 54666.2286 | 1 | 0 | 0 | 7.492 | -511732.0732 | 0 | 0 | -3779209.9944 | 1 | 0 | 0 | 0 | 15648245.4469 | 0 | 0 | -3779209.9944 | 1 | 0 | 0 | 0 | 15648245.4469 | -3779209.9944 | 0 | -3779209.9944 | -150.7024 | 0.24151
| C1(Re,Im) |  | D1(Re,Im) |  | C2(Re,Im) |  | D2(Re,Im) |  | C12(Re,Im) |  | D12(Re,Im) |  | C3(Re,Im) |  | D3(Re,Im) |  | C23(Re,Im) |  | D23(Re,Im) |  | C4(Re,Im) |  | D4(Re,Im) |  | C34(Re,Im) |  | D34(Re,Im) |  | C5(Re,Im) |  | D5(Re,Im) |  | C45(Re,Im) |  | D45(Re,Im) |  | C6(Re,Im) |  | D6(Re,Im) |  | C56(Re,Im) |  | D56(Re,Im) |  | C7(Re,Im) |  | D7(Re,Im) |  | C67(Re,Im) |  | D67(Re,Im) |  | C8(Re,Im) |  | D8(Re,Im) |  | C78(Re,Im) |  | D78(Re,Im) |  | C9(Re,Im) |  | D9(Re,Im) |  | C89(Re,Im) |  | D89(Re,Im) |  | C10(Re,Im) |  | D10(Re,Im) |  | C9,10(Re,Im) |  | D9,10(Re,Im) |  | 位相(deg) | RL(Db)
| 0 | 4.276 | 1 | 0 | 0 | 0 | 1 | 0 | 0 | 4.276 | -31.0358 | 0 | 0 | 9.4735 | 1 | 0 | 0 | -289.742 | -31.0358 | 0 | 0 | 0 | 1 | 0 | 0 | -289.742 | 2573.9105 | 0 | 0 | 10.0052 | 1 | 0 | 0 | 25462.85 | 2573.9105 | 0 | 0 | 0 | 1 | 0 | 0 | 25462.85 | -226351.6882 | 0 | 0 | 9.4735 | 1 | 0 | 0 | -2118884.3954 | -226351.6882 | 0 | 0 | 0 | 1 | 0 | 0 | -2118884.3954 | 15648245.4469 | 0 | 0 | 4.276 | 1 | 0 | 0 | 64793326.1005 | 15648245.4469 | 0 | 1 | 0 | 1 | 0 | 15648245.4469 | 64793326.1005 | 15648245.4469 | 0 | 13.5775 | -1.9287e-15
| 第1複素マトリックス |  |  |  | 第2複素マトリックス |  |  |  |  | 掛け算結果1 |  |  |  | 第3複素マトリックス |  |  |  | 掛け算結果2 |  |  | 第4複素マトリックス |  |  |  |  | 掛け算結果3 |  |  | 第5複素マトリックス |  |  |  |  | 掛け算結果4 |  |  | 第6複素マトリックス |  |  |  |  | 掛け算結果5 |  |  | 第7複素マトリックス |  |  |  |  | 掛け算結果6 |  |  | 第6複素マトリックス |  |  |  |  | 掛け算結果7 |  |  | 第7複素マトリックス |  |  |  |  | 掛け算結果8 |  |  | 第10マトリックス（負荷） |  |  |  |  | 掛け算結果9
| A1(Re,Im) |  | B1(Re,Im) |  | A2Re,Im) |  | B2(Re,Im) |  | A12(Re,Im) |  | B12(Re,Im) |  | A3Re,Im) |  | B3(Re,Im) |  | A23(Re,Im) |  | B23(Re,Im) |  | A4(Re,Im) |  | B4(Re,Im) |  | A34(Re,Im) |  | B34(Re,Im) |  | A5(Re,Im) |  | B5(Re,Im) |  | A45(Re,Im) |  | B12(Re,Im) |  | A6(Re,Im) |  | B6(Re,Im) |  | A56(Re,Im) |  | B56(Re,Im) |  | A7Re,Im) |  | B7(Re,Im) |  | A67(Re,Im) |  | B67(Re,Im) |  | A8(Re,Im) |  | B8(Re,Im) |  | A78(Re,Im) |  | B78(Re,Im) |  | A9Re,Im) |  | B9(Re,Im) |  | A89(Re,Im) |  | B89(Re,Im) |  | A10Re,Im) |  | B10(Re,Im) |  | A9,10(Re,Im) |  | B89(Re,Im) |  | 減衰量(dB) | ABS(Zin)
5.3 | 1 | 0 | 0 | 0 | 1 | 0 | 0 | 7.5633 | 1 | 0 | 0 | 7.5633 | 1 | 0 | 0 | 0 | -71.3336 | 0 | 0 | 7.5633 | 1 | 0 | 0 | 9.0762 | -71.3336 | 0 | 0 | -639.8743 | 1 | 0 | 0 | 0 | 6391.7348 | 0 | 0 | -639.8743 | 1 | 0 | 0 | 9.0762 | 6391.7348 | 0 | 0 | 57372.77 | 1 | 0 | 0 | 0 | -542306.7501 | 0 | 0 | 57372.77 | 1 | 0 | 0 | 7.5633 | -542306.7501 | 0 | 0 | -4044262.3807 | 1 | 0 | 0 | 0 | 16915738.6164 | 0 | 0 | -4044262.3807 | 1 | 0 | 0 | 0 | 16915738.6164 | -4044262.3807 | 0 | -4044262.3807 | -151.4571 | 0.23908
| C1(Re,Im) |  | D1(Re,Im) |  | C2(Re,Im) |  | D2(Re,Im) |  | C12(Re,Im) |  | D12(Re,Im) |  | C3(Re,Im) |  | D3(Re,Im) |  | C23(Re,Im) |  | D23(Re,Im) |  | C4(Re,Im) |  | D4(Re,Im) |  | C34(Re,Im) |  | D34(Re,Im) |  | C5(Re,Im) |  | D5(Re,Im) |  | C45(Re,Im) |  | D45(Re,Im) |  | C6(Re,Im) |  | D6(Re,Im) |  | C56(Re,Im) |  | D56(Re,Im) |  | C7(Re,Im) |  | D7(Re,Im) |  | C67(Re,Im) |  | D67(Re,Im) |  | C8(Re,Im) |  | D8(Re,Im) |  | C78(Re,Im) |  | D78(Re,Im) |  | C9(Re,Im) |  | D9(Re,Im) |  | C89(Re,Im) |  | D89(Re,Im) |  | C10(Re,Im) |  | D10(Re,Im) |  | C9,10(Re,Im) |  | D9,10(Re,Im) |  | 位相(deg) | RL(Db)
| 0 | 4.3167 | 1 | 0 | 0 | 0 | 1 | 0 | 0 | 4.3167 | -31.6489 | 0 | 0 | 9.5637 | 1 | 0 | 0 | -298.3651 | -31.6489 | 0 | 0 | 0 | 1 | 0 | 0 | -298.3651 | 2676.3712 | 0 | 0 | 10.1005 | 1 | 0 | 0 | 26734.3968 | 2676.3712 | 0 | 0 | 0 | 1 | 0 | 0 | 26734.3968 | -239970.2813 | 0 | 0 | 9.5637 | 1 | 0 | 0 | -2268279.9411 | -239970.2813 | 0 | 0 | 0 | 1 | 0 | 0 | -2268279.9411 | 16915738.6164 | 0 | 0 | 4.3167 | 1 | 0 | 0 | 70752633.2369 | 16915738.6164 | 0 | 1 | 0 | 1 | 0 | 16915738.6164 | 70752633.2369 | 16915738.6164 | 0 | 13.446 | -1.9287e-15
| 第1複素マトリックス |  |  |  | 第2複素マトリックス |  |  |  |  | 掛け算結果1 |  |  |  | 第3複素マトリックス |  |  |  | 掛け算結果2 |  |  | 第4複素マトリックス |  |  |  |  | 掛け算結果3 |  |  | 第5複素マトリックス |  |  |  |  | 掛け算結果4 |  |  | 第6複素マトリックス |  |  |  |  | 掛け算結果5 |  |  | 第7複素マトリックス |  |  |  |  | 掛け算結果6 |  |  | 第6複素マトリックス |  |  |  |  | 掛け算結果7 |  |  | 第7複素マトリックス |  |  |  |  | 掛け算結果8 |  |  | 第10マトリックス（負荷） |  |  |  |  | 掛け算結果9
| A1(Re,Im) |  | B1(Re,Im) |  | A2Re,Im) |  | B2(Re,Im) |  | A12(Re,Im) |  | B12(Re,Im) |  | A3Re,Im) |  | B3(Re,Im) |  | A23(Re,Im) |  | B23(Re,Im) |  | A4(Re,Im) |  | B4(Re,Im) |  | A34(Re,Im) |  | B34(Re,Im) |  | A5(Re,Im) |  | B5(Re,Im) |  | A45(Re,Im) |  | B12(Re,Im) |  | A6(Re,Im) |  | B6(Re,Im) |  | A56(Re,Im) |  | B56(Re,Im) |  | A7Re,Im) |  | B7(Re,Im) |  | A67(Re,Im) |  | B67(Re,Im) |  | A8(Re,Im) |  | B8(Re,Im) |  | A78(Re,Im) |  | B78(Re,Im) |  | A9Re,Im) |  | B9(Re,Im) |  | A89(Re,Im) |  | B89(Re,Im) |  | A10Re,Im) |  | B10(Re,Im) |  | A9,10(Re,Im) |  | B89(Re,Im) |  | 減衰量(dB) | ABS(Zin)
5.35 | 1 | 0 | 0 | 0 | 1 | 0 | 0 | 7.6347 | 1 | 0 | 0 | 7.6347 | 1 | 0 | 0 | 0 | -72.7048 | 0 | 0 | 7.6347 | 1 | 0 | 0 | 9.1618 | -72.7048 | 0 | 0 | -658.4738 | 1 | 0 | 0 | 0 | 6640.9724 | 0 | 0 | -658.4738 | 1 | 0 | 0 | 9.1618 | 6640.9724 | 0 | 0 | 60184.9302 | 1 | 0 | 0 | 0 | -574382.4182 | 0 | 0 | 60184.9302 | 1 | 0 | 0 | 7.6347 | -574382.4182 | 0 | 0 | -4325031.8405 | 1 | 0 | 0 | 0 | 18271805.4256 | 0 | 0 | -4325031.8405 | 1 | 0 | 0 | 0 | 18271805.4256 | -4325031.8405 | 0 | -4325031.8405 | -152.2044 | 0.23671
| C1(Re,Im) |  | D1(Re,Im) |  | C2(Re,Im) |  | D2(Re,Im) |  | C12(Re,Im) |  | D12(Re,Im) |  | C3(Re,Im) |  | D3(Re,Im) |  | C23(Re,Im) |  | D23(Re,Im) |  | C4(Re,Im) |  | D4(Re,Im) |  | C34(Re,Im) |  | D34(Re,Im) |  | C5(Re,Im) |  | D5(Re,Im) |  | C45(Re,Im) |  | D45(Re,Im) |  | C6(Re,Im) |  | D6(Re,Im) |  | C56(Re,Im) |  | D56(Re,Im) |  | C7(Re,Im) |  | D7(Re,Im) |  | C67(Re,Im) |  | D67(Re,Im) |  | C8(Re,Im) |  | D8(Re,Im) |  | C78(Re,Im) |  | D78(Re,Im) |  | C9(Re,Im) |  | D9(Re,Im) |  | C89(Re,Im) |  | D89(Re,Im) |  | C10(Re,Im) |  | D10(Re,Im) |  | C9,10(Re,Im) |  | D9,10(Re,Im) |  | 位相(deg) | RL(Db)
| 0 | 4.3575 | 1 | 0 | 0 | 0 | 1 | 0 | 0 | 4.3575 | -32.2678 | 0 | 0 | 9.654 | 1 | 0 | 0 | -307.1549 | -32.2678 | 0 | 0 | 0 | 1 | 0 | 0 | -307.1549 | 2781.8304 | 0 | 0 | 10.1958 | 1 | 0 | 0 | 28055.8758 | 2781.8304 | 0 | 0 | 0 | 1 | 0 | 0 | 28055.8758 | -254261.0958 | 0 | 0 | 9.654 | 1 | 0 | 0 | -2426572.6064 | -254261.0958 | 0 | 0 | 0 | 1 | 0 | 0 | -2426572.6064 | 18271805.4256 | 0 | 0 | 4.3575 | 1 | 0 | 0 | 77192234.8378 | 18271805.4256 | 0 | 1 | 0 | 1 | 0 | 18271805.4256 | 77192234.8378 | 18271805.4256 | 0 | 13.3171 | -1.9287e-15
| 第1複素マトリックス |  |  |  | 第2複素マトリックス |  |  |  |  | 掛け算結果1 |  |  |  | 第3複素マトリックス |  |  |  | 掛け算結果2 |  |  | 第4複素マトリックス |  |  |  |  | 掛け算結果3 |  |  | 第5複素マトリックス |  |  |  |  | 掛け算結果4 |  |  | 第6複素マトリックス |  |  |  |  | 掛け算結果5 |  |  | 第7複素マトリックス |  |  |  |  | 掛け算結果6 |  |  | 第6複素マトリックス |  |  |  |  | 掛け算結果7 |  |  | 第7複素マトリックス |  |  |  |  | 掛け算結果8 |  |  | 第10マトリックス（負荷） |  |  |  |  | 掛け算結果9
| A1(Re,Im) |  | B1(Re,Im) |  | A2Re,Im) |  | B2(Re,Im) |  | A12(Re,Im) |  | B12(Re,Im) |  | A3Re,Im) |  | B3(Re,Im) |  | A23(Re,Im) |  | B23(Re,Im) |  | A4(Re,Im) |  | B4(Re,Im) |  | A34(Re,Im) |  | B34(Re,Im) |  | A5(Re,Im) |  | B5(Re,Im) |  | A45(Re,Im) |  | B12(Re,Im) |  | A6(Re,Im) |  | B6(Re,Im) |  | A56(Re,Im) |  | B56(Re,Im) |  | A7Re,Im) |  | B7(Re,Im) |  | A67(Re,Im) |  | B67(Re,Im) |  | A8(Re,Im) |  | B8(Re,Im) |  | A78(Re,Im) |  | B78(Re,Im) |  | A9Re,Im) |  | B9(Re,Im) |  | A89(Re,Im) |  | B89(Re,Im) |  | A10Re,Im) |  | B10(Re,Im) |  | A9,10(Re,Im) |  | B89(Re,Im) |  | 減衰量(dB) | ABS(Zin)
5.4 | 1 | 0 | 0 | 0 | 1 | 0 | 0 | 7.706 | 1 | 0 | 0 | 7.706 | 1 | 0 | 0 | 0 | -74.0889 | 0 | 0 | 7.706 | 1 | 0 | 0 | 9.2474 | -74.0889 | 0 | 0 | -677.4271 | 1 | 0 | 0 | 0 | 6897.3836 | 0 | 0 | -677.4271 | 1 | 0 | 0 | 9.2474 | 6897.3836 | 0 | 0 | 63105.7557 | 1 | 0 | 0 | 0 | -608017.2162 | 0 | 0 | 63105.7557 | 1 | 0 | 0 | 7.706 | -608017.2162 | 0 | 0 | -4622284.6405 | 1 | 0 | 0 | 0 | 19721678.1116 | 0 | 0 | -4622284.6405 | 1 | 0 | 0 | 0 | 19721678.1116 | -4622284.6405 | 0 | -4622284.6405 | -152.9445 | 0.23438
| C1(Re,Im) |  | D1(Re,Im) |  | C2(Re,Im) |  | D2(Re,Im) |  | C12(Re,Im) |  | D12(Re,Im) |  | C3(Re,Im) |  | D3(Re,Im) |  | C23(Re,Im) |  | D23(Re,Im) |  | C4(Re,Im) |  | D4(Re,Im) |  | C34(Re,Im) |  | D34(Re,Im) |  | C5(Re,Im) |  | D5(Re,Im) |  | C45(Re,Im) |  | D45(Re,Im) |  | C6(Re,Im) |  | D6(Re,Im) |  | C56(Re,Im) |  | D56(Re,Im) |  | C7(Re,Im) |  | D7(Re,Im) |  | C67(Re,Im) |  | D67(Re,Im) |  | C8(Re,Im) |  | D8(Re,Im) |  | C78(Re,Im) |  | D78(Re,Im) |  | C9(Re,Im) |  | D9(Re,Im) |  | C89(Re,Im) |  | D89(Re,Im) |  | C10(Re,Im) |  | D10(Re,Im) |  | C9,10(Re,Im) |  | D9,10(Re,Im) |  | 位相(deg) | RL(Db)
| 0 | 4.3982 | 1 | 0 | 0 | 0 | 1 | 0 | 0 | 4.3982 | -32.8925 | 0 | 0 | 9.7442 | 1 | 0 | 0 | -316.113 | -32.8925 | 0 | 0 | 0 | 1 | 0 | 0 | -316.113 | 2890.3455 | 0 | 0 | 10.2911 | 1 | 0 | 0 | 29428.7329 | 2890.3455 | 0 | 0 | 0 | 1 | 0 | 0 | 29428.7329 | -269250.2729 | 0 | 0 | 9.7442 | 1 | 0 | 0 | -2594197.6223 | -269250.2729 | 0 | 0 | 0 | 1 | 0 | 0 | -2594197.6223 | 19721678.1116 | 0 | 0 | 4.3982 | 1 | 0 | 0 | 84145529.2747 | 19721678.1116 | 0 | 1 | 0 | 1 | 0 | 19721678.1116 | 84145529.2747 | 19721678.1116 | 0 | 13.1907 | -1.9287e-15
| 第1複素マトリックス |  |  |  | 第2複素マトリックス |  |  |  |  | 掛け算結果1 |  |  |  | 第3複素マトリックス |  |  |  | 掛け算結果2 |  |  | 第4複素マトリックス |  |  |  |  | 掛け算結果3 |  |  | 第5複素マトリックス |  |  |  |  | 掛け算結果4 |  |  | 第6複素マトリックス |  |  |  |  | 掛け算結果5 |  |  | 第7複素マトリックス |  |  |  |  | 掛け算結果6 |  |  | 第6複素マトリックス |  |  |  |  | 掛け算結果7 |  |  | 第7複素マトリックス |  |  |  |  | 掛け算結果8 |  |  | 第10マトリックス（負荷） |  |  |  |  | 掛け算結果9
| A1(Re,Im) |  | B1(Re,Im) |  | A2Re,Im) |  | B2(Re,Im) |  | A12(Re,Im) |  | B12(Re,Im) |  | A3Re,Im) |  | B3(Re,Im) |  | A23(Re,Im) |  | B23(Re,Im) |  | A4(Re,Im) |  | B4(Re,Im) |  | A34(Re,Im) |  | B34(Re,Im) |  | A5(Re,Im) |  | B5(Re,Im) |  | A45(Re,Im) |  | B12(Re,Im) |  | A6(Re,Im) |  | B6(Re,Im) |  | A56(Re,Im) |  | B56(Re,Im) |  | A7Re,Im) |  | B7(Re,Im) |  | A67(Re,Im) |  | B67(Re,Im) |  | A8(Re,Im) |  | B8(Re,Im) |  | A78(Re,Im) |  | B78(Re,Im) |  | A9Re,Im) |  | B9(Re,Im) |  | A89(Re,Im) |  | B89(Re,Im) |  | A10Re,Im) |  | B10(Re,Im) |  | A9,10(Re,Im) |  | B89(Re,Im) |  | 減衰量(dB) | ABS(Zin)
5.45 | 1 | 0 | 0 | 0 | 1 | 0 | 0 | 7.7774 | 1 | 0 | 0 | 7.7774 | 1 | 0 | 0 | 0 | -75.4859 | 0 | 0 | 7.7774 | 1 | 0 | 0 | 9.3331 | -75.4859 | 0 | 0 | -696.7376 | 1 | 0 | 0 | 0 | 7161.104 | 0 | 0 | -696.7376 | 1 | 0 | 0 | 9.3331 | 7161.104 | 0 | 0 | 66138.3505 | 1 | 0 | 0 | 0 | -643270.9487 | 0 | 0 | 66138.3505 | 1 | 0 | 0 | 7.7774 | -643270.9487 | 0 | 0 | -4936816.5413 | 1 | 0 | 0 | 0 | 21270842.9853 | 0 | 0 | -4936816.5413 | 1 | 0 | 0 | 0 | 21270842.9853 | -4936816.5413 | 0 | -4936816.5413 | -153.6776 | 0.23209
| C1(Re,Im) |  | D1(Re,Im) |  | C2(Re,Im) |  | D2(Re,Im) |  | C12(Re,Im) |  | D12(Re,Im) |  | C3(Re,Im) |  | D3(Re,Im) |  | C23(Re,Im) |  | D23(Re,Im) |  | C4(Re,Im) |  | D4(Re,Im) |  | C34(Re,Im) |  | D34(Re,Im) |  | C5(Re,Im) |  | D5(Re,Im) |  | C45(Re,Im) |  | D45(Re,Im) |  | C6(Re,Im) |  | D6(Re,Im) |  | C56(Re,Im) |  | D56(Re,Im) |  | C7(Re,Im) |  | D7(Re,Im) |  | C67(Re,Im) |  | D67(Re,Im) |  | C8(Re,Im) |  | D8(Re,Im) |  | C78(Re,Im) |  | D78(Re,Im) |  | C9(Re,Im) |  | D9(Re,Im) |  | C89(Re,Im) |  | D89(Re,Im) |  | C10(Re,Im) |  | D10(Re,Im) |  | C9,10(Re,Im) |  | D9,10(Re,Im) |  | 位相(deg) | RL(Db)
| 0 | 4.4389 | 1 | 0 | 0 | 0 | 1 | 0 | 0 | 4.4389 | -33.5231 | 0 | 0 | 9.8344 | 1 | 0 | 0 | -325.241 | -33.5231 | 0 | 0 | 0 | 1 | 0 | 0 | -325.241 | 3001.9744 | 0 | 0 | 10.3864 | 1 | 0 | 0 | 30854.4417 | 3001.9744 | 0 | 0 | 0 | 1 | 0 | 0 | 30854.4417 | -284964.705 | 0 | 0 | 9.8344 | 1 | 0 | 0 | -2771607.0129 | -284964.705 | 0 | 0 | 0 | 1 | 0 | 0 | -2771607.0129 | 21270842.9853 | 0 | 0 | 4.4389 | 1 | 0 | 0 | 91647878.2482 | 21270842.9853 | 0 | 1 | 0 | 1 | 0 | 21270842.9853 | 91647878.2482 | 21270842.9853 | 0 | 13.0666 | -9.6433e-16
| 第1複素マトリックス |  |  |  | 第2複素マトリックス |  |  |  |  | 掛け算結果1 |  |  |  | 第3複素マトリックス |  |  |  | 掛け算結果2 |  |  | 第4複素マトリックス |  |  |  |  | 掛け算結果3 |  |  | 第5複素マトリックス |  |  |  |  | 掛け算結果4 |  |  | 第6複素マトリックス |  |  |  |  | 掛け算結果5 |  |  | 第7複素マトリックス |  |  |  |  | 掛け算結果6 |  |  | 第6複素マトリックス |  |  |  |  | 掛け算結果7 |  |  | 第7複素マトリックス |  |  |  |  | 掛け算結果8 |  |  | 第10マトリックス（負荷） |  |  |  |  | 掛け算結果9
| A1(Re,Im) |  | B1(Re,Im) |  | A2Re,Im) |  | B2(Re,Im) |  | A12(Re,Im) |  | B12(Re,Im) |  | A3Re,Im) |  | B3(Re,Im) |  | A23(Re,Im) |  | B23(Re,Im) |  | A4(Re,Im) |  | B4(Re,Im) |  | A34(Re,Im) |  | B34(Re,Im) |  | A5(Re,Im) |  | B5(Re,Im) |  | A45(Re,Im) |  | B12(Re,Im) |  | A6(Re,Im) |  | B6(Re,Im) |  | A56(Re,Im) |  | B56(Re,Im) |  | A7Re,Im) |  | B7(Re,Im) |  | A67(Re,Im) |  | B67(Re,Im) |  | A8(Re,Im) |  | B8(Re,Im) |  | A78(Re,Im) |  | B78(Re,Im) |  | A9Re,Im) |  | B9(Re,Im) |  | A89(Re,Im) |  | B89(Re,Im) |  | A10Re,Im) |  | B10(Re,Im) |  | A9,10(Re,Im) |  | B89(Re,Im) |  | 減衰量(dB) | ABS(Zin)
5.5 | 1 | 0 | 0 | 0 | 1 | 0 | 0 | 7.8487 | 1 | 0 | 0 | 7.8487 | 1 | 0 | 0 | 0 | -76.8957 | 0 | 0 | 7.8487 | 1 | 0 | 0 | 9.4187 | -76.8957 | 0 | 0 | -716.4086 | 1 | 0 | 0 | 0 | 7432.2702 | 0 | 0 | -716.4086 | 1 | 0 | 0 | 9.4187 | 7432.2702 | 0 | 0 | 69285.8772 | 1 | 0 | 0 | 0 | -680205.118 | 0 | 0 | 69285.8772 | 1 | 0 | 0 | 7.8487 | -680205.118 | 0 | 0 | -5269453.6364 | 1 | 0 | 0 | 0 | 22925050.1698 | 0 | 0 | -5269453.6364 | 1 | 0 | 0 | 0 | 22925050.1698 | -5269453.6364 | 0 | -5269453.6364 | -154.4037 | 0.22986
| C1(Re,Im) |  | D1(Re,Im) |  | C2(Re,Im) |  | D2(Re,Im) |  | C12(Re,Im) |  | D12(Re,Im) |  | C3(Re,Im) |  | D3(Re,Im) |  | C23(Re,Im) |  | D23(Re,Im) |  | C4(Re,Im) |  | D4(Re,Im) |  | C34(Re,Im) |  | D34(Re,Im) |  | C5(Re,Im) |  | D5(Re,Im) |  | C45(Re,Im) |  | D45(Re,Im) |  | C6(Re,Im) |  | D6(Re,Im) |  | C56(Re,Im) |  | D56(Re,Im) |  | C7(Re,Im) |  | D7(Re,Im) |  | C67(Re,Im) |  | D67(Re,Im) |  | C8(Re,Im) |  | D8(Re,Im) |  | C78(Re,Im) |  | D78(Re,Im) |  | C9(Re,Im) |  | D9(Re,Im) |  | C89(Re,Im) |  | D89(Re,Im) |  | C10(Re,Im) |  | D10(Re,Im) |  | C9,10(Re,Im) |  | D9,10(Re,Im) |  | 位相(deg) | RL(Db)
| 0 | 4.4796 | 1 | 0 | 0 | 0 | 1 | 0 | 0 | 4.4796 | -34.1594 | 0 | 0 | 9.9246 | 1 | 0 | 0 | -334.5405 | -34.1594 | 0 | 0 | 0 | 1 | 0 | 0 | -334.5405 | 3116.7755 | 0 | 0 | 10.4817 | 1 | 0 | 0 | 32334.5034 | 3116.7755 | 0 | 0 | 0 | 1 | 0 | 0 | 32334.5034 | -301432.0497 | 0 | 0 | 9.9246 | 1 | 0 | 0 | -2959270.0746 | -301432.0497 | 0 | 0 | 0 | 1 | 0 | 0 | -2959270.0746 | 22925050.1698 | 0 | 0 | 4.4796 | 1 | 0 | 0 | 99736701.6683 | 22925050.1698 | 0 | 1 | 0 | 1 | 0 | 22925050.1698 | 99736701.6683 | 22925050.1698 | 0 | 12.9449 | -9.6433e-16
| 第1複素マトリックス |  |  |  | 第2複素マトリックス |  |  |  |  | 掛け算結果1 |  |  |  | 第3複素マトリックス |  |  |  | 掛け算結果2 |  |  | 第4複素マトリックス |  |  |  |  | 掛け算結果3 |  |  | 第5複素マトリックス |  |  |  |  | 掛け算結果4 |  |  | 第6複素マトリックス |  |  |  |  | 掛け算結果5 |  |  | 第7複素マトリックス |  |  |  |  | 掛け算結果6 |  |  | 第6複素マトリックス |  |  |  |  | 掛け算結果7 |  |  | 第7複素マトリックス |  |  |  |  | 掛け算結果8 |  |  | 第10マトリックス（負荷） |  |  |  |  | 掛け算結果9
| A1(Re,Im) |  | B1(Re,Im) |  | A2Re,Im) |  | B2(Re,Im) |  | A12(Re,Im) |  | B12(Re,Im) |  | A3Re,Im) |  | B3(Re,Im) |  | A23(Re,Im) |  | B23(Re,Im) |  | A4(Re,Im) |  | B4(Re,Im) |  | A34(Re,Im) |  | B34(Re,Im) |  | A5(Re,Im) |  | B5(Re,Im) |  | A45(Re,Im) |  | B12(Re,Im) |  | A6(Re,Im) |  | B6(Re,Im) |  | A56(Re,Im) |  | B56(Re,Im) |  | A7Re,Im) |  | B7(Re,Im) |  | A67(Re,Im) |  | B67(Re,Im) |  | A8(Re,Im) |  | B8(Re,Im) |  | A78(Re,Im) |  | B78(Re,Im) |  | A9Re,Im) |  | B9(Re,Im) |  | A89(Re,Im) |  | B89(Re,Im) |  | A10Re,Im) |  | B10(Re,Im) |  | A9,10(Re,Im) |  | B89(Re,Im) |  | 減衰量(dB) | ABS(Zin)
5.55 | 1 | 0 | 0 | 0 | 1 | 0 | 0 | 7.9201 | 1 | 0 | 0 | 7.9201 | 1 | 0 | 0 | 0 | -78.3184 | 0 | 0 | 7.9201 | 1 | 0 | 0 | 9.5043 | -78.3184 | 0 | 0 | -736.4434 | 1 | 0 | 0 | 0 | 7711.0203 | 0 | 0 | -736.4434 | 1 | 0 | 0 | 9.5043 | 7711.0203 | 0 | 0 | 72551.5569 | 1 | 0 | 0 | 0 | -718882.9554 | 0 | 0 | 72551.5569 | 1 | 0 | 0 | 7.9201 | -718882.9554 | 0 | 0 | -5621053.2096 | 1 | 0 | 0 | 0 | 24690323.6152 | 0 | 0 | -5621053.2096 | 1 | 0 | 0 | 0 | 24690323.6152 | -5621053.2096 | 0 | -5621053.2096 | -155.123 | 0.22766
| C1(Re,Im) |  | D1(Re,Im) |  | C2(Re,Im) |  | D2(Re,Im) |  | C12(Re,Im) |  | D12(Re,Im) |  | C3(Re,Im) |  | D3(Re,Im) |  | C23(Re,Im) |  | D23(Re,Im) |  | C4(Re,Im) |  | D4(Re,Im) |  | C34(Re,Im) |  | D34(Re,Im) |  | C5(Re,Im) |  | D5(Re,Im) |  | C45(Re,Im) |  | D45(Re,Im) |  | C6(Re,Im) |  | D6(Re,Im) |  | C56(Re,Im) |  | D56(Re,Im) |  | C7(Re,Im) |  | D7(Re,Im) |  | C67(Re,Im) |  | D67(Re,Im) |  | C8(Re,Im) |  | D8(Re,Im) |  | C78(Re,Im) |  | D78(Re,Im) |  | C9(Re,Im) |  | D9(Re,Im) |  | C89(Re,Im) |  | D89(Re,Im) |  | C10(Re,Im) |  | D10(Re,Im) |  | C9,10(Re,Im) |  | D9,10(Re,Im) |  | 位相(deg) | RL(Db)
| 0 | 4.5204 | 1 | 0 | 0 | 0 | 1 | 0 | 0 | 4.5204 | -34.8016 | 0 | 0 | 10.0149 | 1 | 0 | 0 | -344.013 | -34.8016 | 0 | 0 | 0 | 1 | 0 | 0 | -344.013 | 3234.808 | 0 | 0 | 10.577 | 1 | 0 | 0 | 33870.4472 | 3234.808 | 0 | 0 | 0 | 1 | 0 | 0 | 33870.4472 | -318680.7441 | 0 | 0 | 10.0149 | 1 | 0 | 0 | -3157673.8645 | -318680.7441 | 0 | 0 | 0 | 1 | 0 | 0 | -3157673.8645 | 24690323.6152 | 0 | 0 | 4.5204 | 1 | 0 | 0 | 108451576.1542 | 24690323.6152 | 0 | 1 | 0 | 1 | 0 | 24690323.6152 | 108451576.1542 | 24690323.6152 | 0 | 12.8255 | -9.6433e-16
| 第1複素マトリックス |  |  |  | 第2複素マトリックス |  |  |  |  | 掛け算結果1 |  |  |  | 第3複素マトリックス |  |  |  | 掛け算結果2 |  |  | 第4複素マトリックス |  |  |  |  | 掛け算結果3 |  |  | 第5複素マトリックス |  |  |  |  | 掛け算結果4 |  |  | 第6複素マトリックス |  |  |  |  | 掛け算結果5 |  |  | 第7複素マトリックス |  |  |  |  | 掛け算結果6 |  |  | 第6複素マトリックス |  |  |  |  | 掛け算結果7 |  |  | 第7複素マトリックス |  |  |  |  | 掛け算結果8 |  |  | 第10マトリックス（負荷） |  |  |  |  | 掛け算結果9
| A1(Re,Im) |  | B1(Re,Im) |  | A2Re,Im) |  | B2(Re,Im) |  | A12(Re,Im) |  | B12(Re,Im) |  | A3Re,Im) |  | B3(Re,Im) |  | A23(Re,Im) |  | B23(Re,Im) |  | A4(Re,Im) |  | B4(Re,Im) |  | A34(Re,Im) |  | B34(Re,Im) |  | A5(Re,Im) |  | B5(Re,Im) |  | A45(Re,Im) |  | B12(Re,Im) |  | A6(Re,Im) |  | B6(Re,Im) |  | A56(Re,Im) |  | B56(Re,Im) |  | A7Re,Im) |  | B7(Re,Im) |  | A67(Re,Im) |  | B67(Re,Im) |  | A8(Re,Im) |  | B8(Re,Im) |  | A78(Re,Im) |  | B78(Re,Im) |  | A9Re,Im) |  | B9(Re,Im) |  | A89(Re,Im) |  | B89(Re,Im) |  | A10Re,Im) |  | B10(Re,Im) |  | A9,10(Re,Im) |  | B89(Re,Im) |  | 減衰量(dB) | ABS(Zin)
5.6 | 1 | 0 | 0 | 0 | 1 | 0 | 0 | 7.9914 | 1 | 0 | 0 | 7.9914 | 1 | 0 | 0 | 0 | -79.754 | 0 | 0 | 7.9914 | 1 | 0 | 0 | 9.5899 | -79.754 | 0 | 0 | -756.8454 | 1 | 0 | 0 | 0 | 7997.4936 | 0 | 0 | -756.8454 | 1 | 0 | 0 | 9.5899 | 7997.4936 | 0 | 0 | 75938.6704 | 1 | 0 | 0 | 0 | -759369.4536 | 0 | 0 | 75938.6704 | 1 | 0 | 0 | 7.9914 | -759369.4536 | 0 | 0 | -5992504.606 | 1 | 0 | 0 | 0 | 26572971.3948 | 0 | 0 | -5992504.606 | 1 | 0 | 0 | 0 | 26572971.3948 | -5992504.606 | 0 | -5992504.606 | -155.8357 | 0.22551
| C1(Re,Im) |  | D1(Re,Im) |  | C2(Re,Im) |  | D2(Re,Im) |  | C12(Re,Im) |  | D12(Re,Im) |  | C3(Re,Im) |  | D3(Re,Im) |  | C23(Re,Im) |  | D23(Re,Im) |  | C4(Re,Im) |  | D4(Re,Im) |  | C34(Re,Im) |  | D34(Re,Im) |  | C5(Re,Im) |  | D5(Re,Im) |  | C45(Re,Im) |  | D45(Re,Im) |  | C6(Re,Im) |  | D6(Re,Im) |  | C56(Re,Im) |  | D56(Re,Im) |  | C7(Re,Im) |  | D7(Re,Im) |  | C67(Re,Im) |  | D67(Re,Im) |  | C8(Re,Im) |  | D8(Re,Im) |  | C78(Re,Im) |  | D78(Re,Im) |  | C9(Re,Im) |  | D9(Re,Im) |  | C89(Re,Im) |  | D89(Re,Im) |  | C10(Re,Im) |  | D10(Re,Im) |  | C9,10(Re,Im) |  | D9,10(Re,Im) |  | 位相(deg) | RL(Db)
| 0 | 4.5611 | 1 | 0 | 0 | 0 | 1 | 0 | 0 | 4.5611 | -35.4496 | 0 | 0 | 10.1051 | 1 | 0 | 0 | -353.6601 | -35.4496 | 0 | 0 | 0 | 1 | 0 | 0 | -353.6601 | 3356.1312 | 0 | 0 | 10.6723 | 1 | 0 | 0 | 35463.8307 | 3356.1312 | 0 | 0 | 0 | 1 | 0 | 0 | 35463.8307 | -336740.0193 | 0 | 0 | 10.1051 | 1 | 0 | 0 | -3367323.6978 | -336740.0193 | 0 | 0 | 0 | 1 | 0 | 0 | -3367323.6978 | 26572971.3948 | 0 | 0 | 4.5611 | 1 | 0 | 0 | 117834337.2556 | 26572971.3948 | 0 | 1 | 0 | 1 | 0 | 26572971.3948 | 117834337.2556 | 26572971.3948 | 0 | 12.7083 | 0
| 第1複素マトリックス |  |  |  | 第2複素マトリックス |  |  |  |  | 掛け算結果1 |  |  |  | 第3複素マトリックス |  |  |  | 掛け算結果2 |  |  | 第4複素マトリックス |  |  |  |  | 掛け算結果3 |  |  | 第5複素マトリックス |  |  |  |  | 掛け算結果4 |  |  | 第6複素マトリックス |  |  |  |  | 掛け算結果5 |  |  | 第7複素マトリックス |  |  |  |  | 掛け算結果6 |  |  | 第6複素マトリックス |  |  |  |  | 掛け算結果7 |  |  | 第7複素マトリックス |  |  |  |  | 掛け算結果8 |  |  | 第10マトリックス（負荷） |  |  |  |  | 掛け算結果9
| A1(Re,Im) |  | B1(Re,Im) |  | A2Re,Im) |  | B2(Re,Im) |  | A12(Re,Im) |  | B12(Re,Im) |  | A3Re,Im) |  | B3(Re,Im) |  | A23(Re,Im) |  | B23(Re,Im) |  | A4(Re,Im) |  | B4(Re,Im) |  | A34(Re,Im) |  | B34(Re,Im) |  | A5(Re,Im) |  | B5(Re,Im) |  | A45(Re,Im) |  | B12(Re,Im) |  | A6(Re,Im) |  | B6(Re,Im) |  | A56(Re,Im) |  | B56(Re,Im) |  | A7Re,Im) |  | B7(Re,Im) |  | A67(Re,Im) |  | B67(Re,Im) |  | A8(Re,Im) |  | B8(Re,Im) |  | A78(Re,Im) |  | B78(Re,Im) |  | A9Re,Im) |  | B9(Re,Im) |  | A89(Re,Im) |  | B89(Re,Im) |  | A10Re,Im) |  | B10(Re,Im) |  | A9,10(Re,Im) |  | B89(Re,Im) |  | 減衰量(dB) | ABS(Zin)
5.65 | 1 | 0 | 0 | 0 | 1 | 0 | 0 | 8.0628 | 1 | 0 | 0 | 8.0628 | 1 | 0 | 0 | 0 | -81.2025 | 0 | 0 | 8.0628 | 1 | 0 | 0 | 9.6756 | -81.2025 | 0 | 0 | -777.6177 | 1 | 0 | 0 | 0 | 8291.8307 | 0 | 0 | -777.6177 | 1 | 0 | 0 | 9.6756 | 8291.8307 | 0 | 0 | 79450.5582 | 1 | 0 | 0 | 0 | -801731.3986 | 0 | 0 | 79450.5582 | 1 | 0 | 0 | 8.0628 | -801731.3986 | 0 | 0 | -6384730.1208 | 1 | 0 | 0 | 0 | 28579596.288 | 0 | 0 | -6384730.1208 | 1 | 0 | 0 | 0 | 28579596.288 | -6384730.1208 | 0 | -6384730.1208 | -156.5418 | 0.2234
| C1(Re,Im) |  | D1(Re,Im) |  | C2(Re,Im) |  | D2(Re,Im) |  | C12(Re,Im) |  | D12(Re,Im) |  | C3(Re,Im) |  | D3(Re,Im) |  | C23(Re,Im) |  | D23(Re,Im) |  | C4(Re,Im) |  | D4(Re,Im) |  | C34(Re,Im) |  | D34(Re,Im) |  | C5(Re,Im) |  | D5(Re,Im) |  | C45(Re,Im) |  | D45(Re,Im) |  | C6(Re,Im) |  | D6(Re,Im) |  | C56(Re,Im) |  | D56(Re,Im) |  | C7(Re,Im) |  | D7(Re,Im) |  | C67(Re,Im) |  | D67(Re,Im) |  | C8(Re,Im) |  | D8(Re,Im) |  | C78(Re,Im) |  | D78(Re,Im) |  | C9(Re,Im) |  | D9(Re,Im) |  | C89(Re,Im) |  | D89(Re,Im) |  | C10(Re,Im) |  | D10(Re,Im) |  | C9,10(Re,Im) |  | D9,10(Re,Im) |  | 位相(deg) | RL(Db)
| 0 | 4.6018 | 1 | 0 | 0 | 0 | 1 | 0 | 0 | 4.6018 | -36.1034 | 0 | 0 | 10.1953 | 1 | 0 | 0 | -363.4834 | -36.1034 | 0 | 0 | 0 | 1 | 0 | 0 | -363.4834 | 3480.8052 | 0 | 0 | 10.7675 | 1 | 0 | 0 | 37116.2398 | 3480.8052 | 0 | 0 | 0 | 1 | 0 | 0 | 37116.2398 | -355639.9151 | 0 | 0 | 10.1953 | 1 | 0 | 0 | -3588743.6539 | -355639.9151 | 0 | 0 | 0 | 1 | 0 | 0 | -3588743.6539 | 28579596.288 | 0 | 0 | 4.6018 | 1 | 0 | 0 | 127929185.4995 | 28579596.288 | 0 | 1 | 0 | 1 | 0 | 28579596.288 | 127929185.4995 | 28579596.288 | 0 | 12.5932 | 0
| 第1複素マトリックス |  |  |  | 第2複素マトリックス |  |  |  |  | 掛け算結果1 |  |  |  | 第3複素マトリックス |  |  |  | 掛け算結果2 |  |  | 第4複素マトリックス |  |  |  |  | 掛け算結果3 |  |  | 第5複素マトリックス |  |  |  |  | 掛け算結果4 |  |  | 第6複素マトリックス |  |  |  |  | 掛け算結果5 |  |  | 第7複素マトリックス |  |  |  |  | 掛け算結果6 |  |  | 第6複素マトリックス |  |  |  |  | 掛け算結果7 |  |  | 第7複素マトリックス |  |  |  |  | 掛け算結果8 |  |  | 第10マトリックス（負荷） |  |  |  |  | 掛け算結果9
| A1(Re,Im) |  | B1(Re,Im) |  | A2Re,Im) |  | B2(Re,Im) |  | A12(Re,Im) |  | B12(Re,Im) |  | A3Re,Im) |  | B3(Re,Im) |  | A23(Re,Im) |  | B23(Re,Im) |  | A4(Re,Im) |  | B4(Re,Im) |  | A34(Re,Im) |  | B34(Re,Im) |  | A5(Re,Im) |  | B5(Re,Im) |  | A45(Re,Im) |  | B12(Re,Im) |  | A6(Re,Im) |  | B6(Re,Im) |  | A56(Re,Im) |  | B56(Re,Im) |  | A7Re,Im) |  | B7(Re,Im) |  | A67(Re,Im) |  | B67(Re,Im) |  | A8(Re,Im) |  | B8(Re,Im) |  | A78(Re,Im) |  | B78(Re,Im) |  | A9Re,Im) |  | B9(Re,Im) |  | A89(Re,Im) |  | B89(Re,Im) |  | A10Re,Im) |  | B10(Re,Im) |  | A9,10(Re,Im) |  | B89(Re,Im) |  | 減衰量(dB) | ABS(Zin)
5.7 | 1 | 0 | 0 | 0 | 1 | 0 | 0 | 8.1341 | 1 | 0 | 0 | 8.1341 | 1 | 0 | 0 | 0 | -82.6639 | 0 | 0 | 8.1341 | 1 | 0 | 0 | 9.7612 | -82.6639 | 0 | 0 | -798.7638 | 1 | 0 | 0 | 0 | 8594.1734 | 0 | 0 | -798.7638 | 1 | 0 | 0 | 9.7612 | 8594.1734 | 0 | 0 | 83090.6212 | 1 | 0 | 0 | 0 | -846037.4024 | 0 | 0 | 83090.6212 | 1 | 0 | 0 | 8.1341 | -846037.4024 | 0 | 0 | -6798685.903 | 1 | 0 | 0 | 0 | 30717106.6551 | 0 | 0 | -6798685.903 | 1 | 0 | 0 | 0 | 30717106.6551 | -6798685.903 | 0 | -6798685.903 | -157.2415 | 0.22133
| C1(Re,Im) |  | D1(Re,Im) |  | C2(Re,Im) |  | D2(Re,Im) |  | C12(Re,Im) |  | D12(Re,Im) |  | C3(Re,Im) |  | D3(Re,Im) |  | C23(Re,Im) |  | D23(Re,Im) |  | C4(Re,Im) |  | D4(Re,Im) |  | C34(Re,Im) |  | D34(Re,Im) |  | C5(Re,Im) |  | D5(Re,Im) |  | C45(Re,Im) |  | D45(Re,Im) |  | C6(Re,Im) |  | D6(Re,Im) |  | C56(Re,Im) |  | D56(Re,Im) |  | C7(Re,Im) |  | D7(Re,Im) |  | C67(Re,Im) |  | D67(Re,Im) |  | C8(Re,Im) |  | D8(Re,Im) |  | C78(Re,Im) |  | D78(Re,Im) |  | C9(Re,Im) |  | D9(Re,Im) |  | C89(Re,Im) |  | D89(Re,Im) |  | C10(Re,Im) |  | D10(Re,Im) |  | C9,10(Re,Im) |  | D9,10(Re,Im) |  | 位相(deg) | RL(Db)
| 0 | 4.6425 | 1 | 0 | 0 | 0 | 1 | 0 | 0 | 4.6425 | -36.763 | 0 | 0 | 10.2855 | 1 | 0 | 0 | -373.4844 | -36.763 | 0 | 0 | 0 | 1 | 0 | 0 | -373.4844 | 3608.8907 | 0 | 0 | 10.8628 | 1 | 0 | 0 | 38829.2891 | 3608.8907 | 0 | 0 | 0 | 1 | 0 | 0 | 38829.2891 | -375411.2943 | 0 | 0 | 10.2855 | 1 | 0 | 0 | -3822477.0927 | -375411.2943 | 0 | 0 | 0 | 1 | 0 | 0 | -3822477.0927 | 30717106.6551 | 0 | 0 | 4.6425 | 1 | 0 | 0 | 138782796.3692 | 30717106.6551 | 0 | 1 | 0 | 1 | 0 | 30717106.6551 | 138782796.3692 | 30717106.6551 | 0 | 12.4802 | 0
| 第1複素マトリックス |  |  |  | 第2複素マトリックス |  |  |  |  | 掛け算結果1 |  |  |  | 第3複素マトリックス |  |  |  | 掛け算結果2 |  |  | 第4複素マトリックス |  |  |  |  | 掛け算結果3 |  |  | 第5複素マトリックス |  |  |  |  | 掛け算結果4 |  |  | 第6複素マトリックス |  |  |  |  | 掛け算結果5 |  |  | 第7複素マトリックス |  |  |  |  | 掛け算結果6 |  |  | 第6複素マトリックス |  |  |  |  | 掛け算結果7 |  |  | 第7複素マトリックス |  |  |  |  | 掛け算結果8 |  |  | 第10マトリックス（負荷） |  |  |  |  | 掛け算結果9
| A1(Re,Im) |  | B1(Re,Im) |  | A2Re,Im) |  | B2(Re,Im) |  | A12(Re,Im) |  | B12(Re,Im) |  | A3Re,Im) |  | B3(Re,Im) |  | A23(Re,Im) |  | B23(Re,Im) |  | A4(Re,Im) |  | B4(Re,Im) |  | A34(Re,Im) |  | B34(Re,Im) |  | A5(Re,Im) |  | B5(Re,Im) |  | A45(Re,Im) |  | B12(Re,Im) |  | A6(Re,Im) |  | B6(Re,Im) |  | A56(Re,Im) |  | B56(Re,Im) |  | A7Re,Im) |  | B7(Re,Im) |  | A67(Re,Im) |  | B67(Re,Im) |  | A8(Re,Im) |  | B8(Re,Im) |  | A78(Re,Im) |  | B78(Re,Im) |  | A9Re,Im) |  | B9(Re,Im) |  | A89(Re,Im) |  | B89(Re,Im) |  | A10Re,Im) |  | B10(Re,Im) |  | A9,10(Re,Im) |  | B89(Re,Im) |  | 減衰量(dB) | ABS(Zin)
5.75 | 1 | 0 | 0 | 0 | 1 | 0 | 0 | 8.2055 | 1 | 0 | 0 | 8.2055 | 1 | 0 | 0 | 0 | -84.1381 | 0 | 0 | 8.2055 | 1 | 0 | 0 | 9.8468 | -84.1381 | 0 | 0 | -820.2869 | 1 | 0 | 0 | 0 | 8904.6647 | 0 | 0 | -820.2869 | 1 | 0 | 0 | 9.8468 | 8904.6647 | 0 | 0 | 86862.3215 | 1 | 0 | 0 | 0 | -892357.9362 | 0 | 0 | 86862.3215 | 1 | 0 | 0 | 8.2055 | -892357.9362 | 0 | 0 | -7235362.8765 | 1 | 0 | 0 | 0 | 32992727.609 | 0 | 0 | -7235362.8765 | 1 | 0 | 0 | 0 | 32992727.609 | -7235362.8765 | 0 | -7235362.8765 | -157.9349 | 0.2193
| C1(Re,Im) |  | D1(Re,Im) |  | C2(Re,Im) |  | D2(Re,Im) |  | C12(Re,Im) |  | D12(Re,Im) |  | C3(Re,Im) |  | D3(Re,Im) |  | C23(Re,Im) |  | D23(Re,Im) |  | C4(Re,Im) |  | D4(Re,Im) |  | C34(Re,Im) |  | D34(Re,Im) |  | C5(Re,Im) |  | D5(Re,Im) |  | C45(Re,Im) |  | D45(Re,Im) |  | C6(Re,Im) |  | D6(Re,Im) |  | C56(Re,Im) |  | D56(Re,Im) |  | C7(Re,Im) |  | D7(Re,Im) |  | C67(Re,Im) |  | D67(Re,Im) |  | C8(Re,Im) |  | D8(Re,Im) |  | C78(Re,Im) |  | D78(Re,Im) |  | C9(Re,Im) |  | D9(Re,Im) |  | C89(Re,Im) |  | D89(Re,Im) |  | C10(Re,Im) |  | D10(Re,Im) |  | C9,10(Re,Im) |  | D9,10(Re,Im) |  | 位相(deg) | RL(Db)
| 0 | 4.6833 | 1 | 0 | 0 | 0 | 1 | 0 | 0 | 4.6833 | -37.4284 | 0 | 0 | 10.3758 | 1 | 0 | 0 | -383.6648 | -37.4284 | 0 | 0 | 0 | 1 | 0 | 0 | -383.6648 | 3740.4488 | 0 | 0 | 10.9581 | 1 | 0 | 0 | 40604.6224 | 3740.4488 | 0 | 0 | 0 | 1 | 0 | 0 | 40604.6224 | -396085.858 | 0 | 0 | 10.3758 | 1 | 0 | 0 | -4069087.1792 | -396085.858 | 0 | 0 | 0 | 1 | 0 | 0 | -4069087.1792 | 32992727.609 | 0 | 0 | 4.6833 | 1 | 0 | 0 | 150444434.3231 | 32992727.609 | 0 | 1 | 0 | 1 | 0 | 32992727.609 | 150444434.3231 | 32992727.609 | 0 | 12.3693 | 0
| 第1複素マトリックス |  |  |  | 第2複素マトリックス |  |  |  |  | 掛け算結果1 |  |  |  | 第3複素マトリックス |  |  |  | 掛け算結果2 |  |  | 第4複素マトリックス |  |  |  |  | 掛け算結果3 |  |  | 第5複素マトリックス |  |  |  |  | 掛け算結果4 |  |  | 第6複素マトリックス |  |  |  |  | 掛け算結果5 |  |  | 第7複素マトリックス |  |  |  |  | 掛け算結果6 |  |  | 第6複素マトリックス |  |  |  |  | 掛け算結果7 |  |  | 第7複素マトリックス |  |  |  |  | 掛け算結果8 |  |  | 第10マトリックス（負荷） |  |  |  |  | 掛け算結果9
| A1(Re,Im) |  | B1(Re,Im) |  | A2Re,Im) |  | B2(Re,Im) |  | A12(Re,Im) |  | B12(Re,Im) |  | A3Re,Im) |  | B3(Re,Im) |  | A23(Re,Im) |  | B23(Re,Im) |  | A4(Re,Im) |  | B4(Re,Im) |  | A34(Re,Im) |  | B34(Re,Im) |  | A5(Re,Im) |  | B5(Re,Im) |  | A45(Re,Im) |  | B12(Re,Im) |  | A6(Re,Im) |  | B6(Re,Im) |  | A56(Re,Im) |  | B56(Re,Im) |  | A7Re,Im) |  | B7(Re,Im) |  | A67(Re,Im) |  | B67(Re,Im) |  | A8(Re,Im) |  | B8(Re,Im) |  | A78(Re,Im) |  | B78(Re,Im) |  | A9Re,Im) |  | B9(Re,Im) |  | A89(Re,Im) |  | B89(Re,Im) |  | A10Re,Im) |  | B10(Re,Im) |  | A9,10(Re,Im) |  | B89(Re,Im) |  | 減衰量(dB) | ABS(Zin)
5.8 | 1 | 0 | 0 | 0 | 1 | 0 | 0 | 8.2768 | 1 | 0 | 0 | 8.2768 | 1 | 0 | 0 | 0 | -85.6252 | 0 | 0 | 8.2768 | 1 | 0 | 0 | 9.9324 | -85.6252 | 0 | 0 | -842.1904 | 1 | 0 | 0 | 0 | 9223.4491 | 0 | 0 | -842.1904 | 1 | 0 | 0 | 9.9324 | 9223.4491 | 0 | 0 | 90769.1825 | 1 | 0 | 0 | 0 | -940765.3628 | 0 | 0 | 90769.1825 | 1 | 0 | 0 | 8.2768 | -940765.3628 | 0 | 0 | -7695787.6769 | 1 | 0 | 0 | 0 | 35414012.4904 | 0 | 0 | -7695787.6769 | 1 | 0 | 0 | 0 | 35414012.4904 | -7695787.6769 | 0 | -7695787.6769 | -158.6221 | 0.21731
| C1(Re,Im) |  | D1(Re,Im) |  | C2(Re,Im) |  | D2(Re,Im) |  | C12(Re,Im) |  | D12(Re,Im) |  | C3(Re,Im) |  | D3(Re,Im) |  | C23(Re,Im) |  | D23(Re,Im) |  | C4(Re,Im) |  | D4(Re,Im) |  | C34(Re,Im) |  | D34(Re,Im) |  | C5(Re,Im) |  | D5(Re,Im) |  | C45(Re,Im) |  | D45(Re,Im) |  | C6(Re,Im) |  | D6(Re,Im) |  | C56(Re,Im) |  | D56(Re,Im) |  | C7(Re,Im) |  | D7(Re,Im) |  | C67(Re,Im) |  | D67(Re,Im) |  | C8(Re,Im) |  | D8(Re,Im) |  | C78(Re,Im) |  | D78(Re,Im) |  | C9(Re,Im) |  | D9(Re,Im) |  | C89(Re,Im) |  | D89(Re,Im) |  | C10(Re,Im) |  | D10(Re,Im) |  | C9,10(Re,Im) |  | D9,10(Re,Im) |  | 位相(deg) | RL(Db)
| 0 | 4.724 | 1 | 0 | 0 | 0 | 1 | 0 | 0 | 4.724 | -38.0996 | 0 | 0 | 10.466 | 1 | 0 | 0 | -394.026 | -38.0996 | 0 | 0 | 0 | 1 | 0 | 0 | -394.026 | 3875.5413 | 0 | 0 | 11.0534 | 1 | 0 | 0 | 42443.9127 | 3875.5413 | 0 | 0 | 0 | 1 | 0 | 0 | 42443.9127 | -417696.1603 | 0 | 0 | 10.466 | 1 | 0 | 0 | -4329157.418 | -417696.1603 | 0 | 0 | 0 | 1 | 0 | 0 | -4329157.418 | 35414012.4904 | 0 | 0 | 4.724 | 1 | 0 | 0 | 162966070.9624 | 35414012.4904 | 0 | 1 | 0 | 1 | 0 | 35414012.4904 | 162966070.9624 | 35414012.4904 | 0 | 12.2603 | 0
| 第1複素マトリックス |  |  |  | 第2複素マトリックス |  |  |  |  | 掛け算結果1 |  |  |  | 第3複素マトリックス |  |  |  | 掛け算結果2 |  |  | 第4複素マトリックス |  |  |  |  | 掛け算結果3 |  |  | 第5複素マトリックス |  |  |  |  | 掛け算結果4 |  |  | 第6複素マトリックス |  |  |  |  | 掛け算結果5 |  |  | 第7複素マトリックス |  |  |  |  | 掛け算結果6 |  |  | 第6複素マトリックス |  |  |  |  | 掛け算結果7 |  |  | 第7複素マトリックス |  |  |  |  | 掛け算結果8 |  |  | 第10マトリックス（負荷） |  |  |  |  | 掛け算結果9
| A1(Re,Im) |  | B1(Re,Im) |  | A2Re,Im) |  | B2(Re,Im) |  | A12(Re,Im) |  | B12(Re,Im) |  | A3Re,Im) |  | B3(Re,Im) |  | A23(Re,Im) |  | B23(Re,Im) |  | A4(Re,Im) |  | B4(Re,Im) |  | A34(Re,Im) |  | B34(Re,Im) |  | A5(Re,Im) |  | B5(Re,Im) |  | A45(Re,Im) |  | B12(Re,Im) |  | A6(Re,Im) |  | B6(Re,Im) |  | A56(Re,Im) |  | B56(Re,Im) |  | A7Re,Im) |  | B7(Re,Im) |  | A67(Re,Im) |  | B67(Re,Im) |  | A8(Re,Im) |  | B8(Re,Im) |  | A78(Re,Im) |  | B78(Re,Im) |  | A9Re,Im) |  | B9(Re,Im) |  | A89(Re,Im) |  | B89(Re,Im) |  | A10Re,Im) |  | B10(Re,Im) |  | A9,10(Re,Im) |  | B89(Re,Im) |  | 減衰量(dB) | ABS(Zin)
5.85 | 1 | 0 | 0 | 0 | 1 | 0 | 0 | 8.3482 | 1 | 0 | 0 | 8.3482 | 1 | 0 | 0 | 0 | -87.1252 | 0 | 0 | 8.3482 | 1 | 0 | 0 | 10.0181 | -87.1252 | 0 | 0 | -864.4775 | 1 | 0 | 0 | 0 | 9550.672 | 0 | 0 | -864.4775 | 1 | 0 | 0 | 10.0181 | 9550.672 | 0 | 0 | 94814.7898 | 1 | 0 | 0 | 0 | -991333.971 | 0 | 0 | 94814.7898 | 1 | 0 | 0 | 8.3482 | -991333.971 | 0 | 0 | -8181023.6053 | 1 | 0 | 0 | 0 | 37988854.6494 | 0 | 0 | -8181023.6053 | 1 | 0 | 0 | 0 | 37988854.6494 | -8181023.6053 | 0 | -8181023.6053 | -159.3033 | 0.21535
| C1(Re,Im) |  | D1(Re,Im) |  | C2(Re,Im) |  | D2(Re,Im) |  | C12(Re,Im) |  | D12(Re,Im) |  | C3(Re,Im) |  | D3(Re,Im) |  | C23(Re,Im) |  | D23(Re,Im) |  | C4(Re,Im) |  | D4(Re,Im) |  | C34(Re,Im) |  | D34(Re,Im) |  | C5(Re,Im) |  | D5(Re,Im) |  | C45(Re,Im) |  | D45(Re,Im) |  | C6(Re,Im) |  | D6(Re,Im) |  | C56(Re,Im) |  | D56(Re,Im) |  | C7(Re,Im) |  | D7(Re,Im) |  | C67(Re,Im) |  | D67(Re,Im) |  | C8(Re,Im) |  | D8(Re,Im) |  | C78(Re,Im) |  | D78(Re,Im) |  | C9(Re,Im) |  | D9(Re,Im) |  | C89(Re,Im) |  | D89(Re,Im) |  | C10(Re,Im) |  | D10(Re,Im) |  | C9,10(Re,Im) |  | D9,10(Re,Im) |  | 位相(deg) | RL(Db)
| 0 | 4.7647 | 1 | 0 | 0 | 0 | 1 | 0 | 0 | 4.7647 | -38.7767 | 0 | 0 | 10.5562 | 1 | 0 | 0 | -404.5698 | -38.7767 | 0 | 0 | 0 | 1 | 0 | 0 | -404.5698 | 4014.2302 | 0 | 0 | 11.1487 | 1 | 0 | 0 | 44348.8625 | 4014.2302 | 0 | 0 | 0 | 1 | 0 | 0 | 44348.8625 | -440275.6236 | 0 | 0 | 10.5562 | 1 | 0 | 0 | -4603292.1978 | -440275.6236 | 0 | 0 | 0 | 1 | 0 | 0 | -4603292.1978 | 37988854.6494 | 0 | 0 | 4.7647 | 1 | 0 | 0 | 176402507.4611 | 37988854.6494 | 0 | 1 | 0 | 1 | 0 | 37988854.6494 | 176402507.4611 | 37988854.6494 | 0 | 12.1532 | 0
| 第1複素マトリックス |  |  |  | 第2複素マトリックス |  |  |  |  | 掛け算結果1 |  |  |  | 第3複素マトリックス |  |  |  | 掛け算結果2 |  |  | 第4複素マトリックス |  |  |  |  | 掛け算結果3 |  |  | 第5複素マトリックス |  |  |  |  | 掛け算結果4 |  |  | 第6複素マトリックス |  |  |  |  | 掛け算結果5 |  |  | 第7複素マトリックス |  |  |  |  | 掛け算結果6 |  |  | 第6複素マトリックス |  |  |  |  | 掛け算結果7 |  |  | 第7複素マトリックス |  |  |  |  | 掛け算結果8 |  |  | 第10マトリックス（負荷） |  |  |  |  | 掛け算結果9
| A1(Re,Im) |  | B1(Re,Im) |  | A2Re,Im) |  | B2(Re,Im) |  | A12(Re,Im) |  | B12(Re,Im) |  | A3Re,Im) |  | B3(Re,Im) |  | A23(Re,Im) |  | B23(Re,Im) |  | A4(Re,Im) |  | B4(Re,Im) |  | A34(Re,Im) |  | B34(Re,Im) |  | A5(Re,Im) |  | B5(Re,Im) |  | A45(Re,Im) |  | B12(Re,Im) |  | A6(Re,Im) |  | B6(Re,Im) |  | A56(Re,Im) |  | B56(Re,Im) |  | A7Re,Im) |  | B7(Re,Im) |  | A67(Re,Im) |  | B67(Re,Im) |  | A8(Re,Im) |  | B8(Re,Im) |  | A78(Re,Im) |  | B78(Re,Im) |  | A9Re,Im) |  | B9(Re,Im) |  | A89(Re,Im) |  | B89(Re,Im) |  | A10Re,Im) |  | B10(Re,Im) |  | A9,10(Re,Im) |  | B89(Re,Im) |  | 減衰量(dB) | ABS(Zin)
5.9 | 1 | 0 | 0 | 0 | 1 | 0 | 0 | 8.4195 | 1 | 0 | 0 | 8.4195 | 1 | 0 | 0 | 0 | -88.638 | 0 | 0 | 8.4195 | 1 | 0 | 0 | 10.1037 | -88.638 | 0 | 0 | -887.1516 | 1 | 0 | 0 | 0 | 9886.4804 | 0 | 0 | -887.1516 | 1 | 0 | 0 | 10.1037 | 9886.4804 | 0 | 0 | 99002.7916 | 1 | 0 | 0 | 0 | -1044140.0085 | 0 | 0 | 99002.7916 | 1 | 0 | 0 | 8.4195 | -1044140.0085 | 0 | 0 | -8692171.5988 | 1 | 0 | 0 | 0 | 40725499.542 | 0 | 0 | -8692171.5988 | 1 | 0 | 0 | 0 | 40725499.542 | -8692171.5988 | 0 | -8692171.5988 | -159.9784 | 0.21343
| C1(Re,Im) |  | D1(Re,Im) |  | C2(Re,Im) |  | D2(Re,Im) |  | C12(Re,Im) |  | D12(Re,Im) |  | C3(Re,Im) |  | D3(Re,Im) |  | C23(Re,Im) |  | D23(Re,Im) |  | C4(Re,Im) |  | D4(Re,Im) |  | C34(Re,Im) |  | D34(Re,Im) |  | C5(Re,Im) |  | D5(Re,Im) |  | C45(Re,Im) |  | D45(Re,Im) |  | C6(Re,Im) |  | D6(Re,Im) |  | C56(Re,Im) |  | D56(Re,Im) |  | C7(Re,Im) |  | D7(Re,Im) |  | C67(Re,Im) |  | D67(Re,Im) |  | C8(Re,Im) |  | D8(Re,Im) |  | C78(Re,Im) |  | D78(Re,Im) |  | C9(Re,Im) |  | D9(Re,Im) |  | C89(Re,Im) |  | D89(Re,Im) |  | C10(Re,Im) |  | D10(Re,Im) |  | C9,10(Re,Im) |  | D9,10(Re,Im) |  | 位相(deg) | RL(Db)
| 0 | 4.8054 | 1 | 0 | 0 | 0 | 1 | 0 | 0 | 4.8054 | -39.4595 | 0 | 0 | 10.6464 | 1 | 0 | 0 | -415.2975 | -39.4595 | 0 | 0 | 0 | 1 | 0 | 0 | -415.2975 | 4156.5784 | 0 | 0 | 11.244 | 1 | 0 | 0 | 46321.204 | 4156.5784 | 0 | 0 | 0 | 1 | 0 | 0 | 46321.204 | -463858.5536 | 0 | 0 | 10.6464 | 1 | 0 | 0 | -4892117.3442 | -463858.5536 | 0 | 0 | 0 | 1 | 0 | 0 | -4892117.3442 | 40725499.542 | 0 | 0 | 4.8054 | 1 | 0 | 0 | 190811501.3709 | 40725499.542 | 0 | 1 | 0 | 1 | 0 | 40725499.542 | 190811501.3709 | 40725499.542 | 0 | 12.048 | 0
| 第1複素マトリックス |  |  |  | 第2複素マトリックス |  |  |  |  | 掛け算結果1 |  |  |  | 第3複素マトリックス |  |  |  | 掛け算結果2 |  |  | 第4複素マトリックス |  |  |  |  | 掛け算結果3 |  |  | 第5複素マトリックス |  |  |  |  | 掛け算結果4 |  |  | 第6複素マトリックス |  |  |  |  | 掛け算結果5 |  |  | 第7複素マトリックス |  |  |  |  | 掛け算結果6 |  |  | 第6複素マトリックス |  |  |  |  | 掛け算結果7 |  |  | 第7複素マトリックス |  |  |  |  | 掛け算結果8 |  |  | 第10マトリックス（負荷） |  |  |  |  | 掛け算結果9
| A1(Re,Im) |  | B1(Re,Im) |  | A2Re,Im) |  | B2(Re,Im) |  | A12(Re,Im) |  | B12(Re,Im) |  | A3Re,Im) |  | B3(Re,Im) |  | A23(Re,Im) |  | B23(Re,Im) |  | A4(Re,Im) |  | B4(Re,Im) |  | A34(Re,Im) |  | B34(Re,Im) |  | A5(Re,Im) |  | B5(Re,Im) |  | A45(Re,Im) |  | B12(Re,Im) |  | A6(Re,Im) |  | B6(Re,Im) |  | A56(Re,Im) |  | B56(Re,Im) |  | A7Re,Im) |  | B7(Re,Im) |  | A67(Re,Im) |  | B67(Re,Im) |  | A8(Re,Im) |  | B8(Re,Im) |  | A78(Re,Im) |  | B78(Re,Im) |  | A9Re,Im) |  | B9(Re,Im) |  | A89(Re,Im) |  | B89(Re,Im) |  | A10Re,Im) |  | B10(Re,Im) |  | A9,10(Re,Im) |  | B89(Re,Im) |  | 減衰量(dB) | ABS(Zin)
5.95 | 1 | 0 | 0 | 0 | 1 | 0 | 0 | 8.4909 | 1 | 0 | 0 | 8.4909 | 1 | 0 | 0 | 0 | -90.1637 | 0 | 0 | 8.4909 | 1 | 0 | 0 | 10.1893 | -90.1637 | 0 | 0 | -910.2159 | 1 | 0 | 0 | 0 | 10231.0224 | 0 | 0 | -910.2159 | 1 | 0 | 0 | 10.1893 | 10231.0224 | 0 | 0 | 103336.8992 | 1 | 0 | 0 | 0 | -1099261.7165 | 0 | 0 | 103336.8992 | 1 | 0 | 0 | 8.4909 | -1099261.7165 | 0 | 0 | -9230371.2181 | 1 | 0 | 0 | 0 | 43632557.1445 | 0 | 0 | -9230371.2181 | 1 | 0 | 0 | 0 | 43632557.1445 | -9230371.2181 | 0 | -9230371.2181 | -160.6477 | 0.21155
| C1(Re,Im) |  | D1(Re,Im) |  | C2(Re,Im) |  | D2(Re,Im) |  | C12(Re,Im) |  | D12(Re,Im) |  | C3(Re,Im) |  | D3(Re,Im) |  | C23(Re,Im) |  | D23(Re,Im) |  | C4(Re,Im) |  | D4(Re,Im) |  | C34(Re,Im) |  | D34(Re,Im) |  | C5(Re,Im) |  | D5(Re,Im) |  | C45(Re,Im) |  | D45(Re,Im) |  | C6(Re,Im) |  | D6(Re,Im) |  | C56(Re,Im) |  | D56(Re,Im) |  | C7(Re,Im) |  | D7(Re,Im) |  | C67(Re,Im) |  | D67(Re,Im) |  | C8(Re,Im) |  | D8(Re,Im) |  | C78(Re,Im) |  | D78(Re,Im) |  | C9(Re,Im) |  | D9(Re,Im) |  | C89(Re,Im) |  | D89(Re,Im) |  | C10(Re,Im) |  | D10(Re,Im) |  | C9,10(Re,Im) |  | D9,10(Re,Im) |  | 位相(deg) | RL(Db)
| 0 | 4.8462 | 1 | 0 | 0 | 0 | 1 | 0 | 0 | 4.8462 | -40.1482 | 0 | 0 | 10.7367 | 1 | 0 | 0 | -426.2109 | -40.1482 | 0 | 0 | 0 | 1 | 0 | 0 | -426.2109 | 4302.6493 | 0 | 0 | 11.3393 | 1 | 0 | 0 | 48362.6995 | 4302.6493 | 0 | 0 | 0 | 1 | 0 | 0 | 48362.6995 | -488480.1546 | 0 | 0 | 10.7367 | 1 | 0 | 0 | -5196280.6834 | -488480.1546 | 0 | 0 | 0 | 1 | 0 | 0 | -5196280.6834 | 43632557.1445 | 0 | 0 | 4.8462 | 1 | 0 | 0 | 206253897.9178 | 43632557.1445 | 0 | 1 | 0 | 1 | 0 | 43632557.1445 | 206253897.9178 | 43632557.1445 | 0 | 11.9447 | 0
| 第1複素マトリックス |  |  |  | 第2複素マトリックス |  |  |  |  | 掛け算結果1 |  |  |  | 第3複素マトリックス |  |  |  | 掛け算結果2 |  |  | 第4複素マトリックス |  |  |  |  | 掛け算結果3 |  |  | 第5複素マトリックス |  |  |  |  | 掛け算結果4 |  |  | 第6複素マトリックス |  |  |  |  | 掛け算結果5 |  |  | 第7複素マトリックス |  |  |  |  | 掛け算結果6 |  |  | 第6複素マトリックス |  |  |  |  | 掛け算結果7 |  |  | 第7複素マトリックス |  |  |  |  | 掛け算結果8 |  |  | 第10マトリックス（負荷） |  |  |  |  | 掛け算結果9
| A1(Re,Im) |  | B1(Re,Im) |  | A2Re,Im) |  | B2(Re,Im) |  | A12(Re,Im) |  | B12(Re,Im) |  | A3Re,Im) |  | B3(Re,Im) |  | A23(Re,Im) |  | B23(Re,Im) |  | A4(Re,Im) |  | B4(Re,Im) |  | A34(Re,Im) |  | B34(Re,Im) |  | A5(Re,Im) |  | B5(Re,Im) |  | A45(Re,Im) |  | B12(Re,Im) |  | A6(Re,Im) |  | B6(Re,Im) |  | A56(Re,Im) |  | B56(Re,Im) |  | A7Re,Im) |  | B7(Re,Im) |  | A67(Re,Im) |  | B67(Re,Im) |  | A8(Re,Im) |  | B8(Re,Im) |  | A78(Re,Im) |  | B78(Re,Im) |  | A9Re,Im) |  | B9(Re,Im) |  | A89(Re,Im) |  | B89(Re,Im) |  | A10Re,Im) |  | B10(Re,Im) |  | A9,10(Re,Im) |  | B89(Re,Im) |  | 減衰量(dB) | ABS(Zin)
6 | 1 | 0 | 0 | 0 | 1 | 0 | 0 | 8.5622 | 1 | 0 | 0 | 8.5622 | 1 | 0 | 0 | 0 | -91.7023 | 0 | 0 | 8.5622 | 1 | 0 | 0 | 10.2749 | -91.7023 | 0 | 0 | -933.6739 | 1 | 0 | 0 | 0 | 10584.4473 | 0 | 0 | -933.6739 | 1 | 0 | 0 | 10.2749 | 10584.4473 | 0 | 0 | 107820.8876 | 1 | 0 | 0 | 0 | -1156779.3637 | 0 | 0 | 107820.8876 | 1 | 0 | 0 | 8.5622 | -1156779.3637 | 0 | 0 | -9796801.6519 | 1 | 0 | 0 | 0 | 46719014.6928 | 0 | 0 | -9796801.6519 | 1 | 0 | 0 | 0 | 46719014.6928 | -9796801.6519 | 0 | -9796801.6519 | -161.3112 | 0.2097
| C1(Re,Im) |  | D1(Re,Im) |  | C2(Re,Im) |  | D2(Re,Im) |  | C12(Re,Im) |  | D12(Re,Im) |  | C3(Re,Im) |  | D3(Re,Im) |  | C23(Re,Im) |  | D23(Re,Im) |  | C4(Re,Im) |  | D4(Re,Im) |  | C34(Re,Im) |  | D34(Re,Im) |  | C5(Re,Im) |  | D5(Re,Im) |  | C45(Re,Im) |  | D45(Re,Im) |  | C6(Re,Im) |  | D6(Re,Im) |  | C56(Re,Im) |  | D56(Re,Im) |  | C7(Re,Im) |  | D7(Re,Im) |  | C67(Re,Im) |  | D67(Re,Im) |  | C8(Re,Im) |  | D8(Re,Im) |  | C78(Re,Im) |  | D78(Re,Im) |  | C9(Re,Im) |  | D9(Re,Im) |  | C89(Re,Im) |  | D89(Re,Im) |  | C10(Re,Im) |  | D10(Re,Im) |  | C9,10(Re,Im) |  | D9,10(Re,Im) |  | 位相(deg) | RL(Db)
| 0 | 4.8869 | 1 | 0 | 0 | 0 | 1 | 0 | 0 | 4.8869 | -40.8426 | 0 | 0 | 10.8269 | 1 | 0 | 0 | -437.3115 | -40.8426 | 0 | 0 | 0 | 1 | 0 | 0 | -437.3115 | 4452.5065 | 0 | 0 | 11.4346 | 1 | 0 | 0 | 50475.1417 | 4452.5065 | 0 | 0 | 0 | 1 | 0 | 0 | 50475.1417 | -514176.5455 | 0 | 0 | 10.8269 | 1 | 0 | 0 | -5516452.615 | -514176.5455 | 0 | 0 | 0 | 1 | 0 | 0 | -5516452.615 | 46719014.6928 | 0 | 0 | 4.8869 | 1 | 0 | 0 | 222793765.9068 | 46719014.6928 | 0 | 1 | 0 | 1 | 0 | 46719014.6928 | 222793765.9068 | 46719014.6928 | 0 | 11.8431 | 0
| 第1複素マトリックス |  |  |  | 第2複素マトリックス |  |  |  |  | 掛け算結果1 |  |  |  | 第3複素マトリックス |  |  |  | 掛け算結果2 |  |  | 第4複素マトリックス |  |  |  |  | 掛け算結果3 |  |  | 第5複素マトリックス |  |  |  |  | 掛け算結果4 |  |  | 第6複素マトリックス |  |  |  |  | 掛け算結果5 |  |  | 第7複素マトリックス |  |  |  |  | 掛け算結果6 |  |  | 第6複素マトリックス |  |  |  |  | 掛け算結果7 |  |  | 第7複素マトリックス |  |  |  |  | 掛け算結果8 |  |  | 第10マトリックス（負荷） |  |  |  |  | 掛け算結果9
| A1(Re,Im) |  | B1(Re,Im) |  | A2Re,Im) |  | B2(Re,Im) |  | A12(Re,Im) |  | B12(Re,Im) |  | A3Re,Im) |  | B3(Re,Im) |  | A23(Re,Im) |  | B23(Re,Im) |  | A4(Re,Im) |  | B4(Re,Im) |  | A34(Re,Im) |  | B34(Re,Im) |  | A5(Re,Im) |  | B5(Re,Im) |  | A45(Re,Im) |  | B12(Re,Im) |  | A6(Re,Im) |  | B6(Re,Im) |  | A56(Re,Im) |  | B56(Re,Im) |  | A7Re,Im) |  | B7(Re,Im) |  | A67(Re,Im) |  | B67(Re,Im) |  | A8(Re,Im) |  | B8(Re,Im) |  | A78(Re,Im) |  | B78(Re,Im) |  | A9Re,Im) |  | B9(Re,Im) |  | A89(Re,Im) |  | B89(Re,Im) |  | A10Re,Im) |  | B10(Re,Im) |  | A9,10(Re,Im) |  | B89(Re,Im) |  | 減衰量(dB) | ABS(Zin)
6.05 | 1 | 0 | 0 | 0 | 1 | 0 | 0 | 8.6336 | 1 | 0 | 0 | 8.6336 | 1 | 0 | 0 | 0 | -93.2538 | 0 | 0 | 8.6336 | 1 | 0 | 0 | 10.3606 | -93.2538 | 0 | 0 | -957.5286 | 1 | 0 | 0 | 0 | 10946.9059 | 0 | 0 | -957.5286 | 1 | 0 | 0 | 10.3606 | 10946.9059 | 0 | 0 | 112458.5959 | 1 | 0 | 0 | 0 | -1216775.2813 | 0 | 0 | 112458.5959 | 1 | 0 | 0 | 8.6336 | -1216775.2813 | 0 | 0 | -10392682.7385 | 1 | 0 | 0 | 0 | 49994249.7514 | 0 | 0 | -10392682.7385 | 1 | 0 | 0 | 0 | 49994249.7514 | -10392682.7385 | 0 | -10392682.7385 | -161.9691 | 0.20788
| C1(Re,Im) |  | D1(Re,Im) |  | C2(Re,Im) |  | D2(Re,Im) |  | C12(Re,Im) |  | D12(Re,Im) |  | C3(Re,Im) |  | D3(Re,Im) |  | C23(Re,Im) |  | D23(Re,Im) |  | C4(Re,Im) |  | D4(Re,Im) |  | C34(Re,Im) |  | D34(Re,Im) |  | C5(Re,Im) |  | D5(Re,Im) |  | C45(Re,Im) |  | D45(Re,Im) |  | C6(Re,Im) |  | D6(Re,Im) |  | C56(Re,Im) |  | D56(Re,Im) |  | C7(Re,Im) |  | D7(Re,Im) |  | C67(Re,Im) |  | D67(Re,Im) |  | C8(Re,Im) |  | D8(Re,Im) |  | C78(Re,Im) |  | D78(Re,Im) |  | C9(Re,Im) |  | D9(Re,Im) |  | C89(Re,Im) |  | D89(Re,Im) |  | C10(Re,Im) |  | D10(Re,Im) |  | C9,10(Re,Im) |  | D9,10(Re,Im) |  | 位相(deg) | RL(Db)
| 0 | 4.9276 | 1 | 0 | 0 | 0 | 1 | 0 | 0 | 4.9276 | -41.5429 | 0 | 0 | 10.9171 | 1 | 0 | 0 | -448.6008 | -41.5429 | 0 | 0 | 0 | 1 | 0 | 0 | -448.6008 | 4606.2146 | 0 | 0 | 11.5298 | 1 | 0 | 0 | 52660.3535 | 4606.2146 | 0 | 0 | 0 | 1 | 0 | 0 | 52660.3535 | -540984.7748 | 0 | 0 | 10.9171 | 1 | 0 | 0 | -5853326.6949 | -540984.7748 | 0 | 0 | 0 | 1 | 0 | 0 | -5853326.6949 | 49994249.7514 | 0 | 0 | 4.9276 | 1 | 0 | 0 | 240498538.3573 | 49994249.7514 | 0 | 1 | 0 | 1 | 0 | 49994249.7514 | 240498538.3573 | 49994249.7514 | 0 | 11.7433 | 0
| 第1複素マトリックス |  |  |  | 第2複素マトリックス |  |  |  |  | 掛け算結果1 |  |  |  | 第3複素マトリックス |  |  |  | 掛け算結果2 |  |  | 第4複素マトリックス |  |  |  |  | 掛け算結果3 |  |  | 第5複素マトリックス |  |  |  |  | 掛け算結果4 |  |  | 第6複素マトリックス |  |  |  |  | 掛け算結果5 |  |  | 第7複素マトリックス |  |  |  |  | 掛け算結果6 |  |  | 第6複素マトリックス |  |  |  |  | 掛け算結果7 |  |  | 第7複素マトリックス |  |  |  |  | 掛け算結果8 |  |  | 第10マトリックス（負荷） |  |  |  |  | 掛け算結果9
| A1(Re,Im) |  | B1(Re,Im) |  | A2Re,Im) |  | B2(Re,Im) |  | A12(Re,Im) |  | B12(Re,Im) |  | A3Re,Im) |  | B3(Re,Im) |  | A23(Re,Im) |  | B23(Re,Im) |  | A4(Re,Im) |  | B4(Re,Im) |  | A34(Re,Im) |  | B34(Re,Im) |  | A5(Re,Im) |  | B5(Re,Im) |  | A45(Re,Im) |  | B12(Re,Im) |  | A6(Re,Im) |  | B6(Re,Im) |  | A56(Re,Im) |  | B56(Re,Im) |  | A7Re,Im) |  | B7(Re,Im) |  | A67(Re,Im) |  | B67(Re,Im) |  | A8(Re,Im) |  | B8(Re,Im) |  | A78(Re,Im) |  | B78(Re,Im) |  | A9Re,Im) |  | B9(Re,Im) |  | A89(Re,Im) |  | B89(Re,Im) |  | A10Re,Im) |  | B10(Re,Im) |  | A9,10(Re,Im) |  | B89(Re,Im) |  | 減衰量(dB) | ABS(Zin)
6.1 | 1 | 0 | 0 | 0 | 1 | 0 | 0 | 8.7049 | 1 | 0 | 0 | 8.7049 | 1 | 0 | 0 | 0 | -94.8182 | 0 | 0 | 8.7049 | 1 | 0 | 0 | 10.4462 | -94.8182 | 0 | 0 | -981.7836 | 1 | 0 | 0 | 0 | 11318.5499 | 0 | 0 | -981.7836 | 1 | 0 | 0 | 10.4462 | 11318.5499 | 0 | 0 | 117253.9282 | 1 | 0 | 0 | 0 | -1279333.8973 | 0 | 0 | 117253.9282 | 1 | 0 | 0 | 8.7049 | -1279333.8973 | 0 | 0 | -11019276.0051 | 1 | 0 | 0 | 0 | 53468043.6185 | 0 | 0 | -11019276.0051 | 1 | 0 | 0 | 0 | 53468043.6185 | -11019276.0051 | 0 | -11019276.0051 | -162.6214 | 0.20609
| C1(Re,Im) |  | D1(Re,Im) |  | C2(Re,Im) |  | D2(Re,Im) |  | C12(Re,Im) |  | D12(Re,Im) |  | C3(Re,Im) |  | D3(Re,Im) |  | C23(Re,Im) |  | D23(Re,Im) |  | C4(Re,Im) |  | D4(Re,Im) |  | C34(Re,Im) |  | D34(Re,Im) |  | C5(Re,Im) |  | D5(Re,Im) |  | C45(Re,Im) |  | D45(Re,Im) |  | C6(Re,Im) |  | D6(Re,Im) |  | C56(Re,Im) |  | D56(Re,Im) |  | C7(Re,Im) |  | D7(Re,Im) |  | C67(Re,Im) |  | D67(Re,Im) |  | C8(Re,Im) |  | D8(Re,Im) |  | C78(Re,Im) |  | D78(Re,Im) |  | C9(Re,Im) |  | D9(Re,Im) |  | C89(Re,Im) |  | D89(Re,Im) |  | C10(Re,Im) |  | D10(Re,Im) |  | C9,10(Re,Im) |  | D9,10(Re,Im) |  | 位相(deg) | RL(Db)
| 0 | 4.9683 | 1 | 0 | 0 | 0 | 1 | 0 | 0 | 4.9683 | -42.249 | 0 | 0 | 11.0073 | 1 | 0 | 0 | -460.0805 | -42.249 | 0 | 0 | 0 | 1 | 0 | 0 | -460.0805 | 4763.8384 | 0 | 0 | 11.6251 | 1 | 0 | 0 | 54920.1891 | 4763.8384 | 0 | 0 | 0 | 1 | 0 | 0 | 54920.1891 | -568942.8367 | 0 | 0 | 11.0073 | 1 | 0 | 0 | -6207620.2277 | -568942.8367 | 0 | 0 | 0 | 1 | 0 | 0 | -6207620.2277 | 53468043.6185 | 0 | 0 | 4.9683 | 1 | 0 | 0 | 259439157.9876 | 53468043.6185 | 0 | 1 | 0 | 1 | 0 | 53468043.6185 | 259439157.9876 | 53468043.6185 | 0 | 11.6451 | 0
| 第1複素マトリックス |  |  |  | 第2複素マトリックス |  |  |  |  | 掛け算結果1 |  |  |  | 第3複素マトリックス |  |  |  | 掛け算結果2 |  |  | 第4複素マトリックス |  |  |  |  | 掛け算結果3 |  |  | 第5複素マトリックス |  |  |  |  | 掛け算結果4 |  |  | 第6複素マトリックス |  |  |  |  | 掛け算結果5 |  |  | 第7複素マトリックス |  |  |  |  | 掛け算結果6 |  |  | 第6複素マトリックス |  |  |  |  | 掛け算結果7 |  |  | 第7複素マトリックス |  |  |  |  | 掛け算結果8 |  |  | 第10マトリックス（負荷） |  |  |  |  | 掛け算結果9
| A1(Re,Im) |  | B1(Re,Im) |  | A2Re,Im) |  | B2(Re,Im) |  | A12(Re,Im) |  | B12(Re,Im) |  | A3Re,Im) |  | B3(Re,Im) |  | A23(Re,Im) |  | B23(Re,Im) |  | A4(Re,Im) |  | B4(Re,Im) |  | A34(Re,Im) |  | B34(Re,Im) |  | A5(Re,Im) |  | B5(Re,Im) |  | A45(Re,Im) |  | B12(Re,Im) |  | A6(Re,Im) |  | B6(Re,Im) |  | A56(Re,Im) |  | B56(Re,Im) |  | A7Re,Im) |  | B7(Re,Im) |  | A67(Re,Im) |  | B67(Re,Im) |  | A8(Re,Im) |  | B8(Re,Im) |  | A78(Re,Im) |  | B78(Re,Im) |  | A9Re,Im) |  | B9(Re,Im) |  | A89(Re,Im) |  | B89(Re,Im) |  | A10Re,Im) |  | B10(Re,Im) |  | A9,10(Re,Im) |  | B89(Re,Im) |  | 減衰量(dB) | ABS(Zin)
6.15 | 1 | 0 | 0 | 0 | 1 | 0 | 0 | 8.7763 | 1 | 0 | 0 | 8.7763 | 1 | 0 | 0 | 0 | -96.3954 | 0 | 0 | 8.7763 | 1 | 0 | 0 | 10.5318 | -96.3954 | 0 | 0 | -1006.4421 | 1 | 0 | 0 | 0 | 11699.5326 | 0 | 0 | -1006.4421 | 1 | 0 | 0 | 10.5318 | 11699.5326 | 0 | 0 | 122210.8538 | 1 | 0 | 0 | 0 | -1344541.7723 | 0 | 0 | 122210.8538 | 1 | 0 | 0 | 8.7763 | -1344541.7723 | 0 | 0 | -11677885.7245 | 1 | 0 | 0 | 0 | 57150595.0718 | 0 | 0 | -11677885.7245 | 1 | 0 | 0 | 0 | 57150595.0718 | -11677885.7245 | 0 | -11677885.7245 | -163.2682 | 0.20434
| C1(Re,Im) |  | D1(Re,Im) |  | C2(Re,Im) |  | D2(Re,Im) |  | C12(Re,Im) |  | D12(Re,Im) |  | C3(Re,Im) |  | D3(Re,Im) |  | C23(Re,Im) |  | D23(Re,Im) |  | C4(Re,Im) |  | D4(Re,Im) |  | C34(Re,Im) |  | D34(Re,Im) |  | C5(Re,Im) |  | D5(Re,Im) |  | C45(Re,Im) |  | D45(Re,Im) |  | C6(Re,Im) |  | D6(Re,Im) |  | C56(Re,Im) |  | D56(Re,Im) |  | C7(Re,Im) |  | D7(Re,Im) |  | C67(Re,Im) |  | D67(Re,Im) |  | C8(Re,Im) |  | D8(Re,Im) |  | C78(Re,Im) |  | D78(Re,Im) |  | C9(Re,Im) |  | D9(Re,Im) |  | C89(Re,Im) |  | D89(Re,Im) |  | C10(Re,Im) |  | D10(Re,Im) |  | C9,10(Re,Im) |  | D9,10(Re,Im) |  | 位相(deg) | RL(Db)
| 0 | 5.0091 | 1 | 0 | 0 | 0 | 1 | 0 | 0 | 5.0091 | -42.9609 | 0 | 0 | 11.0976 | 1 | 0 | 0 | -471.752 | -42.9609 | 0 | 0 | 0 | 1 | 0 | 0 | -471.752 | 4925.4434 | 0 | 0 | 11.7204 | 1 | 0 | 0 | 57256.5333 | 4925.4434 | 0 | 0 | 0 | 1 | 0 | 0 | 57256.5333 | -598089.6871 | 0 | 0 | 11.0976 | 1 | 0 | 0 | -6580074.8697 | -598089.6871 | 0 | 0 | 0 | 1 | 0 | 0 | -6580074.8697 | 57150595.0718 | 0 | 0 | 5.0091 | 1 | 0 | 0 | 279690227.6758 | 57150595.0718 | 0 | 1 | 0 | 1 | 0 | 57150595.0718 | 279690227.6758 | 57150595.0718 | 0 | 11.5486 | 0
| 第1複素マトリックス |  |  |  | 第2複素マトリックス |  |  |  |  | 掛け算結果1 |  |  |  | 第3複素マトリックス |  |  |  | 掛け算結果2 |  |  | 第4複素マトリックス |  |  |  |  | 掛け算結果3 |  |  | 第5複素マトリックス |  |  |  |  | 掛け算結果4 |  |  | 第6複素マトリックス |  |  |  |  | 掛け算結果5 |  |  | 第7複素マトリックス |  |  |  |  | 掛け算結果6 |  |  | 第6複素マトリックス |  |  |  |  | 掛け算結果7 |  |  | 第7複素マトリックス |  |  |  |  | 掛け算結果8 |  |  | 第10マトリックス（負荷） |  |  |  |  | 掛け算結果9
| A1(Re,Im) |  | B1(Re,Im) |  | A2Re,Im) |  | B2(Re,Im) |  | A12(Re,Im) |  | B12(Re,Im) |  | A3Re,Im) |  | B3(Re,Im) |  | A23(Re,Im) |  | B23(Re,Im) |  | A4(Re,Im) |  | B4(Re,Im) |  | A34(Re,Im) |  | B34(Re,Im) |  | A5(Re,Im) |  | B5(Re,Im) |  | A45(Re,Im) |  | B12(Re,Im) |  | A6(Re,Im) |  | B6(Re,Im) |  | A56(Re,Im) |  | B56(Re,Im) |  | A7Re,Im) |  | B7(Re,Im) |  | A67(Re,Im) |  | B67(Re,Im) |  | A8(Re,Im) |  | B8(Re,Im) |  | A78(Re,Im) |  | B78(Re,Im) |  | A9Re,Im) |  | B9(Re,Im) |  | A89(Re,Im) |  | B89(Re,Im) |  | A10Re,Im) |  | B10(Re,Im) |  | A9,10(Re,Im) |  | B89(Re,Im) |  | 減衰量(dB) | ABS(Zin)
6.2 | 1 | 0 | 0 | 0 | 1 | 0 | 0 | 8.8476 | 1 | 0 | 0 | 8.8476 | 1 | 0 | 0 | 0 | -97.9855 | 0 | 0 | 8.8476 | 1 | 0 | 0 | 10.6174 | -97.9855 | 0 | 0 | -1031.5074 | 1 | 0 | 0 | 0 | 12090.0084 | 0 | 0 | -1031.5074 | 1 | 0 | 0 | 10.6174 | 12090.0084 | 0 | 0 | 127333.4078 | 1 | 0 | 0 | 0 | -1412487.6348 | 0 | 0 | 127333.4078 | 1 | 0 | 0 | 8.8476 | -1412487.6348 | 0 | 0 | -12369859.9891 | 1 | 0 | 0 | 0 | 61052534.4616 | 0 | 0 | -12369859.9891 | 1 | 0 | 0 | 0 | 61052534.4616 | -12369859.9891 | 0 | -12369859.9891 | -163.9097 | 0.20261
| C1(Re,Im) |  | D1(Re,Im) |  | C2(Re,Im) |  | D2(Re,Im) |  | C12(Re,Im) |  | D12(Re,Im) |  | C3(Re,Im) |  | D3(Re,Im) |  | C23(Re,Im) |  | D23(Re,Im) |  | C4(Re,Im) |  | D4(Re,Im) |  | C34(Re,Im) |  | D34(Re,Im) |  | C5(Re,Im) |  | D5(Re,Im) |  | C45(Re,Im) |  | D45(Re,Im) |  | C6(Re,Im) |  | D6(Re,Im) |  | C56(Re,Im) |  | D56(Re,Im) |  | C7(Re,Im) |  | D7(Re,Im) |  | C67(Re,Im) |  | D67(Re,Im) |  | C8(Re,Im) |  | D8(Re,Im) |  | C78(Re,Im) |  | D78(Re,Im) |  | C9(Re,Im) |  | D9(Re,Im) |  | C89(Re,Im) |  | D89(Re,Im) |  | C10(Re,Im) |  | D10(Re,Im) |  | C9,10(Re,Im) |  | D9,10(Re,Im) |  | 位相(deg) | RL(Db)
| 0 | 5.0498 | 1 | 0 | 0 | 0 | 1 | 0 | 0 | 5.0498 | -43.6786 | 0 | 0 | 11.1878 | 1 | 0 | 0 | -483.6171 | -43.6786 | 0 | 0 | 0 | 1 | 0 | 0 | -483.6171 | 5091.0956 | 0 | 0 | 11.8157 | 1 | 0 | 0 | 59671.3025 | 5091.0956 | 0 | 0 | 0 | 1 | 0 | 0 | 59671.3025 | -628465.2592 | 0 | 0 | 11.1878 | 1 | 0 | 0 | -6971457.2416 | -628465.2592 | 0 | 0 | 0 | 1 | 0 | 0 | -6971457.2416 | 61052534.4616 | 0 | 0 | 5.0498 | 1 | 0 | 0 | 301330166.0216 | 61052534.4616 | 0 | 1 | 0 | 1 | 0 | 61052534.4616 | 301330166.0216 | 61052534.4616 | 0 | 11.4537 | 0
| 第1複素マトリックス |  |  |  | 第2複素マトリックス |  |  |  |  | 掛け算結果1 |  |  |  | 第3複素マトリックス |  |  |  | 掛け算結果2 |  |  | 第4複素マトリックス |  |  |  |  | 掛け算結果3 |  |  | 第5複素マトリックス |  |  |  |  | 掛け算結果4 |  |  | 第6複素マトリックス |  |  |  |  | 掛け算結果5 |  |  | 第7複素マトリックス |  |  |  |  | 掛け算結果6 |  |  | 第6複素マトリックス |  |  |  |  | 掛け算結果7 |  |  | 第7複素マトリックス |  |  |  |  | 掛け算結果8 |  |  | 第10マトリックス（負荷） |  |  |  |  | 掛け算結果9
| A1(Re,Im) |  | B1(Re,Im) |  | A2Re,Im) |  | B2(Re,Im) |  | A12(Re,Im) |  | B12(Re,Im) |  | A3Re,Im) |  | B3(Re,Im) |  | A23(Re,Im) |  | B23(Re,Im) |  | A4(Re,Im) |  | B4(Re,Im) |  | A34(Re,Im) |  | B34(Re,Im) |  | A5(Re,Im) |  | B5(Re,Im) |  | A45(Re,Im) |  | B12(Re,Im) |  | A6(Re,Im) |  | B6(Re,Im) |  | A56(Re,Im) |  | B56(Re,Im) |  | A7Re,Im) |  | B7(Re,Im) |  | A67(Re,Im) |  | B67(Re,Im) |  | A8(Re,Im) |  | B8(Re,Im) |  | A78(Re,Im) |  | B78(Re,Im) |  | A9Re,Im) |  | B9(Re,Im) |  | A89(Re,Im) |  | B89(Re,Im) |  | A10Re,Im) |  | B10(Re,Im) |  | A9,10(Re,Im) |  | B89(Re,Im) |  | 減衰量(dB) | ABS(Zin)
6.25 | 1 | 0 | 0 | 0 | 1 | 0 | 0 | 8.919 | 1 | 0 | 0 | 8.919 | 1 | 0 | 0 | 0 | -99.5885 | 0 | 0 | 8.919 | 1 | 0 | 0 | 10.7031 | -99.5885 | 0 | 0 | -1056.9827 | 1 | 0 | 0 | 0 | 12490.133 | 0 | 0 | -1056.9827 | 1 | 0 | 0 | 10.7031 | 12490.133 | 0 | 0 | 132625.6916 | 1 | 0 | 0 | 0 | -1483262.4167 | 0 | 0 | 132625.6916 | 1 | 0 | 0 | 8.919 | -1483262.4167 | 0 | 0 | -13096591.8031 | 1 | 0 | 0 | 0 | 65184938.1571 | 0 | 0 | -13096591.8031 | 1 | 0 | 0 | 0 | 65184938.1571 | -13096591.8031 | 0 | -13096591.8031 | -164.5459 | 0.20091
| C1(Re,Im) |  | D1(Re,Im) |  | C2(Re,Im) |  | D2(Re,Im) |  | C12(Re,Im) |  | D12(Re,Im) |  | C3(Re,Im) |  | D3(Re,Im) |  | C23(Re,Im) |  | D23(Re,Im) |  | C4(Re,Im) |  | D4(Re,Im) |  | C34(Re,Im) |  | D34(Re,Im) |  | C5(Re,Im) |  | D5(Re,Im) |  | C45(Re,Im) |  | D45(Re,Im) |  | C6(Re,Im) |  | D6(Re,Im) |  | C56(Re,Im) |  | D56(Re,Im) |  | C7(Re,Im) |  | D7(Re,Im) |  | C67(Re,Im) |  | D67(Re,Im) |  | C8(Re,Im) |  | D8(Re,Im) |  | C78(Re,Im) |  | D78(Re,Im) |  | C9(Re,Im) |  | D9(Re,Im) |  | C89(Re,Im) |  | D89(Re,Im) |  | C10(Re,Im) |  | D10(Re,Im) |  | C9,10(Re,Im) |  | D9,10(Re,Im) |  | 位相(deg) | RL(Db)
| 0 | 5.0905 | 1 | 0 | 0 | 0 | 1 | 0 | 0 | 5.0905 | -44.4022 | 0 | 0 | 11.278 | 1 | 0 | 0 | -495.6772 | -44.4022 | 0 | 0 | 0 | 1 | 0 | 0 | -495.6772 | 5260.8615 | 0 | 0 | 11.911 | 1 | 0 | 0 | 62166.4446 | 5260.8615 | 0 | 0 | 0 | 1 | 0 | 0 | 62166.4446 | -660110.4802 | 0 | 0 | 11.278 | 1 | 0 | 0 | -7382559.5512 | -660110.4802 | 0 | 0 | 0 | 1 | 0 | 0 | -7382559.5512 | 65184938.1571 | 0 | 0 | 5.0905 | 1 | 0 | 0 | 324441368.1375 | 65184938.1571 | 0 | 1 | 0 | 1 | 0 | 65184938.1571 | 324441368.1375 | 65184938.1571 | 0 | 11.3603 | 0
| 第1複素マトリックス |  |  |  | 第2複素マトリックス |  |  |  |  | 掛け算結果1 |  |  |  | 第3複素マトリックス |  |  |  | 掛け算結果2 |  |  | 第4複素マトリックス |  |  |  |  | 掛け算結果3 |  |  | 第5複素マトリックス |  |  |  |  | 掛け算結果4 |  |  | 第6複素マトリックス |  |  |  |  | 掛け算結果5 |  |  | 第7複素マトリックス |  |  |  |  | 掛け算結果6 |  |  | 第6複素マトリックス |  |  |  |  | 掛け算結果7 |  |  | 第7複素マトリックス |  |  |  |  | 掛け算結果8 |  |  | 第10マトリックス（負荷） |  |  |  |  | 掛け算結果9
| A1(Re,Im) |  | B1(Re,Im) |  | A2Re,Im) |  | B2(Re,Im) |  | A12(Re,Im) |  | B12(Re,Im) |  | A3Re,Im) |  | B3(Re,Im) |  | A23(Re,Im) |  | B23(Re,Im) |  | A4(Re,Im) |  | B4(Re,Im) |  | A34(Re,Im) |  | B34(Re,Im) |  | A5(Re,Im) |  | B5(Re,Im) |  | A45(Re,Im) |  | B12(Re,Im) |  | A6(Re,Im) |  | B6(Re,Im) |  | A56(Re,Im) |  | B56(Re,Im) |  | A7Re,Im) |  | B7(Re,Im) |  | A67(Re,Im) |  | B67(Re,Im) |  | A8(Re,Im) |  | B8(Re,Im) |  | A78(Re,Im) |  | B78(Re,Im) |  | A9Re,Im) |  | B9(Re,Im) |  | A89(Re,Im) |  | B89(Re,Im) |  | A10Re,Im) |  | B10(Re,Im) |  | A9,10(Re,Im) |  | B89(Re,Im) |  | 減衰量(dB) | ABS(Zin)
6.3 | 1 | 0 | 0 | 0 | 1 | 0 | 0 | 8.9904 | 1 | 0 | 0 | 8.9904 | 1 | 0 | 0 | 0 | -101.2043 | 0 | 0 | 8.9904 | 1 | 0 | 0 | 10.7887 | -101.2043 | 0 | 0 | -1082.8715 | 1 | 0 | 0 | 0 | 12900.0633 | 0 | 0 | -1082.8715 | 1 | 0 | 0 | 10.7887 | 12900.0633 | 0 | 0 | 138091.8737 | 1 | 0 | 0 | 0 | -1556959.29 | 0 | 0 | 138091.8737 | 1 | 0 | 0 | 8.9904 | -1556959.29 | 0 | 0 | -13859520.1926 | 1 | 0 | 0 | 0 | 69559343.3509 | 0 | 0 | -13859520.1926 | 1 | 0 | 0 | 0 | 69559343.3509 | -13859520.1926 | 0 | -13859520.1926 | -165.1768 | 0.19925
| C1(Re,Im) |  | D1(Re,Im) |  | C2(Re,Im) |  | D2(Re,Im) |  | C12(Re,Im) |  | D12(Re,Im) |  | C3(Re,Im) |  | D3(Re,Im) |  | C23(Re,Im) |  | D23(Re,Im) |  | C4(Re,Im) |  | D4(Re,Im) |  | C34(Re,Im) |  | D34(Re,Im) |  | C5(Re,Im) |  | D5(Re,Im) |  | C45(Re,Im) |  | D45(Re,Im) |  | C6(Re,Im) |  | D6(Re,Im) |  | C56(Re,Im) |  | D56(Re,Im) |  | C7(Re,Im) |  | D7(Re,Im) |  | C67(Re,Im) |  | D67(Re,Im) |  | C8(Re,Im) |  | D8(Re,Im) |  | C78(Re,Im) |  | D78(Re,Im) |  | C9(Re,Im) |  | D9(Re,Im) |  | C89(Re,Im) |  | D89(Re,Im) |  | C10(Re,Im) |  | D10(Re,Im) |  | C9,10(Re,Im) |  | D9,10(Re,Im) |  | 位相(deg) | RL(Db)
| 0 | 5.1312 | 1 | 0 | 0 | 0 | 1 | 0 | 0 | 5.1312 | -45.1315 | 0 | 0 | 11.3682 | 1 | 0 | 0 | -507.9339 | -45.1315 | 0 | 0 | 0 | 1 | 0 | 0 | -507.9339 | 5434.8083 | 0 | 0 | 12.0063 | 1 | 0 | 0 | 64743.9392 | 5434.8083 | 0 | 0 | 0 | 1 | 0 | 0 | 64743.9392 | -693067.287 | 0 | 0 | 11.3682 | 1 | 0 | 0 | -7814200.2269 | -693067.287 | 0 | 0 | 0 | 1 | 0 | 0 | -7814200.2269 | 69559343.3509 | 0 | 0 | 5.1312 | 1 | 0 | 0 | 349110371.7994 | 69559343.3509 | 0 | 1 | 0 | 1 | 0 | 69559343.3509 | 349110371.7994 | 69559343.3509 | 0 | 11.2685 | 0
| 第1複素マトリックス |  |  |  | 第2複素マトリックス |  |  |  |  | 掛け算結果1 |  |  |  | 第3複素マトリックス |  |  |  | 掛け算結果2 |  |  | 第4複素マトリックス |  |  |  |  | 掛け算結果3 |  |  | 第5複素マトリックス |  |  |  |  | 掛け算結果4 |  |  | 第6複素マトリックス |  |  |  |  | 掛け算結果5 |  |  | 第7複素マトリックス |  |  |  |  | 掛け算結果6 |  |  | 第6複素マトリックス |  |  |  |  | 掛け算結果7 |  |  | 第7複素マトリックス |  |  |  |  | 掛け算結果8 |  |  | 第10マトリックス（負荷） |  |  |  |  | 掛け算結果9
| A1(Re,Im) |  | B1(Re,Im) |  | A2Re,Im) |  | B2(Re,Im) |  | A12(Re,Im) |  | B12(Re,Im) |  | A3Re,Im) |  | B3(Re,Im) |  | A23(Re,Im) |  | B23(Re,Im) |  | A4(Re,Im) |  | B4(Re,Im) |  | A34(Re,Im) |  | B34(Re,Im) |  | A5(Re,Im) |  | B5(Re,Im) |  | A45(Re,Im) |  | B12(Re,Im) |  | A6(Re,Im) |  | B6(Re,Im) |  | A56(Re,Im) |  | B56(Re,Im) |  | A7Re,Im) |  | B7(Re,Im) |  | A67(Re,Im) |  | B67(Re,Im) |  | A8(Re,Im) |  | B8(Re,Im) |  | A78(Re,Im) |  | B78(Re,Im) |  | A9Re,Im) |  | B9(Re,Im) |  | A89(Re,Im) |  | B89(Re,Im) |  | A10Re,Im) |  | B10(Re,Im) |  | A9,10(Re,Im) |  | B89(Re,Im) |  | 減衰量(dB) | ABS(Zin)
6.35 | 1 | 0 | 0 | 0 | 1 | 0 | 0 | 9.0617 | 1 | 0 | 0 | 9.0617 | 1 | 0 | 0 | 0 | -102.8331 | 0 | 0 | 9.0617 | 1 | 0 | 0 | 10.8743 | -102.8331 | 0 | 0 | -1109.1771 | 1 | 0 | 0 | 0 | 13319.9575 | 0 | 0 | -1109.1771 | 1 | 0 | 0 | 10.8743 | 13319.9575 | 0 | 0 | 143736.1901 | 1 | 0 | 0 | 0 | -1633673.7024 | 0 | 0 | 143736.1901 | 1 | 0 | 0 | 9.0617 | -1633673.7024 | 0 | 0 | -14660131.3336 | 1 | 0 | 0 | 0 | 74187763.2279 | 0 | 0 | -14660131.3336 | 1 | 0 | 0 | 0 | 74187763.2279 | -14660131.3336 | 0 | -14660131.3336 | -165.8027 | 0.19761
| C1(Re,Im) |  | D1(Re,Im) |  | C2(Re,Im) |  | D2(Re,Im) |  | C12(Re,Im) |  | D12(Re,Im) |  | C3(Re,Im) |  | D3(Re,Im) |  | C23(Re,Im) |  | D23(Re,Im) |  | C4(Re,Im) |  | D4(Re,Im) |  | C34(Re,Im) |  | D34(Re,Im) |  | C5(Re,Im) |  | D5(Re,Im) |  | C45(Re,Im) |  | D45(Re,Im) |  | C6(Re,Im) |  | D6(Re,Im) |  | C56(Re,Im) |  | D56(Re,Im) |  | C7(Re,Im) |  | D7(Re,Im) |  | C67(Re,Im) |  | D67(Re,Im) |  | C8(Re,Im) |  | D8(Re,Im) |  | C78(Re,Im) |  | D78(Re,Im) |  | C9(Re,Im) |  | D9(Re,Im) |  | C89(Re,Im) |  | D89(Re,Im) |  | C10(Re,Im) |  | D10(Re,Im) |  | C9,10(Re,Im) |  | D9,10(Re,Im) |  | 位相(deg) | RL(Db)
| 0 | 5.1719 | 1 | 0 | 0 | 0 | 1 | 0 | 0 | 5.1719 | -45.8667 | 0 | 0 | 11.4584 | 1 | 0 | 0 | -520.3888 | -45.8667 | 0 | 0 | 0 | 1 | 0 | 0 | -520.3888 | 5613.0034 | 0 | 0 | 12.1016 | 1 | 0 | 0 | 67405.7982 | 5613.0034 | 0 | 0 | 0 | 1 | 0 | 0 | 67405.7982 | -727378.6432 | 0 | 0 | 11.4584 | 1 | 0 | 0 | -8267224.5608 | -727378.6432 | 0 | 0 | 0 | 1 | 0 | 0 | -8267224.5608 | 74187763.2279 | 0 | 0 | 5.1719 | 1 | 0 | 0 | 375428029.0903 | 74187763.2279 | 0 | 1 | 0 | 1 | 0 | 74187763.2279 | 375428029.0903 | 74187763.2279 | 0 | 11.1781 | 0
| 第1複素マトリックス |  |  |  | 第2複素マトリックス |  |  |  |  | 掛け算結果1 |  |  |  | 第3複素マトリックス |  |  |  | 掛け算結果2 |  |  | 第4複素マトリックス |  |  |  |  | 掛け算結果3 |  |  | 第5複素マトリックス |  |  |  |  | 掛け算結果4 |  |  | 第6複素マトリックス |  |  |  |  | 掛け算結果5 |  |  | 第7複素マトリックス |  |  |  |  | 掛け算結果6 |  |  | 第6複素マトリックス |  |  |  |  | 掛け算結果7 |  |  | 第7複素マトリックス |  |  |  |  | 掛け算結果8 |  |  | 第10マトリックス（負荷） |  |  |  |  | 掛け算結果9
| A1(Re,Im) |  | B1(Re,Im) |  | A2Re,Im) |  | B2(Re,Im) |  | A12(Re,Im) |  | B12(Re,Im) |  | A3Re,Im) |  | B3(Re,Im) |  | A23(Re,Im) |  | B23(Re,Im) |  | A4(Re,Im) |  | B4(Re,Im) |  | A34(Re,Im) |  | B34(Re,Im) |  | A5(Re,Im) |  | B5(Re,Im) |  | A45(Re,Im) |  | B12(Re,Im) |  | A6(Re,Im) |  | B6(Re,Im) |  | A56(Re,Im) |  | B56(Re,Im) |  | A7Re,Im) |  | B7(Re,Im) |  | A67(Re,Im) |  | B67(Re,Im) |  | A8(Re,Im) |  | B8(Re,Im) |  | A78(Re,Im) |  | B78(Re,Im) |  | A9Re,Im) |  | B9(Re,Im) |  | A89(Re,Im) |  | B89(Re,Im) |  | A10Re,Im) |  | B10(Re,Im) |  | A9,10(Re,Im) |  | B89(Re,Im) |  | 減衰量(dB) | ABS(Zin)
6.4 | 1 | 0 | 0 | 0 | 1 | 0 | 0 | 9.1331 | 1 | 0 | 0 | 9.1331 | 1 | 0 | 0 | 0 | -104.4747 | 0 | 0 | 9.1331 | 1 | 0 | 0 | 10.9599 | -104.4747 | 0 | 0 | -1135.9026 | 1 | 0 | 0 | 0 | 13749.9751 | 0 | 0 | -1135.9026 | 1 | 0 | 0 | 10.9599 | 13749.9751 | 0 | 0 | 149562.9445 | 1 | 0 | 0 | 0 | -1713503.4147 | 0 | 0 | 149562.9445 | 1 | 0 | 0 | 9.1331 | -1713503.4147 | 0 | 0 | -15499959.6982 | 1 | 0 | 0 | 0 | 79082702.5053 | 0 | 0 | -15499959.6982 | 1 | 0 | 0 | 0 | 79082702.5053 | -15499959.6982 | 0 | -15499959.6982 | -166.4235 | 0.196
| C1(Re,Im) |  | D1(Re,Im) |  | C2(Re,Im) |  | D2(Re,Im) |  | C12(Re,Im) |  | D12(Re,Im) |  | C3(Re,Im) |  | D3(Re,Im) |  | C23(Re,Im) |  | D23(Re,Im) |  | C4(Re,Im) |  | D4(Re,Im) |  | C34(Re,Im) |  | D34(Re,Im) |  | C5(Re,Im) |  | D5(Re,Im) |  | C45(Re,Im) |  | D45(Re,Im) |  | C6(Re,Im) |  | D6(Re,Im) |  | C56(Re,Im) |  | D56(Re,Im) |  | C7(Re,Im) |  | D7(Re,Im) |  | C67(Re,Im) |  | D67(Re,Im) |  | C8(Re,Im) |  | D8(Re,Im) |  | C78(Re,Im) |  | D78(Re,Im) |  | C9(Re,Im) |  | D9(Re,Im) |  | C89(Re,Im) |  | D89(Re,Im) |  | C10(Re,Im) |  | D10(Re,Im) |  | C9,10(Re,Im) |  | D9,10(Re,Im) |  | 位相(deg) | RL(Db)
| 0 | 5.2127 | 1 | 0 | 0 | 0 | 1 | 0 | 0 | 5.2127 | -46.6076 | 0 | 0 | 11.5487 | 1 | 0 | 0 | -533.0435 | -46.6076 | 0 | 0 | 0 | 1 | 0 | 0 | -533.0435 | 5795.5151 | 0 | 0 | 12.1969 | 1 | 0 | 0 | 70154.0657 | 5795.5151 | 0 | 0 | 0 | 1 | 0 | 0 | 70154.0657 | -763088.555 | 0 | 0 | 11.5487 | 1 | 0 | 0 | -8742505.363 | -763088.555 | 0 | 0 | 0 | 1 | 0 | 0 | -8742505.363 | 79082702.5053 | 0 | 0 | 5.2127 | 1 | 0 | 0 | 403489683.6709 | 79082702.5053 | 0 | 1 | 0 | 1 | 0 | 79082702.5053 | 403489683.6709 | 79082702.5053 | 0 | 11.0892 | 0
| 第1複素マトリックス |  |  |  | 第2複素マトリックス |  |  |  |  | 掛け算結果1 |  |  |  | 第3複素マトリックス |  |  |  | 掛け算結果2 |  |  | 第4複素マトリックス |  |  |  |  | 掛け算結果3 |  |  | 第5複素マトリックス |  |  |  |  | 掛け算結果4 |  |  | 第6複素マトリックス |  |  |  |  | 掛け算結果5 |  |  | 第7複素マトリックス |  |  |  |  | 掛け算結果6 |  |  | 第6複素マトリックス |  |  |  |  | 掛け算結果7 |  |  | 第7複素マトリックス |  |  |  |  | 掛け算結果8 |  |  | 第10マトリックス（負荷） |  |  |  |  | 掛け算結果9
| A1(Re,Im) |  | B1(Re,Im) |  | A2Re,Im) |  | B2(Re,Im) |  | A12(Re,Im) |  | B12(Re,Im) |  | A3Re,Im) |  | B3(Re,Im) |  | A23(Re,Im) |  | B23(Re,Im) |  | A4(Re,Im) |  | B4(Re,Im) |  | A34(Re,Im) |  | B34(Re,Im) |  | A5(Re,Im) |  | B5(Re,Im) |  | A45(Re,Im) |  | B12(Re,Im) |  | A6(Re,Im) |  | B6(Re,Im) |  | A56(Re,Im) |  | B56(Re,Im) |  | A7Re,Im) |  | B7(Re,Im) |  | A67(Re,Im) |  | B67(Re,Im) |  | A8(Re,Im) |  | B8(Re,Im) |  | A78(Re,Im) |  | B78(Re,Im) |  | A9Re,Im) |  | B9(Re,Im) |  | A89(Re,Im) |  | B89(Re,Im) |  | A10Re,Im) |  | B10(Re,Im) |  | A9,10(Re,Im) |  | B89(Re,Im) |  | 減衰量(dB) | ABS(Zin)
6.45 | 1 | 0 | 0 | 0 | 1 | 0 | 0 | 9.2044 | 1 | 0 | 0 | 9.2044 | 1 | 0 | 0 | 0 | -106.1291 | 0 | 0 | 9.2044 | 1 | 0 | 0 | 11.0456 | -106.1291 | 0 | 0 | -1163.0515 | 1 | 0 | 0 | 0 | 14190.2768 | 0 | 0 | -1163.0515 | 1 | 0 | 0 | 11.0456 | 14190.2768 | 0 | 0 | 155576.5095 | 1 | 0 | 0 | 0 | -1796548.5373 | 0 | 0 | 155576.5095 | 1 | 0 | 0 | 9.2044 | -1796548.5373 | 0 | 0 | -16380589.2199 | 1 | 0 | 0 | 0 | 84257173.3483 | 0 | 0 | -16380589.2199 | 1 | 0 | 0 | 0 | 84257173.3483 | -16380589.2199 | 0 | -16380589.2199 | -167.0393 | 0.19441
| C1(Re,Im) |  | D1(Re,Im) |  | C2(Re,Im) |  | D2(Re,Im) |  | C12(Re,Im) |  | D12(Re,Im) |  | C3(Re,Im) |  | D3(Re,Im) |  | C23(Re,Im) |  | D23(Re,Im) |  | C4(Re,Im) |  | D4(Re,Im) |  | C34(Re,Im) |  | D34(Re,Im) |  | C5(Re,Im) |  | D5(Re,Im) |  | C45(Re,Im) |  | D45(Re,Im) |  | C6(Re,Im) |  | D6(Re,Im) |  | C56(Re,Im) |  | D56(Re,Im) |  | C7(Re,Im) |  | D7(Re,Im) |  | C67(Re,Im) |  | D67(Re,Im) |  | C8(Re,Im) |  | D8(Re,Im) |  | C78(Re,Im) |  | D78(Re,Im) |  | C9(Re,Im) |  | D9(Re,Im) |  | C89(Re,Im) |  | D89(Re,Im) |  | C10(Re,Im) |  | D10(Re,Im) |  | C9,10(Re,Im) |  | D9,10(Re,Im) |  | 位相(deg) | RL(Db)
| 0 | 5.2534 | 1 | 0 | 0 | 0 | 1 | 0 | 0 | 5.2534 | -47.3544 | 0 | 0 | 11.6389 | 1 | 0 | 0 | -545.8995 | -47.3544 | 0 | 0 | 0 | 1 | 0 | 0 | -545.8995 | 5982.412 | 0 | 0 | 12.2922 | 1 | 0 | 0 | 72990.8184 | 5982.412 | 0 | 0 | 0 | 1 | 0 | 0 | 72990.8184 | -800242.0886 | 0 | 0 | 11.6389 | 1 | 0 | 0 | -9240943.6258 | -800242.0886 | 0 | 0 | 0 | 1 | 0 | 0 | -9240943.6258 | 84257173.3483 | 0 | 0 | 5.2534 | 1 | 0 | 0 | 433395353.8133 | 84257173.3483 | 0 | 1 | 0 | 1 | 0 | 84257173.3483 | 433395353.8133 | 84257173.3483 | 0 | 11.0017 | 0
| 第1複素マトリックス |  |  |  | 第2複素マトリックス |  |  |  |  | 掛け算結果1 |  |  |  | 第3複素マトリックス |  |  |  | 掛け算結果2 |  |  | 第4複素マトリックス |  |  |  |  | 掛け算結果3 |  |  | 第5複素マトリックス |  |  |  |  | 掛け算結果4 |  |  | 第6複素マトリックス |  |  |  |  | 掛け算結果5 |  |  | 第7複素マトリックス |  |  |  |  | 掛け算結果6 |  |  | 第6複素マトリックス |  |  |  |  | 掛け算結果7 |  |  | 第7複素マトリックス |  |  |  |  | 掛け算結果8 |  |  | 第10マトリックス（負荷） |  |  |  |  | 掛け算結果9
| A1(Re,Im) |  | B1(Re,Im) |  | A2Re,Im) |  | B2(Re,Im) |  | A12(Re,Im) |  | B12(Re,Im) |  | A3Re,Im) |  | B3(Re,Im) |  | A23(Re,Im) |  | B23(Re,Im) |  | A4(Re,Im) |  | B4(Re,Im) |  | A34(Re,Im) |  | B34(Re,Im) |  | A5(Re,Im) |  | B5(Re,Im) |  | A45(Re,Im) |  | B12(Re,Im) |  | A6(Re,Im) |  | B6(Re,Im) |  | A56(Re,Im) |  | B56(Re,Im) |  | A7Re,Im) |  | B7(Re,Im) |  | A67(Re,Im) |  | B67(Re,Im) |  | A8(Re,Im) |  | B8(Re,Im) |  | A78(Re,Im) |  | B78(Re,Im) |  | A9Re,Im) |  | B9(Re,Im) |  | A89(Re,Im) |  | B89(Re,Im) |  | A10Re,Im) |  | B10(Re,Im) |  | A9,10(Re,Im) |  | B89(Re,Im) |  | 減衰量(dB) | ABS(Zin)
6.5 | 1 | 0 | 0 | 0 | 1 | 0 | 0 | 9.2758 | 1 | 0 | 0 | 9.2758 | 1 | 0 | 0 | 0 | -107.7965 | 0 | 0 | 9.2758 | 1 | 0 | 0 | 11.1312 | -107.7965 | 0 | 0 | -1190.627 | 1 | 0 | 0 | 0 | 14641.0246 | 0 | 0 | -1190.627 | 1 | 0 | 0 | 11.1312 | 14641.0246 | 0 | 0 | 161781.3265 | 1 | 0 | 0 | 0 | -1882911.5677 | 0 | 0 | 161781.3265 | 1 | 0 | 0 | 9.2758 | -1882911.5677 | 0 | 0 | -17303654.4763 | 1 | 0 | 0 | 0 | 89724711.6684 | 0 | 0 | -17303654.4763 | 1 | 0 | 0 | 0 | 89724711.6684 | -17303654.4763 | 0 | -17303654.4763 | -167.6503 | 0.19285
| C1(Re,Im) |  | D1(Re,Im) |  | C2(Re,Im) |  | D2(Re,Im) |  | C12(Re,Im) |  | D12(Re,Im) |  | C3(Re,Im) |  | D3(Re,Im) |  | C23(Re,Im) |  | D23(Re,Im) |  | C4(Re,Im) |  | D4(Re,Im) |  | C34(Re,Im) |  | D34(Re,Im) |  | C5(Re,Im) |  | D5(Re,Im) |  | C45(Re,Im) |  | D45(Re,Im) |  | C6(Re,Im) |  | D6(Re,Im) |  | C56(Re,Im) |  | D56(Re,Im) |  | C7(Re,Im) |  | D7(Re,Im) |  | C67(Re,Im) |  | D67(Re,Im) |  | C8(Re,Im) |  | D8(Re,Im) |  | C78(Re,Im) |  | D78(Re,Im) |  | C9(Re,Im) |  | D9(Re,Im) |  | C89(Re,Im) |  | D89(Re,Im) |  | C10(Re,Im) |  | D10(Re,Im) |  | C9,10(Re,Im) |  | D9,10(Re,Im) |  | 位相(deg) | RL(Db)
| 0 | 5.2941 | 1 | 0 | 0 | 0 | 1 | 0 | 0 | 5.2941 | -48.107 | 0 | 0 | 11.7291 | 1 | 0 | 0 | -558.9585 | -48.107 | 0 | 0 | 0 | 1 | 0 | 0 | -558.9585 | 6173.7635 | 0 | 0 | 12.3874 | 1 | 0 | 0 | 75918.1659 | 6173.7635 | 0 | 0 | 0 | 1 | 0 | 0 | 75918.1659 | -838885.3865 | 0 | 0 | 11.7291 | 1 | 0 | 0 | -9763469.1987 | -838885.3865 | 0 | 0 | 0 | 1 | 0 | 0 | -9763469.1987 | 89724711.6684 | 0 | 0 | 5.2941 | 1 | 0 | 0 | 465249921.339 | 89724711.6684 | 0 | 1 | 0 | 1 | 0 | 89724711.6684 | 465249921.339 | 89724711.6684 | 0 | 10.9156 | 0
| 第1複素マトリックス |  |  |  | 第2複素マトリックス |  |  |  |  | 掛け算結果1 |  |  |  | 第3複素マトリックス |  |  |  | 掛け算結果2 |  |  | 第4複素マトリックス |  |  |  |  | 掛け算結果3 |  |  | 第5複素マトリックス |  |  |  |  | 掛け算結果4 |  |  | 第6複素マトリックス |  |  |  |  | 掛け算結果5 |  |  | 第7複素マトリックス |  |  |  |  | 掛け算結果6 |  |  | 第6複素マトリックス |  |  |  |  | 掛け算結果7 |  |  | 第7複素マトリックス |  |  |  |  | 掛け算結果8 |  |  | 第10マトリックス（負荷） |  |  |  |  | 掛け算結果9
| A1(Re,Im) |  | B1(Re,Im) |  | A2Re,Im) |  | B2(Re,Im) |  | A12(Re,Im) |  | B12(Re,Im) |  | A3Re,Im) |  | B3(Re,Im) |  | A23(Re,Im) |  | B23(Re,Im) |  | A4(Re,Im) |  | B4(Re,Im) |  | A34(Re,Im) |  | B34(Re,Im) |  | A5(Re,Im) |  | B5(Re,Im) |  | A45(Re,Im) |  | B12(Re,Im) |  | A6(Re,Im) |  | B6(Re,Im) |  | A56(Re,Im) |  | B56(Re,Im) |  | A7Re,Im) |  | B7(Re,Im) |  | A67(Re,Im) |  | B67(Re,Im) |  | A8(Re,Im) |  | B8(Re,Im) |  | A78(Re,Im) |  | B78(Re,Im) |  | A9Re,Im) |  | B9(Re,Im) |  | A89(Re,Im) |  | B89(Re,Im) |  | A10Re,Im) |  | B10(Re,Im) |  | A9,10(Re,Im) |  | B89(Re,Im) |  | 減衰量(dB) | ABS(Zin)
6.55 | 1 | 0 | 0 | 0 | 1 | 0 | 0 | 9.3471 | 1 | 0 | 0 | 9.3471 | 1 | 0 | 0 | 0 | -109.4767 | 0 | 0 | 9.3471 | 1 | 0 | 0 | 11.2168 | -109.4767 | 0 | 0 | -1218.6325 | 1 | 0 | 0 | 0 | 15102.3818 | 0 | 0 | -1218.6325 | 1 | 0 | 0 | 11.2168 | 15102.3818 | 0 | 0 | 168181.9067 | 1 | 0 | 0 | 0 | -1972697.4276 | 0 | 0 | 168181.9067 | 1 | 0 | 0 | 9.3471 | -1972697.4276 | 0 | 0 | -18270841.8912 | 1 | 0 | 0 | 0 | 95499393.8106 | 0 | 0 | -18270841.8912 | 1 | 0 | 0 | 0 | 95499393.8106 | -18270841.8912 | 0 | -18270841.8912 | -168.2565 | 0.19132
| C1(Re,Im) |  | D1(Re,Im) |  | C2(Re,Im) |  | D2(Re,Im) |  | C12(Re,Im) |  | D12(Re,Im) |  | C3(Re,Im) |  | D3(Re,Im) |  | C23(Re,Im) |  | D23(Re,Im) |  | C4(Re,Im) |  | D4(Re,Im) |  | C34(Re,Im) |  | D34(Re,Im) |  | C5(Re,Im) |  | D5(Re,Im) |  | C45(Re,Im) |  | D45(Re,Im) |  | C6(Re,Im) |  | D6(Re,Im) |  | C56(Re,Im) |  | D56(Re,Im) |  | C7(Re,Im) |  | D7(Re,Im) |  | C67(Re,Im) |  | D67(Re,Im) |  | C8(Re,Im) |  | D8(Re,Im) |  | C78(Re,Im) |  | D78(Re,Im) |  | C9(Re,Im) |  | D9(Re,Im) |  | C89(Re,Im) |  | D89(Re,Im) |  | C10(Re,Im) |  | D10(Re,Im) |  | C9,10(Re,Im) |  | D9,10(Re,Im) |  | 位相(deg) | RL(Db)
| 0 | 5.3348 | 1 | 0 | 0 | 0 | 1 | 0 | 0 | 5.3348 | -48.8654 | 0 | 0 | 11.8193 | 1 | 0 | 0 | -572.2219 | -48.8654 | 0 | 0 | 0 | 1 | 0 | 0 | -572.2219 | 6369.6391 | 0 | 0 | 12.4827 | 1 | 0 | 0 | 78938.251 | 6369.6391 | 0 | 0 | 0 | 1 | 0 | 0 | 78938.251 | -879065.6846 | 0 | 0 | 11.8193 | 1 | 0 | 0 | -10311041.4741 | -879065.6846 | 0 | 0 | 0 | 1 | 0 | 0 | -10311041.4741 | 95499393.8106 | 0 | 0 | 5.3348 | 1 | 0 | 0 | 499163326.5998 | 95499393.8106 | 0 | 1 | 0 | 1 | 0 | 95499393.8106 | 499163326.5998 | 95499393.8106 | 0 | 10.8309 | 0
| 第1複素マトリックス |  |  |  | 第2複素マトリックス |  |  |  |  | 掛け算結果1 |  |  |  | 第3複素マトリックス |  |  |  | 掛け算結果2 |  |  | 第4複素マトリックス |  |  |  |  | 掛け算結果3 |  |  | 第5複素マトリックス |  |  |  |  | 掛け算結果4 |  |  | 第6複素マトリックス |  |  |  |  | 掛け算結果5 |  |  | 第7複素マトリックス |  |  |  |  | 掛け算結果6 |  |  | 第6複素マトリックス |  |  |  |  | 掛け算結果7 |  |  | 第7複素マトリックス |  |  |  |  | 掛け算結果8 |  |  | 第10マトリックス（負荷） |  |  |  |  | 掛け算結果9
| A1(Re,Im) |  | B1(Re,Im) |  | A2Re,Im) |  | B2(Re,Im) |  | A12(Re,Im) |  | B12(Re,Im) |  | A3Re,Im) |  | B3(Re,Im) |  | A23(Re,Im) |  | B23(Re,Im) |  | A4(Re,Im) |  | B4(Re,Im) |  | A34(Re,Im) |  | B34(Re,Im) |  | A5(Re,Im) |  | B5(Re,Im) |  | A45(Re,Im) |  | B12(Re,Im) |  | A6(Re,Im) |  | B6(Re,Im) |  | A56(Re,Im) |  | B56(Re,Im) |  | A7Re,Im) |  | B7(Re,Im) |  | A67(Re,Im) |  | B67(Re,Im) |  | A8(Re,Im) |  | B8(Re,Im) |  | A78(Re,Im) |  | B78(Re,Im) |  | A9Re,Im) |  | B9(Re,Im) |  | A89(Re,Im) |  | B89(Re,Im) |  | A10Re,Im) |  | B10(Re,Im) |  | A9,10(Re,Im) |  | B89(Re,Im) |  | 減衰量(dB) | ABS(Zin)
6.6 | 1 | 0 | 0 | 0 | 1 | 0 | 0 | 9.4185 | 1 | 0 | 0 | 9.4185 | 1 | 0 | 0 | 0 | -111.1698 | 0 | 0 | 9.4185 | 1 | 0 | 0 | 11.3024 | -111.1698 | 0 | 0 | -1247.0713 | 1 | 0 | 0 | 0 | 15574.5128 | 0 | 0 | -1247.0713 | 1 | 0 | 0 | 11.3024 | 15574.5128 | 0 | 0 | 174782.8313 | 1 | 0 | 0 | 0 | -2066013.5014 | 0 | 0 | 174782.8313 | 1 | 0 | 0 | 9.4185 | -2066013.5014 | 0 | 0 | -19283890.9555 | 1 | 0 | 0 | 0 | 101595853.6346 | 0 | 0 | -19283890.9555 | 1 | 0 | 0 | 0 | 101595853.6346 | -19283890.9555 | 0 | -19283890.9555 | -168.858 | 0.18981
| C1(Re,Im) |  | D1(Re,Im) |  | C2(Re,Im) |  | D2(Re,Im) |  | C12(Re,Im) |  | D12(Re,Im) |  | C3(Re,Im) |  | D3(Re,Im) |  | C23(Re,Im) |  | D23(Re,Im) |  | C4(Re,Im) |  | D4(Re,Im) |  | C34(Re,Im) |  | D34(Re,Im) |  | C5(Re,Im) |  | D5(Re,Im) |  | C45(Re,Im) |  | D45(Re,Im) |  | C6(Re,Im) |  | D6(Re,Im) |  | C56(Re,Im) |  | D56(Re,Im) |  | C7(Re,Im) |  | D7(Re,Im) |  | C67(Re,Im) |  | D67(Re,Im) |  | C8(Re,Im) |  | D8(Re,Im) |  | C78(Re,Im) |  | D78(Re,Im) |  | C9(Re,Im) |  | D9(Re,Im) |  | C89(Re,Im) |  | D89(Re,Im) |  | C10(Re,Im) |  | D10(Re,Im) |  | C9,10(Re,Im) |  | D9,10(Re,Im) |  | 位相(deg) | RL(Db)
| 0 | 5.3756 | 1 | 0 | 0 | 0 | 1 | 0 | 0 | 5.3756 | -49.6296 | 0 | 0 | 11.9096 | 1 | 0 | 0 | -585.6915 | -49.6296 | 0 | 0 | 0 | 1 | 0 | 0 | -585.6915 | 6570.1094 | 0 | 0 | 12.578 | 1 | 0 | 0 | 82053.2497 | 6570.1094 | 0 | 0 | 0 | 1 | 0 | 0 | 82053.2497 | -920831.3293 | 0 | 0 | 11.9096 | 1 | 0 | 0 | -10884650.0835 | -920831.3293 | 0 | 0 | 0 | 1 | 0 | 0 | -10884650.0835 | 101595853.6346 | 0 | 0 | 5.3756 | 1 | 0 | 0 | 535250769.6473 | 101595853.6346 | 0 | 1 | 0 | 1 | 0 | 101595853.6346 | 535250769.6473 | 101595853.6346 | 0 | 10.7475 | 0
| 第1複素マトリックス |  |  |  | 第2複素マトリックス |  |  |  |  | 掛け算結果1 |  |  |  | 第3複素マトリックス |  |  |  | 掛け算結果2 |  |  | 第4複素マトリックス |  |  |  |  | 掛け算結果3 |  |  | 第5複素マトリックス |  |  |  |  | 掛け算結果4 |  |  | 第6複素マトリックス |  |  |  |  | 掛け算結果5 |  |  | 第7複素マトリックス |  |  |  |  | 掛け算結果6 |  |  | 第6複素マトリックス |  |  |  |  | 掛け算結果7 |  |  | 第7複素マトリックス |  |  |  |  | 掛け算結果8 |  |  | 第10マトリックス（負荷） |  |  |  |  | 掛け算結果9
| A1(Re,Im) |  | B1(Re,Im) |  | A2Re,Im) |  | B2(Re,Im) |  | A12(Re,Im) |  | B12(Re,Im) |  | A3Re,Im) |  | B3(Re,Im) |  | A23(Re,Im) |  | B23(Re,Im) |  | A4(Re,Im) |  | B4(Re,Im) |  | A34(Re,Im) |  | B34(Re,Im) |  | A5(Re,Im) |  | B5(Re,Im) |  | A45(Re,Im) |  | B12(Re,Im) |  | A6(Re,Im) |  | B6(Re,Im) |  | A56(Re,Im) |  | B56(Re,Im) |  | A7Re,Im) |  | B7(Re,Im) |  | A67(Re,Im) |  | B67(Re,Im) |  | A8(Re,Im) |  | B8(Re,Im) |  | A78(Re,Im) |  | B78(Re,Im) |  | A9Re,Im) |  | B9(Re,Im) |  | A89(Re,Im) |  | B89(Re,Im) |  | A10Re,Im) |  | B10(Re,Im) |  | A9,10(Re,Im) |  | B89(Re,Im) |  | 減衰量(dB) | ABS(Zin)
6.65 | 1 | 0 | 0 | 0 | 1 | 0 | 0 | 9.4898 | 1 | 0 | 0 | 9.4898 | 1 | 0 | 0 | 0 | -112.8758 | 0 | 0 | 9.4898 | 1 | 0 | 0 | 11.3881 | -112.8758 | 0 | 0 | -1275.9466 | 1 | 0 | 0 | 0 | 16057.5834 | 0 | 0 | -1275.9466 | 1 | 0 | 0 | 11.3881 | 16057.5834 | 0 | 0 | 181588.7523 | 1 | 0 | 0 | 0 | -2162969.6739 | 0 | 0 | 181588.7523 | 1 | 0 | 0 | 9.4898 | -2162969.6739 | 0 | 0 | -20344595.467 | 1 | 0 | 0 | 0 | 108029299.9972 | 0 | 0 | -20344595.467 | 1 | 0 | 0 | 0 | 108029299.9972 | -20344595.467 | 0 | -20344595.467 | -169.4548 | 0.18832
| C1(Re,Im) |  | D1(Re,Im) |  | C2(Re,Im) |  | D2(Re,Im) |  | C12(Re,Im) |  | D12(Re,Im) |  | C3(Re,Im) |  | D3(Re,Im) |  | C23(Re,Im) |  | D23(Re,Im) |  | C4(Re,Im) |  | D4(Re,Im) |  | C34(Re,Im) |  | D34(Re,Im) |  | C5(Re,Im) |  | D5(Re,Im) |  | C45(Re,Im) |  | D45(Re,Im) |  | C6(Re,Im) |  | D6(Re,Im) |  | C56(Re,Im) |  | D56(Re,Im) |  | C7(Re,Im) |  | D7(Re,Im) |  | C67(Re,Im) |  | D67(Re,Im) |  | C8(Re,Im) |  | D8(Re,Im) |  | C78(Re,Im) |  | D78(Re,Im) |  | C9(Re,Im) |  | D9(Re,Im) |  | C89(Re,Im) |  | D89(Re,Im) |  | C10(Re,Im) |  | D10(Re,Im) |  | C9,10(Re,Im) |  | D9,10(Re,Im) |  | 位相(deg) | RL(Db)
| 0 | 5.4163 | 1 | 0 | 0 | 0 | 1 | 0 | 0 | 5.4163 | -50.3996 | 0 | 0 | 11.9998 | 1 | 0 | 0 | -599.3686 | -50.3996 | 0 | 0 | 0 | 1 | 0 | 0 | -599.3686 | 6775.2451 | 0 | 0 | 12.6733 | 1 | 0 | 0 | 85265.3716 | 6775.2451 | 0 | 0 | 0 | 1 | 0 | 0 | 85265.3716 | -964231.7947 | 0 | 0 | 11.9998 | 1 | 0 | 0 | -11485315.6048 | -964231.7947 | 0 | 0 | 0 | 1 | 0 | 0 | -11485315.6048 | 108029299.9972 | 0 | 0 | 5.4163 | 1 | 0 | 0 | 573632917.7357 | 108029299.9972 | 0 | 1 | 0 | 1 | 0 | 108029299.9972 | 573632917.7357 | 108029299.9972 | 0 | 10.6653 | 0
| 第1複素マトリックス |  |  |  | 第2複素マトリックス |  |  |  |  | 掛け算結果1 |  |  |  | 第3複素マトリックス |  |  |  | 掛け算結果2 |  |  | 第4複素マトリックス |  |  |  |  | 掛け算結果3 |  |  | 第5複素マトリックス |  |  |  |  | 掛け算結果4 |  |  | 第6複素マトリックス |  |  |  |  | 掛け算結果5 |  |  | 第7複素マトリックス |  |  |  |  | 掛け算結果6 |  |  | 第6複素マトリックス |  |  |  |  | 掛け算結果7 |  |  | 第7複素マトリックス |  |  |  |  | 掛け算結果8 |  |  | 第10マトリックス（負荷） |  |  |  |  | 掛け算結果9
| A1(Re,Im) |  | B1(Re,Im) |  | A2Re,Im) |  | B2(Re,Im) |  | A12(Re,Im) |  | B12(Re,Im) |  | A3Re,Im) |  | B3(Re,Im) |  | A23(Re,Im) |  | B23(Re,Im) |  | A4(Re,Im) |  | B4(Re,Im) |  | A34(Re,Im) |  | B34(Re,Im) |  | A5(Re,Im) |  | B5(Re,Im) |  | A45(Re,Im) |  | B12(Re,Im) |  | A6(Re,Im) |  | B6(Re,Im) |  | A56(Re,Im) |  | B56(Re,Im) |  | A7Re,Im) |  | B7(Re,Im) |  | A67(Re,Im) |  | B67(Re,Im) |  | A8(Re,Im) |  | B8(Re,Im) |  | A78(Re,Im) |  | B78(Re,Im) |  | A9Re,Im) |  | B9(Re,Im) |  | A89(Re,Im) |  | B89(Re,Im) |  | A10Re,Im) |  | B10(Re,Im) |  | A9,10(Re,Im) |  | B89(Re,Im) |  | 減衰量(dB) | ABS(Zin)
6.7 | 1 | 0 | 0 | 0 | 1 | 0 | 0 | 9.5612 | 1 | 0 | 0 | 9.5612 | 1 | 0 | 0 | 0 | -114.5947 | 0 | 0 | 9.5612 | 1 | 0 | 0 | 11.4737 | -114.5947 | 0 | 0 | -1305.2618 | 1 | 0 | 0 | 0 | 16551.7607 | 0 | 0 | -1305.2618 | 1 | 0 | 0 | 11.4737 | 16551.7607 | 0 | 0 | 188604.393 | 1 | 0 | 0 | 0 | -2263678.3688 | 0 | 0 | 188604.393 | 1 | 0 | 0 | 9.5612 | -2263678.3688 | 0 | 0 | -21454804.7889 | 1 | 0 | 0 | 0 | 114815534.6413 | 0 | 0 | -21454804.7889 | 1 | 0 | 0 | 0 | 114815534.6413 | -21454804.7889 | 0 | -21454804.7889 | -170.0471 | 0.18686
| C1(Re,Im) |  | D1(Re,Im) |  | C2(Re,Im) |  | D2(Re,Im) |  | C12(Re,Im) |  | D12(Re,Im) |  | C3(Re,Im) |  | D3(Re,Im) |  | C23(Re,Im) |  | D23(Re,Im) |  | C4(Re,Im) |  | D4(Re,Im) |  | C34(Re,Im) |  | D34(Re,Im) |  | C5(Re,Im) |  | D5(Re,Im) |  | C45(Re,Im) |  | D45(Re,Im) |  | C6(Re,Im) |  | D6(Re,Im) |  | C56(Re,Im) |  | D56(Re,Im) |  | C7(Re,Im) |  | D7(Re,Im) |  | C67(Re,Im) |  | D67(Re,Im) |  | C8(Re,Im) |  | D8(Re,Im) |  | C78(Re,Im) |  | D78(Re,Im) |  | C9(Re,Im) |  | D9(Re,Im) |  | C89(Re,Im) |  | D89(Re,Im) |  | C10(Re,Im) |  | D10(Re,Im) |  | C9,10(Re,Im) |  | D9,10(Re,Im) |  | 位相(deg) | RL(Db)
| 0 | 5.457 | 1 | 0 | 0 | 0 | 1 | 0 | 0 | 5.457 | -51.1754 | 0 | 0 | 12.09 | 1 | 0 | 0 | -613.255 | -51.1754 | 0 | 0 | 0 | 1 | 0 | 0 | -613.255 | 6985.1175 | 0 | 0 | 12.7686 | 1 | 0 | 0 | 88576.8604 | 6985.1175 | 0 | 0 | 0 | 1 | 0 | 0 | 88576.8604 | -1009317.6999 | 0 | 0 | 12.09 | 1 | 0 | 0 | -12114090.2807 | -1009317.6999 | 0 | 0 | 0 | 1 | 0 | 0 | -12114090.2807 | 114815534.6413 | 0 | 0 | 5.457 | 1 | 0 | 0 | 614436119.3056 | 114815534.6413 | 0 | 1 | 0 | 1 | 0 | 114815534.6413 | 614436119.3056 | 114815534.6413 | 0 | 10.5844 | 0
| 第1複素マトリックス |  |  |  | 第2複素マトリックス |  |  |  |  | 掛け算結果1 |  |  |  | 第3複素マトリックス |  |  |  | 掛け算結果2 |  |  | 第4複素マトリックス |  |  |  |  | 掛け算結果3 |  |  | 第5複素マトリックス |  |  |  |  | 掛け算結果4 |  |  | 第6複素マトリックス |  |  |  |  | 掛け算結果5 |  |  | 第7複素マトリックス |  |  |  |  | 掛け算結果6 |  |  | 第6複素マトリックス |  |  |  |  | 掛け算結果7 |  |  | 第7複素マトリックス |  |  |  |  | 掛け算結果8 |  |  | 第10マトリックス（負荷） |  |  |  |  | 掛け算結果9
| A1(Re,Im) |  | B1(Re,Im) |  | A2Re,Im) |  | B2(Re,Im) |  | A12(Re,Im) |  | B12(Re,Im) |  | A3Re,Im) |  | B3(Re,Im) |  | A23(Re,Im) |  | B23(Re,Im) |  | A4(Re,Im) |  | B4(Re,Im) |  | A34(Re,Im) |  | B34(Re,Im) |  | A5(Re,Im) |  | B5(Re,Im) |  | A45(Re,Im) |  | B12(Re,Im) |  | A6(Re,Im) |  | B6(Re,Im) |  | A56(Re,Im) |  | B56(Re,Im) |  | A7Re,Im) |  | B7(Re,Im) |  | A67(Re,Im) |  | B67(Re,Im) |  | A8(Re,Im) |  | B8(Re,Im) |  | A78(Re,Im) |  | B78(Re,Im) |  | A9Re,Im) |  | B9(Re,Im) |  | A89(Re,Im) |  | B89(Re,Im) |  | A10Re,Im) |  | B10(Re,Im) |  | A9,10(Re,Im) |  | B89(Re,Im) |  | 減衰量(dB) | ABS(Zin)
6.75 | 1 | 0 | 0 | 0 | 1 | 0 | 0 | 9.6325 | 1 | 0 | 0 | 9.6325 | 1 | 0 | 0 | 0 | -116.3264 | 0 | 0 | 9.6325 | 1 | 0 | 0 | 11.5593 | -116.3264 | 0 | 0 | -1335.0202 | 1 | 0 | 0 | 0 | 17057.2129 | 0 | 0 | -1335.0202 | 1 | 0 | 0 | 11.5593 | 17057.2129 | 0 | 0 | 195834.5484 | 1 | 0 | 0 | 0 | -2368254.5873 | 0 | 0 | 195834.5484 | 1 | 0 | 0 | 9.6325 | -2368254.5873 | 0 | 0 | -22616425.1284 | 1 | 0 | 0 | 0 | 121970970.4984 | 0 | 0 | -22616425.1284 | 1 | 0 | 0 | 0 | 121970970.4984 | -22616425.1284 | 0 | -22616425.1284 | -170.6348 | 0.18542
| C1(Re,Im) |  | D1(Re,Im) |  | C2(Re,Im) |  | D2(Re,Im) |  | C12(Re,Im) |  | D12(Re,Im) |  | C3(Re,Im) |  | D3(Re,Im) |  | C23(Re,Im) |  | D23(Re,Im) |  | C4(Re,Im) |  | D4(Re,Im) |  | C34(Re,Im) |  | D34(Re,Im) |  | C5(Re,Im) |  | D5(Re,Im) |  | C45(Re,Im) |  | D45(Re,Im) |  | C6(Re,Im) |  | D6(Re,Im) |  | C56(Re,Im) |  | D56(Re,Im) |  | C7(Re,Im) |  | D7(Re,Im) |  | C67(Re,Im) |  | D67(Re,Im) |  | C8(Re,Im) |  | D8(Re,Im) |  | C78(Re,Im) |  | D78(Re,Im) |  | C9(Re,Im) |  | D9(Re,Im) |  | C89(Re,Im) |  | D89(Re,Im) |  | C10(Re,Im) |  | D10(Re,Im) |  | C9,10(Re,Im) |  | D9,10(Re,Im) |  | 位相(deg) | RL(Db)
| 0 | 5.4977 | 1 | 0 | 0 | 0 | 1 | 0 | 0 | 5.4977 | -51.9571 | 0 | 0 | 12.1802 | 1 | 0 | 0 | -627.3521 | -51.9571 | 0 | 0 | 0 | 1 | 0 | 0 | -627.3521 | 7199.7987 | 0 | 0 | 12.8639 | 1 | 0 | 0 | 91989.9938 | 7199.7987 | 0 | 0 | 0 | 1 | 0 | 0 | 91989.9938 | -1056140.8265 | 0 | 0 | 12.1802 | 1 | 0 | 0 | -12772058.7473 | -1056140.8265 | 0 | 0 | 0 | 1 | 0 | 0 | -12772058.7473 | 121970970.4984 | 0 | 0 | 5.4977 | 1 | 0 | 0 | 657792624.6004 | 121970970.4984 | 0 | 1 | 0 | 1 | 0 | 121970970.4984 | 657792624.6004 | 121970970.4984 | 0 | 10.5047 | 0
| 第1複素マトリックス |  |  |  | 第2複素マトリックス |  |  |  |  | 掛け算結果1 |  |  |  | 第3複素マトリックス |  |  |  | 掛け算結果2 |  |  | 第4複素マトリックス |  |  |  |  | 掛け算結果3 |  |  | 第5複素マトリックス |  |  |  |  | 掛け算結果4 |  |  | 第6複素マトリックス |  |  |  |  | 掛け算結果5 |  |  | 第7複素マトリックス |  |  |  |  | 掛け算結果6 |  |  | 第6複素マトリックス |  |  |  |  | 掛け算結果7 |  |  | 第7複素マトリックス |  |  |  |  | 掛け算結果8 |  |  | 第10マトリックス（負荷） |  |  |  |  | 掛け算結果9
| A1(Re,Im) |  | B1(Re,Im) |  | A2Re,Im) |  | B2(Re,Im) |  | A12(Re,Im) |  | B12(Re,Im) |  | A3Re,Im) |  | B3(Re,Im) |  | A23(Re,Im) |  | B23(Re,Im) |  | A4(Re,Im) |  | B4(Re,Im) |  | A34(Re,Im) |  | B34(Re,Im) |  | A5(Re,Im) |  | B5(Re,Im) |  | A45(Re,Im) |  | B12(Re,Im) |  | A6(Re,Im) |  | B6(Re,Im) |  | A56(Re,Im) |  | B56(Re,Im) |  | A7Re,Im) |  | B7(Re,Im) |  | A67(Re,Im) |  | B67(Re,Im) |  | A8(Re,Im) |  | B8(Re,Im) |  | A78(Re,Im) |  | B78(Re,Im) |  | A9Re,Im) |  | B9(Re,Im) |  | A89(Re,Im) |  | B89(Re,Im) |  | A10Re,Im) |  | B10(Re,Im) |  | A9,10(Re,Im) |  | B89(Re,Im) |  | 減衰量(dB) | ABS(Zin)
6.8 | 1 | 0 | 0 | 0 | 1 | 0 | 0 | 9.7039 | 1 | 0 | 0 | 9.7039 | 1 | 0 | 0 | 0 | -118.071 | 0 | 0 | 9.7039 | 1 | 0 | 0 | 11.6449 | -118.071 | 0 | 0 | -1365.225 | 1 | 0 | 0 | 0 | 17574.1096 | 0 | 0 | -1365.225 | 1 | 0 | 0 | 11.6449 | 17574.1096 | 0 | 0 | 203284.0858 | 1 | 0 | 0 | 0 | -2476815.9473 | 0 | 0 | 203284.0858 | 1 | 0 | 0 | 9.7039 | -2476815.9473 | 0 | 0 | -23831420.8339 | 1 | 0 | 0 | 0 | 129512650.4101 | 0 | 0 | -23831420.8339 | 1 | 0 | 0 | 0 | 129512650.4101 | -23831420.8339 | 0 | -23831420.8339 | -171.2181 | 0.18401
| C1(Re,Im) |  | D1(Re,Im) |  | C2(Re,Im) |  | D2(Re,Im) |  | C12(Re,Im) |  | D12(Re,Im) |  | C3(Re,Im) |  | D3(Re,Im) |  | C23(Re,Im) |  | D23(Re,Im) |  | C4(Re,Im) |  | D4(Re,Im) |  | C34(Re,Im) |  | D34(Re,Im) |  | C5(Re,Im) |  | D5(Re,Im) |  | C45(Re,Im) |  | D45(Re,Im) |  | C6(Re,Im) |  | D6(Re,Im) |  | C56(Re,Im) |  | D56(Re,Im) |  | C7(Re,Im) |  | D7(Re,Im) |  | C67(Re,Im) |  | D67(Re,Im) |  | C8(Re,Im) |  | D8(Re,Im) |  | C78(Re,Im) |  | D78(Re,Im) |  | C9(Re,Im) |  | D9(Re,Im) |  | C89(Re,Im) |  | D89(Re,Im) |  | C10(Re,Im) |  | D10(Re,Im) |  | C9,10(Re,Im) |  | D9,10(Re,Im) |  | 位相(deg) | RL(Db)
| 0 | 5.5385 | 1 | 0 | 0 | 0 | 1 | 0 | 0 | 5.5385 | -52.7445 | 0 | 0 | 12.2705 | 1 | 0 | 0 | -641.6616 | -52.7445 | 0 | 0 | 0 | 1 | 0 | 0 | -641.6616 | 7419.361 | 0 | 0 | 12.9592 | 1 | 0 | 0 | 95507.0839 | 7419.361 | 0 | 0 | 0 | 1 | 0 | 0 | 95507.0839 | -1104754.1363 | 0 | 0 | 12.2705 | 1 | 0 | 0 | -13460338.7747 | -1104754.1363 | 0 | 0 | 0 | 1 | 0 | 0 | -13460338.7747 | 129512650.4101 | 0 | 0 | 5.5385 | 1 | 0 | 0 | 703840813.0661 | 129512650.4101 | 0 | 1 | 0 | 1 | 0 | 129512650.4101 | 703840813.0661 | 129512650.4101 | 0 | 10.4263 | 0
| 第1複素マトリックス |  |  |  | 第2複素マトリックス |  |  |  |  | 掛け算結果1 |  |  |  | 第3複素マトリックス |  |  |  | 掛け算結果2 |  |  | 第4複素マトリックス |  |  |  |  | 掛け算結果3 |  |  | 第5複素マトリックス |  |  |  |  | 掛け算結果4 |  |  | 第6複素マトリックス |  |  |  |  | 掛け算結果5 |  |  | 第7複素マトリックス |  |  |  |  | 掛け算結果6 |  |  | 第6複素マトリックス |  |  |  |  | 掛け算結果7 |  |  | 第7複素マトリックス |  |  |  |  | 掛け算結果8 |  |  | 第10マトリックス（負荷） |  |  |  |  | 掛け算結果9
| A1(Re,Im) |  | B1(Re,Im) |  | A2Re,Im) |  | B2(Re,Im) |  | A12(Re,Im) |  | B12(Re,Im) |  | A3Re,Im) |  | B3(Re,Im) |  | A23(Re,Im) |  | B23(Re,Im) |  | A4(Re,Im) |  | B4(Re,Im) |  | A34(Re,Im) |  | B34(Re,Im) |  | A5(Re,Im) |  | B5(Re,Im) |  | A45(Re,Im) |  | B12(Re,Im) |  | A6(Re,Im) |  | B6(Re,Im) |  | A56(Re,Im) |  | B56(Re,Im) |  | A7Re,Im) |  | B7(Re,Im) |  | A67(Re,Im) |  | B67(Re,Im) |  | A8(Re,Im) |  | B8(Re,Im) |  | A78(Re,Im) |  | B78(Re,Im) |  | A9Re,Im) |  | B9(Re,Im) |  | A89(Re,Im) |  | B89(Re,Im) |  | A10Re,Im) |  | B10(Re,Im) |  | A9,10(Re,Im) |  | B89(Re,Im) |  | 減衰量(dB) | ABS(Zin)
6.85 | 1 | 0 | 0 | 0 | 1 | 0 | 0 | 9.7752 | 1 | 0 | 0 | 9.7752 | 1 | 0 | 0 | 0 | -119.8285 | 0 | 0 | 9.7752 | 1 | 0 | 0 | 11.7306 | -119.8285 | 0 | 0 | -1395.8797 | 1 | 0 | 0 | 0 | 18102.6216 | 0 | 0 | -1395.8797 | 1 | 0 | 0 | 11.7306 | 18102.6216 | 0 | 0 | 210957.9454 | 1 | 0 | 0 | 0 | -2589482.7226 | 0 | 0 | 210957.9454 | 1 | 0 | 0 | 9.7752 | -2589482.7226 | 0 | 0 | -25101815.7121 | 1 | 0 | 0 | 0 | 137458266.2763 | 0 | 0 | -25101815.7121 | 1 | 0 | 0 | 0 | 137458266.2763 | -25101815.7121 | 0 | -25101815.7121 | -171.7971 | 0.18261
| C1(Re,Im) |  | D1(Re,Im) |  | C2(Re,Im) |  | D2(Re,Im) |  | C12(Re,Im) |  | D12(Re,Im) |  | C3(Re,Im) |  | D3(Re,Im) |  | C23(Re,Im) |  | D23(Re,Im) |  | C4(Re,Im) |  | D4(Re,Im) |  | C34(Re,Im) |  | D34(Re,Im) |  | C5(Re,Im) |  | D5(Re,Im) |  | C45(Re,Im) |  | D45(Re,Im) |  | C6(Re,Im) |  | D6(Re,Im) |  | C56(Re,Im) |  | D56(Re,Im) |  | C7(Re,Im) |  | D7(Re,Im) |  | C67(Re,Im) |  | D67(Re,Im) |  | C8(Re,Im) |  | D8(Re,Im) |  | C78(Re,Im) |  | D78(Re,Im) |  | C9(Re,Im) |  | D9(Re,Im) |  | C89(Re,Im) |  | D89(Re,Im) |  | C10(Re,Im) |  | D10(Re,Im) |  | C9,10(Re,Im) |  | D9,10(Re,Im) |  | 位相(deg) | RL(Db)
| 0 | 5.5792 | 1 | 0 | 0 | 0 | 1 | 0 | 0 | 5.5792 | -53.5378 | 0 | 0 | 12.3607 | 1 | 0 | 0 | -656.185 | -53.5378 | 0 | 0 | 0 | 1 | 0 | 0 | -656.185 | 7643.8775 | 0 | 0 | 13.0545 | 1 | 0 | 0 | 99130.4774 | 7643.8775 | 0 | 0 | 0 | 1 | 0 | 0 | 99130.4774 | -1155211.7888 | 0 | 0 | 12.3607 | 1 | 0 | 0 | -14180082.0181 | -1155211.7888 | 0 | 0 | 0 | 1 | 0 | 0 | -14180082.0181 | 137458266.2763 | 0 | 0 | 5.5792 | 1 | 0 | 0 | 752725427.6915 | 137458266.2763 | 0 | 1 | 0 | 1 | 0 | 137458266.2763 | 752725427.6915 | 137458266.2763 | 0 | 10.349 | 0
| 第1複素マトリックス |  |  |  | 第2複素マトリックス |  |  |  |  | 掛け算結果1 |  |  |  | 第3複素マトリックス |  |  |  | 掛け算結果2 |  |  | 第4複素マトリックス |  |  |  |  | 掛け算結果3 |  |  | 第5複素マトリックス |  |  |  |  | 掛け算結果4 |  |  | 第6複素マトリックス |  |  |  |  | 掛け算結果5 |  |  | 第7複素マトリックス |  |  |  |  | 掛け算結果6 |  |  | 第6複素マトリックス |  |  |  |  | 掛け算結果7 |  |  | 第7複素マトリックス |  |  |  |  | 掛け算結果8 |  |  | 第10マトリックス（負荷） |  |  |  |  | 掛け算結果9
| A1(Re,Im) |  | B1(Re,Im) |  | A2Re,Im) |  | B2(Re,Im) |  | A12(Re,Im) |  | B12(Re,Im) |  | A3Re,Im) |  | B3(Re,Im) |  | A23(Re,Im) |  | B23(Re,Im) |  | A4(Re,Im) |  | B4(Re,Im) |  | A34(Re,Im) |  | B34(Re,Im) |  | A5(Re,Im) |  | B5(Re,Im) |  | A45(Re,Im) |  | B12(Re,Im) |  | A6(Re,Im) |  | B6(Re,Im) |  | A56(Re,Im) |  | B56(Re,Im) |  | A7Re,Im) |  | B7(Re,Im) |  | A67(Re,Im) |  | B67(Re,Im) |  | A8(Re,Im) |  | B8(Re,Im) |  | A78(Re,Im) |  | B78(Re,Im) |  | A9Re,Im) |  | B9(Re,Im) |  | A89(Re,Im) |  | B89(Re,Im) |  | A10Re,Im) |  | B10(Re,Im) |  | A9,10(Re,Im) |  | B89(Re,Im) |  | 減衰量(dB) | ABS(Zin)
6.9 | 1 | 0 | 0 | 0 | 1 | 0 | 0 | 9.8466 | 1 | 0 | 0 | 9.8466 | 1 | 0 | 0 | 0 | -121.5989 | 0 | 0 | 9.8466 | 1 | 0 | 0 | 11.8162 | -121.5989 | 0 | 0 | -1426.9875 | 1 | 0 | 0 | 0 | 18642.9209 | 0 | 0 | -1426.9875 | 1 | 0 | 0 | 11.8162 | 18642.9209 | 0 | 0 | 218861.1407 | 1 | 0 | 0 | 0 | -2706377.8826 | 0 | 0 | 218861.1407 | 1 | 0 | 0 | 9.8466 | -2706377.8826 | 0 | 0 | -26429694.3649 | 1 | 0 | 0 | 0 | 145826178.6349 | 0 | 0 | -26429694.3649 | 1 | 0 | 0 | 0 | 145826178.6349 | -26429694.3649 | 0 | -26429694.3649 | -172.3717 | 0.18124
| C1(Re,Im) |  | D1(Re,Im) |  | C2(Re,Im) |  | D2(Re,Im) |  | C12(Re,Im) |  | D12(Re,Im) |  | C3(Re,Im) |  | D3(Re,Im) |  | C23(Re,Im) |  | D23(Re,Im) |  | C4(Re,Im) |  | D4(Re,Im) |  | C34(Re,Im) |  | D34(Re,Im) |  | C5(Re,Im) |  | D5(Re,Im) |  | C45(Re,Im) |  | D45(Re,Im) |  | C6(Re,Im) |  | D6(Re,Im) |  | C56(Re,Im) |  | D56(Re,Im) |  | C7(Re,Im) |  | D7(Re,Im) |  | C67(Re,Im) |  | D67(Re,Im) |  | C8(Re,Im) |  | D8(Re,Im) |  | C78(Re,Im) |  | D78(Re,Im) |  | C9(Re,Im) |  | D9(Re,Im) |  | C89(Re,Im) |  | D89(Re,Im) |  | C10(Re,Im) |  | D10(Re,Im) |  | C9,10(Re,Im) |  | D9,10(Re,Im) |  | 位相(deg) | RL(Db)
| 0 | 5.6199 | 1 | 0 | 0 | 0 | 1 | 0 | 0 | 5.6199 | -54.3369 | 0 | 0 | 12.4509 | 1 | 0 | 0 | -670.9239 | -54.3369 | 0 | 0 | 0 | 1 | 0 | 0 | -670.9239 | 7873.4217 | 0 | 0 | 13.1497 | 1 | 0 | 0 | 102862.5561 | 7873.4217 | 0 | 0 | 0 | 1 | 0 | 0 | 102862.5561 | -1207569.1593 | 0 | 0 | 12.4509 | 1 | 0 | 0 | -14932474.7805 | -1207569.1593 | 0 | 0 | 0 | 1 | 0 | 0 | -14932474.7805 | 145826178.6349 | 0 | 0 | 5.6199 | 1 | 0 | 0 | 804597816.4437 | 145826178.6349 | 0 | 1 | 0 | 1 | 0 | 145826178.6349 | 804597816.4437 | 145826178.6349 | 0 | 10.2728 | 0
| 第1複素マトリックス |  |  |  | 第2複素マトリックス |  |  |  |  | 掛け算結果1 |  |  |  | 第3複素マトリックス |  |  |  | 掛け算結果2 |  |  | 第4複素マトリックス |  |  |  |  | 掛け算結果3 |  |  | 第5複素マトリックス |  |  |  |  | 掛け算結果4 |  |  | 第6複素マトリックス |  |  |  |  | 掛け算結果5 |  |  | 第7複素マトリックス |  |  |  |  | 掛け算結果6 |  |  | 第6複素マトリックス |  |  |  |  | 掛け算結果7 |  |  | 第7複素マトリックス |  |  |  |  | 掛け算結果8 |  |  | 第10マトリックス（負荷） |  |  |  |  | 掛け算結果9
| A1(Re,Im) |  | B1(Re,Im) |  | A2Re,Im) |  | B2(Re,Im) |  | A12(Re,Im) |  | B12(Re,Im) |  | A3Re,Im) |  | B3(Re,Im) |  | A23(Re,Im) |  | B23(Re,Im) |  | A4(Re,Im) |  | B4(Re,Im) |  | A34(Re,Im) |  | B34(Re,Im) |  | A5(Re,Im) |  | B5(Re,Im) |  | A45(Re,Im) |  | B12(Re,Im) |  | A6(Re,Im) |  | B6(Re,Im) |  | A56(Re,Im) |  | B56(Re,Im) |  | A7Re,Im) |  | B7(Re,Im) |  | A67(Re,Im) |  | B67(Re,Im) |  | A8(Re,Im) |  | B8(Re,Im) |  | A78(Re,Im) |  | B78(Re,Im) |  | A9Re,Im) |  | B9(Re,Im) |  | A89(Re,Im) |  | B89(Re,Im) |  | A10Re,Im) |  | B10(Re,Im) |  | A9,10(Re,Im) |  | B89(Re,Im) |  | 減衰量(dB) | ABS(Zin)
6.95 | 1 | 0 | 0 | 0 | 1 | 0 | 0 | 9.9179 | 1 | 0 | 0 | 9.9179 | 1 | 0 | 0 | 0 | -123.3821 | 0 | 0 | 9.9179 | 1 | 0 | 0 | 11.9018 | -123.3821 | 0 | 0 | -1458.5516 | 1 | 0 | 0 | 0 | 19195.181 | 0 | 0 | -1458.5516 | 1 | 0 | 0 | 11.9018 | 19195.181 | 0 | 0 | 226998.7594 | 1 | 0 | 0 | 0 | -2827627.1319 | 0 | 0 | 226998.7594 | 1 | 0 | 0 | 9.9179 | -2827627.1319 | 0 | 0 | -27817203.5461 | 1 | 0 | 0 | 0 | 154635436.6802 | 0 | 0 | -27817203.5461 | 1 | 0 | 0 | 0 | 154635436.6802 | -27817203.5461 | 0 | -27817203.5461 | -172.9421 | 0.17989
| C1(Re,Im) |  | D1(Re,Im) |  | C2(Re,Im) |  | D2(Re,Im) |  | C12(Re,Im) |  | D12(Re,Im) |  | C3(Re,Im) |  | D3(Re,Im) |  | C23(Re,Im) |  | D23(Re,Im) |  | C4(Re,Im) |  | D4(Re,Im) |  | C34(Re,Im) |  | D34(Re,Im) |  | C5(Re,Im) |  | D5(Re,Im) |  | C45(Re,Im) |  | D45(Re,Im) |  | C6(Re,Im) |  | D6(Re,Im) |  | C56(Re,Im) |  | D56(Re,Im) |  | C7(Re,Im) |  | D7(Re,Im) |  | C67(Re,Im) |  | D67(Re,Im) |  | C8(Re,Im) |  | D8(Re,Im) |  | C78(Re,Im) |  | D78(Re,Im) |  | C9(Re,Im) |  | D9(Re,Im) |  | C89(Re,Im) |  | D89(Re,Im) |  | C10(Re,Im) |  | D10(Re,Im) |  | C9,10(Re,Im) |  | D9,10(Re,Im) |  | 位相(deg) | RL(Db)
| 0 | 5.6606 | 1 | 0 | 0 | 0 | 1 | 0 | 0 | 5.6606 | -55.1418 | 0 | 0 | 12.5411 | 1 | 0 | 0 | -685.8799 | -55.1418 | 0 | 0 | 0 | 1 | 0 | 0 | -685.8799 | 8108.0677 | 0 | 0 | 13.245 | 1 | 0 | 0 | 106705.7368 | 8108.0677 | 0 | 0 | 0 | 1 | 0 | 0 | 106705.7368 | -1261882.8568 | 0 | 0 | 12.5411 | 1 | 0 | 0 | -15718738.7867 | -1261882.8568 | 0 | 0 | 0 | 1 | 0 | 0 | -15718738.7867 | 154635436.6802 | 0 | 0 | 5.6606 | 1 | 0 | 0 | 859616180.9609 | 154635436.6802 | 0 | 1 | 0 | 1 | 0 | 154635436.6802 | 859616180.9609 | 154635436.6802 | 0 | 10.1978 | 0
| 第1複素マトリックス |  |  |  | 第2複素マトリックス |  |  |  |  | 掛け算結果1 |  |  |  | 第3複素マトリックス |  |  |  | 掛け算結果2 |  |  | 第4複素マトリックス |  |  |  |  | 掛け算結果3 |  |  | 第5複素マトリックス |  |  |  |  | 掛け算結果4 |  |  | 第6複素マトリックス |  |  |  |  | 掛け算結果5 |  |  | 第7複素マトリックス |  |  |  |  | 掛け算結果6 |  |  | 第6複素マトリックス |  |  |  |  | 掛け算結果7 |  |  | 第7複素マトリックス |  |  |  |  | 掛け算結果8 |  |  | 第10マトリックス（負荷） |  |  |  |  | 掛け算結果9
| A1(Re,Im) |  | B1(Re,Im) |  | A2Re,Im) |  | B2(Re,Im) |  | A12(Re,Im) |  | B12(Re,Im) |  | A3Re,Im) |  | B3(Re,Im) |  | A23(Re,Im) |  | B23(Re,Im) |  | A4(Re,Im) |  | B4(Re,Im) |  | A34(Re,Im) |  | B34(Re,Im) |  | A5(Re,Im) |  | B5(Re,Im) |  | A45(Re,Im) |  | B12(Re,Im) |  | A6(Re,Im) |  | B6(Re,Im) |  | A56(Re,Im) |  | B56(Re,Im) |  | A7Re,Im) |  | B7(Re,Im) |  | A67(Re,Im) |  | B67(Re,Im) |  | A8(Re,Im) |  | B8(Re,Im) |  | A78(Re,Im) |  | B78(Re,Im) |  | A9Re,Im) |  | B9(Re,Im) |  | A89(Re,Im) |  | B89(Re,Im) |  | A10Re,Im) |  | B10(Re,Im) |  | A9,10(Re,Im) |  | B89(Re,Im) |  | 減衰量(dB) | ABS(Zin)
7 | 1 | 0 | 0 | 0 | 1 | 0 | 0 | 9.9893 | 1 | 0 | 0 | 9.9893 | 1 | 0 | 0 | 0 | -125.1782 | 0 | 0 | 9.9893 | 1 | 0 | 0 | 11.9874 | -125.1782 | 0 | 0 | -1490.5755 | 1 | 0 | 0 | 0 | 19759.5764 | 0 | 0 | -1490.5755 | 1 | 0 | 0 | 11.9874 | 19759.5764 | 0 | 0 | 235375.9633 | 1 | 0 | 0 | 0 | -2953358.9509 | 0 | 0 | 235375.9633 | 1 | 0 | 0 | 9.9893 | -2953358.9509 | 0 | 0 | -29266553.5377 | 1 | 0 | 0 | 0 | 163905798.7271 | 0 | 0 | -29266553.5377 | 1 | 0 | 0 | 0 | 163905798.7271 | -29266553.5377 | 0 | -29266553.5377 | -173.5083 | 0.17856
| C1(Re,Im) |  | D1(Re,Im) |  | C2(Re,Im) |  | D2(Re,Im) |  | C12(Re,Im) |  | D12(Re,Im) |  | C3(Re,Im) |  | D3(Re,Im) |  | C23(Re,Im) |  | D23(Re,Im) |  | C4(Re,Im) |  | D4(Re,Im) |  | C34(Re,Im) |  | D34(Re,Im) |  | C5(Re,Im) |  | D5(Re,Im) |  | C45(Re,Im) |  | D45(Re,Im) |  | C6(Re,Im) |  | D6(Re,Im) |  | C56(Re,Im) |  | D56(Re,Im) |  | C7(Re,Im) |  | D7(Re,Im) |  | C67(Re,Im) |  | D67(Re,Im) |  | C8(Re,Im) |  | D8(Re,Im) |  | C78(Re,Im) |  | D78(Re,Im) |  | C9(Re,Im) |  | D9(Re,Im) |  | C89(Re,Im) |  | D89(Re,Im) |  | C10(Re,Im) |  | D10(Re,Im) |  | C9,10(Re,Im) |  | D9,10(Re,Im) |  | 位相(deg) | RL(Db)
| 0 | 5.7014 | 1 | 0 | 0 | 0 | 1 | 0 | 0 | 5.7014 | -55.9525 | 0 | 0 | 12.6314 | 1 | 0 | 0 | -701.0546 | -55.9525 | 0 | 0 | 0 | 1 | 0 | 0 | -701.0546 | 8347.8902 | 0 | 0 | 13.3403 | 1 | 0 | 0 | 110662.4716 | 8347.8902 | 0 | 0 | 0 | 1 | 0 | 0 | 110662.4716 | -1318210.7422 | 0 | 0 | 12.6314 | 1 | 0 | 0 | -16540131.9684 | -1318210.7422 | 0 | 0 | 0 | 1 | 0 | 0 | -16540131.9684 | 163905798.7271 | 0 | 0 | 5.7014 | 1 | 0 | 0 | 917945832.6622 | 163905798.7271 | 0 | 1 | 0 | 1 | 0 | 163905798.7271 | 917945832.6622 | 163905798.7271 | 0 | 10.1239 | 0
| 第1複素マトリックス |  |  |  | 第2複素マトリックス |  |  |  |  | 掛け算結果1 |  |  |  | 第3複素マトリックス |  |  |  | 掛け算結果2 |  |  | 第4複素マトリックス |  |  |  |  | 掛け算結果3 |  |  | 第5複素マトリックス |  |  |  |  | 掛け算結果4 |  |  | 第6複素マトリックス |  |  |  |  | 掛け算結果5 |  |  | 第7複素マトリックス |  |  |  |  | 掛け算結果6 |  |  | 第6複素マトリックス |  |  |  |  | 掛け算結果7 |  |  | 第7複素マトリックス |  |  |  |  | 掛け算結果8 |  |  | 第10マトリックス（負荷） |  |  |  |  | 掛け算結果9
| A1(Re,Im) |  | B1(Re,Im) |  | A2Re,Im) |  | B2(Re,Im) |  | A12(Re,Im) |  | B12(Re,Im) |  | A3Re,Im) |  | B3(Re,Im) |  | A23(Re,Im) |  | B23(Re,Im) |  | A4(Re,Im) |  | B4(Re,Im) |  | A34(Re,Im) |  | B34(Re,Im) |  | A5(Re,Im) |  | B5(Re,Im) |  | A45(Re,Im) |  | B12(Re,Im) |  | A6(Re,Im) |  | B6(Re,Im) |  | A56(Re,Im) |  | B56(Re,Im) |  | A7Re,Im) |  | B7(Re,Im) |  | A67(Re,Im) |  | B67(Re,Im) |  | A8(Re,Im) |  | B8(Re,Im) |  | A78(Re,Im) |  | B78(Re,Im) |  | A9Re,Im) |  | B9(Re,Im) |  | A89(Re,Im) |  | B89(Re,Im) |  | A10Re,Im) |  | B10(Re,Im) |  | A9,10(Re,Im) |  | B89(Re,Im) |  | 減衰量(dB) | ABS(Zin)
7.1 | 1 | 0 | 0 | 0 | 1 | 0 | 0 | 10.132 | 1 | 0 | 0 | 10.132 | 1 | 0 | 0 | 0 | -128.809 | 0 | 0 | 10.132 | 1 | 0 | 0 | 12.1587 | -128.809 | 0 | 0 | -1556.0157 | 1 | 0 | 0 | 0 | 20925.4777 | 0 | 0 | -1556.0157 | 1 | 0 | 0 | 12.1587 | 20925.4777 | 0 | 0 | 252870.1505 | 1 | 0 | 0 | 0 | -3218798.3395 | 0 | 0 | 252870.1505 | 1 | 0 | 0 | 10.132 | -3218798.3395 | 0 | 0 | -32359943.1241 | 1 | 0 | 0 | 0 | 183912539.6381 | 0 | 0 | -32359943.1241 | 1 | 0 | 0 | 0 | 183912539.6381 | -32359943.1241 | 0 | -32359943.1241 | -174.6285 | 0.17595
| C1(Re,Im) |  | D1(Re,Im) |  | C2(Re,Im) |  | D2(Re,Im) |  | C12(Re,Im) |  | D12(Re,Im) |  | C3(Re,Im) |  | D3(Re,Im) |  | C23(Re,Im) |  | D23(Re,Im) |  | C4(Re,Im) |  | D4(Re,Im) |  | C34(Re,Im) |  | D34(Re,Im) |  | C5(Re,Im) |  | D5(Re,Im) |  | C45(Re,Im) |  | D45(Re,Im) |  | C6(Re,Im) |  | D6(Re,Im) |  | C56(Re,Im) |  | D56(Re,Im) |  | C7(Re,Im) |  | D7(Re,Im) |  | C67(Re,Im) |  | D67(Re,Im) |  | C8(Re,Im) |  | D8(Re,Im) |  | C78(Re,Im) |  | D78(Re,Im) |  | C9(Re,Im) |  | D9(Re,Im) |  | C89(Re,Im) |  | D89(Re,Im) |  | C10(Re,Im) |  | D10(Re,Im) |  | C9,10(Re,Im) |  | D9,10(Re,Im) |  | 位相(deg) | RL(Db)
| 0 | 5.7828 | 1 | 0 | 0 | 0 | 1 | 0 | 0 | 5.7828 | -57.5913 | 0 | 0 | 12.8118 | 1 | 0 | 0 | -732.0661 | -57.5913 | 0 | 0 | 0 | 1 | 0 | 0 | -732.0661 | 8843.3654 | 0 | 0 | 13.5309 | 1 | 0 | 0 | 118926.5918 | 8843.3654 | 0 | 0 | 0 | 1 | 0 | 0 | 118926.5918 | -1437146.8886 | 0 | 0 | 12.8118 | 1 | 0 | 0 | -18293523.4133 | -1437146.8886 | 0 | 0 | 0 | 1 | 0 | 0 | -18293523.4133 | 183912539.6381 | 0 | 0 | 5.7828 | 1 | 0 | 0 | 1045237382.1063 | 183912539.6381 | 0 | 1 | 0 | 1 | 0 | 183912539.6381 | 1045237382.1063 | 183912539.6381 | 0 | 9.9792 | 0
| 第1複素マトリックス |  |  |  | 第2複素マトリックス |  |  |  |  | 掛け算結果1 |  |  |  | 第3複素マトリックス |  |  |  | 掛け算結果2 |  |  | 第4複素マトリックス |  |  |  |  | 掛け算結果3 |  |  | 第5複素マトリックス |  |  |  |  | 掛け算結果4 |  |  | 第6複素マトリックス |  |  |  |  | 掛け算結果5 |  |  | 第7複素マトリックス |  |  |  |  | 掛け算結果6 |  |  | 第6複素マトリックス |  |  |  |  | 掛け算結果7 |  |  | 第7複素マトリックス |  |  |  |  | 掛け算結果8 |  |  | 第10マトリックス（負荷） |  |  |  |  | 掛け算結果9
| A1(Re,Im) |  | B1(Re,Im) |  | A2Re,Im) |  | B2(Re,Im) |  | A12(Re,Im) |  | B12(Re,Im) |  | A3Re,Im) |  | B3(Re,Im) |  | A23(Re,Im) |  | B23(Re,Im) |  | A4(Re,Im) |  | B4(Re,Im) |  | A34(Re,Im) |  | B34(Re,Im) |  | A5(Re,Im) |  | B5(Re,Im) |  | A45(Re,Im) |  | B12(Re,Im) |  | A6(Re,Im) |  | B6(Re,Im) |  | A56(Re,Im) |  | B56(Re,Im) |  | A7Re,Im) |  | B7(Re,Im) |  | A67(Re,Im) |  | B67(Re,Im) |  | A8(Re,Im) |  | B8(Re,Im) |  | A78(Re,Im) |  | B78(Re,Im) |  | A9Re,Im) |  | B9(Re,Im) |  | A89(Re,Im) |  | B89(Re,Im) |  | A10Re,Im) |  | B10(Re,Im) |  | A9,10(Re,Im) |  | B89(Re,Im) |  | 減衰量(dB) | ABS(Zin)
7.2 | 1 | 0 | 0 | 0 | 1 | 0 | 0 | 10.2747 | 1 | 0 | 0 | 10.2747 | 1 | 0 | 0 | 0 | -132.4914 | 0 | 0 | 10.2747 | 1 | 0 | 0 | 12.3299 | -132.4914 | 0 | 0 | -1623.3344 | 1 | 0 | 0 | 0 | 22142.0468 | 0 | 0 | -1623.3344 | 1 | 0 | 0 | 12.3299 | 22142.0468 | 0 | 0 | 271386.5085 | 1 | 0 | 0 | 0 | -3503780.9462 | 0 | 0 | 271386.5085 | 1 | 0 | 0 | 10.2747 | -3503780.9462 | 0 | 0 | -35728869.5343 | 1 | 0 | 0 | 0 | 206019456.5934 | 0 | 0 | -35728869.5343 | 1 | 0 | 0 | 0 | 206019456.5934 | -35728869.5343 | 0 | -35728869.5343 | -175.7327 | 0.17342
| C1(Re,Im) |  | D1(Re,Im) |  | C2(Re,Im) |  | D2(Re,Im) |  | C12(Re,Im) |  | D12(Re,Im) |  | C3(Re,Im) |  | D3(Re,Im) |  | C23(Re,Im) |  | D23(Re,Im) |  | C4(Re,Im) |  | D4(Re,Im) |  | C34(Re,Im) |  | D34(Re,Im) |  | C5(Re,Im) |  | D5(Re,Im) |  | C45(Re,Im) |  | D45(Re,Im) |  | C6(Re,Im) |  | D6(Re,Im) |  | C56(Re,Im) |  | D56(Re,Im) |  | C7(Re,Im) |  | D7(Re,Im) |  | C67(Re,Im) |  | D67(Re,Im) |  | C8(Re,Im) |  | D8(Re,Im) |  | C78(Re,Im) |  | D78(Re,Im) |  | C9(Re,Im) |  | D9(Re,Im) |  | C89(Re,Im) |  | D89(Re,Im) |  | C10(Re,Im) |  | D10(Re,Im) |  | C9,10(Re,Im) |  | D9,10(Re,Im) |  | 位相(deg) | RL(Db)
| 0 | 5.8643 | 1 | 0 | 0 | 0 | 1 | 0 | 0 | 5.8643 | -59.2534 | 0 | 0 | 12.9923 | 1 | 0 | 0 | -763.9711 | -59.2534 | 0 | 0 | 0 | 1 | 0 | 0 | -763.9711 | 9360.4552 | 0 | 0 | 13.7215 | 1 | 0 | 0 | 127675.2528 | 9360.4552 | 0 | 0 | 0 | 1 | 0 | 0 | 127675.2528 | -1564866.2197 | 0 | 0 | 12.9923 | 1 | 0 | 0 | -20203467.2793 | -1564866.2197 | 0 | 0 | 0 | 1 | 0 | 0 | -20203467.2793 | 206019456.5934 | 0 | 0 | 5.8643 | 1 | 0 | 0 | 1187947367.1652 | 206019456.5934 | 0 | 1 | 0 | 1 | 0 | 206019456.5934 | 1187947367.1652 | 206019456.5934 | 0 | 9.8386 | 0
| 第1複素マトリックス |  |  |  | 第2複素マトリックス |  |  |  |  | 掛け算結果1 |  |  |  | 第3複素マトリックス |  |  |  | 掛け算結果2 |  |  | 第4複素マトリックス |  |  |  |  | 掛け算結果3 |  |  | 第5複素マトリックス |  |  |  |  | 掛け算結果4 |  |  | 第6複素マトリックス |  |  |  |  | 掛け算結果5 |  |  | 第7複素マトリックス |  |  |  |  | 掛け算結果6 |  |  | 第6複素マトリックス |  |  |  |  | 掛け算結果7 |  |  | 第7複素マトリックス |  |  |  |  | 掛け算結果8 |  |  | 第10マトリックス（負荷） |  |  |  |  | 掛け算結果9
| A1(Re,Im) |  | B1(Re,Im) |  | A2Re,Im) |  | B2(Re,Im) |  | A12(Re,Im) |  | B12(Re,Im) |  | A3Re,Im) |  | B3(Re,Im) |  | A23(Re,Im) |  | B23(Re,Im) |  | A4(Re,Im) |  | B4(Re,Im) |  | A34(Re,Im) |  | B34(Re,Im) |  | A5(Re,Im) |  | B5(Re,Im) |  | A45(Re,Im) |  | B12(Re,Im) |  | A6(Re,Im) |  | B6(Re,Im) |  | A56(Re,Im) |  | B56(Re,Im) |  | A7Re,Im) |  | B7(Re,Im) |  | A67(Re,Im) |  | B67(Re,Im) |  | A8(Re,Im) |  | B8(Re,Im) |  | A78(Re,Im) |  | B78(Re,Im) |  | A9Re,Im) |  | B9(Re,Im) |  | A89(Re,Im) |  | B89(Re,Im) |  | A10Re,Im) |  | B10(Re,Im) |  | A9,10(Re,Im) |  | B89(Re,Im) |  | 減衰量(dB) | ABS(Zin)
7.3 | 1 | 0 | 0 | 0 | 1 | 0 | 0 | 10.4174 | 1 | 0 | 0 | 10.4174 | 1 | 0 | 0 | 0 | -136.2252 | 0 | 0 | 10.4174 | 1 | 0 | 0 | 12.5012 | -136.2252 | 0 | 0 | -1692.5582 | 1 | 0 | 0 | 0 | 23410.7259 | 0 | 0 | -1692.5582 | 1 | 0 | 0 | 12.5012 | 23410.7259 | 0 | 0 | 290969.0694 | 1 | 0 | 0 | 0 | -3809438.698 | 0 | 0 | 290969.0694 | 1 | 0 | 0 | 10.4174 | -3809438.698 | 0 | 0 | -39393447.1481 | 1 | 0 | 0 | 0 | 230412337.5839 | 0 | 0 | -39393447.1481 | 1 | 0 | 0 | 0 | 230412337.5839 | -39393447.1481 | 0 | -39393447.1481 | -176.8214 | 0.17097
| C1(Re,Im) |  | D1(Re,Im) |  | C2(Re,Im) |  | D2(Re,Im) |  | C12(Re,Im) |  | D12(Re,Im) |  | C3(Re,Im) |  | D3(Re,Im) |  | C23(Re,Im) |  | D23(Re,Im) |  | C4(Re,Im) |  | D4(Re,Im) |  | C34(Re,Im) |  | D34(Re,Im) |  | C5(Re,Im) |  | D5(Re,Im) |  | C45(Re,Im) |  | D45(Re,Im) |  | C6(Re,Im) |  | D6(Re,Im) |  | C56(Re,Im) |  | D56(Re,Im) |  | C7(Re,Im) |  | D7(Re,Im) |  | C67(Re,Im) |  | D67(Re,Im) |  | C8(Re,Im) |  | D8(Re,Im) |  | C78(Re,Im) |  | D78(Re,Im) |  | C9(Re,Im) |  | D9(Re,Im) |  | C89(Re,Im) |  | D89(Re,Im) |  | C10(Re,Im) |  | D10(Re,Im) |  | C9,10(Re,Im) |  | D9,10(Re,Im) |  | 位相(deg) | RL(Db)
| 0 | 5.9457 | 1 | 0 | 0 | 0 | 1 | 0 | 0 | 5.9457 | -60.9387 | 0 | 0 | 13.1727 | 1 | 0 | 0 | -796.7821 | -60.9387 | 0 | 0 | 0 | 1 | 0 | 0 | -796.7821 | 9899.7758 | 0 | 0 | 13.912 | 1 | 0 | 0 | 136929.3743 | 9899.7758 | 0 | 0 | 0 | 1 | 0 | 0 | 136929.3743 | -1701878.5684 | 0 | 0 | 13.1727 | 1 | 0 | 0 | -22281413.2513 | -1701878.5684 | 0 | 0 | 0 | 1 | 0 | 0 | -22281413.2513 | 230412337.5839 | 0 | 0 | 5.9457 | 1 | 0 | 0 | 1347682143.9708 | 230412337.5839 | 0 | 1 | 0 | 1 | 0 | 230412337.5839 | 1347682143.9708 | 230412337.5839 | 0 | 9.702 | 0
| 第1複素マトリックス |  |  |  | 第2複素マトリックス |  |  |  |  | 掛け算結果1 |  |  |  | 第3複素マトリックス |  |  |  | 掛け算結果2 |  |  | 第4複素マトリックス |  |  |  |  | 掛け算結果3 |  |  | 第5複素マトリックス |  |  |  |  | 掛け算結果4 |  |  | 第6複素マトリックス |  |  |  |  | 掛け算結果5 |  |  | 第7複素マトリックス |  |  |  |  | 掛け算結果6 |  |  | 第6複素マトリックス |  |  |  |  | 掛け算結果7 |  |  | 第7複素マトリックス |  |  |  |  | 掛け算結果8 |  |  | 第10マトリックス（負荷） |  |  |  |  | 掛け算結果9
| A1(Re,Im) |  | B1(Re,Im) |  | A2Re,Im) |  | B2(Re,Im) |  | A12(Re,Im) |  | B12(Re,Im) |  | A3Re,Im) |  | B3(Re,Im) |  | A23(Re,Im) |  | B23(Re,Im) |  | A4(Re,Im) |  | B4(Re,Im) |  | A34(Re,Im) |  | B34(Re,Im) |  | A5(Re,Im) |  | B5(Re,Im) |  | A45(Re,Im) |  | B12(Re,Im) |  | A6(Re,Im) |  | B6(Re,Im) |  | A56(Re,Im) |  | B56(Re,Im) |  | A7Re,Im) |  | B7(Re,Im) |  | A67(Re,Im) |  | B67(Re,Im) |  | A8(Re,Im) |  | B8(Re,Im) |  | A78(Re,Im) |  | B78(Re,Im) |  | A9Re,Im) |  | B9(Re,Im) |  | A89(Re,Im) |  | B89(Re,Im) |  | A10Re,Im) |  | B10(Re,Im) |  | A9,10(Re,Im) |  | B89(Re,Im) |  | 減衰量(dB) | ABS(Zin)
7.4 | 1 | 0 | 0 | 0 | 1 | 0 | 0 | 10.5601 | 1 | 0 | 0 | 10.5601 | 1 | 0 | 0 | 0 | -140.0106 | 0 | 0 | 10.5601 | 1 | 0 | 0 | 12.6724 | -140.0106 | 0 | 0 | -1763.7135 | 1 | 0 | 0 | 0 | 24732.9771 | 0 | 0 | -1763.7135 | 1 | 0 | 0 | 12.6724 | 24732.9771 | 0 | 0 | 311663.1088 | 1 | 0 | 0 | 0 | -4136951.8876 | 0 | 0 | 311663.1088 | 1 | 0 | 0 | 10.5601 | -4136951.8876 | 0 | 0 | -43374945.9713 | 1 | 0 | 0 | 0 | 257290440.4731 | 0 | 0 | -43374945.9713 | 1 | 0 | 0 | 0 | 257290440.4731 | -43374945.9713 | 0 | -43374945.9713 | -177.895 | 0.16858
| C1(Re,Im) |  | D1(Re,Im) |  | C2(Re,Im) |  | D2(Re,Im) |  | C12(Re,Im) |  | D12(Re,Im) |  | C3(Re,Im) |  | D3(Re,Im) |  | C23(Re,Im) |  | D23(Re,Im) |  | C4(Re,Im) |  | D4(Re,Im) |  | C34(Re,Im) |  | D34(Re,Im) |  | C5(Re,Im) |  | D5(Re,Im) |  | C45(Re,Im) |  | D45(Re,Im) |  | C6(Re,Im) |  | D6(Re,Im) |  | C56(Re,Im) |  | D56(Re,Im) |  | C7(Re,Im) |  | D7(Re,Im) |  | C67(Re,Im) |  | D67(Re,Im) |  | C8(Re,Im) |  | D8(Re,Im) |  | C78(Re,Im) |  | D78(Re,Im) |  | C9(Re,Im) |  | D9(Re,Im) |  | C89(Re,Im) |  | D89(Re,Im) |  | C10(Re,Im) |  | D10(Re,Im) |  | C9,10(Re,Im) |  | D9,10(Re,Im) |  | 位相(deg) | RL(Db)
| 0 | 6.0272 | 1 | 0 | 0 | 0 | 1 | 0 | 0 | 6.0272 | -62.6473 | 0 | 0 | 13.3532 | 1 | 0 | 0 | -830.5118 | -62.6473 | 0 | 0 | 0 | 1 | 0 | 0 | -830.5118 | 10461.9522 | 0 | 0 | 14.1026 | 1 | 0 | 0 | 146710.4669 | 10461.9522 | 0 | 0 | 0 | 1 | 0 | 0 | 146710.4669 | -1848715.5833 | 0 | 0 | 13.3532 | 1 | 0 | 0 | -24539469.7223 | -1848715.5833 | 0 | 0 | 0 | 1 | 0 | 0 | -24539469.7223 | 257290440.4731 | 0 | 0 | 6.0272 | 1 | 0 | 0 | 1526189123.1559 | 257290440.4731 | 0 | 1 | 0 | 1 | 0 | 257290440.4731 | 1526189123.1559 | 257290440.4731 | 0 | 9.5692 | 0
| 第1複素マトリックス |  |  |  | 第2複素マトリックス |  |  |  |  | 掛け算結果1 |  |  |  | 第3複素マトリックス |  |  |  | 掛け算結果2 |  |  | 第4複素マトリックス |  |  |  |  | 掛け算結果3 |  |  | 第5複素マトリックス |  |  |  |  | 掛け算結果4 |  |  | 第6複素マトリックス |  |  |  |  | 掛け算結果5 |  |  | 第7複素マトリックス |  |  |  |  | 掛け算結果6 |  |  | 第6複素マトリックス |  |  |  |  | 掛け算結果7 |  |  | 第7複素マトリックス |  |  |  |  | 掛け算結果8 |  |  | 第10マトリックス（負荷） |  |  |  |  | 掛け算結果9
| A1(Re,Im) |  | B1(Re,Im) |  | A2Re,Im) |  | B2(Re,Im) |  | A12(Re,Im) |  | B12(Re,Im) |  | A3Re,Im) |  | B3(Re,Im) |  | A23(Re,Im) |  | B23(Re,Im) |  | A4(Re,Im) |  | B4(Re,Im) |  | A34(Re,Im) |  | B34(Re,Im) |  | A5(Re,Im) |  | B5(Re,Im) |  | A45(Re,Im) |  | B12(Re,Im) |  | A6(Re,Im) |  | B6(Re,Im) |  | A56(Re,Im) |  | B56(Re,Im) |  | A7Re,Im) |  | B7(Re,Im) |  | A67(Re,Im) |  | B67(Re,Im) |  | A8(Re,Im) |  | B8(Re,Im) |  | A78(Re,Im) |  | B78(Re,Im) |  | A9Re,Im) |  | B9(Re,Im) |  | A89(Re,Im) |  | B89(Re,Im) |  | A10Re,Im) |  | B10(Re,Im) |  | A9,10(Re,Im) |  | B89(Re,Im) |  | 減衰量(dB) | ABS(Zin)
7.5 | 1 | 0 | 0 | 0 | 1 | 0 | 0 | 10.7028 | 1 | 0 | 0 | 10.7028 | 1 | 0 | 0 | 0 | -143.8474 | 0 | 0 | 10.7028 | 1 | 0 | 0 | 12.8437 | -143.8474 | 0 | 0 | -1836.8266 | 1 | 0 | 0 | 0 | 26110.2831 | 0 | 0 | -1836.8266 | 1 | 0 | 0 | 12.8437 | 26110.2831 | 0 | 0 | 333515.1631 | 1 | 0 | 0 | 0 | -4487550.5289 | 0 | 0 | 333515.1631 | 1 | 0 | 0 | 10.7028 | -4487550.5289 | 0 | 0 | -47695840.6374 | 1 | 0 | 0 | 0 | 286867261.5889 | 0 | 0 | -47695840.6374 | 1 | 0 | 0 | 0 | 286867261.5889 | -47695840.6374 | 0 | -47695840.6374 | -178.9539 | 0.16626
| C1(Re,Im) |  | D1(Re,Im) |  | C2(Re,Im) |  | D2(Re,Im) |  | C12(Re,Im) |  | D12(Re,Im) |  | C3(Re,Im) |  | D3(Re,Im) |  | C23(Re,Im) |  | D23(Re,Im) |  | C4(Re,Im) |  | D4(Re,Im) |  | C34(Re,Im) |  | D34(Re,Im) |  | C5(Re,Im) |  | D5(Re,Im) |  | C45(Re,Im) |  | D45(Re,Im) |  | C6(Re,Im) |  | D6(Re,Im) |  | C56(Re,Im) |  | D56(Re,Im) |  | C7(Re,Im) |  | D7(Re,Im) |  | C67(Re,Im) |  | D67(Re,Im) |  | C8(Re,Im) |  | D8(Re,Im) |  | C78(Re,Im) |  | D78(Re,Im) |  | C9(Re,Im) |  | D9(Re,Im) |  | C89(Re,Im) |  | D89(Re,Im) |  | C10(Re,Im) |  | D10(Re,Im) |  | C9,10(Re,Im) |  | D9,10(Re,Im) |  | 位相(deg) | RL(Db)
| 0 | 6.1086 | 1 | 0 | 0 | 0 | 1 | 0 | 0 | 6.1086 | -64.3791 | 0 | 0 | 13.5336 | 1 | 0 | 0 | -865.1727 | -64.3791 | 0 | 0 | 0 | 1 | 0 | 0 | -865.1727 | 11047.618 | 0 | 0 | 14.2932 | 1 | 0 | 0 | 157040.6413 | 11047.618 | 0 | 0 | 0 | 1 | 0 | 0 | 157040.6413 | -2005931.3406 | 0 | 0 | 13.5336 | 1 | 0 | 0 | -26990431.7496 | -2005931.3406 | 0 | 0 | 0 | 1 | 0 | 0 | -26990431.7496 | 286867261.5889 | 0 | 0 | 6.1086 | 1 | 0 | 0 | 1725366922.3926 | 286867261.5889 | 0 | 1 | 0 | 1 | 0 | 286867261.5889 | 1725366922.3926 | 286867261.5889 | 0 | 9.4399 | 0
| 第1複素マトリックス |  |  |  | 第2複素マトリックス |  |  |  |  | 掛け算結果1 |  |  |  | 第3複素マトリックス |  |  |  | 掛け算結果2 |  |  | 第4複素マトリックス |  |  |  |  | 掛け算結果3 |  |  | 第5複素マトリックス |  |  |  |  | 掛け算結果4 |  |  | 第6複素マトリックス |  |  |  |  | 掛け算結果5 |  |  | 第7複素マトリックス |  |  |  |  | 掛け算結果6 |  |  | 第6複素マトリックス |  |  |  |  | 掛け算結果7 |  |  | 第7複素マトリックス |  |  |  |  | 掛け算結果8 |  |  | 第10マトリックス（負荷） |  |  |  |  | 掛け算結果9
| A1(Re,Im) |  | B1(Re,Im) |  | A2Re,Im) |  | B2(Re,Im) |  | A12(Re,Im) |  | B12(Re,Im) |  | A3Re,Im) |  | B3(Re,Im) |  | A23(Re,Im) |  | B23(Re,Im) |  | A4(Re,Im) |  | B4(Re,Im) |  | A34(Re,Im) |  | B34(Re,Im) |  | A5(Re,Im) |  | B5(Re,Im) |  | A45(Re,Im) |  | B12(Re,Im) |  | A6(Re,Im) |  | B6(Re,Im) |  | A56(Re,Im) |  | B56(Re,Im) |  | A7Re,Im) |  | B7(Re,Im) |  | A67(Re,Im) |  | B67(Re,Im) |  | A8(Re,Im) |  | B8(Re,Im) |  | A78(Re,Im) |  | B78(Re,Im) |  | A9Re,Im) |  | B9(Re,Im) |  | A89(Re,Im) |  | B89(Re,Im) |  | A10Re,Im) |  | B10(Re,Im) |  | A9,10(Re,Im) |  | B89(Re,Im) |  | 減衰量(dB) | ABS(Zin)
7.6 | 1 | 0 | 0 | 0 | 1 | 0 | 0 | 10.8455 | 1 | 0 | 0 | 10.8455 | 1 | 0 | 0 | 0 | -147.7358 | 0 | 0 | 10.8455 | 1 | 0 | 0 | 13.0149 | -147.7358 | 0 | 0 | -1911.9242 | 1 | 0 | 0 | 0 | 27544.1463 | 0 | 0 | -1911.9242 | 1 | 0 | 0 | 13.0149 | 27544.1463 | 0 | 0 | 356573.0467 | 1 | 0 | 0 | 0 | -4862515.7318 | 0 | 0 | 356573.0467 | 1 | 0 | 0 | 10.8455 | -4862515.7318 | 0 | 0 | -52379860.7727 | 1 | 0 | 0 | 0 | 319371336.6846 | 0 | 0 | -52379860.7727 | 1 | 0 | 0 | 0 | 319371336.6846 | -52379860.7727 | 0 | -52379860.7727 | -179.9985 | 0.16401
| C1(Re,Im) |  | D1(Re,Im) |  | C2(Re,Im) |  | D2(Re,Im) |  | C12(Re,Im) |  | D12(Re,Im) |  | C3(Re,Im) |  | D3(Re,Im) |  | C23(Re,Im) |  | D23(Re,Im) |  | C4(Re,Im) |  | D4(Re,Im) |  | C34(Re,Im) |  | D34(Re,Im) |  | C5(Re,Im) |  | D5(Re,Im) |  | C45(Re,Im) |  | D45(Re,Im) |  | C6(Re,Im) |  | D6(Re,Im) |  | C56(Re,Im) |  | D56(Re,Im) |  | C7(Re,Im) |  | D7(Re,Im) |  | C67(Re,Im) |  | D67(Re,Im) |  | C8(Re,Im) |  | D8(Re,Im) |  | C78(Re,Im) |  | D78(Re,Im) |  | C9(Re,Im) |  | D9(Re,Im) |  | C89(Re,Im) |  | D89(Re,Im) |  | C10(Re,Im) |  | D10(Re,Im) |  | C9,10(Re,Im) |  | D9,10(Re,Im) |  | 位相(deg) | RL(Db)
| 0 | 6.19 | 1 | 0 | 0 | 0 | 1 | 0 | 0 | 6.19 | -66.1342 | 0 | 0 | 13.714 | 1 | 0 | 0 | -900.7774 | -66.1342 | 0 | 0 | 0 | 1 | 0 | 0 | -900.7774 | 11657.4154 | 0 | 0 | 14.4838 | 1 | 0 | 0 | 167942.6157 | 11657.4154 | 0 | 0 | 0 | 1 | 0 | 0 | 167942.6157 | -2174102.9639 | 0 | 0 | 13.714 | 1 | 0 | 0 | -29647809.7881 | -2174102.9639 | 0 | 0 | 0 | 1 | 0 | 0 | -29647809.7881 | 319371336.6846 | 0 | 0 | 6.19 | 1 | 0 | 0 | 1947276094.1134 | 319371336.6846 | 0 | 1 | 0 | 1 | 0 | 319371336.6846 | 1947276094.1134 | 319371336.6846 | 0 | 9.3141 | 0
| 第1複素マトリックス |  |  |  | 第2複素マトリックス |  |  |  |  | 掛け算結果1 |  |  |  | 第3複素マトリックス |  |  |  | 掛け算結果2 |  |  | 第4複素マトリックス |  |  |  |  | 掛け算結果3 |  |  | 第5複素マトリックス |  |  |  |  | 掛け算結果4 |  |  | 第6複素マトリックス |  |  |  |  | 掛け算結果5 |  |  | 第7複素マトリックス |  |  |  |  | 掛け算結果6 |  |  | 第6複素マトリックス |  |  |  |  | 掛け算結果7 |  |  | 第7複素マトリックス |  |  |  |  | 掛け算結果8 |  |  | 第10マトリックス（負荷） |  |  |  |  | 掛け算結果9
| A1(Re,Im) |  | B1(Re,Im) |  | A2Re,Im) |  | B2(Re,Im) |  | A12(Re,Im) |  | B12(Re,Im) |  | A3Re,Im) |  | B3(Re,Im) |  | A23(Re,Im) |  | B23(Re,Im) |  | A4(Re,Im) |  | B4(Re,Im) |  | A34(Re,Im) |  | B34(Re,Im) |  | A5(Re,Im) |  | B5(Re,Im) |  | A45(Re,Im) |  | B12(Re,Im) |  | A6(Re,Im) |  | B6(Re,Im) |  | A56(Re,Im) |  | B56(Re,Im) |  | A7Re,Im) |  | B7(Re,Im) |  | A67(Re,Im) |  | B67(Re,Im) |  | A8(Re,Im) |  | B8(Re,Im) |  | A78(Re,Im) |  | B78(Re,Im) |  | A9Re,Im) |  | B9(Re,Im) |  | A89(Re,Im) |  | B89(Re,Im) |  | A10Re,Im) |  | B10(Re,Im) |  | A9,10(Re,Im) |  | B89(Re,Im) |  | 減衰量(dB) | ABS(Zin)
7.7 | 1 | 0 | 0 | 0 | 1 | 0 | 0 | 10.9882 | 1 | 0 | 0 | 10.9882 | 1 | 0 | 0 | 0 | -151.6756 | 0 | 0 | 10.9882 | 1 | 0 | 0 | 13.1862 | -151.6756 | 0 | 0 | -1989.0327 | 1 | 0 | 0 | 0 | 29036.0897 | 0 | 0 | -1989.0327 | 1 | 0 | 0 | 13.1862 | 29036.0897 | 0 | 0 | 380885.8691 | 1 | 0 | 0 | 0 | -5263181.0949 | 0 | 0 | 380885.8691 | 1 | 0 | 0 | 10.9882 | -5263181.0949 | 0 | 0 | -57452042.7431 | 1 | 0 | 0 | 0 | 355047075.1605 | 0 | 0 | -57452042.7431 | 1 | 0 | 0 | 0 | 355047075.1605 | -57452042.7431 | 0 | -57452042.7431 | -181.0292 | 0.16182
| C1(Re,Im) |  | D1(Re,Im) |  | C2(Re,Im) |  | D2(Re,Im) |  | C12(Re,Im) |  | D12(Re,Im) |  | C3(Re,Im) |  | D3(Re,Im) |  | C23(Re,Im) |  | D23(Re,Im) |  | C4(Re,Im) |  | D4(Re,Im) |  | C34(Re,Im) |  | D34(Re,Im) |  | C5(Re,Im) |  | D5(Re,Im) |  | C45(Re,Im) |  | D45(Re,Im) |  | C6(Re,Im) |  | D6(Re,Im) |  | C56(Re,Im) |  | D56(Re,Im) |  | C7(Re,Im) |  | D7(Re,Im) |  | C67(Re,Im) |  | D67(Re,Im) |  | C8(Re,Im) |  | D8(Re,Im) |  | C78(Re,Im) |  | D78(Re,Im) |  | C9(Re,Im) |  | D9(Re,Im) |  | C89(Re,Im) |  | D89(Re,Im) |  | C10(Re,Im) |  | D10(Re,Im) |  | C9,10(Re,Im) |  | D9,10(Re,Im) |  | 位相(deg) | RL(Db)
| 0 | 6.2715 | 1 | 0 | 0 | 0 | 1 | 0 | 0 | 6.2715 | -67.9125 | 0 | 0 | 13.8945 | 1 | 0 | 0 | -937.3385 | -67.9125 | 0 | 0 | 0 | 1 | 0 | 0 | -937.3385 | 12291.9951 | 0 | 0 | 14.6744 | 1 | 0 | 0 | 179439.7244 | 12291.9951 | 0 | 0 | 0 | 1 | 0 | 0 | 179439.7244 | -2353831.2536 | 0 | 0 | 13.8945 | 1 | 0 | 0 | -32525859.2133 | -2353831.2536 | 0 | 0 | 0 | 1 | 0 | 0 | -32525859.2133 | 355047075.1605 | 0 | 0 | 6.2715 | 1 | 0 | 0 | 2194150452.4673 | 355047075.1605 | 0 | 1 | 0 | 1 | 0 | 355047075.1605 | 2194150452.4673 | 355047075.1605 | 0 | 9.1917 | 0
| 第1複素マトリックス |  |  |  | 第2複素マトリックス |  |  |  |  | 掛け算結果1 |  |  |  | 第3複素マトリックス |  |  |  | 掛け算結果2 |  |  | 第4複素マトリックス |  |  |  |  | 掛け算結果3 |  |  | 第5複素マトリックス |  |  |  |  | 掛け算結果4 |  |  | 第6複素マトリックス |  |  |  |  | 掛け算結果5 |  |  | 第7複素マトリックス |  |  |  |  | 掛け算結果6 |  |  | 第6複素マトリックス |  |  |  |  | 掛け算結果7 |  |  | 第7複素マトリックス |  |  |  |  | 掛け算結果8 |  |  | 第10マトリックス（負荷） |  |  |  |  | 掛け算結果9
| A1(Re,Im) |  | B1(Re,Im) |  | A2Re,Im) |  | B2(Re,Im) |  | A12(Re,Im) |  | B12(Re,Im) |  | A3Re,Im) |  | B3(Re,Im) |  | A23(Re,Im) |  | B23(Re,Im) |  | A4(Re,Im) |  | B4(Re,Im) |  | A34(Re,Im) |  | B34(Re,Im) |  | A5(Re,Im) |  | B5(Re,Im) |  | A45(Re,Im) |  | B12(Re,Im) |  | A6(Re,Im) |  | B6(Re,Im) |  | A56(Re,Im) |  | B56(Re,Im) |  | A7Re,Im) |  | B7(Re,Im) |  | A67(Re,Im) |  | B67(Re,Im) |  | A8(Re,Im) |  | B8(Re,Im) |  | A78(Re,Im) |  | B78(Re,Im) |  | A9Re,Im) |  | B9(Re,Im) |  | A89(Re,Im) |  | B89(Re,Im) |  | A10Re,Im) |  | B10(Re,Im) |  | A9,10(Re,Im) |  | B89(Re,Im) |  | 減衰量(dB) | ABS(Zin)
7.8 | 1 | 0 | 0 | 0 | 1 | 0 | 0 | 11.1309 | 1 | 0 | 0 | 11.1309 | 1 | 0 | 0 | 0 | -155.667 | 0 | 0 | 11.1309 | 1 | 0 | 0 | 13.3574 | -155.667 | 0 | 0 | -2068.1784 | 1 | 0 | 0 | 0 | 30587.6561 | 0 | 0 | -2068.1784 | 1 | 0 | 0 | 13.3574 | 30587.6561 | 0 | 0 | 406504.0524 | 1 | 0 | 0 | 0 | -5690934.1171 | 0 | 0 | 406504.0524 | 1 | 0 | 0 | 11.1309 | -5690934.1171 | 0 | 0 | -62938782.8027 | 1 | 0 | 0 | 0 | 394155628.4565 | 0 | 0 | -62938782.8027 | 1 | 0 | 0 | 0 | 394155628.4565 | -62938782.8027 | 0 | -62938782.8027 | -182.0464 | 0.15968
| C1(Re,Im) |  | D1(Re,Im) |  | C2(Re,Im) |  | D2(Re,Im) |  | C12(Re,Im) |  | D12(Re,Im) |  | C3(Re,Im) |  | D3(Re,Im) |  | C23(Re,Im) |  | D23(Re,Im) |  | C4(Re,Im) |  | D4(Re,Im) |  | C34(Re,Im) |  | D34(Re,Im) |  | C5(Re,Im) |  | D5(Re,Im) |  | C45(Re,Im) |  | D45(Re,Im) |  | C6(Re,Im) |  | D6(Re,Im) |  | C56(Re,Im) |  | D56(Re,Im) |  | C7(Re,Im) |  | D7(Re,Im) |  | C67(Re,Im) |  | D67(Re,Im) |  | C8(Re,Im) |  | D8(Re,Im) |  | C78(Re,Im) |  | D78(Re,Im) |  | C9(Re,Im) |  | D9(Re,Im) |  | C89(Re,Im) |  | D89(Re,Im) |  | C10(Re,Im) |  | D10(Re,Im) |  | C9,10(Re,Im) |  | D9,10(Re,Im) |  | 位相(deg) | RL(Db)
| 0 | 6.3529 | 1 | 0 | 0 | 0 | 1 | 0 | 0 | 6.3529 | -69.7141 | 0 | 0 | 14.0749 | 1 | 0 | 0 | -974.8686 | -69.7141 | 0 | 0 | 0 | 1 | 0 | 0 | -974.8686 | 12952.0166 | 0 | 0 | 14.8649 | 1 | 0 | 0 | 191555.926 | 12952.0166 | 0 | 0 | 0 | 1 | 0 | 0 | 191555.926 | -2545741.3237 | 0 | 0 | 14.0749 | 1 | 0 | 0 | -35639610.6429 | -2545741.3237 | 0 | 0 | 0 | 1 | 0 | 0 | -35639610.6429 | 394155628.4565 | 0 | 0 | 6.3529 | 1 | 0 | 0 | 2468409024.226 | 394155628.4565 | 0 | 1 | 0 | 1 | 0 | 394155628.4565 | 2468409024.226 | 394155628.4565 | 0 | 9.0724 | 0
| 第1複素マトリックス |  |  |  | 第2複素マトリックス |  |  |  |  | 掛け算結果1 |  |  |  | 第3複素マトリックス |  |  |  | 掛け算結果2 |  |  | 第4複素マトリックス |  |  |  |  | 掛け算結果3 |  |  | 第5複素マトリックス |  |  |  |  | 掛け算結果4 |  |  | 第6複素マトリックス |  |  |  |  | 掛け算結果5 |  |  | 第7複素マトリックス |  |  |  |  | 掛け算結果6 |  |  | 第6複素マトリックス |  |  |  |  | 掛け算結果7 |  |  | 第7複素マトリックス |  |  |  |  | 掛け算結果8 |  |  | 第10マトリックス（負荷） |  |  |  |  | 掛け算結果9
| A1(Re,Im) |  | B1(Re,Im) |  | A2Re,Im) |  | B2(Re,Im) |  | A12(Re,Im) |  | B12(Re,Im) |  | A3Re,Im) |  | B3(Re,Im) |  | A23(Re,Im) |  | B23(Re,Im) |  | A4(Re,Im) |  | B4(Re,Im) |  | A34(Re,Im) |  | B34(Re,Im) |  | A5(Re,Im) |  | B5(Re,Im) |  | A45(Re,Im) |  | B12(Re,Im) |  | A6(Re,Im) |  | B6(Re,Im) |  | A56(Re,Im) |  | B56(Re,Im) |  | A7Re,Im) |  | B7(Re,Im) |  | A67(Re,Im) |  | B67(Re,Im) |  | A8(Re,Im) |  | B8(Re,Im) |  | A78(Re,Im) |  | B78(Re,Im) |  | A9Re,Im) |  | B9(Re,Im) |  | A89(Re,Im) |  | B89(Re,Im) |  | A10Re,Im) |  | B10(Re,Im) |  | A9,10(Re,Im) |  | B89(Re,Im) |  | 減衰量(dB) | ABS(Zin)
7.9 | 1 | 0 | 0 | 0 | 1 | 0 | 0 | 11.2736 | 1 | 0 | 0 | 11.2736 | 1 | 0 | 0 | 0 | -159.7098 | 0 | 0 | 11.2736 | 1 | 0 | 0 | 13.5287 | -159.7098 | 0 | 0 | -2149.3879 | 1 | 0 | 0 | 0 | 32200.4088 | 0 | 0 | -2149.3879 | 1 | 0 | 0 | 13.5287 | 32200.4088 | 0 | 0 | 433479.3485 | 1 | 0 | 0 | 0 | -6147217.6283 | 0 | 0 | 433479.3485 | 1 | 0 | 0 | 11.2736 | -6147217.6283 | 0 | 0 | -68867891.6609 | 1 | 0 | 0 | 0 | 436975793.5313 | 0 | 0 | -68867891.6609 | 1 | 0 | 0 | 0 | 436975793.5313 | -68867891.6609 | 0 | -68867891.6609 | -183.0505 | 0.1576
| C1(Re,Im) |  | D1(Re,Im) |  | C2(Re,Im) |  | D2(Re,Im) |  | C12(Re,Im) |  | D12(Re,Im) |  | C3(Re,Im) |  | D3(Re,Im) |  | C23(Re,Im) |  | D23(Re,Im) |  | C4(Re,Im) |  | D4(Re,Im) |  | C34(Re,Im) |  | D34(Re,Im) |  | C5(Re,Im) |  | D5(Re,Im) |  | C45(Re,Im) |  | D45(Re,Im) |  | C6(Re,Im) |  | D6(Re,Im) |  | C56(Re,Im) |  | D56(Re,Im) |  | C7(Re,Im) |  | D7(Re,Im) |  | C67(Re,Im) |  | D67(Re,Im) |  | C8(Re,Im) |  | D8(Re,Im) |  | C78(Re,Im) |  | D78(Re,Im) |  | C9(Re,Im) |  | D9(Re,Im) |  | C89(Re,Im) |  | D89(Re,Im) |  | C10(Re,Im) |  | D10(Re,Im) |  | C9,10(Re,Im) |  | D9,10(Re,Im) |  | 位相(deg) | RL(Db)
| 0 | 6.4344 | 1 | 0 | 0 | 0 | 1 | 0 | 0 | 6.4344 | -71.5389 | 0 | 0 | 14.2554 | 1 | 0 | 0 | -1013.3802 | -71.5389 | 0 | 0 | 0 | 1 | 0 | 0 | -1013.3802 | 13638.148 | 0 | 0 | 15.0555 | 1 | 0 | 0 | 204315.8116 | 13638.148 | 0 | 0 | 0 | 1 | 0 | 0 | 204315.8116 | -2750483.2474 | 0 | 0 | 14.2554 | 1 | 0 | 0 | -39004901.0698 | -2750483.2474 | 0 | 0 | 0 | 1 | 0 | 0 | -39004901.0698 | 436975793.5313 | 0 | 0 | 6.4344 | 1 | 0 | 0 | 2772668649.0217 | 436975793.5313 | 0 | 1 | 0 | 1 | 0 | 436975793.5313 | 2772668649.0217 | 436975793.5313 | 0 | 8.9562 | 0
| 第1複素マトリックス |  |  |  | 第2複素マトリックス |  |  |  |  | 掛け算結果1 |  |  |  | 第3複素マトリックス |  |  |  | 掛け算結果2 |  |  | 第4複素マトリックス |  |  |  |  | 掛け算結果3 |  |  | 第5複素マトリックス |  |  |  |  | 掛け算結果4 |  |  | 第6複素マトリックス |  |  |  |  | 掛け算結果5 |  |  | 第7複素マトリックス |  |  |  |  | 掛け算結果6 |  |  | 第6複素マトリックス |  |  |  |  | 掛け算結果7 |  |  | 第7複素マトリックス |  |  |  |  | 掛け算結果8 |  |  | 第10マトリックス（負荷） |  |  |  |  | 掛け算結果9
| A1(Re,Im) |  | B1(Re,Im) |  | A2Re,Im) |  | B2(Re,Im) |  | A12(Re,Im) |  | B12(Re,Im) |  | A3Re,Im) |  | B3(Re,Im) |  | A23(Re,Im) |  | B23(Re,Im) |  | A4(Re,Im) |  | B4(Re,Im) |  | A34(Re,Im) |  | B34(Re,Im) |  | A5(Re,Im) |  | B5(Re,Im) |  | A45(Re,Im) |  | B12(Re,Im) |  | A6(Re,Im) |  | B6(Re,Im) |  | A56(Re,Im) |  | B56(Re,Im) |  | A7Re,Im) |  | B7(Re,Im) |  | A67(Re,Im) |  | B67(Re,Im) |  | A8(Re,Im) |  | B8(Re,Im) |  | A78(Re,Im) |  | B78(Re,Im) |  | A9Re,Im) |  | B9(Re,Im) |  | A89(Re,Im) |  | B89(Re,Im) |  | A10Re,Im) |  | B10(Re,Im) |  | A9,10(Re,Im) |  | B89(Re,Im) |  | 減衰量(dB) | ABS(Zin)
8 | 1 | 0 | 0 | 0 | 1 | 0 | 0 | 11.4163 | 1 | 0 | 0 | 11.4163 | 1 | 0 | 0 | 0 | -163.8042 | 0 | 0 | 11.4163 | 1 | 0 | 0 | 13.6999 | -163.8042 | 0 | 0 | -2232.6877 | 1 | 0 | 0 | 0 | 33875.931 | 0 | 0 | -2232.6877 | 1 | 0 | 0 | 13.6999 | 33875.931 | 0 | 0 | 461864.8564 | 1 | 0 | 0 | 0 | -6633531.2382 | 0 | 0 | 461864.8564 | 1 | 0 | 0 | 11.4163 | -6633531.2382 | 0 | 0 | -75268650.4885 | 1 | 0 | 0 | 0 | 483804952.3611 | 0 | 0 | -75268650.4885 | 1 | 0 | 0 | 0 | 483804952.3611 | -75268650.4885 | 0 | -75268650.4885 | -184.0417 | 0.15558
| C1(Re,Im) |  | D1(Re,Im) |  | C2(Re,Im) |  | D2(Re,Im) |  | C12(Re,Im) |  | D12(Re,Im) |  | C3(Re,Im) |  | D3(Re,Im) |  | C23(Re,Im) |  | D23(Re,Im) |  | C4(Re,Im) |  | D4(Re,Im) |  | C34(Re,Im) |  | D34(Re,Im) |  | C5(Re,Im) |  | D5(Re,Im) |  | C45(Re,Im) |  | D45(Re,Im) |  | C6(Re,Im) |  | D6(Re,Im) |  | C56(Re,Im) |  | D56(Re,Im) |  | C7(Re,Im) |  | D7(Re,Im) |  | C67(Re,Im) |  | D67(Re,Im) |  | C8(Re,Im) |  | D8(Re,Im) |  | C78(Re,Im) |  | D78(Re,Im) |  | C9(Re,Im) |  | D9(Re,Im) |  | C89(Re,Im) |  | D89(Re,Im) |  | C10(Re,Im) |  | D10(Re,Im) |  | C9,10(Re,Im) |  | D9,10(Re,Im) |  | 位相(deg) | RL(Db)
| 0 | 6.5158 | 1 | 0 | 0 | 0 | 1 | 0 | 0 | 6.5158 | -73.3869 | 0 | 0 | 14.4358 | 1 | 0 | 0 | -1052.8859 | -73.3869 | 0 | 0 | 0 | 1 | 0 | 0 | -1052.8859 | 14351.0659 | 0 | 0 | 15.2461 | 1 | 0 | 0 | 217744.6129 | 14351.0659 | 0 | 0 | 0 | 1 | 0 | 0 | 217744.6129 | -2968732.7116 | 0 | 0 | 14.4358 | 1 | 0 | 0 | -42638405.8149 | -2968732.7116 | 0 | 0 | 0 | 1 | 0 | 0 | -42638405.8149 | 483804952.3611 | 0 | 0 | 6.5158 | 1 | 0 | 0 | 3109757254.9774 | 483804952.3611 | 0 | 1 | 0 | 1 | 0 | 483804952.3611 | 3109757254.9774 | 483804952.3611 | 0 | 8.843 | 0
| 第1複素マトリックス |  |  |  | 第2複素マトリックス |  |  |  |  | 掛け算結果1 |  |  |  | 第3複素マトリックス |  |  |  | 掛け算結果2 |  |  | 第4複素マトリックス |  |  |  |  | 掛け算結果3 |  |  | 第5複素マトリックス |  |  |  |  | 掛け算結果4 |  |  | 第6複素マトリックス |  |  |  |  | 掛け算結果5 |  |  | 第7複素マトリックス |  |  |  |  | 掛け算結果6 |  |  | 第6複素マトリックス |  |  |  |  | 掛け算結果7 |  |  | 第7複素マトリックス |  |  |  |  | 掛け算結果8 |  |  | 第10マトリックス（負荷） |  |  |  |  | 掛け算結果9
| A1(Re,Im) |  | B1(Re,Im) |  | A2Re,Im) |  | B2(Re,Im) |  | A12(Re,Im) |  | B12(Re,Im) |  | A3Re,Im) |  | B3(Re,Im) |  | A23(Re,Im) |  | B23(Re,Im) |  | A4(Re,Im) |  | B4(Re,Im) |  | A34(Re,Im) |  | B34(Re,Im) |  | A5(Re,Im) |  | B5(Re,Im) |  | A45(Re,Im) |  | B12(Re,Im) |  | A6(Re,Im) |  | B6(Re,Im) |  | A56(Re,Im) |  | B56(Re,Im) |  | A7Re,Im) |  | B7(Re,Im) |  | A67(Re,Im) |  | B67(Re,Im) |  | A8(Re,Im) |  | B8(Re,Im) |  | A78(Re,Im) |  | B78(Re,Im) |  | A9Re,Im) |  | B9(Re,Im) |  | A89(Re,Im) |  | B89(Re,Im) |  | A10Re,Im) |  | B10(Re,Im) |  | A9,10(Re,Im) |  | B89(Re,Im) |  | 減衰量(dB) | ABS(Zin)
8.1 | 1 | 0 | 0 | 0 | 1 | 0 | 0 | 11.559 | 1 | 0 | 0 | 11.559 | 1 | 0 | 0 | 0 | -167.95 | 0 | 0 | 11.559 | 1 | 0 | 0 | 13.8712 | -167.95 | 0 | 0 | -2318.1041 | 1 | 0 | 0 | 0 | 35615.8261 | 0 | 0 | -2318.1041 | 1 | 0 | 0 | 13.8712 | 35615.8261 | 0 | 0 | 491715.0394 | 1 | 0 | 0 | 0 | -7151432.8044 | 0 | 0 | 491715.0394 | 1 | 0 | 0 | 11.559 | -7151432.8044 | 0 | 0 | -82171868.3805 | 1 | 0 | 0 | 0 | 534960048.4002 | 0 | 0 | -82171868.3805 | 1 | 0 | 0 | 0 | 534960048.4002 | -82171868.3805 | 0 | -82171868.3805 | -185.0203 | 0.1536
| C1(Re,Im) |  | D1(Re,Im) |  | C2(Re,Im) |  | D2(Re,Im) |  | C12(Re,Im) |  | D12(Re,Im) |  | C3(Re,Im) |  | D3(Re,Im) |  | C23(Re,Im) |  | D23(Re,Im) |  | C4(Re,Im) |  | D4(Re,Im) |  | C34(Re,Im) |  | D34(Re,Im) |  | C5(Re,Im) |  | D5(Re,Im) |  | C45(Re,Im) |  | D45(Re,Im) |  | C6(Re,Im) |  | D6(Re,Im) |  | C56(Re,Im) |  | D56(Re,Im) |  | C7(Re,Im) |  | D7(Re,Im) |  | C67(Re,Im) |  | D67(Re,Im) |  | C8(Re,Im) |  | D8(Re,Im) |  | C78(Re,Im) |  | D78(Re,Im) |  | C9(Re,Im) |  | D9(Re,Im) |  | C89(Re,Im) |  | D89(Re,Im) |  | C10(Re,Im) |  | D10(Re,Im) |  | C9,10(Re,Im) |  | D9,10(Re,Im) |  | 位相(deg) | RL(Db)
| 0 | 6.5973 | 1 | 0 | 0 | 0 | 1 | 0 | 0 | 6.5973 | -75.2582 | 0 | 0 | 14.6163 | 1 | 0 | 0 | -1093.3984 | -75.2582 | 0 | 0 | 0 | 1 | 0 | 0 | -1093.3984 | 15091.4556 | 0 | 0 | 15.4367 | 1 | 0 | 0 | 231868.2106 | 15091.4556 | 0 | 0 | 0 | 1 | 0 | 0 | 231868.2106 | -3201191.6789 | 0 | 0 | 14.6163 | 1 | 0 | 0 | -46557671.312 | -3201191.6789 | 0 | 0 | 0 | 1 | 0 | 0 | -46557671.312 | 534960048.4002 | 0 | 0 | 6.5973 | 1 | 0 | 0 | 3482727836.4778 | 534960048.4002 | 0 | 1 | 0 | 1 | 0 | 534960048.4002 | 3482727836.4778 | 534960048.4002 | 0 | 8.7326 | 0
| 第1複素マトリックス |  |  |  | 第2複素マトリックス |  |  |  |  | 掛け算結果1 |  |  |  | 第3複素マトリックス |  |  |  | 掛け算結果2 |  |  | 第4複素マトリックス |  |  |  |  | 掛け算結果3 |  |  | 第5複素マトリックス |  |  |  |  | 掛け算結果4 |  |  | 第6複素マトリックス |  |  |  |  | 掛け算結果5 |  |  | 第7複素マトリックス |  |  |  |  | 掛け算結果6 |  |  | 第6複素マトリックス |  |  |  |  | 掛け算結果7 |  |  | 第7複素マトリックス |  |  |  |  | 掛け算結果8 |  |  | 第10マトリックス（負荷） |  |  |  |  | 掛け算結果9
| A1(Re,Im) |  | B1(Re,Im) |  | A2Re,Im) |  | B2(Re,Im) |  | A12(Re,Im) |  | B12(Re,Im) |  | A3Re,Im) |  | B3(Re,Im) |  | A23(Re,Im) |  | B23(Re,Im) |  | A4(Re,Im) |  | B4(Re,Im) |  | A34(Re,Im) |  | B34(Re,Im) |  | A5(Re,Im) |  | B5(Re,Im) |  | A45(Re,Im) |  | B12(Re,Im) |  | A6(Re,Im) |  | B6(Re,Im) |  | A56(Re,Im) |  | B56(Re,Im) |  | A7Re,Im) |  | B7(Re,Im) |  | A67(Re,Im) |  | B67(Re,Im) |  | A8(Re,Im) |  | B8(Re,Im) |  | A78(Re,Im) |  | B78(Re,Im) |  | A9Re,Im) |  | B9(Re,Im) |  | A89(Re,Im) |  | B89(Re,Im) |  | A10Re,Im) |  | B10(Re,Im) |  | A9,10(Re,Im) |  | B89(Re,Im) |  | 減衰量(dB) | ABS(Zin)
8.2 | 1 | 0 | 0 | 0 | 1 | 0 | 0 | 11.7017 | 1 | 0 | 0 | 11.7017 | 1 | 0 | 0 | 0 | -172.1474 | 0 | 0 | 11.7017 | 1 | 0 | 0 | 14.0424 | -172.1474 | 0 | 0 | -2405.6637 | 1 | 0 | 0 | 0 | 37421.718 | 0 | 0 | -2405.6637 | 1 | 0 | 0 | 14.0424 | 37421.718 | 0 | 0 | 523085.7425 | 1 | 0 | 0 | 0 | -7702539.9186 | 0 | 0 | 523085.7425 | 1 | 0 | 0 | 11.7017 | -7702539.9186 | 0 | 0 | -89609941.294 | 1 | 0 | 0 | 0 | 590778600.9596 | 0 | 0 | -89609941.294 | 1 | 0 | 0 | 0 | 590778600.9596 | -89609941.294 | 0 | -89609941.294 | -185.9868 | 0.15168
| C1(Re,Im) |  | D1(Re,Im) |  | C2(Re,Im) |  | D2(Re,Im) |  | C12(Re,Im) |  | D12(Re,Im) |  | C3(Re,Im) |  | D3(Re,Im) |  | C23(Re,Im) |  | D23(Re,Im) |  | C4(Re,Im) |  | D4(Re,Im) |  | C34(Re,Im) |  | D34(Re,Im) |  | C5(Re,Im) |  | D5(Re,Im) |  | C45(Re,Im) |  | D45(Re,Im) |  | C6(Re,Im) |  | D6(Re,Im) |  | C56(Re,Im) |  | D56(Re,Im) |  | C7(Re,Im) |  | D7(Re,Im) |  | C67(Re,Im) |  | D67(Re,Im) |  | C8(Re,Im) |  | D8(Re,Im) |  | C78(Re,Im) |  | D78(Re,Im) |  | C9(Re,Im) |  | D9(Re,Im) |  | C89(Re,Im) |  | D89(Re,Im) |  | C10(Re,Im) |  | D10(Re,Im) |  | C9,10(Re,Im) |  | D9,10(Re,Im) |  | 位相(deg) | RL(Db)
| 0 | 6.6787 | 1 | 0 | 0 | 0 | 1 | 0 | 0 | 6.6787 | -77.1528 | 0 | 0 | 14.7967 | 1 | 0 | 0 | -1134.9302 | -77.1528 | 0 | 0 | 0 | 1 | 0 | 0 | -1134.9302 | 15860.0111 | 0 | 0 | 15.6272 | 1 | 0 | 0 | 246713.1423 | 15860.0111 | 0 | 0 | 0 | 1 | 0 | 0 | 246713.1423 | -3448589.0589 | 0 | 0 | 14.7967 | 1 | 0 | 0 | -50781148.7345 | -3448589.0589 | 0 | 0 | 0 | 1 | 0 | 0 | -50781148.7345 | 590778600.9596 | 0 | 0 | 6.6787 | 1 | 0 | 0 | 3894873161.5237 | 590778600.9596 | 0 | 1 | 0 | 1 | 0 | 590778600.9596 | 3894873161.5237 | 590778600.9596 | 0 | 8.6249 | 0
| 第1複素マトリックス |  |  |  | 第2複素マトリックス |  |  |  |  | 掛け算結果1 |  |  |  | 第3複素マトリックス |  |  |  | 掛け算結果2 |  |  | 第4複素マトリックス |  |  |  |  | 掛け算結果3 |  |  | 第5複素マトリックス |  |  |  |  | 掛け算結果4 |  |  | 第6複素マトリックス |  |  |  |  | 掛け算結果5 |  |  | 第7複素マトリックス |  |  |  |  | 掛け算結果6 |  |  | 第6複素マトリックス |  |  |  |  | 掛け算結果7 |  |  | 第7複素マトリックス |  |  |  |  | 掛け算結果8 |  |  | 第10マトリックス（負荷） |  |  |  |  | 掛け算結果9
| A1(Re,Im) |  | B1(Re,Im) |  | A2Re,Im) |  | B2(Re,Im) |  | A12(Re,Im) |  | B12(Re,Im) |  | A3Re,Im) |  | B3(Re,Im) |  | A23(Re,Im) |  | B23(Re,Im) |  | A4(Re,Im) |  | B4(Re,Im) |  | A34(Re,Im) |  | B34(Re,Im) |  | A5(Re,Im) |  | B5(Re,Im) |  | A45(Re,Im) |  | B12(Re,Im) |  | A6(Re,Im) |  | B6(Re,Im) |  | A56(Re,Im) |  | B56(Re,Im) |  | A7Re,Im) |  | B7(Re,Im) |  | A67(Re,Im) |  | B67(Re,Im) |  | A8(Re,Im) |  | B8(Re,Im) |  | A78(Re,Im) |  | B78(Re,Im) |  | A9Re,Im) |  | B9(Re,Im) |  | A89(Re,Im) |  | B89(Re,Im) |  | A10Re,Im) |  | B10(Re,Im) |  | A9,10(Re,Im) |  | B89(Re,Im) |  | 減衰量(dB) | ABS(Zin)
8.3 | 1 | 0 | 0 | 0 | 1 | 0 | 0 | 11.8444 | 1 | 0 | 0 | 11.8444 | 1 | 0 | 0 | 0 | -176.3962 | 0 | 0 | 11.8444 | 1 | 0 | 0 | 14.2137 | -176.3962 | 0 | 0 | -2495.3929 | 1 | 0 | 0 | 0 | 39295.2503 | 0 | 0 | -2495.3929 | 1 | 0 | 0 | 14.2137 | 39295.2503 | 0 | 0 | 556034.2093 | 1 | 0 | 0 | 0 | -8288531.4121 | 0 | 0 | 556034.2093 | 1 | 0 | 0 | 11.8444 | -8288531.4121 | 0 | 0 | -97616912.4808 | 1 | 0 | 0 | 0 | 651619758.4702 | 0 | 0 | -97616912.4808 | 1 | 0 | 0 | 0 | 651619758.4702 | -97616912.4808 | 0 | -97616912.4808 | -186.9414 | 0.14981
| C1(Re,Im) |  | D1(Re,Im) |  | C2(Re,Im) |  | D2(Re,Im) |  | C12(Re,Im) |  | D12(Re,Im) |  | C3(Re,Im) |  | D3(Re,Im) |  | C23(Re,Im) |  | D23(Re,Im) |  | C4(Re,Im) |  | D4(Re,Im) |  | C34(Re,Im) |  | D34(Re,Im) |  | C5(Re,Im) |  | D5(Re,Im) |  | C45(Re,Im) |  | D45(Re,Im) |  | C6(Re,Im) |  | D6(Re,Im) |  | C56(Re,Im) |  | D56(Re,Im) |  | C7(Re,Im) |  | D7(Re,Im) |  | C67(Re,Im) |  | D67(Re,Im) |  | C8(Re,Im) |  | D8(Re,Im) |  | C78(Re,Im) |  | D78(Re,Im) |  | C9(Re,Im) |  | D9(Re,Im) |  | C89(Re,Im) |  | D89(Re,Im) |  | C10(Re,Im) |  | D10(Re,Im) |  | C9,10(Re,Im) |  | D9,10(Re,Im) |  | 位相(deg) | RL(Db)
| 0 | 6.7602 | 1 | 0 | 0 | 0 | 1 | 0 | 0 | 6.7602 | -79.0705 | 0 | 0 | 14.9772 | 1 | 0 | 0 | -1177.4938 | -79.0705 | 0 | 0 | 0 | 1 | 0 | 0 | -1177.4938 | 16657.4348 | 0 | 0 | 15.8178 | 1 | 0 | 0 | 262306.6111 | 16657.4348 | 0 | 0 | 0 | 1 | 0 | 0 | 262306.6111 | -3711681.3873 | 0 | 0 | 14.9772 | 1 | 0 | 0 | -55328228.4754 | -3711681.3873 | 0 | 0 | 0 | 1 | 0 | 0 | -55328228.4754 | 651619758.4702 | 0 | 0 | 6.7602 | 1 | 0 | 0 | 4349741236.8184 | 651619758.4702 | 0 | 1 | 0 | 1 | 0 | 651619758.4702 | 4349741236.8184 | 651619758.4702 | 0 | 8.5199 | 0
| 第1複素マトリックス |  |  |  | 第2複素マトリックス |  |  |  |  | 掛け算結果1 |  |  |  | 第3複素マトリックス |  |  |  | 掛け算結果2 |  |  | 第4複素マトリックス |  |  |  |  | 掛け算結果3 |  |  | 第5複素マトリックス |  |  |  |  | 掛け算結果4 |  |  | 第6複素マトリックス |  |  |  |  | 掛け算結果5 |  |  | 第7複素マトリックス |  |  |  |  | 掛け算結果6 |  |  | 第6複素マトリックス |  |  |  |  | 掛け算結果7 |  |  | 第7複素マトリックス |  |  |  |  | 掛け算結果8 |  |  | 第10マトリックス（負荷） |  |  |  |  | 掛け算結果9
| A1(Re,Im) |  | B1(Re,Im) |  | A2Re,Im) |  | B2(Re,Im) |  | A12(Re,Im) |  | B12(Re,Im) |  | A3Re,Im) |  | B3(Re,Im) |  | A23(Re,Im) |  | B23(Re,Im) |  | A4(Re,Im) |  | B4(Re,Im) |  | A34(Re,Im) |  | B34(Re,Im) |  | A5(Re,Im) |  | B5(Re,Im) |  | A45(Re,Im) |  | B12(Re,Im) |  | A6(Re,Im) |  | B6(Re,Im) |  | A56(Re,Im) |  | B56(Re,Im) |  | A7Re,Im) |  | B7(Re,Im) |  | A67(Re,Im) |  | B67(Re,Im) |  | A8(Re,Im) |  | B8(Re,Im) |  | A78(Re,Im) |  | B78(Re,Im) |  | A9Re,Im) |  | B9(Re,Im) |  | A89(Re,Im) |  | B89(Re,Im) |  | A10Re,Im) |  | B10(Re,Im) |  | A9,10(Re,Im) |  | B89(Re,Im) |  | 減衰量(dB) | ABS(Zin)
8.4 | 1 | 0 | 0 | 0 | 1 | 0 | 0 | 11.9871 | 1 | 0 | 0 | 11.9871 | 1 | 0 | 0 | 0 | -180.6966 | 0 | 0 | 11.9871 | 1 | 0 | 0 | 14.3849 | -180.6966 | 0 | 0 | -2587.3182 | 1 | 0 | 0 | 0 | 41238.087 | 0 | 0 | -2587.3182 | 1 | 0 | 0 | 14.3849 | 41238.087 | 0 | 0 | 590619.0998 | 1 | 0 | 0 | 0 | -8911148.8793 | 0 | 0 | 590619.0998 | 1 | 0 | 0 | 11.9871 | -8911148.8793 | 0 | 0 | -106228534.4331 | 1 | 0 | 0 | 0 | 717865391.6109 | 0 | 0 | -106228534.4331 | 1 | 0 | 0 | 0 | 717865391.6109 | -106228534.4331 | 0 | -106228534.4331 | -187.8844 | 0.14798
| C1(Re,Im) |  | D1(Re,Im) |  | C2(Re,Im) |  | D2(Re,Im) |  | C12(Re,Im) |  | D12(Re,Im) |  | C3(Re,Im) |  | D3(Re,Im) |  | C23(Re,Im) |  | D23(Re,Im) |  | C4(Re,Im) |  | D4(Re,Im) |  | C34(Re,Im) |  | D34(Re,Im) |  | C5(Re,Im) |  | D5(Re,Im) |  | C45(Re,Im) |  | D45(Re,Im) |  | C6(Re,Im) |  | D6(Re,Im) |  | C56(Re,Im) |  | D56(Re,Im) |  | C7(Re,Im) |  | D7(Re,Im) |  | C67(Re,Im) |  | D67(Re,Im) |  | C8(Re,Im) |  | D8(Re,Im) |  | C78(Re,Im) |  | D78(Re,Im) |  | C9(Re,Im) |  | D9(Re,Im) |  | C89(Re,Im) |  | D89(Re,Im) |  | C10(Re,Im) |  | D10(Re,Im) |  | C9,10(Re,Im) |  | D9,10(Re,Im) |  | 位相(deg) | RL(Db)
| 0 | 6.8416 | 1 | 0 | 0 | 0 | 1 | 0 | 0 | 6.8416 | -81.0116 | 0 | 0 | 15.1576 | 1 | 0 | 0 | -1221.102 | -81.0116 | 0 | 0 | 0 | 1 | 0 | 0 | -1221.102 | 17484.4379 | 0 | 0 | 16.0084 | 1 | 0 | 0 | 278676.4936 | 17484.4379 | 0 | 0 | 0 | 1 | 0 | 0 | 278676.4936 | -3991253.514 | 0 | 0 | 15.1576 | 1 | 0 | 0 | -60219275.4904 | -3991253.514 | 0 | 0 | 0 | 1 | 0 | 0 | -60219275.4904 | 717865391.6109 | 0 | 0 | 6.8416 | 1 | 0 | 0 | 4851151559.4476 | 717865391.6109 | 0 | 1 | 0 | 1 | 0 | 717865391.6109 | 4851151559.4476 | 717865391.6109 | 0 | 8.4174 | 0
| 第1複素マトリックス |  |  |  | 第2複素マトリックス |  |  |  |  | 掛け算結果1 |  |  |  | 第3複素マトリックス |  |  |  | 掛け算結果2 |  |  | 第4複素マトリックス |  |  |  |  | 掛け算結果3 |  |  | 第5複素マトリックス |  |  |  |  | 掛け算結果4 |  |  | 第6複素マトリックス |  |  |  |  | 掛け算結果5 |  |  | 第7複素マトリックス |  |  |  |  | 掛け算結果6 |  |  | 第6複素マトリックス |  |  |  |  | 掛け算結果7 |  |  | 第7複素マトリックス |  |  |  |  | 掛け算結果8 |  |  | 第10マトリックス（負荷） |  |  |  |  | 掛け算結果9
| A1(Re,Im) |  | B1(Re,Im) |  | A2Re,Im) |  | B2(Re,Im) |  | A12(Re,Im) |  | B12(Re,Im) |  | A3Re,Im) |  | B3(Re,Im) |  | A23(Re,Im) |  | B23(Re,Im) |  | A4(Re,Im) |  | B4(Re,Im) |  | A34(Re,Im) |  | B34(Re,Im) |  | A5(Re,Im) |  | B5(Re,Im) |  | A45(Re,Im) |  | B12(Re,Im) |  | A6(Re,Im) |  | B6(Re,Im) |  | A56(Re,Im) |  | B56(Re,Im) |  | A7Re,Im) |  | B7(Re,Im) |  | A67(Re,Im) |  | B67(Re,Im) |  | A8(Re,Im) |  | B8(Re,Im) |  | A78(Re,Im) |  | B78(Re,Im) |  | A9Re,Im) |  | B9(Re,Im) |  | A89(Re,Im) |  | B89(Re,Im) |  | A10Re,Im) |  | B10(Re,Im) |  | A9,10(Re,Im) |  | B89(Re,Im) |  | 減衰量(dB) | ABS(Zin)
8.5 | 1 | 0 | 0 | 0 | 1 | 0 | 0 | 12.1298 | 1 | 0 | 0 | 12.1298 | 1 | 0 | 0 | 0 | -185.0485 | 0 | 0 | 12.1298 | 1 | 0 | 0 | 14.5562 | -185.0485 | 0 | 0 | -2681.466 | 1 | 0 | 0 | 0 | 43251.9124 | 0 | 0 | -2681.466 | 1 | 0 | 0 | 14.5562 | 43251.9124 | 0 | 0 | 626900.5073 | 1 | 0 | 0 | 0 | -9572198.2209 | 0 | 0 | 626900.5073 | 1 | 0 | 0 | 12.1298 | -9572198.2209 | 0 | 0 | -115482332.36 | 1 | 0 | 0 | 0 | 789921227.2939 | 0 | 0 | -115482332.36 | 1 | 0 | 0 | 0 | 789921227.2939 | -115482332.36 | 0 | -115482332.36 | -188.8161 | 0.14619
| C1(Re,Im) |  | D1(Re,Im) |  | C2(Re,Im) |  | D2(Re,Im) |  | C12(Re,Im) |  | D12(Re,Im) |  | C3(Re,Im) |  | D3(Re,Im) |  | C23(Re,Im) |  | D23(Re,Im) |  | C4(Re,Im) |  | D4(Re,Im) |  | C34(Re,Im) |  | D34(Re,Im) |  | C5(Re,Im) |  | D5(Re,Im) |  | C45(Re,Im) |  | D45(Re,Im) |  | C6(Re,Im) |  | D6(Re,Im) |  | C56(Re,Im) |  | D56(Re,Im) |  | C7(Re,Im) |  | D7(Re,Im) |  | C67(Re,Im) |  | D67(Re,Im) |  | C8(Re,Im) |  | D8(Re,Im) |  | C78(Re,Im) |  | D78(Re,Im) |  | C9(Re,Im) |  | D9(Re,Im) |  | C89(Re,Im) |  | D89(Re,Im) |  | C10(Re,Im) |  | D10(Re,Im) |  | C9,10(Re,Im) |  | D9,10(Re,Im) |  | 位相(deg) | RL(Db)
| 0 | 6.9231 | 1 | 0 | 0 | 0 | 1 | 0 | 0 | 6.9231 | -82.9759 | 0 | 0 | 15.3381 | 1 | 0 | 0 | -1265.7672 | -82.9759 | 0 | 0 | 0 | 1 | 0 | 0 | -1265.7672 | 18341.7402 | 0 | 0 | 16.199 | 1 | 0 | 0 | 295851.3482 | 18341.7402 | 0 | 0 | 0 | 1 | 0 | 0 | 295851.3482 | -4288119.2994 | 0 | 0 | 15.3381 | 1 | 0 | 0 | -65475665.5152 | -4288119.2994 | 0 | 0 | 0 | 1 | 0 | 0 | -65475665.5152 | 789921227.2939 | 0 | 0 | 6.9231 | 1 | 0 | 0 | 5403212184.7384 | 789921227.2939 | 0 | 1 | 0 | 1 | 0 | 789921227.2939 | 5403212184.7384 | 789921227.2939 | 0 | 8.3174 | 0
| 第1複素マトリックス |  |  |  | 第2複素マトリックス |  |  |  |  | 掛け算結果1 |  |  |  | 第3複素マトリックス |  |  |  | 掛け算結果2 |  |  | 第4複素マトリックス |  |  |  |  | 掛け算結果3 |  |  | 第5複素マトリックス |  |  |  |  | 掛け算結果4 |  |  | 第6複素マトリックス |  |  |  |  | 掛け算結果5 |  |  | 第7複素マトリックス |  |  |  |  | 掛け算結果6 |  |  | 第6複素マトリックス |  |  |  |  | 掛け算結果7 |  |  | 第7複素マトリックス |  |  |  |  | 掛け算結果8 |  |  | 第10マトリックス（負荷） |  |  |  |  | 掛け算結果9
| A1(Re,Im) |  | B1(Re,Im) |  | A2Re,Im) |  | B2(Re,Im) |  | A12(Re,Im) |  | B12(Re,Im) |  | A3Re,Im) |  | B3(Re,Im) |  | A23(Re,Im) |  | B23(Re,Im) |  | A4(Re,Im) |  | B4(Re,Im) |  | A34(Re,Im) |  | B34(Re,Im) |  | A5(Re,Im) |  | B5(Re,Im) |  | A45(Re,Im) |  | B12(Re,Im) |  | A6(Re,Im) |  | B6(Re,Im) |  | A56(Re,Im) |  | B56(Re,Im) |  | A7Re,Im) |  | B7(Re,Im) |  | A67(Re,Im) |  | B67(Re,Im) |  | A8(Re,Im) |  | B8(Re,Im) |  | A78(Re,Im) |  | B78(Re,Im) |  | A9Re,Im) |  | B9(Re,Im) |  | A89(Re,Im) |  | B89(Re,Im) |  | A10Re,Im) |  | B10(Re,Im) |  | A9,10(Re,Im) |  | B89(Re,Im) |  | 減衰量(dB) | ABS(Zin)
8.6 | 1 | 0 | 0 | 0 | 1 | 0 | 0 | 12.2725 | 1 | 0 | 0 | 12.2725 | 1 | 0 | 0 | 0 | -189.4518 | 0 | 0 | 12.2725 | 1 | 0 | 0 | 14.7274 | -189.4518 | 0 | 0 | -2777.8628 | 1 | 0 | 0 | 0 | 45338.4307 | 0 | 0 | -2777.8628 | 1 | 0 | 0 | 14.7274 | 45338.4307 | 0 | 0 | 664939.9759 | 1 | 0 | 0 | 0 | -10273551.2043 | 0 | 0 | 664939.9759 | 1 | 0 | 0 | 12.2725 | -10273551.2043 | 0 | 0 | -125417669.2154 | 1 | 0 | 0 | 0 | 868218024.5094 | 0 | 0 | -125417669.2154 | 1 | 0 | 0 | 0 | 868218024.5094 | -125417669.2154 | 0 | -125417669.2154 | -189.7368 | 0.14445
| C1(Re,Im) |  | D1(Re,Im) |  | C2(Re,Im) |  | D2(Re,Im) |  | C12(Re,Im) |  | D12(Re,Im) |  | C3(Re,Im) |  | D3(Re,Im) |  | C23(Re,Im) |  | D23(Re,Im) |  | C4(Re,Im) |  | D4(Re,Im) |  | C34(Re,Im) |  | D34(Re,Im) |  | C5(Re,Im) |  | D5(Re,Im) |  | C45(Re,Im) |  | D45(Re,Im) |  | C6(Re,Im) |  | D6(Re,Im) |  | C56(Re,Im) |  | D56(Re,Im) |  | C7(Re,Im) |  | D7(Re,Im) |  | C67(Re,Im) |  | D67(Re,Im) |  | C8(Re,Im) |  | D8(Re,Im) |  | C78(Re,Im) |  | D78(Re,Im) |  | C9(Re,Im) |  | D9(Re,Im) |  | C89(Re,Im) |  | D89(Re,Im) |  | C10(Re,Im) |  | D10(Re,Im) |  | C9,10(Re,Im) |  | D9,10(Re,Im) |  | 位相(deg) | RL(Db)
| 0 | 7.0045 | 1 | 0 | 0 | 0 | 1 | 0 | 0 | 7.0045 | -84.9634 | 0 | 0 | 15.5185 | 1 | 0 | 0 | -1311.502 | -84.9634 | 0 | 0 | 0 | 1 | 0 | 0 | -1311.502 | 19230.07 | 0 | 0 | 16.3895 | 1 | 0 | 0 | 313860.4231 | 19230.07 | 0 | 0 | 0 | 1 | 0 | 0 | 313860.4231 | -4603122.3188 | 0 | 0 | 15.5185 | 1 | 0 | 0 | -71119822.1679 | -4603122.3188 | 0 | 0 | 0 | 1 | 0 | 0 | -71119822.1679 | 868218024.5094 | 0 | 0 | 7.0045 | 1 | 0 | 0 | 6010337640.6127 | 868218024.5094 | 0 | 1 | 0 | 1 | 0 | 868218024.5094 | 6010337640.6127 | 868218024.5094 | 0 | 8.2198 | 0
| 第1複素マトリックス |  |  |  | 第2複素マトリックス |  |  |  |  | 掛け算結果1 |  |  |  | 第3複素マトリックス |  |  |  | 掛け算結果2 |  |  | 第4複素マトリックス |  |  |  |  | 掛け算結果3 |  |  | 第5複素マトリックス |  |  |  |  | 掛け算結果4 |  |  | 第6複素マトリックス |  |  |  |  | 掛け算結果5 |  |  | 第7複素マトリックス |  |  |  |  | 掛け算結果6 |  |  | 第6複素マトリックス |  |  |  |  | 掛け算結果7 |  |  | 第7複素マトリックス |  |  |  |  | 掛け算結果8 |  |  | 第10マトリックス（負荷） |  |  |  |  | 掛け算結果9
| A1(Re,Im) |  | B1(Re,Im) |  | A2Re,Im) |  | B2(Re,Im) |  | A12(Re,Im) |  | B12(Re,Im) |  | A3Re,Im) |  | B3(Re,Im) |  | A23(Re,Im) |  | B23(Re,Im) |  | A4(Re,Im) |  | B4(Re,Im) |  | A34(Re,Im) |  | B34(Re,Im) |  | A5(Re,Im) |  | B5(Re,Im) |  | A45(Re,Im) |  | B12(Re,Im) |  | A6(Re,Im) |  | B6(Re,Im) |  | A56(Re,Im) |  | B56(Re,Im) |  | A7Re,Im) |  | B7(Re,Im) |  | A67(Re,Im) |  | B67(Re,Im) |  | A8(Re,Im) |  | B8(Re,Im) |  | A78(Re,Im) |  | B78(Re,Im) |  | A9Re,Im) |  | B9(Re,Im) |  | A89(Re,Im) |  | B89(Re,Im) |  | A10Re,Im) |  | B10(Re,Im) |  | A9,10(Re,Im) |  | B89(Re,Im) |  | 減衰量(dB) | ABS(Zin)
8.7 | 1 | 0 | 0 | 0 | 1 | 0 | 0 | 12.4152 | 1 | 0 | 0 | 12.4152 | 1 | 0 | 0 | 0 | -193.9067 | 0 | 0 | 12.4152 | 1 | 0 | 0 | 14.8987 | -193.9067 | 0 | 0 | -2876.535 | 1 | 0 | 0 | 0 | 47499.3664 | 0 | 0 | -2876.535 | 1 | 0 | 0 | 14.8987 | 47499.3664 | 0 | 0 | 704800.5176 | 1 | 0 | 0 | 0 | -11017147.0446 | 0 | 0 | 704800.5176 | 1 | 0 | 0 | 12.4152 | -11017147.0446 | 0 | 0 | -136075812.2937 | 1 | 0 | 0 | 0 | 953212793.0489 | 0 | 0 | -136075812.2937 | 1 | 0 | 0 | 0 | 953212793.0489 | -136075812.2937 | 0 | -136075812.2937 | -190.6466 | 0.14275
| C1(Re,Im) |  | D1(Re,Im) |  | C2(Re,Im) |  | D2(Re,Im) |  | C12(Re,Im) |  | D12(Re,Im) |  | C3(Re,Im) |  | D3(Re,Im) |  | C23(Re,Im) |  | D23(Re,Im) |  | C4(Re,Im) |  | D4(Re,Im) |  | C34(Re,Im) |  | D34(Re,Im) |  | C5(Re,Im) |  | D5(Re,Im) |  | C45(Re,Im) |  | D45(Re,Im) |  | C6(Re,Im) |  | D6(Re,Im) |  | C56(Re,Im) |  | D56(Re,Im) |  | C7(Re,Im) |  | D7(Re,Im) |  | C67(Re,Im) |  | D67(Re,Im) |  | C8(Re,Im) |  | D8(Re,Im) |  | C78(Re,Im) |  | D78(Re,Im) |  | C9(Re,Im) |  | D9(Re,Im) |  | C89(Re,Im) |  | D89(Re,Im) |  | C10(Re,Im) |  | D10(Re,Im) |  | C9,10(Re,Im) |  | D9,10(Re,Im) |  | 位相(deg) | RL(Db)
| 0 | 7.086 | 1 | 0 | 0 | 0 | 1 | 0 | 0 | 7.086 | -86.9741 | 0 | 0 | 15.699 | 1 | 0 | 0 | -1358.3191 | -86.9741 | 0 | 0 | 0 | 1 | 0 | 0 | -1358.3191 | 20150.1645 | 0 | 0 | 16.5801 | 1 | 0 | 0 | 332733.6648 | 20150.1645 | 0 | 0 | 0 | 1 | 0 | 0 | 332733.6648 | -4937136.5757 | 0 | 0 | 15.699 | 1 | 0 | 0 | -77175254.9466 | -4937136.5757 | 0 | 0 | 0 | 1 | 0 | 0 | -77175254.9466 | 953212793.0489 | 0 | 0 | 7.086 | 1 | 0 | 0 | 6677267719.4911 | 953212793.0489 | 0 | 1 | 0 | 1 | 0 | 953212793.0489 | 6677267719.4911 | 953212793.0489 | 0 | 8.1244 | 0
| 第1複素マトリックス |  |  |  | 第2複素マトリックス |  |  |  |  | 掛け算結果1 |  |  |  | 第3複素マトリックス |  |  |  | 掛け算結果2 |  |  | 第4複素マトリックス |  |  |  |  | 掛け算結果3 |  |  | 第5複素マトリックス |  |  |  |  | 掛け算結果4 |  |  | 第6複素マトリックス |  |  |  |  | 掛け算結果5 |  |  | 第7複素マトリックス |  |  |  |  | 掛け算結果6 |  |  | 第6複素マトリックス |  |  |  |  | 掛け算結果7 |  |  | 第7複素マトリックス |  |  |  |  | 掛け算結果8 |  |  | 第10マトリックス（負荷） |  |  |  |  | 掛け算結果9
| A1(Re,Im) |  | B1(Re,Im) |  | A2Re,Im) |  | B2(Re,Im) |  | A12(Re,Im) |  | B12(Re,Im) |  | A3Re,Im) |  | B3(Re,Im) |  | A23(Re,Im) |  | B23(Re,Im) |  | A4(Re,Im) |  | B4(Re,Im) |  | A34(Re,Im) |  | B34(Re,Im) |  | A5(Re,Im) |  | B5(Re,Im) |  | A45(Re,Im) |  | B12(Re,Im) |  | A6(Re,Im) |  | B6(Re,Im) |  | A56(Re,Im) |  | B56(Re,Im) |  | A7Re,Im) |  | B7(Re,Im) |  | A67(Re,Im) |  | B67(Re,Im) |  | A8(Re,Im) |  | B8(Re,Im) |  | A78(Re,Im) |  | B78(Re,Im) |  | A9Re,Im) |  | B9(Re,Im) |  | A89(Re,Im) |  | B89(Re,Im) |  | A10Re,Im) |  | B10(Re,Im) |  | A9,10(Re,Im) |  | B89(Re,Im) |  | 減衰量(dB) | ABS(Zin)
8.8 | 1 | 0 | 0 | 0 | 1 | 0 | 0 | 12.558 | 1 | 0 | 0 | 12.558 | 1 | 0 | 0 | 0 | -198.413 | 0 | 0 | 12.558 | 1 | 0 | 0 | 15.0699 | -198.413 | 0 | 0 | -2977.5092 | 1 | 0 | 0 | 0 | 49736.4642 | 0 | 0 | -2977.5092 | 1 | 0 | 0 | 15.0699 | 49736.4642 | 0 | 0 | 746546.6296 | 1 | 0 | 0 | 0 | -11804994.0025 | 0 | 0 | 746546.6296 | 1 | 0 | 0 | 12.558 | -11804994.0025 | 0 | 0 | -147500001.4141 | 1 | 0 | 0 | 0 | 1045390056.1328 | 0 | 0 | -147500001.4141 | 1 | 0 | 0 | 0 | 1045390056.1328 | -147500001.4141 | 0 | -147500001.4141 | -191.5459 | 0.1411
| C1(Re,Im) |  | D1(Re,Im) |  | C2(Re,Im) |  | D2(Re,Im) |  | C12(Re,Im) |  | D12(Re,Im) |  | C3(Re,Im) |  | D3(Re,Im) |  | C23(Re,Im) |  | D23(Re,Im) |  | C4(Re,Im) |  | D4(Re,Im) |  | C34(Re,Im) |  | D34(Re,Im) |  | C5(Re,Im) |  | D5(Re,Im) |  | C45(Re,Im) |  | D45(Re,Im) |  | C6(Re,Im) |  | D6(Re,Im) |  | C56(Re,Im) |  | D56(Re,Im) |  | C7(Re,Im) |  | D7(Re,Im) |  | C67(Re,Im) |  | D67(Re,Im) |  | C8(Re,Im) |  | D8(Re,Im) |  | C78(Re,Im) |  | D78(Re,Im) |  | C9(Re,Im) |  | D9(Re,Im) |  | C89(Re,Im) |  | D89(Re,Im) |  | C10(Re,Im) |  | D10(Re,Im) |  | C9,10(Re,Im) |  | D9,10(Re,Im) |  | 位相(deg) | RL(Db)
| 0 | 7.1674 | 1 | 0 | 0 | 0 | 1 | 0 | 0 | 7.1674 | -89.0082 | 0 | 0 | 15.8794 | 1 | 0 | 0 | -1406.231 | -89.0082 | 0 | 0 | 0 | 1 | 0 | 0 | -1406.231 | 21102.7691 | 0 | 0 | 16.7707 | 1 | 0 | 0 | 352501.7261 | 21102.7691 | 0 | 0 | 0 | 1 | 0 | 0 | 352501.7261 | -5291067.2238 | 0 | 0 | 15.8794 | 1 | 0 | 0 | -83666598.1329 | -5291067.2238 | 0 | 0 | 0 | 1 | 0 | 0 | -83666598.1329 | 1045390056.1328 | 0 | 0 | 7.1674 | 1 | 0 | 0 | 7409087179.5543 | 1045390056.1328 | 0 | 1 | 0 | 1 | 0 | 1045390056.1328 | 7409087179.5543 | 1045390056.1328 | 0 | 8.0312 | 0
| 第1複素マトリックス |  |  |  | 第2複素マトリックス |  |  |  |  | 掛け算結果1 |  |  |  | 第3複素マトリックス |  |  |  | 掛け算結果2 |  |  | 第4複素マトリックス |  |  |  |  | 掛け算結果3 |  |  | 第5複素マトリックス |  |  |  |  | 掛け算結果4 |  |  | 第6複素マトリックス |  |  |  |  | 掛け算結果5 |  |  | 第7複素マトリックス |  |  |  |  | 掛け算結果6 |  |  | 第6複素マトリックス |  |  |  |  | 掛け算結果7 |  |  | 第7複素マトリックス |  |  |  |  | 掛け算結果8 |  |  | 第10マトリックス（負荷） |  |  |  |  | 掛け算結果9
| A1(Re,Im) |  | B1(Re,Im) |  | A2Re,Im) |  | B2(Re,Im) |  | A12(Re,Im) |  | B12(Re,Im) |  | A3Re,Im) |  | B3(Re,Im) |  | A23(Re,Im) |  | B23(Re,Im) |  | A4(Re,Im) |  | B4(Re,Im) |  | A34(Re,Im) |  | B34(Re,Im) |  | A5(Re,Im) |  | B5(Re,Im) |  | A45(Re,Im) |  | B12(Re,Im) |  | A6(Re,Im) |  | B6(Re,Im) |  | A56(Re,Im) |  | B56(Re,Im) |  | A7Re,Im) |  | B7(Re,Im) |  | A67(Re,Im) |  | B67(Re,Im) |  | A8(Re,Im) |  | B8(Re,Im) |  | A78(Re,Im) |  | B78(Re,Im) |  | A9Re,Im) |  | B9(Re,Im) |  | A89(Re,Im) |  | B89(Re,Im) |  | A10Re,Im) |  | B10(Re,Im) |  | A9,10(Re,Im) |  | B89(Re,Im) |  | 減衰量(dB) | ABS(Zin)
8.9 | 1 | 0 | 0 | 0 | 1 | 0 | 0 | 12.7007 | 1 | 0 | 0 | 12.7007 | 1 | 0 | 0 | 0 | -202.9709 | 0 | 0 | 12.7007 | 1 | 0 | 0 | 15.2412 | -202.9709 | 0 | 0 | -3080.8117 | 1 | 0 | 0 | 0 | 52051.4889 | 0 | 0 | -3080.8117 | 1 | 0 | 0 | 15.2412 | 52051.4889 | 0 | 0 | 790244.3115 | 1 | 0 | 0 | 0 | -12639171.002 | 0 | 0 | 790244.3115 | 1 | 0 | 0 | 12.7007 | -12639171.002 | 0 | 0 | -159735518.7105 | 1 | 0 | 0 | 0 | 1145263157.9837 | 0 | 0 | -159735518.7105 | 1 | 0 | 0 | 0 | 1145263157.9837 | -159735518.7105 | 0 | -159735518.7105 | -192.4349 | 0.13947
| C1(Re,Im) |  | D1(Re,Im) |  | C2(Re,Im) |  | D2(Re,Im) |  | C12(Re,Im) |  | D12(Re,Im) |  | C3(Re,Im) |  | D3(Re,Im) |  | C23(Re,Im) |  | D23(Re,Im) |  | C4(Re,Im) |  | D4(Re,Im) |  | C34(Re,Im) |  | D34(Re,Im) |  | C5(Re,Im) |  | D5(Re,Im) |  | C45(Re,Im) |  | D45(Re,Im) |  | C6(Re,Im) |  | D6(Re,Im) |  | C56(Re,Im) |  | D56(Re,Im) |  | C7(Re,Im) |  | D7(Re,Im) |  | C67(Re,Im) |  | D67(Re,Im) |  | C8(Re,Im) |  | D8(Re,Im) |  | C78(Re,Im) |  | D78(Re,Im) |  | C9(Re,Im) |  | D9(Re,Im) |  | C89(Re,Im) |  | D89(Re,Im) |  | C10(Re,Im) |  | D10(Re,Im) |  | C9,10(Re,Im) |  | D9,10(Re,Im) |  | 位相(deg) | RL(Db)
| 0 | 7.2489 | 1 | 0 | 0 | 0 | 1 | 0 | 0 | 7.2489 | -91.0654 | 0 | 0 | 16.0599 | 1 | 0 | 0 | -1455.2503 | -91.0654 | 0 | 0 | 0 | 1 | 0 | 0 | -1455.2503 | 22088.6383 | 0 | 0 | 16.9613 | 1 | 0 | 0 | 373195.9747 | 22088.6383 | 0 | 0 | 0 | 1 | 0 | 0 | 373195.9747 | -5665851.2962 | 0 | 0 | 16.0599 | 1 | 0 | 0 | -90619650.6133 | -5665851.2962 | 0 | 0 | 0 | 1 | 0 | 0 | -90619650.6133 | 1145263157.9837 | 0 | 0 | 7.2489 | 1 | 0 | 0 | 8211246387.9263 | 1145263157.9837 | 0 | 1 | 0 | 1 | 0 | 1145263157.9837 | 8211246387.9263 | 1145263157.9837 | 0 | 7.9401 | 0
| 第1複素マトリックス |  |  |  | 第2複素マトリックス |  |  |  |  | 掛け算結果1 |  |  |  | 第3複素マトリックス |  |  |  | 掛け算結果2 |  |  | 第4複素マトリックス |  |  |  |  | 掛け算結果3 |  |  | 第5複素マトリックス |  |  |  |  | 掛け算結果4 |  |  | 第6複素マトリックス |  |  |  |  | 掛け算結果5 |  |  | 第7複素マトリックス |  |  |  |  | 掛け算結果6 |  |  | 第6複素マトリックス |  |  |  |  | 掛け算結果7 |  |  | 第7複素マトリックス |  |  |  |  | 掛け算結果8 |  |  | 第10マトリックス（負荷） |  |  |  |  | 掛け算結果9
| A1(Re,Im) |  | B1(Re,Im) |  | A2Re,Im) |  | B2(Re,Im) |  | A12(Re,Im) |  | B12(Re,Im) |  | A3Re,Im) |  | B3(Re,Im) |  | A23(Re,Im) |  | B23(Re,Im) |  | A4(Re,Im) |  | B4(Re,Im) |  | A34(Re,Im) |  | B34(Re,Im) |  | A5(Re,Im) |  | B5(Re,Im) |  | A45(Re,Im) |  | B12(Re,Im) |  | A6(Re,Im) |  | B6(Re,Im) |  | A56(Re,Im) |  | B56(Re,Im) |  | A7Re,Im) |  | B7(Re,Im) |  | A67(Re,Im) |  | B67(Re,Im) |  | A8(Re,Im) |  | B8(Re,Im) |  | A78(Re,Im) |  | B78(Re,Im) |  | A9Re,Im) |  | B9(Re,Im) |  | A89(Re,Im) |  | B89(Re,Im) |  | A10Re,Im) |  | B10(Re,Im) |  | A9,10(Re,Im) |  | B89(Re,Im) |  | 減衰量(dB) | ABS(Zin)
9 | 1 | 0 | 0 | 0 | 1 | 0 | 0 | 12.8434 | 1 | 0 | 0 | 12.8434 | 1 | 0 | 0 | 0 | -207.5803 | 0 | 0 | 12.8434 | 1 | 0 | 0 | 15.4124 | -207.5803 | 0 | 0 | -3186.469 | 1 | 0 | 0 | 0 | 54446.2256 | 0 | 0 | -3186.469 | 1 | 0 | 0 | 15.4124 | 54446.2256 | 0 | 0 | 835961.0828 | 1 | 0 | 0 | 0 | -13521829.2666 | 0 | 0 | 835961.0828 | 1 | 0 | 0 | 12.8434 | -13521829.2666 | 0 | 0 | -172829760.0468 | 1 | 0 | 0 | 0 | 1253375617.3994 | 0 | 0 | -172829760.0468 | 1 | 0 | 0 | 0 | 1253375617.3994 | -172829760.0468 | 0 | -172829760.0468 | -193.3139 | 0.13789
| C1(Re,Im) |  | D1(Re,Im) |  | C2(Re,Im) |  | D2(Re,Im) |  | C12(Re,Im) |  | D12(Re,Im) |  | C3(Re,Im) |  | D3(Re,Im) |  | C23(Re,Im) |  | D23(Re,Im) |  | C4(Re,Im) |  | D4(Re,Im) |  | C34(Re,Im) |  | D34(Re,Im) |  | C5(Re,Im) |  | D5(Re,Im) |  | C45(Re,Im) |  | D45(Re,Im) |  | C6(Re,Im) |  | D6(Re,Im) |  | C56(Re,Im) |  | D56(Re,Im) |  | C7(Re,Im) |  | D7(Re,Im) |  | C67(Re,Im) |  | D67(Re,Im) |  | C8(Re,Im) |  | D8(Re,Im) |  | C78(Re,Im) |  | D78(Re,Im) |  | C9(Re,Im) |  | D9(Re,Im) |  | C89(Re,Im) |  | D89(Re,Im) |  | C10(Re,Im) |  | D10(Re,Im) |  | C9,10(Re,Im) |  | D9,10(Re,Im) |  | 位相(deg) | RL(Db)
| 0 | 7.3303 | 1 | 0 | 0 | 0 | 1 | 0 | 0 | 7.3303 | -93.1459 | 0 | 0 | 16.2403 | 1 | 0 | 0 | -1505.3895 | -93.1459 | 0 | 0 | 0 | 1 | 0 | 0 | -1505.3895 | 23108.5347 | 0 | 0 | 17.1518 | 1 | 0 | 0 | 394848.5006 | 23108.5347 | 0 | 0 | 0 | 1 | 0 | 0 | 394848.5006 | -6062458.4446 | 0 | 0 | 16.2403 | 1 | 0 | 0 | -98061416.6265 | -6062458.4446 | 0 | 0 | 0 | 1 | 0 | 0 | -98061416.6265 | 1253375617.3994 | 0 | 0 | 7.3303 | 1 | 0 | 0 | 9089582939.1088 | 1253375617.3994 | 0 | 1 | 0 | 1 | 0 | 1253375617.3994 | 9089582939.1088 | 1253375617.3994 | 0 | 7.8511 | 0
| 第1複素マトリックス |  |  |  | 第2複素マトリックス |  |  |  |  | 掛け算結果1 |  |  |  | 第3複素マトリックス |  |  |  | 掛け算結果2 |  |  | 第4複素マトリックス |  |  |  |  | 掛け算結果3 |  |  | 第5複素マトリックス |  |  |  |  | 掛け算結果4 |  |  | 第6複素マトリックス |  |  |  |  | 掛け算結果5 |  |  | 第7複素マトリックス |  |  |  |  | 掛け算結果6 |  |  | 第6複素マトリックス |  |  |  |  | 掛け算結果7 |  |  | 第7複素マトリックス |  |  |  |  | 掛け算結果8 |  |  | 第10マトリックス（負荷） |  |  |  |  | 掛け算結果9
| A1(Re,Im) |  | B1(Re,Im) |  | A2Re,Im) |  | B2(Re,Im) |  | A12(Re,Im) |  | B12(Re,Im) |  | A3Re,Im) |  | B3(Re,Im) |  | A23(Re,Im) |  | B23(Re,Im) |  | A4(Re,Im) |  | B4(Re,Im) |  | A34(Re,Im) |  | B34(Re,Im) |  | A5(Re,Im) |  | B5(Re,Im) |  | A45(Re,Im) |  | B12(Re,Im) |  | A6(Re,Im) |  | B6(Re,Im) |  | A56(Re,Im) |  | B56(Re,Im) |  | A7Re,Im) |  | B7(Re,Im) |  | A67(Re,Im) |  | B67(Re,Im) |  | A8(Re,Im) |  | B8(Re,Im) |  | A78(Re,Im) |  | B78(Re,Im) |  | A9Re,Im) |  | B9(Re,Im) |  | A89(Re,Im) |  | B89(Re,Im) |  | A10Re,Im) |  | B10(Re,Im) |  | A9,10(Re,Im) |  | B89(Re,Im) |  | 減衰量(dB) | ABS(Zin)
9.1 | 1 | 0 | 0 | 0 | 1 | 0 | 0 | 12.9861 | 1 | 0 | 0 | 12.9861 | 1 | 0 | 0 | 0 | -212.2411 | 0 | 0 | 12.9861 | 1 | 0 | 0 | 15.5837 | -212.2411 | 0 | 0 | -3294.5076 | 1 | 0 | 0 | 0 | 56922.4793 | 0 | 0 | -3294.5076 | 1 | 0 | 0 | 15.5837 | 56922.4793 | 0 | 0 | 883766.0001 | 1 | 0 | 0 | 0 | -14455193.9738 | 0 | 0 | 883766.0001 | 1 | 0 | 0 | 12.9861 | -14455193.9738 | 0 | 0 | -186832308.0758 | 1 | 0 | 0 | 0 | 1370302528.3884 | 0 | 0 | -186832308.0758 | 1 | 0 | 0 | 0 | 1370302528.3884 | -186832308.0758 | 0 | -186832308.0758 | -194.183 | 0.13634
| C1(Re,Im) |  | D1(Re,Im) |  | C2(Re,Im) |  | D2(Re,Im) |  | C12(Re,Im) |  | D12(Re,Im) |  | C3(Re,Im) |  | D3(Re,Im) |  | C23(Re,Im) |  | D23(Re,Im) |  | C4(Re,Im) |  | D4(Re,Im) |  | C34(Re,Im) |  | D34(Re,Im) |  | C5(Re,Im) |  | D5(Re,Im) |  | C45(Re,Im) |  | D45(Re,Im) |  | C6(Re,Im) |  | D6(Re,Im) |  | C56(Re,Im) |  | D56(Re,Im) |  | C7(Re,Im) |  | D7(Re,Im) |  | C67(Re,Im) |  | D67(Re,Im) |  | C8(Re,Im) |  | D8(Re,Im) |  | C78(Re,Im) |  | D78(Re,Im) |  | C9(Re,Im) |  | D9(Re,Im) |  | C89(Re,Im) |  | D89(Re,Im) |  | C10(Re,Im) |  | D10(Re,Im) |  | C9,10(Re,Im) |  | D9,10(Re,Im) |  | 位相(deg) | RL(Db)
| 0 | 7.4118 | 1 | 0 | 0 | 0 | 1 | 0 | 0 | 7.4118 | -95.2497 | 0 | 0 | 16.4208 | 1 | 0 | 0 | -1556.6614 | -95.2497 | 0 | 0 | 0 | 1 | 0 | 0 | -1556.6614 | 24163.23 | 0 | 0 | 17.3424 | 1 | 0 | 0 | 417492.1253 | 24163.23 | 0 | 0 | 0 | 1 | 0 | 0 | 417492.1253 | -6481891.6859 | 0 | 0 | 16.4208 | 1 | 0 | 0 | -106020147.4499 | -6481891.6859 | 0 | 0 | 0 | 1 | 0 | 0 | -106020147.4499 | 1370302528.3884 | 0 | 0 | 7.4118 | 1 | 0 | 0 | 10050344282.7781 | 1370302528.3884 | 0 | 1 | 0 | 1 | 0 | 1370302528.3884 | 10050344282.7781 | 1370302528.3884 | 0 | 7.7641 | 0
| 第1複素マトリックス |  |  |  | 第2複素マトリックス |  |  |  |  | 掛け算結果1 |  |  |  | 第3複素マトリックス |  |  |  | 掛け算結果2 |  |  | 第4複素マトリックス |  |  |  |  | 掛け算結果3 |  |  | 第5複素マトリックス |  |  |  |  | 掛け算結果4 |  |  | 第6複素マトリックス |  |  |  |  | 掛け算結果5 |  |  | 第7複素マトリックス |  |  |  |  | 掛け算結果6 |  |  | 第6複素マトリックス |  |  |  |  | 掛け算結果7 |  |  | 第7複素マトリックス |  |  |  |  | 掛け算結果8 |  |  | 第10マトリックス（負荷） |  |  |  |  | 掛け算結果9
| A1(Re,Im) |  | B1(Re,Im) |  | A2Re,Im) |  | B2(Re,Im) |  | A12(Re,Im) |  | B12(Re,Im) |  | A3Re,Im) |  | B3(Re,Im) |  | A23(Re,Im) |  | B23(Re,Im) |  | A4(Re,Im) |  | B4(Re,Im) |  | A34(Re,Im) |  | B34(Re,Im) |  | A5(Re,Im) |  | B5(Re,Im) |  | A45(Re,Im) |  | B12(Re,Im) |  | A6(Re,Im) |  | B6(Re,Im) |  | A56(Re,Im) |  | B56(Re,Im) |  | A7Re,Im) |  | B7(Re,Im) |  | A67(Re,Im) |  | B67(Re,Im) |  | A8(Re,Im) |  | B8(Re,Im) |  | A78(Re,Im) |  | B78(Re,Im) |  | A9Re,Im) |  | B9(Re,Im) |  | A89(Re,Im) |  | B89(Re,Im) |  | A10Re,Im) |  | B10(Re,Im) |  | A9,10(Re,Im) |  | B89(Re,Im) |  | 減衰量(dB) | ABS(Zin)
9.2 | 1 | 0 | 0 | 0 | 1 | 0 | 0 | 13.1288 | 1 | 0 | 0 | 13.1288 | 1 | 0 | 0 | 0 | -216.9535 | 0 | 0 | 13.1288 | 1 | 0 | 0 | 15.7549 | -216.9535 | 0 | 0 | -3404.9539 | 1 | 0 | 0 | 0 | 59482.0755 | 0 | 0 | -3404.9539 | 1 | 0 | 0 | 15.7549 | 59482.0755 | 0 | 0 | 933729.674 | 1 | 0 | 0 | 0 | -15441565.9287 | 0 | 0 | 933729.674 | 1 | 0 | 0 | 13.1288 | -15441565.9287 | 0 | 0 | -201795006.9603 | 1 | 0 | 0 | 0 | 1496652008.9462 | 0 | 0 | -201795006.9603 | 1 | 0 | 0 | 0 | 1496652008.9462 | -201795006.9603 | 0 | -201795006.9603 | -195.0425 | 0.13483
| C1(Re,Im) |  | D1(Re,Im) |  | C2(Re,Im) |  | D2(Re,Im) |  | C12(Re,Im) |  | D12(Re,Im) |  | C3(Re,Im) |  | D3(Re,Im) |  | C23(Re,Im) |  | D23(Re,Im) |  | C4(Re,Im) |  | D4(Re,Im) |  | C34(Re,Im) |  | D34(Re,Im) |  | C5(Re,Im) |  | D5(Re,Im) |  | C45(Re,Im) |  | D45(Re,Im) |  | C6(Re,Im) |  | D6(Re,Im) |  | C56(Re,Im) |  | D56(Re,Im) |  | C7(Re,Im) |  | D7(Re,Im) |  | C67(Re,Im) |  | D67(Re,Im) |  | C8(Re,Im) |  | D8(Re,Im) |  | C78(Re,Im) |  | D78(Re,Im) |  | C9(Re,Im) |  | D9(Re,Im) |  | C89(Re,Im) |  | D89(Re,Im) |  | C10(Re,Im) |  | D10(Re,Im) |  | C9,10(Re,Im) |  | D9,10(Re,Im) |  | 位相(deg) | RL(Db)
| 0 | 7.4932 | 1 | 0 | 0 | 0 | 1 | 0 | 0 | 7.4932 | -97.3767 | 0 | 0 | 16.6012 | 1 | 0 | 0 | -1609.0783 | -97.3767 | 0 | 0 | 0 | 1 | 0 | 0 | -1609.0783 | 25253.5042 | 0 | 0 | 17.533 | 1 | 0 | 0 | 441160.4093 | 25253.5042 | 0 | 0 | 0 | 1 | 0 | 0 | 441160.4093 | -6925188.1575 | 0 | 0 | 16.6012 | 1 | 0 | 0 | -114525384.0348 | -6925188.1575 | 0 | 0 | 0 | 1 | 0 | 0 | -114525384.0348 | 1496652008.9462 | 0 | 0 | 7.4932 | 1 | 0 | 0 | 11100211395.833 | 1496652008.9462 | 0 | 1 | 0 | 1 | 0 | 1496652008.9462 | 11100211395.833 | 1496652008.9462 | 0 | 7.6789 | 0
| 第1複素マトリックス |  |  |  | 第2複素マトリックス |  |  |  |  | 掛け算結果1 |  |  |  | 第3複素マトリックス |  |  |  | 掛け算結果2 |  |  | 第4複素マトリックス |  |  |  |  | 掛け算結果3 |  |  | 第5複素マトリックス |  |  |  |  | 掛け算結果4 |  |  | 第6複素マトリックス |  |  |  |  | 掛け算結果5 |  |  | 第7複素マトリックス |  |  |  |  | 掛け算結果6 |  |  | 第6複素マトリックス |  |  |  |  | 掛け算結果7 |  |  | 第7複素マトリックス |  |  |  |  | 掛け算結果8 |  |  | 第10マトリックス（負荷） |  |  |  |  | 掛け算結果9
| A1(Re,Im) |  | B1(Re,Im) |  | A2Re,Im) |  | B2(Re,Im) |  | A12(Re,Im) |  | B12(Re,Im) |  | A3Re,Im) |  | B3(Re,Im) |  | A23(Re,Im) |  | B23(Re,Im) |  | A4(Re,Im) |  | B4(Re,Im) |  | A34(Re,Im) |  | B34(Re,Im) |  | A5(Re,Im) |  | B5(Re,Im) |  | A45(Re,Im) |  | B12(Re,Im) |  | A6(Re,Im) |  | B6(Re,Im) |  | A56(Re,Im) |  | B56(Re,Im) |  | A7Re,Im) |  | B7(Re,Im) |  | A67(Re,Im) |  | B67(Re,Im) |  | A8(Re,Im) |  | B8(Re,Im) |  | A78(Re,Im) |  | B78(Re,Im) |  | A9Re,Im) |  | B9(Re,Im) |  | A89(Re,Im) |  | B89(Re,Im) |  | A10Re,Im) |  | B10(Re,Im) |  | A9,10(Re,Im) |  | B89(Re,Im) |  | 減衰量(dB) | ABS(Zin)
9.3 | 1 | 0 | 0 | 0 | 1 | 0 | 0 | 13.2715 | 1 | 0 | 0 | 13.2715 | 1 | 0 | 0 | 0 | -221.7174 | 0 | 0 | 13.2715 | 1 | 0 | 0 | 15.9262 | -221.7174 | 0 | 0 | -3517.8344 | 1 | 0 | 0 | 0 | 62126.8597 | 0 | 0 | -3517.8344 | 1 | 0 | 0 | 15.9262 | 62126.8597 | 0 | 0 | 985924.2871 | 1 | 0 | 0 | 0 | -16483323.2563 | 0 | 0 | 985924.2871 | 1 | 0 | 0 | 13.2715 | -16483323.2563 | 0 | 0 | -217772038.7754 | 1 | 0 | 0 | 0 | 1633066699.0621 | 0 | 0 | -217772038.7754 | 1 | 0 | 0 | 0 | 1633066699.0621 | -217772038.7754 | 0 | -217772038.7754 | -195.8926 | 0.13335
| C1(Re,Im) |  | D1(Re,Im) |  | C2(Re,Im) |  | D2(Re,Im) |  | C12(Re,Im) |  | D12(Re,Im) |  | C3(Re,Im) |  | D3(Re,Im) |  | C23(Re,Im) |  | D23(Re,Im) |  | C4(Re,Im) |  | D4(Re,Im) |  | C34(Re,Im) |  | D34(Re,Im) |  | C5(Re,Im) |  | D5(Re,Im) |  | C45(Re,Im) |  | D45(Re,Im) |  | C6(Re,Im) |  | D6(Re,Im) |  | C56(Re,Im) |  | D56(Re,Im) |  | C7(Re,Im) |  | D7(Re,Im) |  | C67(Re,Im) |  | D67(Re,Im) |  | C8(Re,Im) |  | D8(Re,Im) |  | C78(Re,Im) |  | D78(Re,Im) |  | C9(Re,Im) |  | D9(Re,Im) |  | C89(Re,Im) |  | D89(Re,Im) |  | C10(Re,Im) |  | D10(Re,Im) |  | C9,10(Re,Im) |  | D9,10(Re,Im) |  | 位相(deg) | RL(Db)
| 0 | 7.5747 | 1 | 0 | 0 | 0 | 1 | 0 | 0 | 7.5747 | -99.5269 | 0 | 0 | 16.7817 | 1 | 0 | 0 | -1662.653 | -99.5269 | 0 | 0 | 0 | 1 | 0 | 0 | -1662.653 | 26380.1461 | 0 | 0 | 17.7236 | 1 | 0 | 0 | 465887.6606 | 26380.1461 | 0 | 0 | 0 | 1 | 0 | 0 | 465887.6606 | -7393419.8814 | 0 | 0 | 16.7817 | 1 | 0 | 0 | -123608000.6003 | -7393419.8814 | 0 | 0 | 0 | 1 | 0 | 0 | -123608000.6003 | 1633066699.0621 | 0 | 0 | 7.5747 | 1 | 0 | 0 | 12246323534.3838 | 1633066699.0621 | 0 | 1 | 0 | 1 | 0 | 1633066699.0621 | 12246323534.3838 | 1633066699.0621 | 0 | 7.5957 | 0
| 第1複素マトリックス |  |  |  | 第2複素マトリックス |  |  |  |  | 掛け算結果1 |  |  |  | 第3複素マトリックス |  |  |  | 掛け算結果2 |  |  | 第4複素マトリックス |  |  |  |  | 掛け算結果3 |  |  | 第5複素マトリックス |  |  |  |  | 掛け算結果4 |  |  | 第6複素マトリックス |  |  |  |  | 掛け算結果5 |  |  | 第7複素マトリックス |  |  |  |  | 掛け算結果6 |  |  | 第6複素マトリックス |  |  |  |  | 掛け算結果7 |  |  | 第7複素マトリックス |  |  |  |  | 掛け算結果8 |  |  | 第10マトリックス（負荷） |  |  |  |  | 掛け算結果9
| A1(Re,Im) |  | B1(Re,Im) |  | A2Re,Im) |  | B2(Re,Im) |  | A12(Re,Im) |  | B12(Re,Im) |  | A3Re,Im) |  | B3(Re,Im) |  | A23(Re,Im) |  | B23(Re,Im) |  | A4(Re,Im) |  | B4(Re,Im) |  | A34(Re,Im) |  | B34(Re,Im) |  | A5(Re,Im) |  | B5(Re,Im) |  | A45(Re,Im) |  | B12(Re,Im) |  | A6(Re,Im) |  | B6(Re,Im) |  | A56(Re,Im) |  | B56(Re,Im) |  | A7Re,Im) |  | B7(Re,Im) |  | A67(Re,Im) |  | B67(Re,Im) |  | A8(Re,Im) |  | B8(Re,Im) |  | A78(Re,Im) |  | B78(Re,Im) |  | A9Re,Im) |  | B9(Re,Im) |  | A89(Re,Im) |  | B89(Re,Im) |  | A10Re,Im) |  | B10(Re,Im) |  | A9,10(Re,Im) |  | B89(Re,Im) |  | 減衰量(dB) | ABS(Zin)
9.4 | 1 | 0 | 0 | 0 | 1 | 0 | 0 | 13.4142 | 1 | 0 | 0 | 13.4142 | 1 | 0 | 0 | 0 | -226.5328 | 0 | 0 | 13.4142 | 1 | 0 | 0 | 16.0974 | -226.5328 | 0 | 0 | -3633.1756 | 1 | 0 | 0 | 0 | 64858.6975 | 0 | 0 | -3633.1756 | 1 | 0 | 0 | 16.0974 | 64858.6975 | 0 | 0 | 1040423.6106 | 1 | 0 | 0 | 0 | -17582923.1121 | 0 | 0 | 1040423.6106 | 1 | 0 | 0 | 13.4142 | -17582923.1121 | 0 | 0 | -234820001.6103 | 1 | 0 | 0 | 0 | 1780225309.0562 | 0 | 0 | -234820001.6103 | 1 | 0 | 0 | 0 | 1780225309.0562 | -234820001.6103 | 0 | -234820001.6103 | -196.7335 | 0.1319
| C1(Re,Im) |  | D1(Re,Im) |  | C2(Re,Im) |  | D2(Re,Im) |  | C12(Re,Im) |  | D12(Re,Im) |  | C3(Re,Im) |  | D3(Re,Im) |  | C23(Re,Im) |  | D23(Re,Im) |  | C4(Re,Im) |  | D4(Re,Im) |  | C34(Re,Im) |  | D34(Re,Im) |  | C5(Re,Im) |  | D5(Re,Im) |  | C45(Re,Im) |  | D45(Re,Im) |  | C6(Re,Im) |  | D6(Re,Im) |  | C56(Re,Im) |  | D56(Re,Im) |  | C7(Re,Im) |  | D7(Re,Im) |  | C67(Re,Im) |  | D67(Re,Im) |  | C8(Re,Im) |  | D8(Re,Im) |  | C78(Re,Im) |  | D78(Re,Im) |  | C9(Re,Im) |  | D9(Re,Im) |  | C89(Re,Im) |  | D89(Re,Im) |  | C10(Re,Im) |  | D10(Re,Im) |  | C9,10(Re,Im) |  | D9,10(Re,Im) |  | 位相(deg) | RL(Db)
| 0 | 7.6561 | 1 | 0 | 0 | 0 | 1 | 0 | 0 | 7.6561 | -101.7004 | 0 | 0 | 16.9621 | 1 | 0 | 0 | -1717.398 | -101.7004 | 0 | 0 | 0 | 1 | 0 | 0 | -1717.398 | 27543.953 | 0 | 0 | 17.9141 | 1 | 0 | 0 | 491708.943 | 27543.953 | 0 | 0 | 0 | 1 | 0 | 0 | 491708.943 | -7887694.536 | 0 | 0 | 16.9621 | 1 | 0 | 0 | -133300249.1985 | -7887694.536 | 0 | 0 | 0 | 1 | 0 | 0 | -133300249.1985 | 1780225309.0562 | 0 | 0 | 7.6561 | 1 | 0 | 0 | 13496304102.1704 | 1780225309.0562 | 0 | 1 | 0 | 1 | 0 | 1780225309.0562 | 13496304102.1704 | 1780225309.0562 | 0 | 7.5142 | 0
| 第1複素マトリックス |  |  |  | 第2複素マトリックス |  |  |  |  | 掛け算結果1 |  |  |  | 第3複素マトリックス |  |  |  | 掛け算結果2 |  |  | 第4複素マトリックス |  |  |  |  | 掛け算結果3 |  |  | 第5複素マトリックス |  |  |  |  | 掛け算結果4 |  |  | 第6複素マトリックス |  |  |  |  | 掛け算結果5 |  |  | 第7複素マトリックス |  |  |  |  | 掛け算結果6 |  |  | 第6複素マトリックス |  |  |  |  | 掛け算結果7 |  |  | 第7複素マトリックス |  |  |  |  | 掛け算結果8 |  |  | 第10マトリックス（負荷） |  |  |  |  | 掛け算結果9
| A1(Re,Im) |  | B1(Re,Im) |  | A2Re,Im) |  | B2(Re,Im) |  | A12(Re,Im) |  | B12(Re,Im) |  | A3Re,Im) |  | B3(Re,Im) |  | A23(Re,Im) |  | B23(Re,Im) |  | A4(Re,Im) |  | B4(Re,Im) |  | A34(Re,Im) |  | B34(Re,Im) |  | A5(Re,Im) |  | B5(Re,Im) |  | A45(Re,Im) |  | B12(Re,Im) |  | A6(Re,Im) |  | B6(Re,Im) |  | A56(Re,Im) |  | B56(Re,Im) |  | A7Re,Im) |  | B7(Re,Im) |  | A67(Re,Im) |  | B67(Re,Im) |  | A8(Re,Im) |  | B8(Re,Im) |  | A78(Re,Im) |  | B78(Re,Im) |  | A9Re,Im) |  | B9(Re,Im) |  | A89(Re,Im) |  | B89(Re,Im) |  | A10Re,Im) |  | B10(Re,Im) |  | A9,10(Re,Im) |  | B89(Re,Im) |  | 減衰量(dB) | ABS(Zin)
9.5 | 1 | 0 | 0 | 0 | 1 | 0 | 0 | 13.5569 | 1 | 0 | 0 | 13.5569 | 1 | 0 | 0 | 0 | -231.3996 | 0 | 0 | 13.5569 | 1 | 0 | 0 | 16.2687 | -231.3996 | 0 | 0 | -3751.0038 | 1 | 0 | 0 | 0 | 67679.4748 | 0 | 0 | -3751.0038 | 1 | 0 | 0 | 16.2687 | 67679.4748 | 0 | 0 | 1097303.0217 | 1 | 0 | 0 | 0 | -18742903.4122 | 0 | 0 | 1097303.0217 | 1 | 0 | 0 | 13.5569 | -18742903.4122 | 0 | 0 | -252997989.3887 | 1 | 0 | 0 | 0 | 1938844219.3623 | 0 | 0 | -252997989.3887 | 1 | 0 | 0 | 0 | 1938844219.3623 | -252997989.3887 | 0 | -252997989.3887 | -197.5654 | 0.13049
| C1(Re,Im) |  | D1(Re,Im) |  | C2(Re,Im) |  | D2(Re,Im) |  | C12(Re,Im) |  | D12(Re,Im) |  | C3(Re,Im) |  | D3(Re,Im) |  | C23(Re,Im) |  | D23(Re,Im) |  | C4(Re,Im) |  | D4(Re,Im) |  | C34(Re,Im) |  | D34(Re,Im) |  | C5(Re,Im) |  | D5(Re,Im) |  | C45(Re,Im) |  | D45(Re,Im) |  | C6(Re,Im) |  | D6(Re,Im) |  | C56(Re,Im) |  | D56(Re,Im) |  | C7(Re,Im) |  | D7(Re,Im) |  | C67(Re,Im) |  | D67(Re,Im) |  | C8(Re,Im) |  | D8(Re,Im) |  | C78(Re,Im) |  | D78(Re,Im) |  | C9(Re,Im) |  | D9(Re,Im) |  | C89(Re,Im) |  | D89(Re,Im) |  | C10(Re,Im) |  | D10(Re,Im) |  | C9,10(Re,Im) |  | D9,10(Re,Im) |  | 位相(deg) | RL(Db)
| 0 | 7.7376 | 1 | 0 | 0 | 0 | 1 | 0 | 0 | 7.7376 | -103.8972 | 0 | 0 | 17.1426 | 1 | 0 | 0 | -1773.326 | -103.8972 | 0 | 0 | 0 | 1 | 0 | 0 | -1773.326 | 28745.7309 | 0 | 0 | 18.1047 | 1 | 0 | 0 | 518660.0839 | 28745.7309 | 0 | 0 | 0 | 1 | 0 | 0 | 518660.0839 | -8409156.237 | 0 | 0 | 17.1426 | 1 | 0 | 0 | -143635805.259 | -8409156.237 | 0 | 0 | 0 | 1 | 0 | 0 | -143635805.259 | 1938844219.3623 | 0 | 0 | 7.7376 | 1 | 0 | 0 | 14858287672.7102 | 1938844219.3623 | 0 | 1 | 0 | 1 | 0 | 1938844219.3623 | 14858287672.7102 | 1938844219.3623 | 0 | 7.4345 | 0
| 第1複素マトリックス |  |  |  | 第2複素マトリックス |  |  |  |  | 掛け算結果1 |  |  |  | 第3複素マトリックス |  |  |  | 掛け算結果2 |  |  | 第4複素マトリックス |  |  |  |  | 掛け算結果3 |  |  | 第5複素マトリックス |  |  |  |  | 掛け算結果4 |  |  | 第6複素マトリックス |  |  |  |  | 掛け算結果5 |  |  | 第7複素マトリックス |  |  |  |  | 掛け算結果6 |  |  | 第6複素マトリックス |  |  |  |  | 掛け算結果7 |  |  | 第7複素マトリックス |  |  |  |  | 掛け算結果8 |  |  | 第10マトリックス（負荷） |  |  |  |  | 掛け算結果9
| A1(Re,Im) |  | B1(Re,Im) |  | A2Re,Im) |  | B2(Re,Im) |  | A12(Re,Im) |  | B12(Re,Im) |  | A3Re,Im) |  | B3(Re,Im) |  | A23(Re,Im) |  | B23(Re,Im) |  | A4(Re,Im) |  | B4(Re,Im) |  | A34(Re,Im) |  | B34(Re,Im) |  | A5(Re,Im) |  | B5(Re,Im) |  | A45(Re,Im) |  | B12(Re,Im) |  | A6(Re,Im) |  | B6(Re,Im) |  | A56(Re,Im) |  | B56(Re,Im) |  | A7Re,Im) |  | B7(Re,Im) |  | A67(Re,Im) |  | B67(Re,Im) |  | A8(Re,Im) |  | B8(Re,Im) |  | A78(Re,Im) |  | B78(Re,Im) |  | A9Re,Im) |  | B9(Re,Im) |  | A89(Re,Im) |  | B89(Re,Im) |  | A10Re,Im) |  | B10(Re,Im) |  | A9,10(Re,Im) |  | B89(Re,Im) |  | 減衰量(dB) | ABS(Zin)
9.6 | 1 | 0 | 0 | 0 | 1 | 0 | 0 | 13.6996 | 1 | 0 | 0 | 13.6996 | 1 | 0 | 0 | 0 | -236.318 | 0 | 0 | 13.6996 | 1 | 0 | 0 | 16.4399 | -236.318 | 0 | 0 | -3871.3457 | 1 | 0 | 0 | 0 | 70591.0975 | 0 | 0 | -3871.3457 | 1 | 0 | 0 | 16.4399 | 70591.0975 | 0 | 0 | 1156639.5212 | 1 | 0 | 0 | 0 | -19965884.5807 | 0 | 0 | 1156639.5212 | 1 | 0 | 0 | 13.6996 | -19965884.5807 | 0 | 0 | -272367673.4263 | 1 | 0 | 0 | 0 | 2109679132.8807 | 0 | 0 | -272367673.4263 | 1 | 0 | 0 | 0 | 2109679132.8807 | -272367673.4263 | 0 | -272367673.4263 | -198.3885 | 0.1291
| C1(Re,Im) |  | D1(Re,Im) |  | C2(Re,Im) |  | D2(Re,Im) |  | C12(Re,Im) |  | D12(Re,Im) |  | C3(Re,Im) |  | D3(Re,Im) |  | C23(Re,Im) |  | D23(Re,Im) |  | C4(Re,Im) |  | D4(Re,Im) |  | C34(Re,Im) |  | D34(Re,Im) |  | C5(Re,Im) |  | D5(Re,Im) |  | C45(Re,Im) |  | D45(Re,Im) |  | C6(Re,Im) |  | D6(Re,Im) |  | C56(Re,Im) |  | D56(Re,Im) |  | C7(Re,Im) |  | D7(Re,Im) |  | C67(Re,Im) |  | D67(Re,Im) |  | C8(Re,Im) |  | D8(Re,Im) |  | C78(Re,Im) |  | D78(Re,Im) |  | C9(Re,Im) |  | D9(Re,Im) |  | C89(Re,Im) |  | D89(Re,Im) |  | C10(Re,Im) |  | D10(Re,Im) |  | C9,10(Re,Im) |  | D9,10(Re,Im) |  | 位相(deg) | RL(Db)
| 0 | 7.819 | 1 | 0 | 0 | 0 | 1 | 0 | 0 | 7.819 | -106.1172 | 0 | 0 | 17.323 | 1 | 0 | 0 | -1830.4493 | -106.1172 | 0 | 0 | 0 | 1 | 0 | 0 | -1830.4493 | 29986.2944 | 0 | 0 | 18.2953 | 1 | 0 | 0 | 546777.6832 | 29986.2944 | 0 | 0 | 0 | 1 | 0 | 0 | 546777.6832 | -8958986.3267 | 0 | 0 | 17.323 | 1 | 0 | 0 | -154649814.1263 | -8958986.3267 | 0 | 0 | 0 | 1 | 0 | 0 | -154649814.1263 | 2109679132.8807 | 0 | 0 | 7.819 | 1 | 0 | 0 | 16340948203.3008 | 2109679132.8807 | 0 | 1 | 0 | 1 | 0 | 2109679132.8807 | 16340948203.3008 | 2109679132.8807 | 0 | 7.3564 | 0
| 第1複素マトリックス |  |  |  | 第2複素マトリックス |  |  |  |  | 掛け算結果1 |  |  |  | 第3複素マトリックス |  |  |  | 掛け算結果2 |  |  | 第4複素マトリックス |  |  |  |  | 掛け算結果3 |  |  | 第5複素マトリックス |  |  |  |  | 掛け算結果4 |  |  | 第6複素マトリックス |  |  |  |  | 掛け算結果5 |  |  | 第7複素マトリックス |  |  |  |  | 掛け算結果6 |  |  | 第6複素マトリックス |  |  |  |  | 掛け算結果7 |  |  | 第7複素マトリックス |  |  |  |  | 掛け算結果8 |  |  | 第10マトリックス（負荷） |  |  |  |  | 掛け算結果9
| A1(Re,Im) |  | B1(Re,Im) |  | A2Re,Im) |  | B2(Re,Im) |  | A12(Re,Im) |  | B12(Re,Im) |  | A3Re,Im) |  | B3(Re,Im) |  | A23(Re,Im) |  | B23(Re,Im) |  | A4(Re,Im) |  | B4(Re,Im) |  | A34(Re,Im) |  | B34(Re,Im) |  | A5(Re,Im) |  | B5(Re,Im) |  | A45(Re,Im) |  | B12(Re,Im) |  | A6(Re,Im) |  | B6(Re,Im) |  | A56(Re,Im) |  | B56(Re,Im) |  | A7Re,Im) |  | B7(Re,Im) |  | A67(Re,Im) |  | B67(Re,Im) |  | A8(Re,Im) |  | B8(Re,Im) |  | A78(Re,Im) |  | B78(Re,Im) |  | A9Re,Im) |  | B9(Re,Im) |  | A89(Re,Im) |  | B89(Re,Im) |  | A10Re,Im) |  | B10(Re,Im) |  | A9,10(Re,Im) |  | B89(Re,Im) |  | 減衰量(dB) | ABS(Zin)
9.7 | 1 | 0 | 0 | 0 | 1 | 0 | 0 | 13.8423 | 1 | 0 | 0 | 13.8423 | 1 | 0 | 0 | 0 | -241.2879 | 0 | 0 | 13.8423 | 1 | 0 | 0 | 16.6112 | -241.2879 | 0 | 0 | -3994.2276 | 1 | 0 | 0 | 0 | 73595.492 | 0 | 0 | -3994.2276 | 1 | 0 | 0 | 16.6112 | 73595.492 | 0 | 0 | 1218511.7505 | 1 | 0 | 0 | 0 | -21254571.3175 | 0 | 0 | 1218511.7505 | 1 | 0 | 0 | 13.8423 | -21254571.3175 | 0 | 0 | -292993385.7434 | 1 | 0 | 0 | 0 | 2293526781.0394 | 0 | 0 | -292993385.7434 | 1 | 0 | 0 | 0 | 2293526781.0394 | -292993385.7434 | 0 | -292993385.7434 | -199.203 | 0.12775
| C1(Re,Im) |  | D1(Re,Im) |  | C2(Re,Im) |  | D2(Re,Im) |  | C12(Re,Im) |  | D12(Re,Im) |  | C3(Re,Im) |  | D3(Re,Im) |  | C23(Re,Im) |  | D23(Re,Im) |  | C4(Re,Im) |  | D4(Re,Im) |  | C34(Re,Im) |  | D34(Re,Im) |  | C5(Re,Im) |  | D5(Re,Im) |  | C45(Re,Im) |  | D45(Re,Im) |  | C6(Re,Im) |  | D6(Re,Im) |  | C56(Re,Im) |  | D56(Re,Im) |  | C7(Re,Im) |  | D7(Re,Im) |  | C67(Re,Im) |  | D67(Re,Im) |  | C8(Re,Im) |  | D8(Re,Im) |  | C78(Re,Im) |  | D78(Re,Im) |  | C9(Re,Im) |  | D9(Re,Im) |  | C89(Re,Im) |  | D89(Re,Im) |  | C10(Re,Im) |  | D10(Re,Im) |  | C9,10(Re,Im) |  | D9,10(Re,Im) |  | 位相(deg) | RL(Db)
| 0 | 7.9005 | 1 | 0 | 0 | 0 | 1 | 0 | 0 | 7.9005 | -108.3604 | 0 | 0 | 17.5035 | 1 | 0 | 0 | -1888.7808 | -108.3604 | 0 | 0 | 0 | 1 | 0 | 0 | -1888.7808 | 31266.4667 | 0 | 0 | 18.4859 | 1 | 0 | 0 | 576099.1207 | 31266.4667 | 0 | 0 | 0 | 1 | 0 | 0 | 576099.1207 | -9538404.1711 | 0 | 0 | 17.5035 | 1 | 0 | 0 | -166378938.5982 | -9538404.1711 | 0 | 0 | 0 | 1 | 0 | 0 | -166378938.5982 | 2293526781.0394 | 0 | 0 | 7.9005 | 1 | 0 | 0 | 17953528479.8254 | 2293526781.0394 | 0 | 1 | 0 | 1 | 0 | 2293526781.0394 | 17953528479.8254 | 2293526781.0394 | 0 | 7.28 | 0
| 第1複素マトリックス |  |  |  | 第2複素マトリックス |  |  |  |  | 掛け算結果1 |  |  |  | 第3複素マトリックス |  |  |  | 掛け算結果2 |  |  | 第4複素マトリックス |  |  |  |  | 掛け算結果3 |  |  | 第5複素マトリックス |  |  |  |  | 掛け算結果4 |  |  | 第6複素マトリックス |  |  |  |  | 掛け算結果5 |  |  | 第7複素マトリックス |  |  |  |  | 掛け算結果6 |  |  | 第6複素マトリックス |  |  |  |  | 掛け算結果7 |  |  | 第7複素マトリックス |  |  |  |  | 掛け算結果8 |  |  | 第10マトリックス（負荷） |  |  |  |  | 掛け算結果9
| A1(Re,Im) |  | B1(Re,Im) |  | A2Re,Im) |  | B2(Re,Im) |  | A12(Re,Im) |  | B12(Re,Im) |  | A3Re,Im) |  | B3(Re,Im) |  | A23(Re,Im) |  | B23(Re,Im) |  | A4(Re,Im) |  | B4(Re,Im) |  | A34(Re,Im) |  | B34(Re,Im) |  | A5(Re,Im) |  | B5(Re,Im) |  | A45(Re,Im) |  | B12(Re,Im) |  | A6(Re,Im) |  | B6(Re,Im) |  | A56(Re,Im) |  | B56(Re,Im) |  | A7Re,Im) |  | B7(Re,Im) |  | A67(Re,Im) |  | B67(Re,Im) |  | A8(Re,Im) |  | B8(Re,Im) |  | A78(Re,Im) |  | B78(Re,Im) |  | A9Re,Im) |  | B9(Re,Im) |  | A89(Re,Im) |  | B89(Re,Im) |  | A10Re,Im) |  | B10(Re,Im) |  | A9,10(Re,Im) |  | B89(Re,Im) |  | 減衰量(dB) | ABS(Zin)
9.8 | 1 | 0 | 0 | 0 | 1 | 0 | 0 | 13.985 | 1 | 0 | 0 | 13.985 | 1 | 0 | 0 | 0 | -246.3093 | 0 | 0 | 13.985 | 1 | 0 | 0 | 16.7824 | -246.3093 | 0 | 0 | -4119.676 | 1 | 0 | 0 | 0 | 76694.6046 | 0 | 0 | -4119.676 | 1 | 0 | 0 | 16.7824 | 76694.6046 | 0 | 0 | 1283000.0088 | 1 | 0 | 0 | 0 | -22611754.3837 | 0 | 0 | 1283000.0088 | 1 | 0 | 0 | 13.985 | -22611754.3837 | 0 | 0 | -314942204.1531 | 1 | 0 | 0 | 0 | 2491226684.7148 | 0 | 0 | -314942204.1531 | 1 | 0 | 0 | 0 | 2491226684.7148 | -314942204.1531 | 0 | -314942204.1531 | -200.009 | 0.12642
| C1(Re,Im) |  | D1(Re,Im) |  | C2(Re,Im) |  | D2(Re,Im) |  | C12(Re,Im) |  | D12(Re,Im) |  | C3(Re,Im) |  | D3(Re,Im) |  | C23(Re,Im) |  | D23(Re,Im) |  | C4(Re,Im) |  | D4(Re,Im) |  | C34(Re,Im) |  | D34(Re,Im) |  | C5(Re,Im) |  | D5(Re,Im) |  | C45(Re,Im) |  | D45(Re,Im) |  | C6(Re,Im) |  | D6(Re,Im) |  | C56(Re,Im) |  | D56(Re,Im) |  | C7(Re,Im) |  | D7(Re,Im) |  | C67(Re,Im) |  | D67(Re,Im) |  | C8(Re,Im) |  | D8(Re,Im) |  | C78(Re,Im) |  | D78(Re,Im) |  | C9(Re,Im) |  | D9(Re,Im) |  | C89(Re,Im) |  | D89(Re,Im) |  | C10(Re,Im) |  | D10(Re,Im) |  | C9,10(Re,Im) |  | D9,10(Re,Im) |  | 位相(deg) | RL(Db)
| 0 | 7.9819 | 1 | 0 | 0 | 0 | 1 | 0 | 0 | 7.9819 | -110.6269 | 0 | 0 | 17.6839 | 1 | 0 | 0 | -1948.3329 | -110.6269 | 0 | 0 | 0 | 1 | 0 | 0 | -1948.3329 | 32587.0796 | 0 | 0 | 18.6764 | 1 | 0 | 0 | 606662.5651 | 32587.0796 | 0 | 0 | 0 | 1 | 0 | 0 | 606662.5651 | -10148667.9662 | 0 | 0 | 17.6839 | 1 | 0 | 0 | -178861407.4775 | -10148667.9662 | 0 | 0 | 0 | 1 | 0 | 0 | -178861407.4775 | 2491226684.7148 | 0 | 0 | 7.9819 | 1 | 0 | 0 | 19705870832.1545 | 2491226684.7148 | 0 | 1 | 0 | 1 | 0 | 2491226684.7148 | 19705870832.1545 | 2491226684.7148 | 0 | 7.2051 | 0
| 第1複素マトリックス |  |  |  | 第2複素マトリックス |  |  |  |  | 掛け算結果1 |  |  |  | 第3複素マトリックス |  |  |  | 掛け算結果2 |  |  | 第4複素マトリックス |  |  |  |  | 掛け算結果3 |  |  | 第5複素マトリックス |  |  |  |  | 掛け算結果4 |  |  | 第6複素マトリックス |  |  |  |  | 掛け算結果5 |  |  | 第7複素マトリックス |  |  |  |  | 掛け算結果6 |  |  | 第6複素マトリックス |  |  |  |  | 掛け算結果7 |  |  | 第7複素マトリックス |  |  |  |  | 掛け算結果8 |  |  | 第10マトリックス（負荷） |  |  |  |  | 掛け算結果9
| A1(Re,Im) |  | B1(Re,Im) |  | A2Re,Im) |  | B2(Re,Im) |  | A12(Re,Im) |  | B12(Re,Im) |  | A3Re,Im) |  | B3(Re,Im) |  | A23(Re,Im) |  | B23(Re,Im) |  | A4(Re,Im) |  | B4(Re,Im) |  | A34(Re,Im) |  | B34(Re,Im) |  | A5(Re,Im) |  | B5(Re,Im) |  | A45(Re,Im) |  | B12(Re,Im) |  | A6(Re,Im) |  | B6(Re,Im) |  | A56(Re,Im) |  | B56(Re,Im) |  | A7Re,Im) |  | B7(Re,Im) |  | A67(Re,Im) |  | B67(Re,Im) |  | A8(Re,Im) |  | B8(Re,Im) |  | A78(Re,Im) |  | B78(Re,Im) |  | A9Re,Im) |  | B9(Re,Im) |  | A89(Re,Im) |  | B89(Re,Im) |  | A10Re,Im) |  | B10(Re,Im) |  | A9,10(Re,Im) |  | B89(Re,Im) |  | 減衰量(dB) | ABS(Zin)
9.9 | 1 | 0 | 0 | 0 | 1 | 0 | 0 | 14.1277 | 1 | 0 | 0 | 14.1277 | 1 | 0 | 0 | 0 | -251.3821 | 0 | 0 | 14.1277 | 1 | 0 | 0 | 16.9537 | -251.3821 | 0 | 0 | -4247.7173 | 1 | 0 | 0 | 0 | 79890.4017 | 0 | 0 | -4247.7173 | 1 | 0 | 0 | 16.9537 | 79890.4017 | 0 | 0 | 1350186.2708 | 1 | 0 | 0 | 0 | -24040312.4057 | 0 | 0 | 1350186.2708 | 1 | 0 | 0 | 14.1277 | -24040312.4057 | 0 | 0 | -338284039.1413 | 1 | 0 | 0 | 0 | 2703662971.1722 | 0 | 0 | -338284039.1413 | 1 | 0 | 0 | 0 | 2703662971.1722 | -338284039.1413 | 0 | -338284039.1413 | -200.8068 | 0.12512
| C1(Re,Im) |  | D1(Re,Im) |  | C2(Re,Im) |  | D2(Re,Im) |  | C12(Re,Im) |  | D12(Re,Im) |  | C3(Re,Im) |  | D3(Re,Im) |  | C23(Re,Im) |  | D23(Re,Im) |  | C4(Re,Im) |  | D4(Re,Im) |  | C34(Re,Im) |  | D34(Re,Im) |  | C5(Re,Im) |  | D5(Re,Im) |  | C45(Re,Im) |  | D45(Re,Im) |  | C6(Re,Im) |  | D6(Re,Im) |  | C56(Re,Im) |  | D56(Re,Im) |  | C7(Re,Im) |  | D7(Re,Im) |  | C67(Re,Im) |  | D67(Re,Im) |  | C8(Re,Im) |  | D8(Re,Im) |  | C78(Re,Im) |  | D78(Re,Im) |  | C9(Re,Im) |  | D9(Re,Im) |  | C89(Re,Im) |  | D89(Re,Im) |  | C10(Re,Im) |  | D10(Re,Im) |  | C9,10(Re,Im) |  | D9,10(Re,Im) |  | 位相(deg) | RL(Db)
| 0 | 8.0634 | 1 | 0 | 0 | 0 | 1 | 0 | 0 | 8.0634 | -112.9166 | 0 | 0 | 17.8644 | 1 | 0 | 0 | -2009.1183 | -112.9166 | 0 | 0 | 0 | 1 | 0 | 0 | -2009.1183 | 33948.9736 | 0 | 0 | 18.867 | 1 | 0 | 0 | 638506.9815 | 33948.9736 | 0 | 0 | 0 | 1 | 0 | 0 | 638506.9815 | -10791075.5525 | 0 | 0 | 17.8644 | 1 | 0 | 0 | -192137065.1467 | -10791075.5525 | 0 | 0 | 0 | 1 | 0 | 0 | -192137065.1467 | 2703662971.1722 | 0 | 0 | 8.0634 | 1 | 0 | 0 | 21608449160.7808 | 2703662971.1722 | 0 | 1 | 0 | 1 | 0 | 2703662971.1722 | 21608449160.7808 | 2703662971.1722 | 0 | 7.1318 | 0
| 第1複素マトリックス |  |  |  | 第2複素マトリックス |  |  |  |  | 掛け算結果1 |  |  |  | 第3複素マトリックス |  |  |  | 掛け算結果2 |  |  | 第4複素マトリックス |  |  |  |  | 掛け算結果3 |  |  | 第5複素マトリックス |  |  |  |  | 掛け算結果4 |  |  | 第6複素マトリックス |  |  |  |  | 掛け算結果5 |  |  | 第7複素マトリックス |  |  |  |  | 掛け算結果6 |  |  | 第6複素マトリックス |  |  |  |  | 掛け算結果7 |  |  | 第7複素マトリックス |  |  |  |  | 掛け算結果8 |  |  | 第10マトリックス（負荷） |  |  |  |  | 掛け算結果9
| A1(Re,Im) |  | B1(Re,Im) |  | A2Re,Im) |  | B2(Re,Im) |  | A12(Re,Im) |  | B12(Re,Im) |  | A3Re,Im) |  | B3(Re,Im) |  | A23(Re,Im) |  | B23(Re,Im) |  | A4(Re,Im) |  | B4(Re,Im) |  | A34(Re,Im) |  | B34(Re,Im) |  | A5(Re,Im) |  | B5(Re,Im) |  | A45(Re,Im) |  | B12(Re,Im) |  | A6(Re,Im) |  | B6(Re,Im) |  | A56(Re,Im) |  | B56(Re,Im) |  | A7Re,Im) |  | B7(Re,Im) |  | A67(Re,Im) |  | B67(Re,Im) |  | A8(Re,Im) |  | B8(Re,Im) |  | A78(Re,Im) |  | B78(Re,Im) |  | A9Re,Im) |  | B9(Re,Im) |  | A89(Re,Im) |  | B89(Re,Im) |  | A10Re,Im) |  | B10(Re,Im) |  | A9,10(Re,Im) |  | B89(Re,Im) |  | 減衰量(dB) | ABS(Zin)
10 | 1 | 0 | 0 | 0 | 1 | 0 | 0 | 14.2704 | 1 | 0 | 0 | 14.2704 | 1 | 0 | 0 | 0 | -256.5065 | 0 | 0 | 14.2704 | 1 | 0 | 0 | 17.1249 | -256.5065 | 0 | 0 | -4378.378 | 1 | 0 | 0 | 0 | 83184.8701 | 0 | 0 | -4378.378 | 1 | 0 | 0 | 17.1249 | 83184.8701 | 0 | 0 | 1420154.2033 | 1 | 0 | 0 | 0 | -25543213.6985 | 0 | 0 | 1420154.2033 | 1 | 0 | 0 | 14.2704 | -25543213.6985 | 0 | 0 | -363091722.5593 | 1 | 0 | 0 | 0 | 2931766248.2024 | 0 | 0 | -363091722.5593 | 1 | 0 | 0 | 0 | 2931766248.2024 | -363091722.5593 | 0 | -363091722.5593 | -201.5965 | 0.12385
| C1(Re,Im) |  | D1(Re,Im) |  | C2(Re,Im) |  | D2(Re,Im) |  | C12(Re,Im) |  | D12(Re,Im) |  | C3(Re,Im) |  | D3(Re,Im) |  | C23(Re,Im) |  | D23(Re,Im) |  | C4(Re,Im) |  | D4(Re,Im) |  | C34(Re,Im) |  | D34(Re,Im) |  | C5(Re,Im) |  | D5(Re,Im) |  | C45(Re,Im) |  | D45(Re,Im) |  | C6(Re,Im) |  | D6(Re,Im) |  | C56(Re,Im) |  | D56(Re,Im) |  | C7(Re,Im) |  | D7(Re,Im) |  | C67(Re,Im) |  | D67(Re,Im) |  | C8(Re,Im) |  | D8(Re,Im) |  | C78(Re,Im) |  | D78(Re,Im) |  | C9(Re,Im) |  | D9(Re,Im) |  | C89(Re,Im) |  | D89(Re,Im) |  | C10(Re,Im) |  | D10(Re,Im) |  | C9,10(Re,Im) |  | D9,10(Re,Im) |  | 位相(deg) | RL(Db)
| 0 | 8.1448 | 1 | 0 | 0 | 0 | 1 | 0 | 0 | 8.1448 | -115.2296 | 0 | 0 | 18.0448 | 1 | 0 | 0 | -2071.1495 | -115.2296 | 0 | 0 | 0 | 1 | 0 | 0 | -2071.1495 | 35352.9977 | 0 | 0 | 19.0576 | 1 | 0 | 0 | 671672.1403 | 35352.9977 | 0 | 0 | 0 | 1 | 0 | 0 | 671672.1403 | -11466965.2375 | 0 | 0 | 18.0448 | 1 | 0 | 0 | -206247422.1774 | -11466965.2375 | 0 | 0 | 0 | 1 | 0 | 0 | -206247422.1774 | 2931766248.2024 | 0 | 0 | 8.1448 | 1 | 0 | 0 | 23672402316.1815 | 2931766248.2024 | 0 | 1 | 0 | 1 | 0 | 2931766248.2024 | 23672402316.1815 | 2931766248.2024 | 0 | 7.06 | 0
| 第1複素マトリックス |  |  |  | 第2複素マトリックス |  |  |  |  | 掛け算結果1 |  |  |  | 第3複素マトリックス |  |  |  | 掛け算結果2 |  |  | 第4複素マトリックス |  |  |  |  | 掛け算結果3 |  |  | 第5複素マトリックス |  |  |  |  | 掛け算結果4 |  |  | 第6複素マトリックス |  |  |  |  | 掛け算結果5 |  |  | 第7複素マトリックス |  |  |  |  | 掛け算結果6 |  |  | 第6複素マトリックス |  |  |  |  | 掛け算結果7 |  |  | 第7複素マトリックス |  |  |  |  | 掛け算結果8 |  |  | 第10マトリックス（負荷） |  |  |  |  | 掛け算結果9
| A1(Re,Im) |  | B1(Re,Im) |  | A2Re,Im) |  | B2(Re,Im) |  | A12(Re,Im) |  | B12(Re,Im) |  | A3Re,Im) |  | B3(Re,Im) |  | A23(Re,Im) |  | B23(Re,Im) |  | A4(Re,Im) |  | B4(Re,Im) |  | A34(Re,Im) |  | B34(Re,Im) |  | A5(Re,Im) |  | B5(Re,Im) |  | A45(Re,Im) |  | B12(Re,Im) |  | A6(Re,Im) |  | B6(Re,Im) |  | A56(Re,Im) |  | B56(Re,Im) |  | A7Re,Im) |  | B7(Re,Im) |  | A67(Re,Im) |  | B67(Re,Im) |  | A8(Re,Im) |  | B8(Re,Im) |  | A78(Re,Im) |  | B78(Re,Im) |  | A9Re,Im) |  | B9(Re,Im) |  | A89(Re,Im) |  | B89(Re,Im) |  | A10Re,Im) |  | B10(Re,Im) |  | A9,10(Re,Im) |  | B89(Re,Im) |  | 減衰量(dB) | ABS(Zin)
10.1 | 1 | 0 | 0 | 0 | 1 | 0 | 0 | 14.4131 | 1 | 0 | 0 | 14.4131 | 1 | 0 | 0 | 0 | -261.6824 | 0 | 0 | 14.4131 | 1 | 0 | 0 | 17.2961 | -261.6824 | 0 | 0 | -4511.6846 | 1 | 0 | 0 | 0 | 86580.0166 | 0 | 0 | -4511.6846 | 1 | 0 | 0 | 17.2961 | 86580.0166 | 0 | 0 | 1492989.1831 | 1 | 0 | 0 | 0 | -27123518.1075 | 0 | 0 | 1492989.1831 | 1 | 0 | 0 | 14.4131 | -27123518.1075 | 0 | 0 | -389441098.1467 | 1 | 0 | 0 | 0 | 3176515536.6397 | 0 | 0 | -389441098.1467 | 1 | 0 | 0 | 0 | 3176515536.6397 | -389441098.1467 | 0 | -389441098.1467 | -202.3782 | 0.1226
| C1(Re,Im) |  | D1(Re,Im) |  | C2(Re,Im) |  | D2(Re,Im) |  | C12(Re,Im) |  | D12(Re,Im) |  | C3(Re,Im) |  | D3(Re,Im) |  | C23(Re,Im) |  | D23(Re,Im) |  | C4(Re,Im) |  | D4(Re,Im) |  | C34(Re,Im) |  | D34(Re,Im) |  | C5(Re,Im) |  | D5(Re,Im) |  | C45(Re,Im) |  | D45(Re,Im) |  | C6(Re,Im) |  | D6(Re,Im) |  | C56(Re,Im) |  | D56(Re,Im) |  | C7(Re,Im) |  | D7(Re,Im) |  | C67(Re,Im) |  | D67(Re,Im) |  | C8(Re,Im) |  | D8(Re,Im) |  | C78(Re,Im) |  | D78(Re,Im) |  | C9(Re,Im) |  | D9(Re,Im) |  | C89(Re,Im) |  | D89(Re,Im) |  | C10(Re,Im) |  | D10(Re,Im) |  | C9,10(Re,Im) |  | D9,10(Re,Im) |  | 位相(deg) | RL(Db)
| 0 | 8.2262 | 1 | 0 | 0 | 0 | 1 | 0 | 0 | 8.2262 | -117.5658 | 0 | 0 | 18.2252 | 1 | 0 | 0 | -2134.439 | -117.5658 | 0 | 0 | 0 | 1 | 0 | 0 | -2134.439 | 36800.0097 | 0 | 0 | 19.2482 | 1 | 0 | 0 | 706198.6247 | 36800.0097 | 0 | 0 | 0 | 1 | 0 | 0 | 706198.6247 | -12177716.6274 | 0 | 0 | 18.2252 | 1 | 0 | 0 | -221235706.9835 | -12177716.6274 | 0 | 0 | 0 | 1 | 0 | 0 | -221235706.9835 | 3176515536.6397 | 0 | 0 | 8.2262 | 1 | 0 | 0 | 25909568873.2678 | 3176515536.6397 | 0 | 1 | 0 | 1 | 0 | 3176515536.6397 | 25909568873.2678 | 3176515536.6397 | 0 | 6.9896 | 0
| 第1複素マトリックス |  |  |  | 第2複素マトリックス |  |  |  |  | 掛け算結果1 |  |  |  | 第3複素マトリックス |  |  |  | 掛け算結果2 |  |  | 第4複素マトリックス |  |  |  |  | 掛け算結果3 |  |  | 第5複素マトリックス |  |  |  |  | 掛け算結果4 |  |  | 第6複素マトリックス |  |  |  |  | 掛け算結果5 |  |  | 第7複素マトリックス |  |  |  |  | 掛け算結果6 |  |  | 第6複素マトリックス |  |  |  |  | 掛け算結果7 |  |  | 第7複素マトリックス |  |  |  |  | 掛け算結果8 |  |  | 第10マトリックス（負荷） |  |  |  |  | 掛け算結果9
| A1(Re,Im) |  | B1(Re,Im) |  | A2Re,Im) |  | B2(Re,Im) |  | A12(Re,Im) |  | B12(Re,Im) |  | A3Re,Im) |  | B3(Re,Im) |  | A23(Re,Im) |  | B23(Re,Im) |  | A4(Re,Im) |  | B4(Re,Im) |  | A34(Re,Im) |  | B34(Re,Im) |  | A5(Re,Im) |  | B5(Re,Im) |  | A45(Re,Im) |  | B12(Re,Im) |  | A6(Re,Im) |  | B6(Re,Im) |  | A56(Re,Im) |  | B56(Re,Im) |  | A7Re,Im) |  | B7(Re,Im) |  | A67(Re,Im) |  | B67(Re,Im) |  | A8(Re,Im) |  | B8(Re,Im) |  | A78(Re,Im) |  | B78(Re,Im) |  | A9Re,Im) |  | B9(Re,Im) |  | A89(Re,Im) |  | B89(Re,Im) |  | A10Re,Im) |  | B10(Re,Im) |  | A9,10(Re,Im) |  | B89(Re,Im) |  | 減衰量(dB) | ABS(Zin)
10.2 | 1 | 0 | 0 | 0 | 1 | 0 | 0 | 14.5558 | 1 | 0 | 0 | 14.5558 | 1 | 0 | 0 | 0 | -266.9098 | 0 | 0 | 14.5558 | 1 | 0 | 0 | 17.4674 | -266.9098 | 0 | 0 | -4647.6635 | 1 | 0 | 0 | 0 | 90077.8683 | 0 | 0 | -4647.6635 | 1 | 0 | 0 | 17.4674 | 90077.8683 | 0 | 0 | 1568778.3139 | 1 | 0 | 0 | 0 | -28784378.8691 | 0 | 0 | 1568778.3139 | 1 | 0 | 0 | 14.5558 | -28784378.8691 | 0 | 0 | -417411113.9033 | 1 | 0 | 0 | 0 | 3438940262.461 | 0 | 0 | -417411113.9033 | 1 | 0 | 0 | 0 | 3438940262.461 | -417411113.9033 | 0 | -417411113.9033 | -203.1521 | 0.12138
| C1(Re,Im) |  | D1(Re,Im) |  | C2(Re,Im) |  | D2(Re,Im) |  | C12(Re,Im) |  | D12(Re,Im) |  | C3(Re,Im) |  | D3(Re,Im) |  | C23(Re,Im) |  | D23(Re,Im) |  | C4(Re,Im) |  | D4(Re,Im) |  | C34(Re,Im) |  | D34(Re,Im) |  | C5(Re,Im) |  | D5(Re,Im) |  | C45(Re,Im) |  | D45(Re,Im) |  | C6(Re,Im) |  | D6(Re,Im) |  | C56(Re,Im) |  | D56(Re,Im) |  | C7(Re,Im) |  | D7(Re,Im) |  | C67(Re,Im) |  | D67(Re,Im) |  | C8(Re,Im) |  | D8(Re,Im) |  | C78(Re,Im) |  | D78(Re,Im) |  | C9(Re,Im) |  | D9(Re,Im) |  | C89(Re,Im) |  | D89(Re,Im) |  | C10(Re,Im) |  | D10(Re,Im) |  | C9,10(Re,Im) |  | D9,10(Re,Im) |  | 位相(deg) | RL(Db)
| 0 | 8.3077 | 1 | 0 | 0 | 0 | 1 | 0 | 0 | 8.3077 | -119.9252 | 0 | 0 | 18.4057 | 1 | 0 | 0 | -2198.9996 | -119.9252 | 0 | 0 | 0 | 1 | 0 | 0 | -2198.9996 | 38290.8758 | 0 | 0 | 19.4388 | 1 | 0 | 0 | 742127.8397 | 38290.8758 | 0 | 0 | 0 | 1 | 0 | 0 | 742127.8397 | -12924751.4666 | 0 | 0 | 18.4057 | 1 | 0 | 0 | -237146918.5309 | -12924751.4666 | 0 | 0 | 0 | 1 | 0 | 0 | -237146918.5309 | 3438940262.461 | 0 | 0 | 8.3077 | 1 | 0 | 0 | 28332523344.1552 | 3438940262.461 | 0 | 1 | 0 | 1 | 0 | 3438940262.461 | 28332523344.1552 | 3438940262.461 | 0 | 6.9206 | 0
L4
C1
C3
L6
C5
8
C7
Rl
L2
C5
C1
C3
Fig 9次連立チェビシェフ
C7
L6
L4
C9
L8
L2
C9

## 設計定数表
Pload
|  | チェビシェフLPF定数表_Ripple毎 | [10 empty] | 1
Pipple | LPF | L1 | C2 | L3 | C4 | L5 | C6 | L7 | C8 | L9 | VSWR | RL(dB)
0.01dB | 3 | 0.62905 | 0.97008 | 0.62905 | 0 | 0 | 0 | 0 | 0 | 0 | 1.1007 | 26.3828
| 5 | 0.75633 | 1.3049 | 1.5772 | 1.3049 | 0.75633 | 0 | 0 | 0 | 0
| 7 | 0.79691 | 1.3924 | 1.7481 | 1.6331 | 1.7481 | 1.3924 | 0.79691 | 0 | 0
| 9 | 0.81448 | 1.427 | 1.8045 | 1.7125 | 1.9058 | 1.7125 | 1.8045 | 1.427 | 0.81448
0.02dB | 3 | 0.72266 | 1.0386 | 0.72266 | 0 | 0 | 0 | 0 | 0 | 0 | 1.1454 | 23.3775
| 5 | 0.8466 | 1.3442 | 1.6746 | 1.3442 | 0.8466 | 0 | 0 | 0 | 0
| 7 | 0.88548 | 1.4216 | 1.8299 | 1.6369 | 1.8299 | 1.4216 | 0.88548
| 9 | 0.90236 | 1.451 | 1.8794 | 1.7049 | 1.9717 | 1.7049 | 1.8794 | 1.451 | 0.90236
0.05dB | 3 | 0.87966 | 1.1131 | 0.87966 | 0 | 0 | 0 | 0 | 0 | 0 | 1.3554 | 16.4277
| 5 | 0.99877 | 1.3748 | 1.8282 | 1.3748 | 0.99877 | 0 | 0 | 0 | 0
| 7 | 1.0347 | 1.4372 | 1.9637 | 1.6163 | 1.9637 | 1.4372 | 1.0347 | 0 | 0
| 9 | 1.0506 | 1.4619 | 2.0071 | 1.6699 | 2.0859 | 1.6699 | 2.0071 | 1.4619 | 1.0506
0.1dB | 3 | 1.0371 | 1.1464 | 1.0371 | 0 | 0 | 0 | 0 | 0 | 0 | 1.5386 | 13.4672
| 5 | 1.1465 | 1.3712 | 1.9748 | 1.3712 | 1.1465 | 0 | 0 | 0 | 0
| 7 | 1.1819 | 1.4235 | 2.0968 | 1.5733 | 2.0968 | 1.4235 | 1.1819 | 0 | 0
| 9 | 1.196 | 1.4429 | 2.1345 | 1.6167 | 2.2056 | 1.6167 | 2.1345 | 1.4429 | 1.196
0.2dB | 3 | 1.228 | 1.1524 | 1.228 | 0 | 0 | 0 | 0 | 0 | 0 | 1.8435 | 10.5557
| 5 | 1.3388 | 1.337 | 2.1656 | 1.337 | 1.3388 | 0 | 0 | 0 | 0
| 7 | 1.3723 | 1.378 | 2.276 | 1.4999 | 2.276 | 1.378 | 1.3723 | 0 | 0
| 9 | 1.3862 | 1.394 | 2.3094 | 1.5338 | 2.3735 | 1.5338 | 2.3094 | 1.394 | 1.3862
0.5dB | 3 | 1.5984 | 1.0976 | 1.5898 | 0 | 0 | 0 | 0 | 0 | 0 | 2.6597 | 6.8683
| 5 | 1.7064 | 1.2295 | 2.5411 | 1.2295 | 1.7064 | 0 | 0 | 0 | 0
| 7 | 1.7375 | 1.258 | 2.6383 | 1.3444 | 2.6383 | 1.258 | 1.7278 | 0 | 0
| 9 | 1.7504 | 1.2691 | 2.6678 | 1.3673 | 2.7238 | 1.3673 | 2.6678 | 1.2691 | 1.7504
| π型 | C1 | L2 | C3 | L4 | C5 | L6 | C7 | L8 | C9
Butterworth
| LPF（T） | L1 | C2 | L3 | C4 | L5 | C6 | L7 | C8 | L9
| 3 | 1 | 2 | 1 | 0 | 0 | 0 | 0 | 0 | 0
| 5 | 0.618 | 1.618 | 2 | 1.618 | 0.618 | 0 | 0 | 0 | 0
| 7 | 0.445 | 1.247 | 1.8019 | 2 | 1.8019 | 1.247 | 0.445 | 0 | 0
| 9 | 0.3473 | 1 | 1.5321 | 1.8794 | 2 | 1.8794 | 1.5321 | 1 | 0.3473
| LPF（π） | C1 | L2 | C3 | L4 | C5 | L6 | C7 | L8 | C9
Ripple and VSWR
チェビシェフフィルタ_リップルと反射の関係
| Ripl(dB) | C1: Ripple; L2: Transmit; C3: Γ; L4: VSWR; C5: RL
| 0.00095 | C1: 0.00010937; L2: 0.99978; C3: 0.014789; L4: 1.03; C5: 36.6011
| 0.00369 | C1: 0.00042474; L2: 0.99915; C3: 0.029143; L4: 1.06; C5: 30.7094
| 0.00986 | C1: 0.0011345; L2: 0.99773; C3: 0.047621; L4: 1.1; C5: 26.444
| 0.03604 | C1: 0.0041407; L2: 0.99174; C3: 0.090908; L4: 1.2; C5: 20.828
| 0.04 | C1: 0.0045946; L2: 0.99083; C3: 0.09575; L4: 1.2118; C5: 20.3772
| 0.043648 | C1: 0.0050126; L2: 0.99; C3: 0.1; L4: 1.2222; C5: 20
| 0.05 | C1: 0.011447; L2: 0.97724; C3: 0.15087; L4: 1.3554; C5: 16.4277
| 0.06 | C1: 0.013721; L2: 0.97275; C3: 0.16508; L4: 1.3955; C5: 15.6459
| 0.07 | C1: 0.015989; L2: 0.96828; C3: 0.17811; L4: 1.4334; C5: 14.9864
| 0.08865 | C1: 0.020205; L2: 0.96; C3: 0.20001; L4: 1.5; C5: 13.9791
| 0.1 | C1: 0.022763; L2: 0.95499; C3: 0.21215; L4: 1.5386; C5: 13.4672
| 0.25 | C1: 0.055939; L2: 0.89125; C3: 0.32977; L4: 1.9841; C5: 9.6357
| 0.2558 | C1: 0.057199; L2: 0.88887; C3: 0.33336; L4: 2.0001; C5: 9.5418
| 0.3 | C1: 0.066746; L2: 0.87096; C3: 0.35922; L4: 2.1212; C5: 8.8929
| 0.4 | C1: 0.087989; L2: 0.83176; C3: 0.41017; L4: 2.3908; C5: 7.7408
| 0.5 | C1: 0.10875; L2: 0.79433; C3: 0.45351; L4: 2.6597; C5: 6.8683
| 0.6 | C1: 0.12904; L2: 0.75858; C3: 0.49135; L4: 2.932; C5: 6.1722
| 0.7 | C1: 0.14886; L2: 0.72444; C3: 0.52494; L4: 3.21; C5: 5.5978
| 0.8 | C1: 0.16824; L2: 0.69183; C3: 0.55513; L4: 3.4957; C5: 5.1121
| 0.9 | C1: 0.18717; L2: 0.66069; C3: 0.5825; L4: 3.7904; C5: 4.6941
| 1 | C1: 0.20567; L2: 0.63096; C3: 0.60749; L4: 4.0954; C5: 4.3292
| 1.5 | C1: 0.29205; L2: 0.50119; C3: 0.70627; L4: 5.8089; C5: 3.0206
| 2 | C1: 0.36904; L2: 0.39811; C3: 0.77582; L4: 7.9213; C5: 2.2048
| 2.5 | C1: 0.43766; L2: 0.31623; C3: 0.82691; L4: 10.5544; C5: 1.6509
| 3 | C1: 0.49881; L2: 0.25119; C3: 0.86534; L4: 13.8521; C5: 1.2563
| T：電力透過率（最悪値） | C3: Γ：反射率（最悪値）
[5 empty] | 今田データ |  | RL.20dB
| LPF（T） | L1 | C2 | L3 | C4 | L5 | C6 | L7 | C8 | L9
| 3 | 0.85345 | 1.1039 | 0.85345 | 0 | 0 | 0 | 0 | 0 | 0
| 5 | 0.97321 | 1.3723 | 1.8032 | 1.3723 | 0.97321 | 0 | 0 | 0 | 0
| 7 | 1.0097 | 1.4368 | 1.9414 | 1.6216 | 1.9414 | 1.4368 | 1.0097 | 0 | 0
L2
C5
C1
C3
Fig 9次連立チェビシェフ
C7
L6
L4
C9
L8